il num dei livelli e compreso tra 1 e 3
Valori ammessi:

     1, 2, 3
il num dei livelli e compreso tra 1 e 3
Valori ammessi:

   "sì" o "no"
## Temp
Descrizione	Unità / di misura	Prezzo / €	Manodopera / %	Cod. origine prezzo	Sicurezza / inclusa / €

				Prato_Articoli_2015
Controlla che la descrizione sia completa e non ridondante... e, nel caso, modifica il livello di accodamento nella cella G3 del foglio Listino. / Alla disperata correggi a mano direttamente qui sopra...
				Estremi del Prezzario

<<<<<<<< questo spazio per scriverci le sigle che instradano a differenti routine di accodamento		sic_%_13	<< serve per riconoscere i listini con 2 col sic e 2 col manodop.
Regione che vai, prezzario che trovi... :-)

Questo è il Documento di Contabilità Corrente (che stai elaborando...)
Non è definito alcun DCC!
ed è lì che invio la voce

La scelta fra le due modalità di invio al DCC dipende dalle vostre preferenze o dalle specifiche di “qualità” del vostro committente. / I codici originali sono lunghi e di difficile memorizzazione, quelli interni consentono una più ordinata organizzazione: a voi la scelta.				Se, dopo l'invio della voce, vuoi rimanere su questo documento devi scrivere “A” nella cella sotto.
				a

										posa * piastrel

## Listino
		Prato_Articoli_2015				2	LIVELLI DI / ACCODAMENTO	no	INVIO DIRETTO / AL DCC
Catal.		Codice	livello	Descrizione	Note	Unità / di misura	Prezzo / €	Manodopera / %	Manodopera / €	Sicurezza / inclusa / %	Sicurezza / inclusa / €
				Prezzario lavori pubblici 2015 pubblicato con / Delibera regionale n. 595 del 18/05/2015 / In vigore il 1 giugno 2015	Regione Toscana
	Capitoli:			nome file:
	ELENCO COMPLETO			Prato_Articoli_2015-leeno	11543 prezzi
	01 NUOVE COSTRUZIONI EDILI			Prato_Articoli_2015-01-leeno
	02 RISTRUTTURAZIONI EDILI			Prato_Articoli_2015-02-leeno
	03 RESTAURI			Prato_Articoli_2015-03-leeno
	04 NUOVE COSTRUZIONI STRADALI CARRABILI E NON CARRABILI			Prato_Articoli_2015-04-leeno
	05 MANUTENZIONI DI OPERE STRADALI			Prato_Articoli_2015-05-leeno
	06 IMPIANTI TECNOLOGICI			Prato_Articoli_2015-06-leeno
	09 OPERE A VERDE			Prato_Articoli_2015-09-leeno
	12 STRUTTURE IN LEGNO			Prato_Articoli_2015-12-leeno
	14 OPERE DI SOSTEGNO E CONTENIMENTO			Prato_Articoli_2015-14-leeno
	16 OPERE DI DIFESA DEL SUOLO			Prato_Articoli_2015-16-leeno
	17 SICUREZZA (Dlgs 81/2008 e s.m.i.)			Prato_Articoli_2015-17-leeno
	18 INDAGINI GEOGNOSTICHE			Prato_Articoli_2015-18-leeno
	AT ATTREZZATURE			Prato_Articoli_2015-AT-leeno
	PR PRODOTTI DA COSTRUZIONE			Prato_Articoli_2015-PR-leeno
	RU RISORSE UMANE			Prato_Articoli_2015-RU-leeno
					ATTENZIONE!
		01		NUOVE COSTRUZIONI EDILI	I prezzi sono relativi a una nuova costruzione di edilizia civile di circa 5000 mc vuoto per pieno, e si riferiscono a lavori con normali difficoltà di esecuzione.
		01.A03		DEMOLIZIONI: eseguite con qualsiasi mezzo ad esclusione delle mine, compresi gli oneri per le opere provvisionali quali le puntellature, i ponti di servizio anche esterni fino ad un'altezza di m 2,00 e quant'altro necessario ad effettuare la demolizione a regola d'arte, compresi l'accatastamento nell'ambito del cantiere e/o il carico, trasporto e scarico alle discariche autorizzate del materiale inutilizzabile. Sono esclusi gli eventuali oneri di conferimento a discarica, compresi quelli a discariche speciali.
		01.A03.001		Demolizione totale o parziale di fabbricati
		01.A03.001.001		con struttura portante in pietrame o mattoni e solai in legno, in ferro, in latero-cemento, eseguita con mezzi meccanici, in qualsiasi condizione di altezza		m³	12,18056	16,01000%			0,06500
		01.A03.001.002		con struttura portante in c.a., eseguita con mezzi meccanici, in qualsiasi condizione di altezza		m³	15,40512	23,51000%			0,08220
		01.A03.001.003		con struttura portante in pietrame o mattoni e solai in legno, in ferro, in latero-cemento, eseguita a mano e/o con uso di martello demolitore		m³	109,79239	64,93000%			0,58585
		01.A04		SCAVI: compresi gli oneri per la rimozione di trovanti rocciosi e/o relitti di murature fino a m3 0,50; lo spianamento del fondo di scavo; la regolarizzazione delle pareti e dei cigli; il deflusso o l'aggotto dell'eventuale acqua presente fino ad un battente massimo di cm 20, l'estirpazione di ceppaie, gli oneri per le opere provvisionali quali le sbadacchiature per scavi ad una profondità inferiore a 1,50 m, il tutto per dare il titolo compiuto e finito a regola d'arte. Sono esclusi gli eventuali oneri di discarica disposti dalle Pubbliche Amministrazioni.
		01.A04.001		Scavo di sbancamento eseguito con mezzi meccanici, in terreni sciolti
		01.A04.001.001		compreso accatastamento nell'ambito del cantiere		m³	4,58869	34,51000%			0,01088
		01.A04.001.002		compresi carico, trasporto e scarico alle discariche autorizzate.		m³	19,61942	8,07000%			0,05816
		01.A04.002		Scavo a larga sezione obbligata eseguito con mezzi meccanici, compreso accatastamento nell'ambito del cantiere, in terreni sciolti
		01.A04.002.001		fino alla profondità di m 1,50		m³	5,58791	33,33000%			0,02650
		01.A04.002.002		da m 1,50 fino alla profondità di m 3,00		m³	6,58713	32,51000%			0,03124
		01.A04.003		Scavo a larga sezione obbligata eseguito con mezzi meccanici, compreso accatastamento nell'ambito del cantiere, in rocce tenere senza l'ausilio di mine
		01.A04.003.001		fino alla profondità di m 1,50		m³	8,58558	31,44000%			0,04072
		01.A04.003.002		da m 1,50 fino alla profondità di m 3,00		m³	9,58480	31,07000%			0,04546
		01.A04.004		Scavo a larga sezione obbligata eseguito con mezzi meccanici, compreso accatastamento nell'ambito del cantiere, in rocce compatte senza l'ausilio di mine.
		01.A04.004.001		fino alla profondità di m 1,50		m³	14,58092	29,99000%			0,06916
		01.A04.004.002		da m 1,50 fino alla profondità di m 3,00		m³	15,58014	29,85000%			0,07390
		01.A04.005		Scavo a larga sezione obbligata eseguito con mezzi meccanici, compresi carico, trasporto e scarico alle discariche autorizzate, in terreni sciolti.
		01.A04.005.001		fino alla profondità di m 1,50		m³	20,61864	9,03000%			0,11002
		01.A04.005.002		da m 1,50 fino alla profondità di m 3,00		m³	21,61786	9,90000%			0,11535
		01.A04.006		Scavo a larga sezione obbligata eseguito con mezzi meccanici, compresi carico, trasporto e scarico alle discariche autorizzate, in rocce tenere senza l'ausilio di mine.
		01.A04.006.001		fino alla profondità di m 1,50		m³	23,61631	11,43000%			0,12602
		01.A04.006.002		da m 1,50 fino alla profondità di m 3,00		m³	24,61553	12,10000%			0,13135
		01.A04.007		Scavo a larga sezione obbligata eseguito con mezzi meccanici, compresi carico, trasporto e scarico alle discariche autorizzate, in rocce compatte senza l'ausilio di mine.
		01.A04.007.001		fino alla profondità di m 1,50		m³	29,61165	14,77000%			0,15801
		01.A04.007.002		da m 1,50 fino alla profondità di m 3,00		m³	30,61087	15,19000%			0,16334
		01.A04.008		Scavo a sezione ristretta obbligata continua (larghezza fino a m 1,50) eseguito con mezzi meccanici, compreso accatastamento nell'ambito del cantiere, in terreni sciolti.
		01.A04.008.001		fino alla profondità di m 1,50		m³	6,58713	32,51000%			0,03124
		01.A04.008.002		da m 1,50 fino alla profondità di m 3,00		m³	7,58636	31,90000%			0,03598
		01.A04.009		Scavo a sezione ristretta obbligata continua (larghezza fino a m 1,50) eseguito con mezzi meccanici, compreso accatastamento nell'ambito del cantiere, in rocce tenere senza l'ausilio di mine.
		01.A04.009.001		fino alla profondità di m 1,50		m³	9,58480	31,07000%			0,04546
		01.A04.009.002		da m 1,50 fino alla profondità di m 3,00		m³	10,58403	30,77000%			0,05020
		01.A04.010		Scavo a sezione ristretta obbligata continua (larghezza fino a m 1,50) eseguito con mezzi meccanici, compreso accatastamento nell'ambito del cantiere, in rocce compatte senza l'ausilio di mine.
		01.A04.010.001		fino alla profondità di m 1,50		m³	15,58014	29,85000%			0,07390
		01.A04.010.002		da m 1,50 fino alla profondità di m 3,00		m³	16,57937	29,74000%			0,07864
		01.A04.011		Scavo a sezione ristretta obbligata continua (larghezza fino a m 1,50) eseguito con mezzi meccanici, compresi carico, trasporto e scarico alle discariche autorizzate, in terreni sciolti.
		01.A04.011.001		fino alla profondità di m 1,50		m³	21,61786	9,90000%			0,11535
		01.A04.011.002		da m 1,50 fino alla profondità di m 3,00		m³	22,61709	10,70000%			0,12068
		01.A04.012		Scavo a sezione ristretta obbligata continua(larghezza fino a m. 1,50) eseguito con mezzi meccanici, compresi carico, trasporto e scarico alle discariche autorizzate, in rocce tenere senza l'ausilio di mine.
		01.A04.012.001		fino alla profondità di m 1,50		m³	24,61553	12,10000%			0,13135
		01.A04.012.002		da m 1,50 fino alla profondità di m 3,00		m³	12,08710	26,94000%			0,06450
		01.A04.013		Scavo a sezione ristretta obbligata continua(larghezza fino a m. 1,50) eseguito con mezzi meccanici, compresi carico, trasporto e scarico alle discariche autorizzate, in rocce compatte senza l'ausilio di mine.
		01.A04.013.001		fino alla profondità di m 1,50		m³	30,61087	15,19000%			0,16334
		01.A04.013.002		da m 1,50 fino alla profondità di m 3,00		m³	31,61010	15,60000%			0,16867
		01.A04.014		Scavo a sezione ristretta obbligata continua (larghezza fino a m 1,50) eseguito a mano compreso accatastamento nell'ambito del cantiere, in terreni sciolti.
		01.A04.014.001		fino alla profondità di m 1,50		m³	89,49122	79,05000%			0,47752
		01.A04.014.002		da m 1,50, fino alla profondità di m 3,00		m³	134,53939	79,05000%			0,71790
		01.A04.016		Scavo a sezione ristretta obbligata continua (larghezza fino a mt.1,50) eseguito a mano, compresi carico, trasporto e scarico alle discariche autorizzate, in terreni sciolti.
		01.A04.016.001		fino alla profondità di m 1,50		m³	104,98621	67,38000%			0,56020
		01.A04.016.002		da m 1,50, fino alla profondità di m 3,00		m³	150,03438	70,89000%			0,80058
		01.A04.018		Scavo a sezione ristretta obbligata puntuale (plinti, buche) eseguito con mezzi meccanici, compreso accatastamento nell'ambito del cantiere, in terreni sciolti.
		01.A04.018.001		fino alla profondità di m 1,50		m³	8,58558	31,44000%			0,04072
		01.A04.018.002		da m 1,50 fino alla profondità di m 3,00		m³	9,58480	31,07000%			0,04546
		01.A04.019		Scavo a sezione ristretta obbligata puntuale (plinti, buche) eseguito con mezzi meccanici, compreso accatastamento nell'ambito del cantiere, in rocce tenere senza l'ausilio di mine.
		01.A04.019.001		fino alla profondità di m 1,50		m³	11,58325	30,52000%			0,05494
		01.A04.019.002		da m 1,50 fino alla profondità di m 3,00		m³	12,58247	30,32000%			0,05968
		01.A04.020		Scavo a sezione ristretta obbligata puntuale (plinti, buche) eseguito con mezzi meccanici, compreso accatastamento nell'ambito del cantiere, in rocce compatte senza l'ausilio di mine.
		01.A04.020.001		fino alla profondità di m 1,50		m³	17,57859	29,63000%			0,08338
		01.A04.020.002		da m 1,50 fino alla profondità di m 3,00		m³	18,57782	29,54000%			0,08812
		01.A04.021		Scavo a sezione ristretta obbligata puntuale (plinti, buche) eseguito con mezzi meccanici, compresi carico, trasporto e scarico alle discariche autorizzate, in terreni sciolti.
		01.A04.021.001		fino alla profondità di m 1,50		m³	23,61631	11,43000%			0,12602
		01.A04.021.002		da m 1,50 fino alla profondità di m 3,00		m³	24,61553	12,10000%			0,13135
		01.A04.022		Scavo a sezione ristretta obbligata puntuale (plinti, buche) eseguito con mezzi meccanici, compresi carico, trasporto e scarico alle pubbliche discariche fino alla distanza di km. 20, in rocce tenere senza l'ausilio di mine.
		01.A04.022.001		fino alla profondità di m 1,50		m³	26,61398	13,29000%			0,14201
		01.A04.022.002		da m 1,50 fino alla profondità di m 3,00		m³	27,61320	13,81000%			0,14734
		01.A04.023		Scavo a sezione ristretta obbligata puntuale (plinti, buche) eseguito con mezzi meccanici, compresi carico, trasporto e scarico alle discariche autorizzate, in rocce compatte senza l'ausilio di mine.
		01.A04.023.001		fino alla profondità di m 1,50		m³	32,60932	15,97000%			0,17400
		01.A04.023.002		da m 1,50 fino alla profondità di m 3,00		m³	33,60855	16,33000%			0,17933
		01.A04.028		SOVRAPREZZI da applicarsi alle voci scavi:
		01.A04.028.001		per presenza di acqua sorgiva negli scavi a larga sezione obbligata con battente acqua maggiore cm. 20		m³	3,84606	12,02000%			0,01824
		01.A04.028.003		per trovanti superiori a mc.0,50		m³	34,97282	27,91000%			0,16588
		01.A04.029		Realizzazione di armatura di sostegno delle pareti di scavo (sbadacchiatura) costituita da controparete in tavolato di legno sostenuto da pali, compresi la manodopera, lo sfrido di legname, i puntelli, la chioderia e quant'altro occorrente per l'armo e il disarmo. Valutata per ogni mq di superficie di scavo protetta.
		01.A04.029.002		da mt 1,50 a mt 3,00		m²	15,15076	58,76000%			0,04491
		01.A04.029.003		da mt 3,00 a mt 5,00		m²	18,22877	61,05000%			0,06485
		01.A05		RINTERRI E RILEVATI: eseguiti con materiali privi di sostanze organiche, compresi spianamenti, costipazione a strati di spessore non superiore a cm 30, formazione di pendenze e profilature di scarpate, bagnatura e ricarichi, il tutto per dare il titolo compiuto e finito a regola d'arte.
		01.A05.001		Riempimento di scavi o buche
		01.A05.001.001		eseguito con mezzi meccanici con materiale proveniente da scavi.		m³	3,14778	14,18000%			0,00747
		01.A05.001.002		eseguito con mezzi meccanici con materiale arido di cava compreso nel prezzo		m³	32,72998	1,36000%			0,07762
		01.A05.001.003		eseguito a mano con materiale proveniente da scavi		m³	77,17000	69,22000%			0,18301
		01.A05.001.004		eseguito a mano con materiale arido di cava compreso nel prezzo		m³	89,52570	44,75000%			0,21231
		01.A05.002		Formazione di rilevati
		01.A05.002.001		eseguita con mezzi meccanici con materiale proveniente da scavi		m³	7,42612	24,04000%			0,01761
		01.A05.002.002		eseguita con mezzi meccanici con materiale arido di cava compreso nel prezzo		m³	35,97532	4,96000%			0,08532
		01.A06		VESPAI: realizzati in opera, in pietrame grezzo o con casseri in plastica a perdere, compreso lo spianamento, la bagnatura e la battitura del terreno ed ogni onere per la fornitura dei materiali e sua posa in opera, il tutto per dare il titolo compiuto e finito a regola d'arte.
		01.A06.011		Vespaio in pietrame grezzo, compreso rifiorimento di cm 5 e la formazione cunicoli di aereazione; escluso il massetto
		01.A06.011.001		spessore totale cm 25		m²	33,42401	46,21000%			0,01982
		01.A06.015		Vespaio aerato con elementi cassero in polipropilene riciclato, modulari, a cupola semisferica, appoggiati su sottofondo o piano (da conteggiarsi a parte) atti a contenere getto di riempimento in cls C20/25 e soletta armata con rete 20x20 in acciaio B450C Ø 6, finitura a staggia, per sovraccarichi accidentali fino a 5 kN/mq oltre al peso proprio e carichi permanenti
		01.A06.015.001		con cupolini altezza cm 13 più soletta sp. cm 5		m²	30,93254	31,45000%			0,03668
		01.A06.015.002		con cupolini altezza cm 26-27 più soletta sp. cm 5		m²	34,31249	30,03000%			0,04069
		01.A06.015.003		con cupolini altezza cm 45 più soletta sp. cm 5		m²	37,56563	25,90000%			0,04454
		01.B02		CASSEFORME: per getti di conglomerati cementizi fino ad una altezza massima di m 4,00 misurata dal piano di appoggio all'intradosso del cassero (per altezze superiori l'impalcatura di sostegno viene computata separatamente per le sue dimensioni effettive), compreso i sostegni, i puntelli, i cunei per il disarmo, la pulitura del materiale per il reimpiego, gli sfridi, il taglio a misura, il calo ed il sollevamento, il tutto per dare il titolo compiuto e finito a regola d'arte.
		01.B02.002		Casseforme di legno.
		01.B02.002.001		per opere di fondazione, plinti, travi rovesce		m²	24,12654	59,41000%			0,04291
		01.B02.002.002		per opere in elevazione travi, pilastri, solette, setti e muri		m²	29,51379	60,01000%			0,10499
		01.B03		ACCIAIO : per cemento armato ordinario e per carpenteria metallica tipo conforme alle Norme Tecniche per le Costruzioni, D.M. 14/01/2008, compreso tagli, sagomature, legature con filo di ferro, sfridi e saldature, cali e sollevamenti,il tutto per dare il titolo compiuto e finito a regola d'arte.
		01.B03.001		Fornitura e posa in opera di acciaio per cemento armato secondo le norme UNI in vigore
		01.B03.001.002		rete elettrosaldata formato mt 2.00x3.00, Ø 6 mm, maglia 20x20		kg	1,47553	33,05000%			0,00262
		01.B03.001.005		barre presagomate ad aderenza migliorata (solo nell’ambito di progettazione preliminare)		kg	1,76991	41,74000%			0,00315
		01.B03.004		Fornitura e posa in opera di profilati in acciaio di qualsiasi tipo, incluso pezzi speciali (piastre, squadre, tiranti, ecc.), mano di antiruggine, muratura delle testate nelle apposite sedi e movimentazione del materiale in cantiere. Escluso la realizzazione delle sedi di alloggiamento
		01.B03.004.001		travi di altezza fino a 240 mm		kg	3,44501	51,33000%			0,01634
		01.B03.004.002		travi di altezza oltre i 240 mm		kg	3,88533	54,47000%			0,02304
		01.B04		CALCESTRUZZI: Fornitura di conglomerato cementizio preconfezionato a prestazione garantita in accordo alla UNI EN 206-1 e UNI 11104 conforme alle Norme Tecniche per le Costruzioni di cui al D.M. 14/01/2008, compreso il getto e la vibratura, il tutto per dare il titolo compiuto e finito a regola d'arte. Il calcestruzzo dovrà essere prodotto in impianto dotato di un Sistema di Controllo della Produzione, effettuata in accordo a quanto contenuto nelle Linee Guida sul Calcestruzzo Preconfezionato (2003) certificato da un organismo terzo indipendente autorizzato. Il calcestruzzo realizzato in cantiere va prodotto in regime di controllo qualità per garantire il rispetto delle prescrizioni di progetto. Il costruttore prima dell'inizio dell'opera deve effettuare idonee prove preliminari di studio per ciascuna miscela omogenea di calcestruzzo da utilizzare.
		01.B04.003		getto in opera di calcestruzzo per opere non strutturali
		01.B04.003.001		classe di resistenza caratteristica C12/15 - consistenza S3		m³	95,93926	10,11000%			0,11376
		01.B04.003.002		classe di resistenza caratteristica C12/15 - consistenza S4		m³	95,93926	10,11000%			0,11376
		01.B04.003.003		classe di resistenza caratteristica C12/15 - consistenza S5		m³	99,73426	9,72000%			0,11826
		01.B04.003.005		classe di resistenza caratteristica C16/20 - consistenza S3		m³	100,68301	9,63000%			0,11939
		01.B04.003.006		classe di resistenza caratteristica C16/20 - consistenza S4		m³	100,99926	9,60000%			0,11976
		01.B04.003.007		classe di resistenza caratteristica C16/20 - consistenza S5		m³	104,79426	9,25000%			0,12426
		01.B04.003.009		classe di resistenza caratteristica C20/25 - consistenza S3		m³	102,96001	9,42000%			0,12209
		01.B04.003.010		classe di resistenza caratteristica C20/25 - consistenza S4		m³	102,83351	9,43000%			0,12194
		01.B04.003.011		classe di resistenza caratteristica C20/25 - consistenza S5		m³	108,58926	8,93000%			0,12876
		01.B04.004		getto in opera di calcestruzzo ordinario, classe di esposizione ambientale XC1, esposto a corrosione da carbonatazione, per ambiente secco o permanentemente bagnato
		01.B04.004.001		classe di resistenza caratteristica C25/30 - consistenza S3		m³	108,65251	8,93000%			0,12884
		01.B04.004.002		classe di resistenza caratteristica C25/30 - consistenza S4		m³	108,96876	8,90000%			0,12921
		01.B04.004.003		classe di resistenza caratteristica C25/30 - consistenza S5		m³	116,05276	8,36000%			0,13761
		01.B04.004.005		classe di resistenza caratteristica C28/35 - consistenza S3		m³	117,44426	8,26000%			0,13926
		01.B04.004.006		classe di resistenza caratteristica C28/35 - consistenza S4		m³	117,44426	8,26000%			0,13926
		01.B04.004.007		classe di resistenza caratteristica C28/35 - consistenza S5		m³	122,50426	7,92000%			0,14526
		01.B04.005		getto in opera di calcestruzzo ordinario, classe di esposizione ambientale XC2, esposto a corrosione da carbonatazione, per ambiente bagnato, raramente asciutto
		01.B04.005.001		classe di resistenza caratteristica C25/30 - consistenza S3		m³	108,65251	8,93000%			0,12884
		01.B04.005.002		classe di resistenza caratteristica C25/30 - consistenza S4		m³	108,56396	8,93000%			0,12873
		01.B04.005.003		classe di resistenza caratteristica C25/30 - consistenza S5		m³	116,05276	8,36000%			0,13761
		01.B04.005.005		classe di resistenza caratteristica C28/35 - consistenza S3		m³	114,63596	8,46000%			0,13593
		01.B04.005.006		classe di resistenza caratteristica C28/35 - consistenza S4		m³	115,35701	8,41000%			0,13679
		01.B04.005.007		classe di resistenza caratteristica C28/35 - consistenza S5		m³	122,03621	7,95000%			0,14471
		01.B04.006		getto in opera di calcestruzzo ordinario, classe di esposizione ambientale XC3, esposto a corrosione da carbonatazione, per ambiente con umidità moderata
		01.B04.006.001		classe di resistenza caratteristica C28/35 - consistenza S3		m³	121,23926	8,00000%			0,14376
		01.B04.006.002		classe di resistenza caratteristica C28/35 - consistenza S4		m³	117,31776	8,27000%			0,13911
		01.B04.006.003		classe di resistenza caratteristica C28/35 - consistenza S5		m³	126,29926	7,68000%			0,14976
		01.B04.006.005		classe di resistenza caratteristica C32/40 - consistenza S3		m³	130,09426	7,45000%			0,15426
		01.B04.006.006		classe di resistenza caratteristica C32/40 - consistenza S4		m³	122,37776	7,92000%			0,14511
		01.B04.006.007		classe di resistenza caratteristica C32/40 - consistenza S5		m³	136,41926	7,11000%			0,16176
		01.B04.007		getto in opera di calcestruzzo ordinario, classe di esposizione ambientale XC4, esposto a corrosione da carbonatazione, per ambiente ciclicamente bagnato e asciutto
		01.B04.007.001		classe di resistenza caratteristica C32/40 - consistenza S3		m³	133,88926	7,24000%			0,15876
		01.B04.007.002		classe di resistenza caratteristica C32/40 - consistenza S4		m³	122,75726	7,90000%			0,14556
		01.B04.007.003		classe di resistenza caratteristica C32/40 - consistenza S5		m³	140,21426	6,92000%			0,16626
		01.B04.007.005		classe di resistenza caratteristica C35/45 - consistenza S3		m³	141,47926	6,86000%			0,16776
		01.B04.007.006		classe di resistenza caratteristica C35/45 - consistenza S4		m³	131,99176	7,35000%			0,15651
		01.B04.007.007		classe di resistenza caratteristica C35/45 - consistenza S5		m³	147,80426	6,56000%			0,17526
		01.B04.008		getto in opera di calcestruzzo ordinario, classe di esposizione ambientale XA1, esposto ad attacco chimico, per ambiente debolmente aggressivo
		01.B04.008.001		classe di resistenza caratteristica C28/35 - consistenza S3		m³	117,76051	8,24000%			0,13964
		01.B04.008.002		classe di resistenza caratteristica C28/35 - consistenza S4		m³	121,23926	8,00000%			0,14376
		01.B04.008.003		classe di resistenza caratteristica C28/35 - consistenza S5		m³	125,16076	7,75000%			0,14841
		01.B04.009		getto in opera di calcestruzzo ordinario, classe di esposizione ambientale XA2, esposto ad attacco chimico, per ambiente moderatamente aggressivo
		01.B04.009.001		classe di resistenza caratteristica C32/40 - consistenza S3		m³	133,88926	7,24000%			0,15876
		01.B04.009.002		classe di resistenza caratteristica C32/40 - consistenza S4		m³	122,75726	7,90000%			0,14556
		01.B04.009.003		classe di resistenza caratteristica C32/40–consistenza S5		m³	140,21426	6,92000%			0,16626
		01.B04.009.005		classe di resistenza caratteristica C35/45 - consistenza S3		m³	141,47926	6,86000%			0,16776
		01.B04.009.006		classe di resistenza caratteristica C35/45 - consistenza S4		m³	141,47926	6,86000%			0,16776
		01.B04.009.007		classe di resistenza caratteristica C35/45–consistenza S5		m³	147,80426	6,56000%			0,17526
		01.B04.010		getto in opera di calcestruzzo ordinario, classe di esposizione ambientale XA3, esposto ad attacco chimico, per ambiente fortemente aggressivo
		01.B04.010.001		classe di resistenza caratteristica C35/45 - consistenza S3		m³	145,27426	6,68000%			0,17226
		01.B04.010.002		classe di resistenza caratteristica C35/45 - consistenza S4		m³	145,27426	6,68000%			0,17226
		01.B04.010.003		classe di resistenza caratteristica C35/45– consistenza S5		m³	151,59926	6,40000%			0,17976
		01.B04.011		getto in opera di calcestruzzo ordinario, classe di esposizione ambientale XF1, esposto a cicli gelo/disgelo per ambiente con moderata saturazione di acqua in assenza di agenti disgelanti
		01.B04.011.001		classe di resistenza caratteristica C32/40 - consistenza S3		m³	128,00701	7,58000%			0,15179
		01.B04.011.002		classe di resistenza caratteristica C32/40 - consistenza S4		m³	122,75726	7,90000%			0,14556
		01.B04.011.003		classe di resistenza caratteristica C32/40– consistenza S5		m³	135,40726	7,16000%			0,16056
		01.B04.011.005		classe di resistenza caratteristica C35/45 - consistenza S3		m³	133,13026	7,28000%			0,15786
		01.B04.011.006		classe di resistenza caratteristica C35/45 - consistenza S4		m³	135,78676	7,14000%			0,16101
		01.B04.011.007		classe di resistenza caratteristica C35/45– consistenza S5		m³	140,53051	6,90000%			0,16664
		01.B04.012		getto in opera di calcestruzzo ordinario, classe di esposizione ambientale XF2, esposto a cicli gelo/disgelo per ambiente con moderata saturazione di acqua in presenza di agenti disgelanti
		01.B04.012.001		classe di resistenza caratteristica C25/30 - consistenza S3		m³	122,88376	7,89000%			0,14571
		01.B04.012.002		classe di resistenza caratteristica C25/30 - consistenza S4		m³	119,34176	8,13000%			0,14151
		01.B04.012.003		classe di resistenza caratteristica C25/30 - consistenza S5		m³	130,28401	7,44000%			0,15449
		01.B04.013		getto in opera di calcestruzzo ordinario, classe di esposizione ambientale XF3, esposto a cicli gelo/disgelo per ambiente con moderata saturazione di acqua in presenza di agenti disgelanti
		01.B04.013.001		classe di resistenza caratteristica C28/35 - consistenza S3		m³	141,47926	6,86000%			0,16776
		01.B04.013.002		classe di resistenza caratteristica C28/35 - consistenza S4		m³	134,26876	7,22000%			0,15921
		01.B04.013.003		classe di resistenza caratteristica C28/35 - consistenza S5		m³	147,80426	6,56000%			0,17526
		01.B04.014		getto in opera di calcestruzzo ordinario, classe di esposizione ambientale XF4, esposto a cicli gelo/disgelo per ambiente con elevata saturazione di acqua
		01.B04.014.001		classe di resistenza caratteristica C35/45 - consistenza S3		m³	139,96126	6,93000%			0,16596
		01.B04.014.002		classe di resistenza caratteristica C35/45 - consistenza S4		m³	141,73226	6,84000%			0,16806
		01.B04.014.003		classe di resistenza caratteristica C35/45– consistenza S5		m³	143,50326	6,76000%			0,17016
		01.B04.015		getto in opera di calcestruzzo ordinario, classe di esposizione ambientale XD1, esposto a corrosione indotta dai cloruri (esclusa acqua di mare) per ambiente con umidità moderata
		01.B04.015.001		classe di resistenza caratteristica C28/35 - consistenza S3		m³	116,62201	8,32000%			0,13829
		01.B04.015.002		classe di resistenza caratteristica C28/35 - consistenza S4		m³	120,32846	8,06000%			0,14268
		01.B04.015.003		classe di resistenza caratteristica C28/35 - consistenza S5		m³	124,02226	7,82000%			0,14706
		01.B04.016		getto in opera di calcestruzzo ordinario, classe di esposizione ambientale XD2, esposto a corrosione indotta dai cloruri (esclusa acqua di mare) per ambiente bagnato, raramente asciutto
		01.B04.016.001		classe di resistenza caratteristica C32/40 - consistenza S3		m³	127,43776	7,61000%			0,15111
		01.B04.016.002		classe di resistenza caratteristica C32/40 - consistenza S4		m³	122,75726	7,90000%			0,14556
		01.B04.016.003		classe di resistenza caratteristica C32/40 - consistenza S5		m³	134,83801	7,19000%			0,15989
		01.B04.017		getto in opera di calcestruzzo ordinario, classe di esposizione ambientale XD3, esposto a corrosione indotta dai cloruri (esclusa acqua di mare) per ambiente ciclicamente asciutto e bagnato
		01.B04.017.001		classe di resistenza caratteristica C35/45 - consistenza S3		m³	135,12896	7,18000%			0,16023
		01.B04.017.002		classe di resistenza caratteristica C35/45 - consistenza S4		m³	138,82276	6,99000%			0,16461
		01.B04.017.003		classe di resistenza caratteristica C35/45 - consistenza S5		m³	142,52921	6,80000%			0,16901
		01.B04.018		getto in opera di calcestruzzo ordinario, classe di esposizione ambientale XS1, esposto a corrosione indotta dai cloruri presenti nell'acqua di mare per ambiente esposto alla salsedine marina ma non in contatto diretto con l'acqua di mare
		01.B04.018.001		classe di resistenza caratteristica C32/40 - consistenza S3		m³	128,29796	7,56000%			0,15213
		01.B04.018.002		classe di resistenza caratteristica C32/40 - consistenza S4		m³	122,75726	7,90000%			0,14556
		01.B04.018.003		classe di resistenza caratteristica C32/40 - consistenza S5		m³	135,69821	7,15000%			0,16091
		01.B04.019		getto in opera di calcestruzzo ordinario, classe di esposizione ambientale XS2, esposto a corrosione indotta dai cloruri presenti nell'acqua di mare per ambiente permanentemente sommerso, oppure zone esposte agli spruzzi ed alle maree
		01.B04.019.001		classe di resistenza caratteristica C35/45 - consistenza S3		m³	136,26746	7,12000%			0,16158
		01.B04.019.002		classe di resistenza caratteristica C35/45 - consistenza S4		m³	139,96126	6,93000%			0,16596
		01.B04.019.003		classe di resistenza caratteristica C35/45 - consistenza S5		m³	143,66771	6,75000%			0,17036
		01.B04.020		getto in opera di calcestruzzo ordinario, classe di esposizione ambientale XS3, esposto a corrosione indotta dai cloruri presenti nell'acqua di mare per ambiente permanentemente sommerso, oppure zone esposte agli spruzzi ed alle maree
		01.B04.020.001		classe di resistenza caratteristica C35/45 - consistenza S3		m³	145,27426	6,68000%			0,17226
		01.B04.020.002		classe di resistenza caratteristica C35/45 - consistenza S4		m³	145,27426	6,68000%			0,17226
		01.B04.020.003		classe di resistenza caratteristica C35/45 - consistenza S5		m³	151,59926	6,40000%			0,17976
		01.B04.104		getto in opera di calcestruzzo autocompattante classe di esposizione ambientale XC1, esposto a corrosione da carbonatazione, per ambiente secco o permanentemente bagnato
		01.B04.104.001		classe di resistenza caratteristica C25/30 - classe di spandimento SF1		m³	125,33873	6,45000%			0,14862
		01.B04.104.002		classe di resistenza caratteristica C25/30 - classe di spandimento SF2		m³	132,92873	6,08000%			0,15762
		01.B04.104.003		classe di resistenza caratteristica C25/30 - classe di spandimento SF3		m³	140,51873	5,75000%			0,16662
		01.B04.105		getto in opera di calcestruzzo autocompattante classe di esposizione ambientale XC2, esposto a corrosione da carbonatazione, per ambiente secco o permanentemente bagnato
		01.B04.105.001		classe di resistenza caratteristica C28/35 - classe di spandimento SF1		m³	131,66373	6,14000%			0,15612
		01.B04.105.002		classe di resistenza caratteristica C28/35 - classe di spandimento SF2		m³	139,25373	5,80000%			0,16512
		01.B04.105.003		classe di resistenza caratteristica C28/35 - classe di spandimento SF3		m³	146,84373	5,50000%			0,17412
		01.B04.106		getto in opera di calcestruzzo autocompattante classe di esposizione ambientale XC3, esposto a corrosione da carbonatazione, per ambiente con umidità moderata
		01.B04.106.001		classe di resistenza caratteristica C28/35 - classe di spandimento SF1		m³	135,45873	5,97000%			0,16062
		01.B04.106.002		classe di resistenza caratteristica C28/35 - classe di spandimento SF2		m³	143,04873	5,65000%			0,16962
		01.B04.106.003		classe di resistenza caratteristica C28/35 - classe di spandimento SF3		m³	150,63873	5,37000%			0,17862
		01.B04.106.004		classe di resistenza caratteristica C32/40 - classe di spandimento SF1		m³	145,57873	5,55000%			0,17262
		01.B04.106.005		classe di resistenza caratteristica C32/40 - classe di spandimento SF2		m³	153,16873	5,28000%			0,18162
		01.B04.106.006		classe di resistenza caratteristica C32/40 - classe di spandimento SF3		m³	160,75873	5,03000%			0,19062
		01.B04.107		getto in opera di calcestruzzo autocompattante classe di esposizione ambientale XC4, esposto a corrosione da carbonatazione, per ambiente ciclicamente bagnato e asciutto
		01.B04.107.001		classe di resistenza caratteristica C35/45 - classe di spandimento SF1		m³	156,96373	5,15000%			0,18612
		01.B04.107.002		classe di resistenza caratteristica C35/45 - classe di spandimento SF2		m³	164,55373	4,91000%			0,19512
		01.B04.107.003		classe di resistenza caratteristica C35/45 - classe di spandimento SF3		m³	172,14373	4,69000%			0,20412
		01.B04.108		getto in opera di calcestruzzo autocompattante, classe di esposizione ambientale XA1, esposto ad attacco chimico, per ambiente debolmente aggressivo
		01.B04.108.001		classe di resistenza caratteristica C28/35 - classe di spandimento SF1		m³	135,45873	5,97000%			0,16062
		01.B04.108.002		classe di resistenza caratteristica C28/35 - classe di spandimento SF2		m³	143,04873	5,65000%			0,16962
		01.B04.108.003		classe di resistenza caratteristica C28/35 - classe di spandimento SF3		m³	150,63873	5,37000%			0,17862
		01.B04.109		getto in opera di calcestruzzo autocompattante, classe di esposizione ambientale XA2, esposto ad attacco chimico, per ambiente moderatamente aggressivo
		01.B04.109.001		classe di resistenza caratteristica C32/40 - classe di spandimento SF1		m³	149,37373	5,41000%			0,17712
		01.B04.109.002		classe di resistenza caratteristica C32/40 - classe di spandimento SF2		m³	156,96373	5,15000%			0,18612
		01.B04.109.003		classe di resistenza caratteristica C32/40 - classe di spandimento SF3		m³	164,55373	4,91000%			0,19512
		01.B04.110		getto in opera di calcestruzzo autocompattante, classe di esposizione ambientale XA3, esposto ad attacco chimico, per ambiente fortemente aggressivo
		01.B04.110.001		classe di resistenza caratteristica C35/45 - classe di spandimento SF1		m³	160,75873	5,03000%			0,19062
		01.B04.110.002		classe di resistenza caratteristica C35/45 - classe di spandimento SF2		m³	168,34873	4,80000%			0,19962
		01.B04.110.003		classe di resistenza caratteristica C35/45 - classe di spandimento SF3		m³	175,93873	4,59000%			0,20862
		01.B04.111		getto in opera di calcestruzzo autocompattante, classe di esposizione ambientale XF1, esposto a cicli gelo/disgelo per ambiente con moderata saturazione di acqua in assenza di agenti disgelanti
		01.B04.111.001		classe di resistenza caratteristica C32/40 - classe di spandimento SF1		m³	149,37373	5,41000%			0,17712
		01.B04.111.002		classe di resistenza caratteristica C32/40 - classe di spandimento SF2		m³	156,96373	5,15000%			0,18612
		01.B04.111.003		classe di resistenza caratteristica C32/40 - classe di spandimento SF3		m³	164,55373	4,91000%			0,19512
		01.B04.112		getto in opera di calcestruzzo autocompattante, classe di esposizione ambientale XF2, esposto a cicli gelo/disgelo per ambiente con moderata saturazione di acqua in presenza di agenti disgelanti
		01.B04.112.001		classe di resistenza caratteristica C25/30 - classe di spandimento SF1		m³	125,33873	6,45000%			0,14862
		01.B04.112.002		classe di resistenza caratteristica C25/30 - classe di spandimento SF2		m³	132,92873	6,08000%			0,15762
		01.B04.112.003		classe di resistenza caratteristica C25/30 - classe di spandimento SF3		m³	140,51873	5,75000%			0,16662
		01.B04.113		getto in opera di calcestruzzo autocompattante, classe di esposizione ambientale XF3, esposto a cicli gelo/disgelo per ambiente con moderata saturazione di acqua in presenza di agenti disgelanti
		01.B04.113.001		classe di resistenza caratteristica C28/35 - classe di spandimento SF1		m³	137,73573	5,87000%			0,16332
		01.B04.113.002		classe di resistenza caratteristica C28/35 - classe di spandimento SF2		m³	143,04873	5,65000%			0,16962
		01.B04.113.003		classe di resistenza caratteristica C28/35 - classe di spandimento SF3		m³	151,90373	5,32000%			0,18012
		01.B04.114		getto in opera di calcestruzzo autocompattante, classe di esposizione ambientale XF4, esposto a cicli gelo/disgelo per ambiente con elevata saturazione di acqua
		01.B04.114.001		classe di resistenza caratteristica C35/45 - classe di spandimento SF1		m³	165,81873	4,87000%			0,19662
		01.B04.114.002		classe di resistenza caratteristica C35/45 - classe di spandimento SF2		m³	173,40873	4,66000%			0,20562
		01.B04.114.003		classe di resistenza caratteristica C35/45 - classe di spandimento SF3		m³	180,99873	4,47000%			0,21462
		01.B04.115		getto in opera di calcestruzzo autocompattante, classe di esposizione ambientale XD1, esposto a corrosione indotta dai cloruri (esclusa acqua di mare) per ambiente con umidità moderata
		01.B04.115.001		classe di resistenza caratteristica C28/35 - classe di spandimento SF1		m³	135,45873	5,97000%			0,16062
		01.B04.115.002		classe di resistenza caratteristica C28/35 - classe di spandimento SF2		m³	143,04873	5,65000%			0,16962
		01.B04.115.003		classe di resistenza caratteristica C28/35 - classe di spandimento SF3		m³	150,63873	5,37000%			0,17862
		01.B04.116		getto in opera di calcestruzzo autocompattante, classe di esposizione ambientale XD2, esposto a corrosione indotta dai cloruri (esclusa acqua di mare) per ambiente bagnato, raramente asciutto
		01.B04.116.001		classe di resistenza caratteristica C32/40 - classe di spandimento SF1		m³	149,37373	5,41000%			0,17712
		01.B04.116.002		classe di resistenza caratteristica C32/40 - classe di spandimento SF2		m³	156,96373	5,15000%			0,18612
		01.B04.116.003		classe di resistenza caratteristica C32/40 - classe di spandimento SF3		m³	164,55373	4,91000%			0,19512
		01.B04.117		getto in opera di calcestruzzo autocompattante, classe di esposizione ambientale XD3, esposto a corrosione indotta dai cloruri (esclusa acqua di mare) per ambiente ciclicamente asciutto e bagnato
		01.B04.117.001		classe di resistenza caratteristica C35/45 - classe di spandimento SF1		m³	160,75873	5,03000%			0,19062
		01.B04.117.002		classe di resistenza caratteristica C35/45 - classe di spandimento SF2		m³	168,34873	4,80000%			0,19962
		01.B04.117.003		classe di resistenza caratteristica C35/45 - classe di spandimento SF3		m³	175,93873	4,59000%			0,20862
		01.B04.118		getto in opera di calcestruzzo autocompattante, classe di esposizione ambientale XS1, esposto a corrosione indotta dai cloruri presenti nell'acqua di mare per ambiente esposto alla salsedine marina ma non in contatto diretto con l'acqua di mare
		01.B04.118.001		classe di resistenza caratteristica C32/40 - classe di spandimento SF1		m³	149,37373	5,41000%			0,17712
		01.B04.118.002		classe di resistenza caratteristica C32/40 - classe di spandimento SF2		m³	156,96373	5,15000%			0,18612
		01.B04.118.003		classe di resistenza caratteristica C32/40 - classe di spandimento SF3		m³	164,55373	4,91000%			0,19512
		01.B04.119		getto in opera di calcestruzzo autocompattante, classe di esposizione ambientale XS2, esposto a corrosione indotta dai cloruri presenti nell'acqua di mare per ambiente permanentemente sommerso, oppure zone esposte agli spruzzi ed alle maree
		01.B04.119.001		classe di resistenza caratteristica C35/45 - classe di spandimento SF1		m³	160,75873	5,03000%			0,19062
		01.B04.119.002		classe di resistenza caratteristica C35/45 - classe di spandimento SF2		m³	168,34873	4,80000%			0,19962
		01.B04.119.003		classe di resistenza caratteristica C35/45 - classe di spandimento SF3		m³	175,93873	4,59000%			0,20862
		01.B04.120		getto in opera di calcestruzzo autocompattante, classe di esposizione ambientale XS3, esposto a corrosione indotta dai cloruri presenti nell'acqua di mare per ambiente permanentemente sommerso, oppure zone esposte agli spruzzi ed alle maree
		01.B04.120.001		classe di resistenza caratteristica C35/45 - classe di spandimento SF1		m³	160,75873	5,03000%			0,19062
		01.B04.120.002		classe di resistenza caratteristica C35/45 - classe di spandimento SF2		m³	168,34873	4,80000%			0,19962
		01.B04.120.003		classe di resistenza caratteristica C35/45 - classe di spandimento SF3		m³	175,93873	4,59000%			0,20862
		01.B04.204		getto in opera di calcestruzzo leggero strutturale, classe di esposizione ambientale XC1, esposto a corrosione da carbonatazione, per ambiente secco o permanentemente bagnato
		01.B04.204.001		classe di resistenza caratteristica LC25/28 – consistenza S4		m³	180,69426	5,37000%			0,21426
		01.B04.205		getto in opera di calcestruzzo leggero strutturale, classe di esposizione ambientale XC2, esposto a corrosione da carbonatazione, per ambiente secco o permanentemente bagnato
		01.B04.205.001		classe di resistenza caratteristica LC30/33 – consistenza S4		m³	188,28426	5,15000%			0,22326
		01.B04.206		getto in opera di calcestruzzo leggero strutturale, classe di esposizione ambientale XC3, esposto a corrosione da carbonatazione, per ambiente con umidità moderata
		01.B04.206.001		classe di resistenza caratteristica LC30/33 – consistenza S4		m³	246,47426	3,93000%			0,29226
		01.B04.208		getto in opera di calcestruzzo leggero strutturale, classe di esposizione ambientale XA1, esposto ad attacco chimico, per ambiente debolmente aggressivo
		01.B04.208.001		classe di resistenza caratteristica LC30/33 – consistenza S4		m³	246,47426	3,93000%			0,29226
		01.B04.215		getto in opera di calcestruzzo leggero strutturale, classe di esposizione ambientale XD1, esposto a corrosione indotta dai cloruri (esclusa acqua di mare) per ambiente con umidità moderata
		01.B04.215.001		classe di resistenza caratteristica LC30/33 – consistenza S4		m³	246,47426	3,93000%			0,29226
		01.B04.231		getto in opera di calcestruzzo alleggerito con polistirolo espanso
		01.B04.231.002		con massa volumica da 400 a 600 kg/mc – consistenza S4		m³	121,23926	8,00000%			0,14376
		01.B04.231.008		con massa volumica da 800 a 1000 kg/mc – consistenza S4		m³	133,88926	7,24000%			0,15876
		01.B04.231.014		con massa volumica da 1200 a 1400 kg/mc – consistenza S4		m³	111,62526	8,69000%			0,13236
		01.B04.232		getto in opera di calcestruzzo alleggerito con argilla espansa
		01.B04.232.005		con massa volumica da 1000 a 1200 kg/mc – consistenza S4		m³	199,66926	4,86000%			0,23676
		01.B04.232.011		con massa volumica da 1400 a 1600 kg/mc – consistenza S4		m³	187,01926	5,19000%			0,22176
		01.B04.304		getto in opera di calcestruzzo per pavimenti industriali a finitura superficiale programmata, classe di esposizione ambientale XC1, esposto a corrosione da carbonatazione, per ambiente secco o permanentemente bagnato
		01.B04.304.002		in periodo estivo, classe di resistenza caratteristica C25/30 – consistenza S4		m³	125,03426	7,76000%			0,14826
		01.B04.304.005		in periodo estivo, classe di resistenza caratteristica C28/35 – consistenza S4		m³	125,03426	7,76000%			0,14826
		01.B04.305		getto in opera di calcestruzzo per pavimenti industriali a finitura superficiale programmata, classe di esposizione ambientale XC2, esposto a corrosione da carbonatazione, per ambiente secco o permanentemente bagnato
		01.B04.305.008		in periodo invernale, classe di resistenza caratteristica C25/30 – consistenza S4		m³	123,76926	7,84000%			0,14676
		01.B04.305.011		in periodo invernale, classe di resistenza caratteristica C28/35 – consistenza S4		m³	131,35926	7,38000%			0,15576
		01.B04.306		getto in opera di calcestruzzo per pavimenti industriali a finitura superficiale programmata, classe di esposizione ambientale XC3, esposto a corrosione da carbonatazione, per ambiente con umidità moderata
		01.B04.306.002		in periodo estivo, classe di resistenza caratteristica C28/35 – consistenza S4		m³	124,02226	7,82000%			0,14706
		01.B04.308		getto in opera di calcestruzzo per pavimenti industriali a finitura superficiale programmata, classe di esposizione ambientale XA1, esposto ad attacco chimico, per ambiente debolmente aggressivo
		01.B04.308.002		in periodo estivo, classe di resistenza caratteristica C28/35 – consistenza S4		m³	124,02226	7,82000%			0,14706
		01.B04.315		getto in opera di calcestruzzo per pavimenti industriali a finitura superficiale programmata, classe di esposizione ambientale XD1, esposto a corrosione indotta dai cloruri (esclusa acqua di mare) per ambiente con umidità moderata
		01.B04.315.005		in periodo invernale, classe di resistenza caratteristica C28/35 – consistenza S4		m³	128,44976	7,55000%			0,15231
		01.B04.324		getto in opera di calcestruzzo per pavimenti industriali a stagionatura controllata, classe di esposizione ambientale XC1, esposto a corrosione da carbonatazione, per ambiente secco o permanentemente bagnato
		01.B04.324.002		classe di resistenza caratteristica C25/30 – consistenza S4		m³	145,27426	6,68000%			0,17226
		01.B04.324.004		classe di resistenza caratteristica C28/35 – consistenza S4		m³	156,65926	6,19000%			0,18576
		01.B04.325		getto in opera di calcestruzzo per pavimenti industriali a stagionatura controllata, classe di esposizione ambientale XC2, esposto a corrosione da carbonatazione, per ambiente secco o permanentemente bagnato
		01.B04.325.002		classe di resistenza caratteristica C25/30 – consistenza S4		m³	149,06926	6,51000%			0,17676
		01.B04.325.004		classe di resistenza caratteristica C28/35 – consistenza S4		m³	156,65926	6,19000%			0,18576
		01.B04.326		getto in opera di calcestruzzo per pavimenti industriali a stagionatura controllata, classe di esposizione ambientale XC3, esposto a corrosione da carbonatazione, per ambiente con umidità moderata
		01.B04.326.002		classe di resistenza caratteristica C28/35 – consistenza S4		m³	137,30476	7,06000%			0,16281
		01.B04.328		getto in opera di calcestruzzo per pavimenti industriali a stagionatura controllata, classe di esposizione ambientale XA1, esposto ad attacco chimico, per ambiente debolmente aggressivo
		01.B04.328.002		classe di resistenza caratteristica C28/35 – consistenza S4		m³	137,30476	7,06000%			0,16281
		01.B04.335		getto in opera di calcestruzzo per pavimenti industriali a stagionatura controllata, classe di esposizione ambientale XD1, esposto a corrosione indotta dai cloruri (esclusa acqua di mare) per ambiente con umidità moderata
		01.B04.335.002		classe di resistenza caratteristica C28/35 – consistenza S4		m³	137,30476	7,06000%			0,16281
		01.B04.344		getto in opera di calcestruzzo per pavimenti industriali con fibre di acciaio, classe di esposizione ambientale XC1, esposto a corrosione da carbonatazione, per ambiente secco o permanentemente bagnato
		01.B04.344.002		concentrazione fibre 10 kg/mc, classe di resistenza caratteristica C25/30 – consistenza S4		m³	150,33426	6,45000%			0,17826
		01.B04.344.011		concentrazione fibre 10 kg/mc, classe di resistenza caratteristica C28/35 – consistenza S4		m³	157,92426	6,14000%			0,18726
		01.B04.345		getto in opera di calcestruzzo per pavimenti industriali con fibre di acciaio, classe di esposizione ambientale XC2, esposto a corrosione da carbonatazione, per ambiente secco o permanentemente bagnato
		01.B04.345.005		concentrazione fibre 15 kg/mc, classe di resistenza caratteristica C25/30 – consistenza S4		m³	162,98426	5,95000%			0,19326
		01.B04.345.014		concentrazione fibre 15 kg/mc, classe di resistenza caratteristica C28/35 – consistenza S4		m³	170,57426	5,69000%			0,20226
		01.B04.346		getto in opera di calcestruzzo per pavimenti industriali con fibre di acciaio, classe di esposizione ambientale XC3, esposto a corrosione da carbonatazione, per ambiente con umidità moderata
		01.B04.346.008		concentrazione fibre 20 kg/mc, classe di resistenza caratteristica C28/35 – consistenza S4		m³	153,24376	6,33000%			0,18171
		01.B04.348		getto in opera di calcestruzzo per pavimenti industriali con fibre di acciaio, classe di esposizione ambientale XA1, esposto ad attacco chimico, per ambiente debolmente aggressivo
		01.B04.348.005		concentrazione fibre 15 kg/mc, classe di resistenza caratteristica C28/35 – consistenza S4		m³	146,15976	6,64000%			0,17331
		01.B04.355		getto in opera di calcestruzzo per pavimenti industriali con fibre di acciaio, classe di esposizione ambientale XD1, esposto a corrosione indotta dai cloruri (esclusa acqua di mare) per ambiente con umidità moderata
		01.B04.355.008		concentrazione fibre 20 kg/mc, classe di resistenza caratteristica C28/35 – consistenza S4		m³	153,24376	6,33000%			0,18171
		01.B04.364		getto in opera di calcestruzzo per pavimenti industriali con fibre sintetiche, classe di esposizione ambientale XC1, esposto a corrosione da carbonatazione, per ambiente secco o permanentemente bagnato
		01.B04.364.002		concentrazione fibre 0,6 kg/mc, classe di resistenza caratteristica C25/30 – consistenza S4		m³	136,41926	7,11000%			0,16176
		01.B04.364.008		concentrazione fibre 0,6 kg/mc, classe di resistenza caratteristica C28/35 – consistenza S4		m³	144,00926	6,73000%			0,17076
		01.B04.365		getto in opera di calcestruzzo per pavimenti industriali con fibre sintetiche, classe di esposizione ambientale XC2, esposto a corrosione da carbonatazione, per ambiente secco o permanentemente bagnato
		01.B04.365.005		concentrazione fibre 1 kg/mc, classe di resistenza caratteristica C25/30 – consistenza S4		m³	144,00926	6,73000%			0,17076
		01.B04.365.011		concentrazione fibre 1 kg/mc, classe di resistenza caratteristica C28/35 – consistenza S4		m³	151,59926	6,40000%			0,17976
		01.B04.366		getto in opera di calcestruzzo per pavimenti industriali con fibre sintetiche, classe di esposizione ambientale XC3, esposto a corrosione da carbonatazione, per ambiente con umidità moderata
		01.B04.366.005		concentrazione fibre 1 kg/mc, classe di resistenza caratteristica C28/35 – consistenza S4		m³	133,76276	7,25000%			0,15861
		01.B04.368		getto in opera di calcestruzzo per pavimenti industriali con fibre sintetiche, classe di esposizione ambientale XA1, esposto ad attacco chimico, per ambiente debolmente aggressivo
		01.B04.368.002		concentrazione fibre 0,6 kg/mc, classe di resistenza caratteristica C28/35 – consistenza S4		m³	130,22076	7,45000%			0,15441
		01.B04.375		getto in opera di calcestruzzo per pavimenti industriali con fibre sintetiche, classe di esposizione ambientale XD1, esposto a corrosione indotta dai cloruri (esclusa acqua di mare) per ambiente con umidità moderata
		01.B04.375.005		concentrazione fibre 1 kg/mc, classe di resistenza caratteristica C28/35 – consistenza S4		m³	133,76276	7,25000%			0,15861
		01.B04.900		Sovrapprezzo al calcestruzzo
		01.B04.900.008		per sosta scarico oltre 5 minuti/mc, per ogni minuto in piu'		m³	8,67026	72,71000%			0,01028
		01.B07		MURATURA PORTANTE: eseguita con elementi resistenti (mattoni e blocchi) in laterizio, pietra da taglio o cls conformi alle specifiche del marchio CE e giunti di malta orizzontali e verticali (quando previsti) come dal DM 14/01/08; la malta deve garantire classe di resistenza non inferiore a M5 (M10 per muratura armata) e prestazioni adeguate in termini di durabilità secondo il D.M. 14/01/2008, deve essere conforme alla norma UNI EN 998-2 e recare la Marcatura CE. Sono compresi i ponti di servizio con altezza massima m 2,00 e/o trabattelli a norma, anche esterni, mobili o fissi e ogni altro onere e magistero per dare il lavoro finito a regola d'arte. Escluso i ponteggi esterni o piattaforme a cella.
		01.B07.001		Muratura di pietrame in elevazione per muri a retta, recinzioni o lavori analoghi eseguita ad 'opus incertum', senza intonaco, con faccia a testa rasa su un solo paramento; spessore minimo in testa cm 40
		01.B07.001.002		eseguita con malta bastarda		m³	453,95140	58,41000%			1,07656
		01.B07.001.003		eseguita con malta di cemento		m³	457,06836	58,01000%			1,08396
		01.B07.002		Muratura di pietrame in elevazione per muri a retta, recinzioni o lavori analoghi, eseguita con doppio ricorso di mattoni ogni m 1,00 di altezza; spessore minimo in testa cm 40
		01.B07.002.002		eseguita con malta bastarda		m³	542,57705	63,07000%			1,28674
		01.B07.002.003		eseguita con malta di cemento		m³	538,82872	62,47000%			1,27785
		01.B07.003		Compenso per esecuzione di facciavista su muratura in pietrame eseguita con malta bastarda e/o malta di cemento
		01.B07.003.001		su un solo paramento		m³	35,28085	79,05000%			0,08367
		01.B07.004		Muratura in elevazione di mattoni UNI pieni (25x12x5.5), spessore 25 cm (a due teste) o superiore
		01.B07.004.002		eseguita con malta bastarda		m³	386,81185	53,75000%			0,91734
		01.B07.004.003		eseguita con malta di cemento		m³	389,53919	53,37000%			0,92381
		01.B07.005		Muratura in elevazione di mattoni UNI pieni (25x12x5.5), spessore 25 cm o superiore per pilastri, mazzette ed archi (escluso centina)
		01.B07.005.002		eseguita con malta bastarda		m³	387,27952	53,68000%			0,91845
		01.B07.005.003		eseguita con malta di cemento		m³	390,08478	53,30000%			0,92510
		01.B07.015		Muratura in elevazione con doppio UNI semipieno (25x12x12) spessore 25 cm (a due teste)
		01.B07.015.001		eseguita con malta di cemento		m²	64,85107	61,22000%			0,15380
		01.B07.015.002		eseguita con malta bastarda		m²	64,50821	61,55000%			0,15298
		01.B07.033		Muratura in blocchi in cls vibro-compressi da intonaco per muratura portante in zona sismica (zona 1-2-3) eseguita con malta di cemento
		01.B07.033.001		spessore cm 25		m²	44,86396	49,55000%			0,10640
		01.B07.033.004		spessore cm 30		m²	46,28342	48,03000%			0,10976
		01.B07.042		Muratura in blocchi di laterizio alleggerito in pasta portante (zona 4) eseguita con malta di cemento
		01.B07.042.001		spessore cm 25		m²	63,70432	53,00000%			0,15108
		01.B07.042.002		spessore cm 30		m²	59,56150	56,68000%			0,14125
		01.B07.043		Muratura in blocchi di laterizio alleggerito in pasta portante in zona sismica (zona 1-2-3) eseguita con malta di cemento
		01.B07.043.001		spessore cm 30		m²	62,60458	53,93000%			0,14847
		01.B07.043.002		spessore cm 45		m²	91,55137	44,72000%			0,21712
		01.B07.044		Muratura armata in blocchi di laterizio alleggerito in pasta per muratura portante in zona sismica (zona 1-2-3) eseguita con malta di cemento, compreso acciaio:
		01.B07.044.001		spessore cm 30		m²	97,69404	60,54000%			0,23169
		01.B07.044.002		spessore cm 25		m²	90,38033	59,76000%			0,21434
		01.B08		SOLAI: piani o inclinati di qualunque tipologia compreso il puntellamento provvisorio, le casseforme continue e le armature di sostegno di qualunque tipo, natura, forma e specie, fino ad una altezza di m 4,00 dal piano di appoggio. Compreso l'onere per i getti di solidarizzazione, in opera, della soletta superiore, delle fasce piene e delle nervature trasversali di ripartizione di spessore minimo cm 4 (salvo diversa indicazione) con calcestruzzo di classe non inferiore a C20/25 (secondo UNI EN 206-1:2006 e UNI 11104:2004) e quant'altro occorra per dare l'opera finita a perfetta regola d'arte. Armature da computarsi a parte.
		01.B08.001		Solaio “gettato in opera” a struttura mista in laterocemento costituito da nervature in c.a. e blocchi collaboranti/non collaboranti in laterizio.
		01.B08.001.002		altezza totale 16/20 cm (12/16 laterizio + 4 soletta)		m²	61,85169	43,87000%			0,22003
		01.B08.001.005		altezza totale 24 cm (20 laterizio + 4 soletta)		m²	63,00993	43,07000%			0,22415
		01.B08.011		Solaio con “travetti a traliccio “ a struttura mista in laterocemento costituito da travetti con a fondello in laterizio, irrigiditi da traliccio metallico e blocchi collaboranti/non in laterizio, per luci fino a 4 m.
		01.B08.011.001		altezza totale 16/20 cm (12/16 laterizio + 4 soletta)		m²	46,39496	33,80000%			0,16504
		01.B08.011.002		altezza totale 24 cm (20 laterizio + 4 soletta)		m²	47,82467	33,87000%			0,17013
		01.B08.012		Solaio con “travetti a traliccio “ a struttura mista in laterocemento costituito da travetti con fondello in laterizio, irrigiditi da traliccio metallico e blocchi collaboranti/non in laterizio, per luci da 4 a 5m.
		01.B08.012.001		altezza totale 24 cm (20 laterizio + 4 soletta)		m²	49,23909	32,90000%			0,17516
		01.B08.012.002		altezza totale 29 cm (25 laterizio + 4 soletta)		m²	52,83574	32,14000%			0,18795
		01.B08.013		Solaio con “travetti a traliccio “ a struttura mista in laterocemento costituito da travetti con fondello in laterizio, irrigiditi da traliccio metallico e blocchi collaboranti/non in laterizio, per luci da 5 a 6 m.
		01.B08.013.001		altezza totale 29 cm (25 laterizio + 4 soletta)		m²	53,77184	31,58000%			0,19128
		01.B08.014		Solaio con “travetti in cap “ a struttura mista in laterocemento con elementi prefabbricati, costituito da travetti in calcestruzzo armato precompresso e blocchi collaboranti/non in laterizio, per luci fino a 4 m
		01.B08.014.001		altezza totale 16/20 cm (12/16 laterizio + 4 soletta)		m²	46,86063	33,46000%			0,16670
		01.B08.014.002		altezza totale 24 cm (20 laterizio + 4 soletta)		m²	46,86063	33,46000%			0,16670
		01.B08.015		Solaio con “travetti in cap “ a struttura mista in laterocemento con elementi prefabbricati costituito da travetti in calcestruzzo armato precompresso e blocchi collaboranti/non in laterizio, per luci da 4 a 5 m.
		01.B08.015.001		altezza totale 24 cm (20 laterizio + 4 soletta)		m²	47,75853	33,92000%			0,16989
		01.B08.015.002		altezza totale 29 cm (25 laterizio + 4 soletta)		m²	51,74126	32,82000%			0,18406
		01.B08.016		Solaio con “travetti in cap “ a struttura mista in laterocemento con elementi prefabbricati costituito da travetti in calcestruzzo armato precompresso e blocchi collaboranti/non in laterizio, per luci da 5 a 6 m.
		01.B08.016.001		altezza totale 29 cm (25 laterizio + 4 soletta)		m²	52,70266	32,22000%			0,18748
		01.B08.017		Solaio “a pannelli” prefabbricati in laterocemento costituito da elementi in laterizio collaboranti/non collaboranti accostati fra loro, a formare pannelli prefabbricati monolitici aventi larghezza 80-120 cm, con armatura di confezione di acciaio B450C e getto di calcestruzzo nelle nervature di confezione di classe (secondo UNI EN 206-1:2006 e UNI 11104:2004) non inferiore a C30/35.
		01.B08.017.001		altezza totale 16 cm (12 pannello + 4 soletta) per luci fino a 4 m		m²	55,44627	28,78000%			0,19724
		01.B08.017.002		altezza totale 20 cm (16 pannello + 4 soletta) per luci da 4 a 5 m		m²	58,50732	28,17000%			0,20813
		01.B08.017.003		altezza totale 24 cm (20 pannello + 4 soletta) per luci da 5 a 6 m		m²	61,29690	26,88000%			0,21805
		01.B08.017.004		altezza totale 28 cm (24 pannello + 4 soletta) per luci da 6 a 7 m		m²	67,47630	25,58000%			0,24003
		01.B08.021		Solaio “a lastre” (tipo “predalle”), con lastre in cemento armato vibrato aventi soletta inferiore di spessore minimo cm 4, di larghezza di 120 cm, irrigidite con tralicci in ferro, alleggerito con elementi in polistirolo espanso, conformi alle norme UNI EN 13747 e UNI EN 13369 .
		01.B08.021.001		altezza totale 20 cm (4+12+4) per luci fino a 4 m		m²	52,61318	30,33000%			0,18716
		01.B08.021.002		altezza totale 24 cm (4+16+4) per luci da 4 a 5 m		m²	55,24463	29,83000%			0,19652
		01.B08.021.003		altezza totale 30 cm (5+20+5) per luci da 5 a 6 m		m²	65,17880	26,48000%			0,23186
		01.B08.021.004		altezza totale 36 cm (5+26+5) per luci da 6 a 7 m		m²	74,34082	24,26000%			0,26445
		01.B08.021.005		altezza totale 42 cm (6+30+6) per luci da 7 a 8 m		m²	82,93751	22,38000%			0,29503
		01.B08.031		Solaio in acciaio e laterizio costituito da profilati in acciaio (da computare a parte) per luci fino a 5 m
		01.B08.031.001		con tavellonato semplice		m²	43,50379	50,55000%			0,15476
		01.B08.031.002		con doppio tavellonato		m²	51,87037	45,99000%			0,18452
		01.B08.032		Solaio in acciaio e laterizio costituito da profilati in acciaio (da computare a parte) per luci oltre 5 m
		01.B08.032.001		con tavellonato semplice		m²	45,50881	51,80000%			0,16189
		01.B08.032.002		con doppio tavellonato		m²	53,52259	47,01000%			0,19040
		01.B08.037		Solaio in acciaio e calcestruzzo costituito da profilati in acciaio (da computare a parte) e lamiera grecata compreso fissaggio della lamiera ai profilati; spessore minimo soletta 5 cm.
		01.B08.037.001		con lamiera sp. da 6/10 a 12/10 ed altezza greche da mm 75		m²	53,37094	39,06000%			0,18986
		01.B08.037.004		con lamiera sp. da 6/10 a 12/10 ed altezza greche da mm 55		m²	50,08194	41,63000%			0,17816
		01.B08.051		Solaio in legno costituito da un'orditura primaria in travi di abete a spigolo vivo, un'orditura secondaria con correnti in abete 8x8, compreso l'ancoraggio alla struttura verticale con elementi di acciaio (piastre e bolzoni), taglio a misura, sfrido piallatura, rifilatura e chiodatura (esclusi trattamenti conservativi)
		01.B08.051.001		con tavolato semplice in abete sp. da 2 a 6 cm.		m²	102,51532	55,52000%			0,36468
		01.B08.051.002		con tavolato doppio in abete maschiettato 3+2 incrociato a 45°		m²	137,22971	56,66000%			0,48817
		01.B08.051.010		con scempiato in pianelle di cotto murate a calce bastarda e sovrastante getto di soletta in calcestruzzo collaborante C25/30, spessore minimo cm 4		m²	95,62014	53,52000%			0,34015
		01.B08.051.011		con scempiato in pianelle di cotto murati a calce bastarda e sovrastante getto di soletta in calcestruzzo alleggerito non collaborante, spessore minimo cm 4		m²	99,24816	51,56000%			0,35306
		01.B08.052		Solaio in legno costituito da orditura primaria in travi castagno uso Trieste, orditura secondaria con correnti in castagno sez. 10x10, compreso l’ancoraggio alla struttura verticale con elementi di acciaio (piastre e bolzoni), taglio a misura, sfrido piallatura, rifilatura e chiodatura (esclusi trattamenti conservativi)
		01.B08.052.001		con piano in tavolato semplice castagno sp. da 2 a 6 cm.		m²	105,93049	58,82000%			0,37683
		01.B08.052.002		Con tavolato doppio in castagno maschiettato 3+2 incrociato a 45°.		m²	126,42246	61,50000%			0,44972
		01.B08.052.010		con scempiato in pianelle di cotto murati a calce bastarda e sovrastante getto di soletta in calcestruzzo collaborante C25/30, spessore minimo cm 4		m²	103,59814	49,39000%			0,36853
		01.B08.052.011		con scempiato in pianelle di cotto murati a calce bastarda e sovrastante getto di soletta in calcestruzzo alleggerito non collaborante, spessore minimo cm 4		m²	107,22616	47,72000%			0,38144
		01.B08.100		Getto aggiuntivo della soletta in calcestruzzo
		01.B08.100.001		per ogni cm di soletta in calcestruzzo C25/30 in più		m²	1,88769	38,09000%			0,00224
		01.B08.100.002		per ogni cm di soletta in calcestruzzo alleggerito in più		m²	2,79470	25,73000%			0,00331
		01.C01		MURATURA NON PORTANTE: eseguita con elementi in laterizio o cls, con idonea malta, per pareti e tramezzature rette o curvilinee, compreso l'impiego di regoli a piombo in corrispondenza degli spigoli del muro e di cordicelle per l'allineamento dei mattoni, il calo ed il sollevamento in alto dei materiali, la formazione di riseghe, mazzette e collegamenti, spigoli, curvature, i ponti di servizio con altezza massima m 2,00 e/o trabattelli a norma, anche esterni, mobili o fissi e ogni altro onere e magistero per dare il lavoro finito a regola d'arte.
		01.C01.002		Muratura in elevazione di mattoni UNI pieni (25x12x5.5), spessore 12 cm (una testa)
		01.C01.002.001		eseguita con malta bastarda		m²	63,04000	58,08000%			0,14950
		01.C01.002.002		eseguita con malta di cemento		m²	63,36728	57,78000%			0,15028
		01.C01.003		Muratura a faccia vista su un solo paramento in mattoni pieni comuni scelti spessore 12 cm (una testa) compreso l'onere per la raschiatura e la stilatura dei giunti:
		01.C01.003.001		eseguita con malta bastarda		m²	85,77964	63,64000%			0,20343
		01.C01.003.002		eseguita con malta di cemento		m²	86,10692	63,40000%			0,20421
		01.C01.009		Muratura in elevazione di pareti con blocchi in laterizio normale spessore 25 cm
		01.C01.009.001		eseguita con malta di calce idraulica (M2,5)		m²	47,01303	57,88000%			0,11149
		01.C01.009.002		eseguita con malta bastarda (M5)		m²	46,10071	59,03000%			0,10933
		01.C01.011		Muratura in elevazione di tramezzi con blocchi in laterizio normale, spessore 12 cm
		01.C01.011.001		eseguita con malta di calce idraulica (M2,5)		m²	30,32951	58,85000%			0,07193
		01.C01.011.002		eseguita con malta bastarda (M5)		m²	29,87335	59,75000%			0,07085
		01.C01.013		Muratura in elevazione di tramezzi con blocchi in laterizio normale (foratelle), spessore 8 cm
		01.C01.013.001		eseguita con malta di calce idraulica (M2,5)		m²	26,32131	66,75000%			0,06242
		01.C01.013.002		eseguita con malta bastarda (M5)		m²	25,97919	67,63000%			0,06161
		01.C01.014		Muratura in elevazione di tramezzi con blocchi in laterizio normale a 6 fori (foratini), spessore 8 cm
		01.C01.014.001		eseguita con malta di calce idraulica (M2,5)		m²	39,45942	59,45000%			0,09358
		01.C01.014.002		eseguita con malta bastarda (M5)		m²	38,77519	60,50000%			0,09196
		01.C01.016		Muratura in elevazione di pareti con doppio UNI semipieno (cm 25x12x12) spessore 12 cm
		01.C01.016.001		eseguita con malta di cemento (M12)		m²	37,67699	62,78000%			0,08935
		01.C01.016.002		eseguita con malta bastarda (M5)		m²	37,48218	63,11000%			0,08889
		01.C01.021		Muratura in elevazione di pareti a cassetta (doppio tavolato) eseguita con mattoni pieni spessore 12 cm (una testa) nella parete esterna e con foratelle spessore 8 cm nella parete interna, compresi collegamenti e mazzette; intercapedine fino ad un massimo di cm 10
		01.C01.021.001		eseguito con malta di calce idraulica (M2,5)		m²	87,17053	59,11000%			0,20673
		01.C01.021.002		eseguito con malta bastarda (M5)		m²	85,80205	60,06000%			0,20348
		01.C01.022		Muratura in elevazione di pareti a cassetta (doppio tavolato) eseguita con foratoni spessore 12 cm nella parete esterna e con foratelle spessore 8 cm nella parete interna, compresi collegamenti e mazzette; intercapedine fino ad un massimo di cm 10
		01.C01.022.001		eseguito con malta di calce idraulica (M2,5)		m²	49,79584	60,25000%			0,11809
		01.C01.022.002		eseguito con malta bastarda (M5)		m²	48,99756	61,23000%			0,11620
		01.C01.023		Muratura in elevazione di pareti a cassetta (doppio tavolato) eseguita con foratelle spessore 8 cm sia nella parete esterna che nella parete interna, compresi collegamenti e mazzette; intercapedine fino ad un massimo di cm 10
		01.C01.023.001		eseguito con malta di calce idraulica (M2,5)		m²	38,56726	62,27000%			0,09146
		01.C01.023.002		eseguito con malta bastarda (M5)		m²	37,88302	63,40000%			0,08984
		01.C01.024		Muratura in elevazione di pareti a cassetta (doppio tavolato) eseguita con blocchi in laterizio normale, spessore 25 cm nella parete esterna e di foratelle spessore 8 cm nella parete interna, compresi collegamenti e mazzette; intercapedine fino ad un massimo di cm 10
		01.C01.024.001		eseguito con malta di calce idraulica (M2,5)		m²	52,09397	53,74000%			0,12354
		01.C01.024.002		eseguito con malta bastarda (M5)		m²	50,83953	55,06000%			0,12057
		01.C01.025		Muratura in laterizio alleggerito in pasta per tamponamenti eseguita con malta di cemento
		01.C01.025.001		spessore cm 12		m²	44,52485	61,36000%			0,10559
		01.C01.025.002		spessore cm 25		m²	61,15643	53,53000%			0,14504
		01.C01.031		Muratura in blocchi in cls vibro-compressi da intonaco eseguita con malta di cemento
		01.C01.031.002		spessore cm 20		m²	39,30031	54,60000%			0,09320
		01.C01.031.003		spessore cm 12		m²	32,26175	58,22000%			0,07651
		01.C01.032		Muratura di pareti in blocchi di cls e argilla espansa vibro-compressi non portanti eseguita con malta di cemento
		01.C01.032.001		spessore cm 8		m²	27,80647	56,41000%			0,06594
		01.C01.032.002		spessore cm 12		m²	30,25749	52,76000%			0,07176
		01.C01.032.003		spessore cm 20		m²	39,64581	49,13000%			0,09402
		01.C01.032.004		spessore cm 25		m²	44,80924	46,30000%			0,10627
		01.C01.032.005		spessore cm 30		m²	51,87025	42,71000%			0,12301
		01.C03		COPERTURE: da realizzare su idonea struttura esistente, con funzione di tenuta dell'acqua e protezione degli agenti atmosferici, di tipo continuo (piane) o discontinuo (a falde) progettate conformemente alle norme UNI 9307-1 e 9308-1 e costituite da strati funzionali come definiti dalla norma UNI 8178, compreso gli oneri per il calo ed il sollevamento dei materiali e la loro posa in opera, la formazione di colmi, diagonali, bocchette di areazione e altri pezzi speciali, la sistemazione delle converse, i ponti di servizio con altezza massima m 2,00 e/o trabatelli a norma, anche esterni, mobili e fissi, il tutto per dare il titolo compiuto e finito a regola d'arte. Sono esclusi gli aggetti di gronda (solo se del tipo smensolato o ornamentale).
		01.C03.011		Realizzazione di capriate in legno costituite da travi squadrate compreso ferramenta, chiodatura e quant'altro necessario alla corretta posa in opera
		01.C03.011.001		per luci fino a m 10		m³	1803,21493	58,12000%			6,41460
		01.C03.015		Fornitura e posa in opera di correnti in legno sagomati per mensola e sottomensola in aggetto di gronda
		01.C03.015.001		in abete sez. 8x8		m³	1264,95989	57,13000%			4,49986
		01.C03.016		Fornitura e posa in opera di seggiola in legno per gronda compreso taglio a misura, sfrido e chioderia necessaria al fissaggio
		01.C03.016.001		in abete dim. 14x2 con regolino di cm 4		m	15,61351	64,64000%			0,05554
		01.C03.021		Fornitura e posa di manto di copertura in laterizio posto su idoneo supporto, compresa la muratura dei filari di gronda e di colmo
		01.C03.021.001		con embrici e coppi		m²	37,27429	37,88000%			0,13260
		01.C03.021.002		con coppi e controcoppi		m²	34,40780	50,03000%			0,12240
		01.C03.021.003		con tegole marsigliesi		m²	24,95534	53,49000%			0,08877
		01.C03.021.004		con tegole portoghesi		m²	24,70107	54,04000%			0,08787
		01.C03.022		Fornitura e posa di manto di copertura in calcestruzzo posto su idoneo supporto, compresa la muratura dei filari di gronda e di colmo
		01.C03.022.003		con tegola liscia		m²	35,05389	44,70000%			0,12470
		01.C03.029		Compenso addizionale per la muratura di tutte le tegole
		01.C03.029.002		con malta bastarda		m²	21,69930	70,05000%			0,02573
		01.C03.031		Fornitura e posa di manto di copertura in materiali metallici posti su idoneo supporto, compreso il loro fissaggio
		01.C03.031.004		con lastra grecata in acciaio zincato multistrato e rivestimento in alluminio		m²	48,89394	26,58000%			0,17393
		01.C03.031.007		con lastra grecata in acciaio zincato multistrato e rivestimento in rame e alluminio		m²	81,72670	15,90000%			0,29073
		01.C03.032		Fornitura e posa di manto di copertura in materiali plastici posti su idoneo supporto, compreso il loro fissaggio
		01.C03.032.001		lastre traslucide ondulate in resina poliestere		m²	17,23123	48,13000%			0,06130
		01.D01		ISOLAMENTI TERMICI: da collocare in opera, con tutti gli accorgimenti e le indicazioni prescritte dalle Ditte produttrici, su pareti verticali, su piani orizzontali o inclinati, compresi gli oneri per la preparazione dei supporti sia orizzontali che verticali, la formazione dei giunti ed il raccordo agli angoli; compresi il calo ed il sollevamento dei materiali, i ponti di servizio e/o trabattelli a norma con altezza massima m 2,00, anche esterni, mobili o fissi, il tutto per dare il titolo compiuto e finito a regola d'arte. I prodotti per isolamento devono recare la marcatura CE, essere conformi alla norma UNI 13172, e rispettare i requisiti della norma UNI13501 in materia di reazione al fuoco (così come esplicata nel D.M. 15/03/2005).
		01.D01.030		Fornitura e posa in opera di pannelli di sughero naturale (ICB) conforme alla norma UNI13170, ottenuto da sughero granulato macinato espanso e legato con il suo legante naturale, per isolamento di pareti interne ed esterne, coperture piane ed inclinate, intercapedini e solai, Classe 2 di reazione al fuoco (Euroclasse B):
		01.D01.030.001		Spessore mm.20		m²	9,83531	20,62000%			0,02332
		01.D01.030.002		Spessore mm.30		m²	12,71761	15,95000%			0,03016
		01.D01.030.003		Spessore mm.40		m²	15,65145	12,96000%			0,03712
		01.D01.033		Fornitura e posa in opera di foglio di sughero (ICB) conforme alla norma UNI13170, supercompresso, di elevata flessibilità, con alto peso specifico, levigato sulle due facce, per getti in cassero di pilastri e travi in C.A., sottofondi di pavimenti civili ed industriali, in parquet o galleggianti , Classe 2 di reazione al fuoco (Euroclasse B).
		01.D01.033.001		spessore mm 3		m²	7,91134	25,64000%			0,01876
		01.D01.034		Fornitura e posa in opera di strisce di sughero (ICB) conforme alla norma UNI13170, supercompresso, levigato sulle due facce, per isolamento acustico pavimenti, cappotti interni antimuffa, Classe 2 di reazione al fuoco (Euroclasse B).
		01.D01.034.001		larghezza 75 mm		m/mm	8,61531	23,54000%			0,02043
		01.D01.034.002		larghezza 100 mm		m/mm	11,89609	17,05000%			0,02821
		01.D01.034.003		larghezza 150 mm		m/mm	11,89609	17,05000%			0,02821
		01.D01.036		Fornitura e posa in opera di pannello di lana di legno (WW) mineralizzata con magnesite ad alta temperatura, conforme alla norma UNI 13168, composto da due strati di 5 mm con interposto uno strato di lana minerale ad alta densità a fibra orientata, per estradosso coperture inclinate. Classe 1 di reazione al fuoco (Euroclasse B).
		01.D01.036.001		Spessore mm.35		m²	25,80110	7,86000%			0,06119
		01.D01.036.002		Spessore mm.50		m²	29,78156	5,26000%			0,07063
		01.D01.037		Fornitura e posa in opera di pannelli in polistirene espanso sinterizzato (EPS) conforme alla norma Uni13163, spessore mm 50, ad alta resistenza meccanica, per estradosso e intradosso coperture piane e inclinate, per intercapedini, Classe 5 di reazione al fuoco (Euroclasse E).
		01.D01.037.001		Densità 20 Kg/mc		m²/cm	8,69739	33,95000%			0,02063
		01.D01.037.002		Densità 25 Kg/mc		m²/cm	9,23466	31,97000%			0,02190
		01.D01.037.003		Densità 30 Kg/mc		m²/cm	9,86459	29,93000%			0,02339
		01.D01.039		Fornitura e posa in opera di pannelli in polistirene espanso estruso (XPS) conforme alla norma Uni13164, con densità standard, esente da CFC o HCFC, per estradosso e intradosso coperture piane e inclinate, per cappotti interni ed esterni, per intercapedini, Classe 5 di reazione al fuoco (Euroclasse E)con o senza pellicola superficiale
		01.D01.039.001		con bordo liscio - spessore mm 20		m²/cm	8,04332	25,22000%			0,01908
		01.D01.039.002		con bordo battentato - spessore mm 30		m²/cm	8,04339	25,22000%			0,01908
		01.D01.039.003		con bordo battentato - spessore mm 40		m²	9,82889	20,63000%			0,02331
		01.D01.039.004		con bordo battentato - spessore mm 50		m²	11,61439	17,46000%			0,02754
		01.D01.039.005		con bordo battentato - spessore mm 60		m²	13,39989	15,14000%			0,03178
		01.D01.046		Fornitura e posa in opera di materassini in lana di roccia (MW) conforme alla norma UNI13162 della densità di Kg/m3 80, ricoperto su ambo i lati da un foglio di carta bituminosa messo in opera perfettamente confinato, per posa su superfici orizzontali non praticabili, Classe 0 di reazione al fuoco.
		01.D01.046.001		Spessore 50 mm		m²	14,18984	17,55000%			0,03365
		01.D01.046.002		Spessore 60 mm		m²	16,42130	15,17000%			0,03894
		01.D01.048		Fornitura e posa in opera di materassini in lana di vetro (MW) conforme alla norma UNI13162 della densità di Kg/m3 13.5, trattato con resine termoindurenti ricoperto su entrambi i lati da un foglio di carta bituminosa messo in opera confinato, per superfici orizzontali non praticabili, Classe 0 di reazione al fuoco.
		01.D01.048.001		Spessore 50 mm		m²	10,95555	22,73000%			0,02598
		01.D01.048.002		Spessore 80 mm		m²	14,36583	17,34000%			0,03407
		01.D05		IMPERMEABILIZZAZIONI: su pareti verticali, su piani orizzontali o inclinati, compreso gli oneri per la preparazione dei supporti sia orizzontali che verticali, la formazione dei giunti, il taglio o la suggellatura degli incastri di muro per la profondità necessaria e i colli di raccordo con le pareti verticali; sono compresi inoltre il sollevamento dei materiali, i ponti di servizio e/o trabattelli a norma con altezza massima m 2,00 , anche esterni, mobili o fissi, il tutto per dare il titolo compiuto e finito a regola d'arte.
		01.D05.001		Fornitura e posa in opera di membrana impermeabilizzante elastoplastomerica ad alta concentrazione di bitume e polimeri, armata con t.n.t. a filo continuo poliestere, posta a fiamma
		01.D05.001.001		flessibilità a freddo -15°C, spessore mm 4, in doppio strato		m²	20,42119	27,31000%			0,07264
		01.D05.001.002		flessibilità a freddo -15°C, spessore mm 4, in strato semplice		m²	10,39980	27,86000%			0,03700
		01.D05.001.003		flessibilità a freddo -10°C, spessore mm 4, in doppio strato		m²	16,05327	34,75000%			0,05711
		01.D05.001.004		flessibilità a freddo -10°C, spessore mm 4, in strato semplice		m²	8,43215	36,38000%			0,03000
		01.D05.005		Fornitura e posa in opera di membrana impermeabilizzante elastoplastomerica ad alta concentrazione di bitume e polimeri, con un lato protetto con scaglie di ardesia armata con t.n.t. a filo continuo poliestere, posta a fiamma
		01.D05.005.001		flessibilità a freddo -10°C, spessore mm 4, in doppio strato		m²	17,41833	32,02000%			0,06196
		01.D05.005.002		flessibilità a freddo -10°C, spessore mm 4, in strato semplice		m²	6,57446	16,12000%			0,02339
		01.D05.006		Applicazione di pittura protettiva epossidica bicomponente a base di resine epossidiche e catrame naturale
		01.D05.006.001		in due mani		m²	9,78280	11,96000%			0,03480
		01.D05.007		Applicazione di pittura protettiva per impermeabilizzazioni bituminose a base di bitumi ossidati, resine selezionate e solventi, addittivato con pigmenti metallici di alluminio
		01.D05.007.001		in due mani		m²	3,66667	31,90000%			0,01304
		01.E01		INTONACI: eseguiti a mano o a macchina, compresa la riquadratura di spigoli vivi rientranti e sporgenti, l'eventuale ripresa, dopo la chiusura, di tracce di qualunque genere, la muratura di eventuali ganci al soffitto e le riprese di zoccolature e serramenti; sono inoltre compresi gli oneri per i ponti di servizio con altezza massima m 2,00 e/o trabatteli a norma, anche esterni, mobili o fissi, per opere di altezza fino a m 4,00 dal piano di calpestio, il tutto per dare il titolo compiuto e finito a regola d'arte.
		01.E01.001		Intonaco civile per interni su pareti verticali eseguito a mano, formato da un primo strato di rinzaffo e da un secondo strato tirato in piano con regolo e fratazzo tra predisposte guide, compreso velo
		01.E01.001.001		con malta di calce		m²	21,83787	60,52000%			0,05179
		01.E01.001.002		con malta bastarda		m²	21,85040	60,49000%			0,05182
		01.E01.001.003		con malta di cemento		m²	21,85040	60,49000%			0,05182
		01.E01.002		Intonaco civile per interni su pareti orizzontali eseguito a mano, formato da un primo strato di rinzaffo e da un secondo strato tirato in piano con regolo e fratazzo tra predisposte guide, compreso velo
		01.E01.002.001		con malta di calce		m²	23,79483	62,05000%			0,05643
		01.E01.002.002		con malta bastarda		m²	23,80735	62,01000%			0,05646
		01.E01.002.003		con malta di cemento		m²	23,80735	62,01000%			0,05646
		01.E01.003		Intonaco grezzo per interni su pareti verticali eseguito a mano, formato da un primo strato di rinzaffo e da un secondo strato tirato in piano con regolo e fratazzo tra predisposte guide
		01.E01.003.001		con malta di calce		m²	15,75962	56,59000%			0,03737
		01.E01.003.002		con malta bastarda		m²	15,77215	56,55000%			0,03740
		01.E01.003.003		con malta di cemento		m²	15,77215	56,55000%			0,03740
		01.E01.004		Intonaco grezzo per interni su pareti orizzontali eseguito a mano, formato da un primo strato di rinzaffo e da un secondo strato tirato in piano con regolo e fratazzo tra predisposte guide
		01.E01.004.001		con malta di calce		m²	17,71658	59,08000%			0,04202
		01.E01.004.002		con malta bastarda		m²	17,72910	59,03000%			0,04205
		01.E01.004.003		con malta di cemento		m²	17,72910	59,03000%			0,04205
		01.E01.005		Sbruffatura su pareti interne, verticali e/o orizzontali, eseguita a mano
		01.E01.005.001		con malta di cemento		m²	8,41339	60,28000%			0,01995
		01.E01.006		Intonaco civile per esterni su pareti verticali eseguito a mano, formato da un primo strato di rinzaffo e da un secondo strato tirato in piano con regolo e fratazzo tra predisposte guide, compreso velo
		01.E01.006.001		con malta di calce		m²	24,77330	62,72000%			0,08813
		01.E01.006.002		con malta bastarda		m²	24,78583	62,69000%			0,08817
		01.E01.006.003		con malta di cemento		m²	24,78583	62,69000%			0,08817
		01.E01.007		Intonaco civile per esterni su pareti orizzontali eseguito a mano, formato da un primo strato di rinzaffo e da un secondo strato tirato in piano con regolo e fratazzo tra predisposte guide, compreso velo
		01.E01.007.001		con malta di calce		m²	26,73026	63,91000%			0,09509
		01.E01.007.002		con malta bastarda		m²	26,74278	63,88000%			0,09513
		01.E01.007.003		con malta di cemento		m²	26,74278	63,88000%			0,09513
		01.E01.008		Intonaco grezzo per esterni su pareti verticali eseguito a mano, formato da un primo strato di rinzaffo e da un secondo strato tirato in piano con regolo e fratazzo tra predisposte guide
		01.E01.008.001		con malta di calce		m²	18,34225	59,76000%			0,06525
		01.E01.008.002		con malta bastarda		m²	18,35477	59,72000%			0,06529
		01.E01.008.003		con malta di cemento		m²	18,35477	59,72000%			0,06529
		01.E01.009		Intonaco grezzo per esterni su pareti orizzontali eseguito a mano, formato da un primo strato di rinzaffo e da un secondo strato tirato in piano con regolo e fratazzo tra predisposte guide
		01.E01.009.001		con malta di calce		m²	20,29920	61,62000%			0,07221
		01.E01.009.002		con malta bastarda		m²	20,31173	61,58000%			0,07226
		01.E01.009.003		con malta di cemento		m²	20,31173	61,58000%			0,07226
		01.E01.010		Sbruffatura su pareti esterne, verticali e/o orizzontali, eseguita a mano
		01.E01.010.001		con malta di cemento		m²	11,34882	65,13000%			0,04037
		01.E01.011		Intonaco civile per interni, eseguito a macchina, con malta bastarda
		01.E01.011.001		senza velo		m²	9,38243	38,58000%			0,02225
		01.E01.011.002		compreso velo		m²	11,85553	42,75000%			0,02812
		01.E01.012		Intonaco civile per esterni, eseguito a macchina, con malta di cemento
		01.E01.012.001		senza velo		m²	10,39999	42,25000%			0,02466
		01.E01.012.002		compreso velo		m²	11,39228	51,28000%			0,02702
		01.E01.013		Intonaco a gesso per interni, eseguito a mano, tirato in piano a frattazzo e rasato con lo stesso prodotto
		01.E01.013.001		a base di gesso emidrato		m²	17,47509	72,44000%			0,04144
		01.E01.018		Intonaco fonoassorbente per interni, applicato su qualsiasi tipo di supporto, a base di fibre minerali, non contenenti amianto, né cristalli di silice allo stato libero, eseguito a macchina
		01.E01.018.001		spessore fino a 5 mm		m²	14,24762	59,72000%			0,03379
		01.E01.018.002		spessore da 6 a 10 mm		m²	19,49358	51,58000%			0,04623
		01.E01.018.003		spessore da 11 a 15 mm		m²	24,73953	46,90000%			0,05867
		01.E02		PAVIMENTI : posa in opera di pavimenti di qualsiasi tipo, compresi i materiali di allettamento o di incollaggio, i tagli e lo sfrido, la formazione di quartaboni, eventuali riprese di mantelline, stuccatura dei giunti e pulizia finale, il tutto per dare il titolo compiuto e finito a regola d'arte. Sono esclusi la fornitura del materiale (salvo diversa indicazione) e la preparazione del fondo di posa.
		01.E02.001		Posa in opera di piastrelle, posate lineari a colla su sottofondo precostituito, compreso sigillature dei giunti, distanziatori (mm. 3) e pulizia finale, secondo la UNI 11493:2013.
		01.E02.001.001		Monocottura smaltata liscia, cm 20X20		m²	18,24273	76,01000%			0,02163
		01.E02.001.002		Monocottura smaltata liscia, cm 30X30		m²	18,24273	76,01000%			0,02163
		01.E02.001.003		Maiolica smaltata su cottoforte, tinte unite, cm 20X20		m²	18,24273	76,01000%			0,02163
		01.E02.001.004		Gres porcellanato, tinte unite, cm 10X10		m²	19,50517	75,83000%			0,02313
		01.E02.001.005		Gres porcellanato smaltato, cm 30X30 e 33X33		m²	18,24273	76,01000%			0,02163
		01.E02.001.006		Gres porcellanato smaltato, cm 40X40 e 30X60		m²	18,24273	76,01000%			0,02163
		01.E02.001.007		Mosaico vetroso 2X2		m²	18,33571	75,63000%			0,02174
		01.E02.001.008		Maiolica decorata a serigrafia, cm 20X20		m²	24,09007	76,75000%			0,02857
		01.E02.001.009		Maiolica cm 20X20 decorata a mano		m²	24,09007	76,75000%			0,02857
		01.E02.001.010		Graniti ceramici cm 20X20, 30X30, 40X40		m²	21,16640	76,43000%			0,02510
		01.E02.001.011		Klinker cm 6X24		m²	18,24273	76,01000%			0,02163
		01.E02.001.012		Klinker cm 20X20 e 12X24		m²	18,24273	76,01000%			0,02163
		01.E02.001.013		Klinker cm 25X25		m²	18,24273	76,01000%			0,02163
		01.E02.001.014		Marmette di graniglia semplicemente levigate, cm 20X20		m²	18,24273	76,01000%			0,02163
		01.E02.001.015		Marmette di graniglia semplicemente levigate, cm 25X25		m²	18,24273	76,01000%			0,02163
		01.E02.001.016		Marmettoni semplicemente levigati, cm 30X30		m²	18,24273	76,01000%			0,02163
		01.E02.001.017		Marmettoni semplicemente levigati, cm 40X40		m²	18,24273	76,01000%			0,02163
		01.E02.001.018		Marmettoni in lastra ricomposta, cm 40X40		m²	18,24273	76,01000%			0,02163
		01.E02.001.019		Lastre in marmo da cm 3 40 40 (in stoccaggio standard)		m²	18,33571	75,63000%			0,02174
		01.E02.001.020		Lastre in marmo da cm 2 (in stoccaggio standard)		m²	18,33571	75,63000%			0,02174
		01.E02.001.021		Zoccolino battiscopa		ml	5,65210	77,69000%			0,00670
		01.E02.002		Posa in opera del cotto imprunetino su sottofondo precostituito
		01.E02.002.001		Rustico arrotato da cm 14X28		m²	18,24273	76,01000%			0,02163
		01.E02.002.002		Rustico arrotato da cm 18X36		m²	18,24273	76,01000%			0,02163
		01.E02.002.003		Rustico arrotato da cm 30X30		m²	18,33571	75,63000%			0,02174
		01.E02.002.004		Rustico arrotato da cm 14X28 e 30X30 fatto a mano		m²	20,08991	75,93000%			0,02382
		01.E02.002.005		Zoccolino battiscopa cm 8X33		ml	5,65210	77,69000%			0,00670
		01.E02.002.006		Levigato da cm 14X28		m²	18,24273	76,01000%			0,02163
		01.E02.002.007		Levigato da cm 18X36		m²	18,33571	75,63000%			0,02174
		01.E02.002.008		Levigato da cm 30X30		m²	18,24273	76,01000%			0,02163
		01.E02.002.009		Zoccolino battiscopa cm 8X33		m²	5,65211	77,69000%			0,00670
		01.E02.012		Pavimento a tappeto (solo posa)
		01.E02.012.001		Incollato o fissato ai bordi a seconda del tipo, escluse eventuali preparazioni; la differenza tra la metratura fornita e quella in opera (sfrido per taglio e adattamenti) viene conteggiata al prezzo dei materiali : agugliato tipo monofalda, omogeneo in fibra poliammidica, spessore totale non inferiore a 4 mm e peso totale non inferiore a 800 g/m2		m²	5,88602	78,53000%			0,00698
		01.E02.012.002		Incollato o fissato ai bordi a seconda del tipo, escluse eventuali preparazioni; la differenza tra la metratura fornita e quella in opera (sfrido per taglio e adattamenti) viene conteggiata al prezzo dei materiali : agugliato tipo monofalda, in altre fibre sintetiche o eterogeneo per mescola di fibre di diversa natura, spessore totale non inferiore a 4 mm e peso totale non inferiore a 700 g/m2		m²	5,88602	78,53000%			0,00698
		01.E03		RIVESTIMENTI: posa in opera di rivestimenti di qualsiasi tipo, compresi i materiali di allettamento o di incollaggio, i tagli e lo sfrido, la posa in opera di pezzi speciali di raccordo e d'angolo, la formazione di quartaboni, eventuali riprese di mantelline, stuccatura dei giunti, distanziatori (mm. 3) e pulizia finale, il tutto per dare il titolo compiuto e finito a regola d'arte. Sono esclusi la fornitura del materiale (salvo diversa indicazione) e la preparazione del fondo di posa. Le piastrelle ceramiche, interne ed esterne, devono essere posate secondo la UNI 11493:2013.
		01.E03.013		Rivestimento interno di maiolica
		01.E03.013.001		Terracotta smaltata, posato con collante (compreso), inclusa sigillatura con cemento bianco del giunti, compreso bordi smussati o smaltati in costa: 15X15 cm colore bianco		m²	18,24273	76,01000%			0,02163
		01.E03.013.002		Terracotta smaltata, posato con collante (compreso), inclusa sigillatura con cemento bianco del giunti, compreso bordi smussati o smaltati in costa: 15X15 cm colori chiari		m²	18,24273	76,01000%			0,02163
		01.E03.013.003		Terracotta smaltata, posato con collante (compreso), inclusa sigillatura con cemento bianco del giunti, compreso bordi smussati o smaltati in costa: 20X20 cm decorate		m²	18,24273	76,01000%			0,02163
		01.E03.014		Rivestimento interno in piastrelle di monocottura
		01.E03.014.001		Posati con collante (compreso) , compreso sigillatura con cemento bianco dei giunti, compresi bordi smussati: 20X20 cm fiammati		m²	18,24273	76,01000%			0,02163
		01.E03.014.002		Posati con collante (compreso) , compreso sigillatura con cemento bianco dei giunti, compresi bordi smussati: 20X20 cm bianco		m²	18,24273	76,01000%			0,02163
		01.E03.014.004		Posati con collante (compreso) , compreso sigillatura con cemento bianco dei giunti, compresi bordi smussati: 20X20 cm tinta unita colorata		m²	18,24273	76,01000%			0,02163
		01.E03.014.005		Posati con collante (compreso) , compreso sigillatura con cemento bianco dei giunti, compresi bordi smussati: 30X30 cm tipi fiammati		m²	18,24273	76,01000%			0,02163
		01.E03.014.006		Posati con collante (compreso) , compreso sigillatura con cemento bianco dei giunti, compresi bordi smussati: 30X30 cm tinte unite		m²	18,24273	76,01000%			0,02163
		01.E03.014.007		Posati con collante (compreso) , compreso sigillatura con cemento bianco dei giunti, compresi bordi smussati: 30X30 cm decorate		m²	18,24273	76,01000%			0,02163
		01.E03.015		Rivestimento esterno in listelli di klinker trafilato per estrusione
		01.E03.015.001		Per rivestimenti esterni in sezione piena ed omogenea con coda di rondine, nei formati 6X24 cm e 12X24 cm posate su superfici intonacate: colorati in pasta, serie grezza		m²	27,01373	77,00000%			0,03203
		01.E03.015.002		Per rivestimenti esterni in sezione piena ed omogenea con coda di rondine nei formati 6X24 cm e 12X24 cm posate su superfici intonacate: sereie smaltata e vetrinata		m²	27,01373	77,00000%			0,03203
		01.E03.015.003		Per rivestimenti esterni sezione piena ed omogenea con coda di rondine nei formati 12X12 cm posate su superfici intonacate: quadrotta sede grezza, colorati		m²	27,01373	77,00000%			0,03203
		01.E03.015.004		Per rivestimenti esterni sezione piena ed omogenea con coda di rondine nei formati 12X12 cm posate su superfici intonacate: serie smaltata e vetrinata		m²	27,01373	77,00000%			0,03203
		01.E03.016		Posa in opera di zoccolino a pavimento
		01.E03.016.001		In legno tinto da 60X9 mm da incollare o inchiodare		m	4,11306	78,67000%			0,00488
		01.E03.016.002		In legno assicurato con viti e tasselli ad espansione : da 70X10 mm		m	5,26260	79,05000%			0,00624
		01.E03.016.003		In grés rosso normale h 7.5		m	10,58018	78,64000%			0,01255
		01.E03.016.004		In grés rosso a gola da 7,5 X 15cm, h 7,5 cm		m	10,58018	78,64000%			0,01255
		01.E03.016.005		In grés rosso a gola da 15X15cm, h 15 cm		m	10,58018	78,64000%			0,01255
		01.E03.016.006		In grés fine porcellanato con gola h 10 cm		m	10,58018	78,64000%			0,01255
		01.E03.017		Posa in opera di battuta e listello per separazioni pavimento
		01.E03.017.001		ottone da 15X3 mm		m	4,39324	78,91000%			0,00521
		01.E03.017.002		plastica rigida da 25X25 mm		m	4,39324	78,91000%			0,00521
		01.E03.017.003		plastica elastica al silicone da 25X8 mm		m	4,39324	78,91000%			0,00521
		01.E03.017.004		plastica elastica da 30X7mm		m	4,39324	78,91000%			0,00521
		01.E03.017.005		marmo da 20X10-15 mm		m	4,39324	78,91000%			0,00521
		01.E03.017.006		ottone per moquette, posati orizzontalmente		m	4,39324	78,91000%			0,00521
		01.E04		ASSISTENZE MURARIE: per opere di falegnameria e serramentistica, opere da fabbro ed impiantistica in genere, esclusa la fornitura del prodotto da porre in opera.
		01.E04.001		Assistenza per posa di cassamorta in legno per aperture fino a 2,5 mq; il tutto per dare il titolo compiuto e finito a regola d'arte.
		01.E04.001.001		su muri di spessore fino a 20 cm		cad	41,01319	78,89000%			0,09726
		01.E04.001.002		su muri di spessore oltre i 20 cm		cad	58,60976	78,87000%			0,13900
		01.E04.002		Assistenza per posa di cassamorta in metallo per aperture fino a 2,5 mq; il tutto per dare il titolo compiuto e finito a regola d'arte.
		01.E04.002.001		su muri di spessore fino a 20 cm		cad	46,86053	78,91000%			0,11113
		01.E04.003		Assistenza per posa in opera di infissi in legno interni ed esterni, per luci fino a mq 3,5; esclusa cassamorta compreso preparazione fori per zanche e bocchette, piazzamento infisso e successiva muratura di zanche e bocchette; il tutto per dare il titolo compiuto e finito a regola d'arte.
		01.E04.003.001		portoncini		m²	49,78420	78,92000%			0,11807
		01.E04.003.002		finestre e porte finestre		m²	43,93686	78,90000%			0,10420
		01.E04.003.003		persiane alla fiorentina		m²	49,78420	78,92000%			0,20661
		01.E04.003.004		avvolgibili in legno o pvc compreso cassonetto e scatole avvolgitore		m²	41,01319	78,89000%			0,17021
		01.E04.003.005		porte blindate		m²	64,40254	78,95000%			0,15273
		01.E04.004		Assistenza per posa in opera di infissi in metallo; esclusa cassamorta compreso preparazione fori per zanche e bocchette, piazzamento infisso e successiva muratura di zanche e bocchette; il tutto per dare il titolo compiuto e finito a regola d'arte.
		01.E04.004.001		porte in lamiera o rete con telaio		m²	35,16586	78,87000%			0,08340
		01.E04.004.002		sportelli in profilato con luci fino a 2,5 mq		m²	35,16586	78,87000%			0,08340
		01.E04.004.003		serrande normali con luci fino a 5 mq		m²	41,01319	78,89000%			0,17021
		01.E05		MASSETTI E SOTTOFONDI: da realizzare al di sopra del solaio per la formazione del piano di posa dei pavimenti, compreso ogni onere e magistero per dare il lavoro finito a regola d'arte.
		01.E05.001		Massetto in conglomerato cementizio C12/15 classe di consistenza S3 tirato a regolo; il tutto per dare il titolo compiuto e finito a regola d'arte
		01.E05.001.001		spessore fino a cm. 5		m²	14,53022	67,25000%			0,00861
		01.E05.001.002		per ogni cm in più oltre ai 5 cm		m²	2,10898	60,74000%			0,00125
		01.E05.002		Massetto armato dello spessore di cm 5 in conglomerato cementizio con resistenza caratteristica C16/20 tirato a regolo, con rete elettrosaldata in acciaio B450C, maglia 10x10; il tutto per dare il titolo compiuto e finito a regola d'arte comprensivo di eventuale pompa o betonpompa.
		01.E05.002.001		con rete Ø 5		m²	23,60735	55,44000%			0,01400
		01.E05.002.002		con rete Ø 6		m²	24,75141	52,88000%			0,01467
		01.E05.002.003		con rete Ø 8		m²	31,13410	50,98000%			0,01846
		01.E05.011		Formazione di pendenze, riempimenti e simili in conglomerato cementizio alleggerito tipo C12/15 classe di consistenza S3, 0,900 di inerte leggero tirato a regolo; il tutto per dare il titolo compiuto e finito a regola d'arte.
		01.E05.011.001		con verniculite espansa, spessore fino a cm 5		m²	28,20071	38,02000%			0,01672
		01.E05.011.002		con verniculite espansa, per ogni cm in più		m²	6,40011	31,55000%			0,00379
		01.E05.011.003		con argilla espansa, spessore fino a cm 5		m²	18,99309	56,45000%			0,01126
		01.E05.011.004		con argilla espansa, per ogni cm in più		m²	4,19362	42,17000%			0,00249
		01.E05.012		Esecuzione di sottofondo in conglomerato cementizio tipo C20/25 classe di consistenza S3 dosato a q 2,5 di cemento R32,5 battuto e spianato con frattazzo; il tutto per dare il titolo compiuto e finito a regola d'arte.
		01.E05.012.001		spessore fino a cm. 5		m²	13,26248	75,59000%			0,00786
		01.E05.012.002		per ogni cm in più oltre ai 5 cm		m²	2,08170	67,02000%			0,00123
		01.E05.013		Sottofondo per pavimentazioni composto da letto di sabbia e cemento R32,5 e q 0,5 di calce eminentemente idraulica, bagnato e battuto; il tutto per dare il titolo compiuto e finito a regola d'arte.
		01.E05.013.001		spessore fino a cm. 5		m²	13,86066	57,26000%			0,00822
		01.E05.021		Sovrapprezzi ai massetti:
		01.E05.021.001		maggior onere per piallettatura a frattazzo		m²	3,94171	79,05000%			0,00234
		01.E05.021.002		esecuzione di CLS con verniculite		m²	16,13542	4,31000%			0,00957
		01.E05.021.003		esecuzione di CLS con argilla espansa		m²	6,92780	10,05000%			0,00411
		01.E05.031		Sovrapprezzi ai sottofondi per oneri di aggiunte di rete elettrosaldata in acciaio FEB450C, controllato; il tutto per dare il titolo compiuto e finito a regola d'arte.
		01.E05.031.001		rete 10x10 Ø 5		m²	4,70007	35,56000%			0,00279
		01.E05.031.002		rete 10x10 Ø 6		m²	5,84413	28,60000%			0,00346
		01.E05.031.003		rete 10x10 Ø 8		m²	9,58493	24,70000%			0,00568
		01.F03		OPERE DA VETRAIO: posa in opera di lastre di vetro e cristalli (escluso il costo dei materiali), di qualsiasi dimensione, su infissi e telai metallici o in legno, compreso mastice e tasselli per il fissaggio, eventuale fermavetro e/o guarnizioni in gomma, sigillatura con silicone e quant'altro occorrente per dare il lavoro finito a regola d'arte.
		01.F03.001		Posa in opera di vetri su serramenti in legno
		01.F03.001.001		Ad infilare con sigillatura esterna a silicone		m²	9,51533	76,44000%			0,00564
		01.F03.001.002		Con fermavetro riportato fissato con chiodi e sigillatura a silicone		m²	10,00090	76,57000%			0,00593
		01.F03.001.003		Con fermavetro riportato fissato con viti e sigillatura a silicone		m²	12,64279	77,09000%			0,00750
		01.F03.002		Posa in opera di vetri su serramenti in profilati
		01.F03.002.001		Profilati tubolari di ferro: fermavetro riportato fissato con viti e sigillatura in silicone		m²	12,64279	77,09000%			0,00750
		01.F03.002.002		Profilato a T od a L di ferro: fermavetro riportato fissato con viti e sigillatura in silicone		m²	14,40405	77,33000%			0,00854
		01.F03.002.003		Profilati in lega leggera: fermavetro riportato fissato con viti e sigillatura in silicone		m²	12,64279	77,09000%			0,00750
		01.F03.002.005		Sigillatura supplementare con fornitura: guarnizioni in PVC o neoprene		m²	1,88154	38,66000%			0,00112
		01.F03.002.006		Sigillatura supplementare con fornitura: mastice sintetico al silicone		m²	0,95050	76,53000%			0,00056
		01.F04		TINTEGGIATURE E VERNICIATURE: compreso idonea preparazione delle superfici da pitturare, l'eventuale protezione di altre opere finite, la rimozione e la pulitura di tutte le superfici eventualmente intaccate; compreso i ponti di servizio con altezza massima m 2,00 e/o trabattelli a norma, anche esterni, mobili o fissi, il tutto per dare il titolo compiuto e finito a regola d'arte.
		01.F04.001		Preparazione di intonaco
		01.F04.001.001		Rasierato con una mano di bianco		m²	10,74308	78,07000%			0,01274
		01.F04.002		Preparazione di fondo da tinteggiare
		01.F04.002.001		Mediante raschiatura, scartavetratura e riprese di piccoli tratti di intonaco		m²	5,91375	78,16000%			0,00701
		01.F04.004		Verniciatura per interni su intonaco nuovo o preparato
		01.F04.004.002		con pittura minerale a base di grassello di calce		m²	5,82539	61,22000%			0,00345
		01.F04.004.003		con idropittura a tempera murale fine		m²	3,35269	69,77000%			0,00199
		01.F04.004.004		con idropittura lavabile previa mano di fissativo		m²	5,63617	53,95000%			0,00334
		01.F04.005		Verniciatura di facciate esterne
		01.F04.005.001		con pittura idrorepellente traspirante		m²	6,59055	53,24000%			0,01563
		01.F04.005.003		con pittura lavabile al quarzo		m²	8,17244	70,17000%			0,01938
		01.F04.006		Verniciature di infissi nuovi o rigenerati ed altri elementi in ferro
		01.F04.006.001		infissi: una mano di minio all'olio di lino e due mani di smalto sintetico		m²	12,68433	64,54000%			0,03760
		01.F04.006.003		persiane: tre mani di tinta a olio		m²	11,72152	68,53000%			0,03475
		01.F04.006.007		radiatori (per ogni elemento): una mano di antiruggine e due di smalto, previa pulitura con spazzola in acciaio		cad	3,35333	37,43000%			0,00994
		01.F04.006.009		ringhiere di scala: una mano di minio e due mani di smalto		m²	9,55826	52,52000%			0,02833
		01.F04.007		Stuccatura parziale per la ripresa di crinature e scalfiture, compresa carteggiatura, per locali di altezza fino a m 4,50
		01.F04.007.001		con stucco emulsionato in acqua		m²	3,33239	75,32000%			0,00198
		01.F04.009		Preparazione alla verniciatura di opere in legno
		01.F04.009.002		con una mano di idonea soluzione antimuffa o antifungo		m²	3,71284	33,80000%			0,00220
		01.F04.009.003		con una mano di impregnante su superfici nuove		m²	2,90061	43,27000%			0,00172
		01.F04.009.004		con una mano di impregnante turapori a solvente su superfici nuove		m²	8,41826	69,47000%			0,00499
		01.F04.010		Verniciatura di opere in legno
		01.F04.010.001		con una mano di pittura opaca bianca su superfici già preparate		m²	7,05756	66,29000%			0,00418
		01.F04.010.002		con smalto sintetico per interno in colori chiari su superfici già preparate ed imprimite; per ogni strato applicato		m²	6,86106	61,37000%			0,02034
		01.F04.010.003		con smalto sintetico, alchidico, lucido in colori correnti chiari su superfici già preparate ed imprimite; per ogni strato applicato		m²	7,17373	58,69000%			0,02127
		01.F04.010.004		con smalto sintetico, alchidico, satinato in colori correnti chiari su superfici già preparate ed impregnate; per ogni strato applicato		m²	7,17373	58,69000%			0,02127
		01.F04.010.006		con vernice trasparente, uretanica, lucida su superfici già preparate ed imprimite; per ogni strato applicato		m²	4,79868	62,77000%			0,01423
		01.F04.011		Preparazione alla verniciatura di opere metalliche
		01.F04.011.001		Leggera carteggiatura e spolveratura di opere in ferro nuove non imbrattate		m²	3,81033	79,05000%			0,00452
		01.F04.011.002		Pulitura con impiego di scopinetti, spazzole o raschietti di superfici imbrattate		m²	3,81033	79,05000%			0,00452
		01.F04.011.003		Brossatura manuale con impiego di spazzole metalliche e tela smeriglio per asportare formazioni superficiali di ruggine		m²	3,81033	79,05000%			0,00452
		01.F04.011.004		Brossatura accurata manuale o meccanica con impiego di smerigliatrici, spazzole rotanti e molatrici, di superfici in avanzato grado di arrugginimento, o per la rimozione di scaglie di laminazione facilmente asportabili		m²	4,76291	79,05000%			0,00565
		01.F04.011.007		Sgrassaggio di superfici nuove ferrose e non ferrose con impiego di solvente		m²	3,58356	63,04000%			0,01062
		01.F04.011.011		Applicazione di una mano di soluzione fosfatante su superfici ferrose già preparate		m²	5,11601	58,88000%			0,01517
		01.F04.012		Verniciatura di opere metalliche
		01.F04.012.001		con pittura di fondo ai fosfati di zinco su superfici già preparate; per ogni strato applicato		m²	4,73302	63,64000%			0,01403
		01.F04.012.002		con pittura di fondo all'ossido di ferro su superfici già preparate; per ogni strato applicato		m²	5,03055	59,88000%			0,01491
		01.F04.012.007		con pittura di fondo ai fosfati di zinco su manufatti accessori: tubi, paraspigoli, ferri ad U, apparecchi per avvolgibili, aste di comando di serramenti, ecc.; per ogni strato applicato		m	2,51033	50,00000%			0,00744
		01.F04.012.010		con due mani di smalto sintetico in colori chiari su superfici già preparate e trattate con antiruggine		m²	7,25042	62,32000%			0,02149
		01.F04.012.011		con due mani di smalto sintetico alchidico in colori chiari su superfici già preparate e trattate con antiruggine		m²	6,99460	64,60000%			0,02073
		01.F04.012.012		con due mani di smalto poliuretanico a due componenti in colori chiari su superfici già preparate e trattate con antiruggine		m²	6,95305	64,98000%			0,02061
		01.F04.012.017		con finitura tipo carrozzeria di superfici in ferro consistente in: rasatura a due riprese con stucco sintetico, abrasivatura totale, mano di fondo, revisione della rasatura e abrasivatura parziale, due mani di finitura con smalto sintetico alchidico		m²	24,90150	66,21000%			0,07382
		01.F05		OPERE DA LATTONIERE: lavorazione e posa di elementi in lamiera di acciaio zincato, di rame, di alluminio o di altri metalli delle dimensioni e forme richieste, completi di ogni accessorio e di pezzi speciali necessari al loro perfetto funzionamento e compresi oneri per saldature, sagomatura, taglio, sfrido, i ponti di servizio con altezza massima m 2,00 e/o trabattelli a norma, il tutto per dare il titolo compiuto e finito a regola d'arte. Escluse le sole opere murarie.
		01.F05.005		Fornitura e posa in opera di tubi pluviali, diametro 10 cm., aggraffati, completi di braccioli per colonne normali :
		01.F05.005.002		in rame spess. 8/10 mm.		m	26,92546	51,41000%			0,12771
		01.F05.006		Fornitura e posa in opera di lattonerie normali accessorie alla copertura quali converse-scossaline con giunte rivettate e sigillate :
		01.F05.006.002		in rame spess 8/10 mm.		m²	52,30183	52,93000%			0,24807
		01.F06		SCARICHI E FOGNATURE: realizzati per lo smaltimento delle acque reflue, sono compresi i pezzi speciali ed i raccordi, i pezzi per lo staffaggio, le guarnizioni ed i collari, l'eventuale sigillatura dei giunti e quant'altro occorre per dare il lavoro finito a regola d'arte; sono altresì compresi la formazione del piano di posa, i rinfianchi, i ponti di servizio con altezza massima m 2,00 e/o trabattelli a norma, anche esterni, mobili o fissi e gli oneri per ogni eventuale mezzo necessario alla movimentazione dei prefabbricati. Sono esclusi gli scavi ed i rinterri, le tracce, la realizzazione di cavedi e le chiusure.
		01.F06.001		Fornitura e posa in opera di tubazioni in P.V.C. con spessori e caratteristiche rispondenti alle indicazioni UNI e IIP, con giunti a bicchiere e idonee guarnizioni in anelli elastomerici, termoresistente fino a 95°, per scarichi discontinui.
		01.F06.001.001		Poste in opera dentro traccia o cavedio, compreso staffe e collari: diam. est. 32 mm spess. 3 mm		m	8,65797	48,03000%			0,01027
		01.F06.001.002		Poste in opera dentro traccia o cavedio, compreso staffe e collari: tubazioni diam. est. 40 mm spess. 3 mm		m	8,68011	47,91000%			0,01029
		01.F06.001.003		Poste in opera dentro traccia o cavedio, compreso staffe e collari: tubazioni diam. est. 50 mm spess. 3 mm		m	8,83385	44,33000%			0,01047
		01.F06.001.004		Poste in opera dentro traccia o cavedio, compreso staffe e collari: tubazioni diam. est. 63 mm spess. 3 mm		m	9,27218	42,23000%			0,01099
		01.F06.001.005		Poste in opera dentro traccia o cavedio, compreso staffe e collari: tubazioni diam. est. 80 mm spess. 3 mm		m	11,47559	39,49000%			0,01361
		01.F06.001.006		Poste in opera dentro traccia o cavedio, compreso staffe e collari: tubazioni diam. est. 100 mm spess. 3 mm		m	11,37003	40,84000%			0,01348
		01.F06.001.007		Poste in opera dentro traccia o cavedio, compreso staffe e collari: tubazioni diam. est. 125 mm spess. 3,2 mm		m	15,48920	37,45000%			0,01837
		01.F06.001.008		Poste in opera dentro traccia o cavedio, compreso staffe e collari: tubazioni diam. est. 140 mm spess. 3,2 mm		m	16,49338	36,97000%			0,01956
		01.F06.001.009		Poste in opera dentro traccia o cavedio, compreso staffe e collari: tubazioni diam. est. 160 mm spess .3,2 mm		m	19,34312	39,05000%			0,02294
		01.F06.001.010		Poste in opera dentro traccia o cavedio, compreso staffe e collari: tubazioni diam. est. 200 mm spess. 3,9 mm		m	23,70864	31,86000%			0,02811
		01.F06.001.021		Tubazioni poste in opera, esternamente alla muratura, compreso staffe e collari: tubazioni diam. est. 32 mm spess. 3 mm		m	10,49824	53,47000%			0,02490
		01.F06.001.022		Tubazioni poste in opera, esternamente alla muratura, compreso staffe e collari: tubazioni diam. est. 40 mm spess. 3 mm		m	11,13381	54,77000%			0,02640
		01.F06.001.023		Tubazioni poste in opera, esternamente alla muratura, compreso staffe e collari: tubazioni diam. est. 50 mm spess. 3 mm		m	11,59426	52,59000%			0,02750
		01.F06.001.024		Tubazioni poste in opera, esternamente alla muratura, compreso staffe e collari: tubazioni diam. est. 63 mm spess. 3 mm		m	13,87285	54,44000%			0,03290
		01.F06.001.025		Tubazioni poste in opera, esternamente alla muratura, compreso staffe e collari: tubazioni diam. est. 80 mm spess. 3 mm		m	15,31834	49,30000%			0,03633
		01.F06.001.026		Tubazioni poste in opera, esternamente alla muratura, compreso staffe e collari: tubazioni diam. est. 100 mm spess. 3 mm		m	16,52506	48,64000%			0,03919
		01.F06.001.027		Tubazioni poste in opera, esternamente alla muratura, compreso staffe e collari: tubazioni diam. est. 125 mm spess. 3,2 mm		m	18,31837	43,88000%			0,04344
		01.F06.001.028		Tubazioni poste in opera, esternamente alla muratura, compreso staffe e collari: tubazioni diam. est. 140 mm spess. 3,2 mm		m	18,94707	42,42000%			0,04493
		01.F06.001.029		Tubazioni poste in opera, esternamente alla muratura, compreso staffe e collari: tubazioni diam. est. 160 mm spess .3,2 mm		m	21,18339	42,52000%			0,05024
		01.F06.001.030		Tubazioni poste in opera, esternamente alla muratura, compreso staffe e collari: tubazioni diam. est. 200 mm spess. 3,9 mm		m	28,00261	39,09000%			0,06641
		01.F06.001.041		Tubazioni poste in opera dentro scavi, compreso letto di posa con sabbione e rinfianco con calcestruzzo Rck 15: tubazioni diam. est. 32 mm spess. 3 mm		m	6,54290	36,18000%			0,01552
		01.F06.001.042		Tubazioni poste in opera dentro scavi, compreso letto di posa con sabbione e rinfianco con calcestruzzo Rck 15: tubazioni diam. est. 40 mm spess. 3 mm		m	6,56505	36,06000%			0,01557
		01.F06.001.043		Tubazioni poste in opera dentro scavi, compreso letto di posa con sabbione e rinfianco con calcestruzzo Rck 15: tubazioni diam. est. 50 mm spess. 3 mm		m	7,02550	33,70000%			0,01666
		01.F06.001.044		Tubazioni poste in opera dentro scavi, compreso letto di posa con sabbione e rinfianco con calcestruzzo Rck 15: tubazioni diam. est. 63 mm spess. 3 mm		m	8,37477	28,27000%			0,01986
		01.F06.001.045		Tubazioni poste in opera dentro scavi, compreso letto di posa con sabbione e rinfianco con calcestruzzo Rck 15: tubazioni diam. est. 80 mm spess. 3 mm		m	8,95920	26,42000%			0,02125
		01.F06.001.046		Tubazioni poste in opera dentro scavi, compreso letto di posa con sabbione e rinfianco con calcestruzzo Rck 15: tubazioni diam. est. 100 mm spess. 3 mm		m	9,55249	24,78000%			0,02265
		01.F06.001.047		Tubazioni poste in opera dentro scavi, compreso letto di posa con sabbione e rinfianco con calcestruzzo Rck 15: tubazioni diam. est. 125 mm spess. 3,2 mm		m	12,25093	25,01000%			0,02905
		01.F06.001.048		Tubazioni poste in opera dentro scavi, compreso letto di posa con sabbione e rinfianco con calcestruzzo Rck 15: tubazioni diam. est. 140 mm spess. 3,2 mm		m	13,79058	22,21000%			0,03270
		01.F06.001.049		Tubazioni poste in opera dentro scavi, compreso letto di posa con sabbione e rinfianco con calcestruzzo Rck 15: tubazioni diam. est. 160 mm spess .3,2 mm		m	16,66768	22,56000%			0,03953
		01.F06.001.050		Tubazioni poste in opera dentro scavi, compreso letto di posa con sabbione e rinfianco con calcestruzzo Rck 15: tubazioni diam. est. 200 mm spess. 3,9 mm		m	22,70300	16,56000%			0,05384
		01.F06.002		Fornitura e posa in opera di tubazioni in P.V.C. rigido per scarichi non a pressione civili ed industriali, secondo norme UNI - EN 1401 - 1, con tubo a bicchiere ed anello elastomerico di tenuta.
		01.F06.002.021		Tubazioni serie SN2 SDR 51, poste in opera dentro scavi, compreso letto di posa con sabbione rinfianco con calcestruzzo Rck 15: tubazioni diam. est. 160 mm spess. 3,2 mm		m	16,39006	17,96000%			0,03887
		01.F06.002.022		Tubazioni serie SN2 SDR 51, poste in opera dentro scavi, compreso letto di posa con sabbione rinfianco con calcestruzzo Rck 15: tubazioni diam. est. 200 mm spess. 3,9 mm		m	21,30544	14,34000%			0,05053
		01.F06.002.023		Tubazioni serie SN2 SDR 51, poste in opera dentro scavi, compreso letto di posa con sabbione rinfianco con calcestruzzo Rck 15: tubazioni diam. est. 250 mm spess. 4,9 mm		m	27,47359	11,12000%			0,06515
		01.F06.002.024		Tubazioni serie SN2 SDR 51, poste in opera dentro scavi, compreso letto di posa con sabbione rinfianco con calcestruzzo Rck 15: tubazioni diam. est. 315 mm spess. 6,2 mm		m	41,10041	9,29000%			0,09747
		01.F06.002.025		Tubazioni serie SN2 SDR 51, poste in opera dentro scavi, compreso letto di posa con sabbione rinfianco con calcestruzzo Rck 15: tubazioni diam. est. 400 mm spess. 7,9 mm		m	64,03212	9,54000%			0,15185
		01.F06.002.026		Tubazioni serie SN2 SDR 51, poste in opera dentro scavi, compreso letto di posa con sabbione rinfianco con calcestruzzo Rck 15: tubazioni diam. est. 500 mm spess. 9,8 mm		m	92,25845	5,86000%			0,21879
		01.F06.002.027		Tubazioni serie SN2 SDR 51, poste in opera dentro scavi, compreso letto di posa con sabbione rinfianco con calcestruzzo Rck 15: tubazioni diam. est. 630 mm spess. 12,3 mm		m	141,88548	7,54000%			0,33649
		01.F06.002.053		Tubazioni serie SN4 SDR 41, poste in opera dentro scavi, compreso letto di posa con sabbione rinfianco con calcestruzzo Rck 15: tubazioni diam. est. 160 mm spess. 4 mm		m	16,45370	18,57000%			0,03902
		01.F06.002.054		Tubazioni serie SN4 SDR 41, poste in opera dentro scavi, compreso letto di posa con sabbione rinfianco con calcestruzzo Rck 15: tubazioni diam. est. 200 mm spess. 4,9 mm		m	21,34973	14,31000%			0,05063
		01.F06.002.055		Tubazioni serie SN4 SDR 41, poste in opera dentro scavi, compreso letto di posa con sabbione rinfianco con calcestruzzo Rck 15: tubazioni diam. est. 250 mm spess. 6,2 mm		m	27,67947	11,04000%			0,06564
		01.F06.002.056		Tubazioni serie SN4 SDR 41, poste in opera dentro scavi, compreso letto di posa con sabbione rinfianco con calcestruzzo Rck 15: tubazioni diam. est. 315 mm spess. 7,7 mm		m	40,85689	9,35000%			0,09689
		01.F06.002.057		Tubazioni serie SN4 SDR 41, poste in opera dentro scavi, compreso letto di posa con sabbione rinfianco con calcestruzzo Rck 15: tubazioni diam. est. 400 mm spess. 9,8 mm		m	63,78195	9,58000%			0,15126
		01.F06.002.058		Tubazioni serie SN4 SDR 41, poste in opera dentro scavi, compreso letto di posa con sabbione rinfianco con calcestruzzo Rck 15: tubazioni diam. est. 500 mm spess. 12,3 mm		m	95,52809	8,00000%			0,22655
		01.F06.002.059		Tubazioni serie SN4 SDR 41, poste in opera dentro scavi, compreso letto di posa con sabbione rinfianco con calcestruzzo Rck 15: tubazioni diam. est. 630 mm spess. 15,4 mm		m	142,19982	7,52000%			0,33723
		01.F06.002.083		Tubazioni serie SN8 SDR 34, poste in opera dentro scavi, compreso letto di posa con sabbione rinfianco con calcestruzzo Rck 15: tubazioni diam. est. 160 mm spess. 4 mm		m	18,73165	16,31000%			0,04442
		01.F06.002.084		Tubazioni serie SN8 SDR 34, poste in opera dentro scavi, compreso letto di posa con sabbione rinfianco con calcestruzzo Rck 15: tubazioni diam. est. 200 mm spess. 4,9 mm		m	24,82974	12,30000%			0,05888
		01.F06.002.085		Tubazioni serie SN8 SDR 34, poste in opera dentro scavi, compreso letto di posa con sabbione rinfianco con calcestruzzo Rck 15: tubazioni diam. est. 250 mm spess. 6,2 mm		m	33,50826	9,12000%			0,07947
		01.F06.002.086		Tubazioni serie SN8 SDR 34, poste in opera dentro scavi, compreso letto di posa con sabbione rinfianco con calcestruzzo Rck 15: tubazioni diam. est. 315 mm spess. 7,7 mm		m	51,18183	7,46000%			0,12138
		01.F06.002.087		Tubazioni serie SN8 SDR 34, poste in opera dentro scavi, compreso letto di posa con sabbione rinfianco con calcestruzzo Rck 15: tubazioni diam. est. 400 mm spess. 9,8 mm		m	81,24844	7,52000%			0,19268
		01.F06.002.088		Tubazioni serie SN8 SDR 34, poste in opera dentro scavi, compreso letto di posa con sabbione rinfianco con calcestruzzo Rck 15: tubazioni diam. est. 500 mm spess. 12,3 mm		m	119,60484	6,39000%			0,28365
		01.F06.002.089		Tubazioni serie SN8 SDR 34, poste in opera dentro scavi, compreso letto di posa con sabbione rinfianco con calcestruzzo Rck 15: tubazioni diam. est. 630 mm spess. 15,4 mm		m	187,81636	5,69000%			0,44541
		01.F06.002.090		Tubazioni serie SN8 SDR 34, poste in opera dentro scavi, compreso letto di posa con sabbione rinfianco con calcestruzzo Rck 15: tubazioni diam. est. 710 mm spess. 20,7 mm		m	409,20971	2,99000%			0,97046
		01.F06.002.091		Tubazioni serie SN8 SDR 34, poste in opera dentro scavi, compreso letto di posa con sabbione rinfianco con calcestruzzo Rck 15: tubazioni diam. est. 800 mm spess. 23,3 mm		m	516,03504	2,96000%			1,22380
		01.F06.003		Fornitura e posa in opera di tubazioni in calcestruzzo vibrocompresso con incastri a mezzo spessore, stuccate nei giunti con malta bastarda, posate entro scavi, compreso letto di posa con calcestruzzo Rck 15 per uno spessore non inferiore a 8 cm.
		01.F06.003.001		tubazioni diametro 20 cm		m	28,30280	33,46000%			0,08390
		01.F06.003.002		tubazioni diametro 30 cm		m	27,26835	42,90000%			0,08084
		01.F06.003.003		tubazioni diametro 50 cm		m	52,77631	27,71000%			0,15645
		01.F06.003.004		tubazioni diametro 60 cm		m	65,39084	27,47000%			0,19385
		01.F06.003.005		tubazioni diametro 80 cm		m	87,30361	22,33000%			0,25881
		01.F06.003.006		tubazioni diametro 100 cm		m	111,04037	19,07000%			0,32917
		01.F06.010		Fornitura e posa in opera di pozzetti prefabbricati in c.a.p con lapide normale scempia con chiusino, compreso sottofondo e rinfianchi in calcestruzzo Rck 15 di spessore non inferiore a cm. 10.
		01.F06.010.001		pozzetto dimensioni esterne 30 x 30 x 30 cm		cad	49,44524	54,36000%			0,08795
		01.F06.010.002		pozzetto dimensioni esterne 40 x 40 x 40 cm		cad	58,84723	53,53000%			0,10467
		01.F06.010.003		pozzetto dimensioni esterne 50 x 50 x 50 cm		cad	88,66802	44,45000%			0,15771
		01.F06.010.004		pozzetto dimensioni esterne 60 x 60 x 60 cm		cad	123,83566	42,28000%			0,22026
		01.F06.010.005		pozzetto dimensioni esterne 70 x 70 x 70 cm		cad	149,51199	41,76000%			0,26593
		01.F06.010.006		pozzetto dimensioni esterne 80 x 80 x 80 cm		cad	173,06541	42,23000%			0,30782
		01.F06.010.007		pozzetto dimensioni esterne 90 x 90 x 90 cm		cad	263,48672	31,77000%			0,46865
		01.F06.010.008		pozzetto dimensioni esterne 100 x 100 x 100 cm		cad	293,18146	35,34000%			0,52147
		01.F06.011		Fornitura e posa in opera di pozzetti prefabbricati in c.a.p con lapide carrabile con chiusino, compreso sottofondo e rinfianchi in calcestruzzo Rck 15 di spessore non inferiore a cm. 10.
		01.F06.011.001		pozzetto dimensioni esterne 30 x 30 x 30 cm		cad	69,10126	39,50000%			0,12291
		01.F06.011.002		pozzetto dimensioni esterne 40 x 40 x 40 cm		cad	80,60314	39,60000%			0,14337
		01.F06.011.003		pozzetto dimensioni esterne 50 x 50 x 50 cm		cad	103,98717	37,90000%			0,18496
		01.F06.011.004		pozzetto dimensioni esterne 60 x 60 x 60 cm		cad	139,12951	37,63000%			0,24746
		01.F06.011.005		pozzetto dimensioni esterne 70 x 70 x 70 cm		cad	169,87849	36,76000%			0,30216
		01.F06.011.006		pozzetto dimensioni esterne 80 x 80 x 80 cm		cad	237,46656	30,78000%			0,42237
		01.F06.011.007		pozzetto dimensioni esterne 90 x 90 x 90 cm		cad	295,08491	29,60000%			0,52485
		01.F06.011.008		pozzetto dimensioni esterne 100 x 100 x 100 cm		cad	359,23976	28,84000%			0,63896
		01.F06.024		Fornitura e posa in opera di fossa biologica tricamerale prefabbricata in C.A.V. con camere monoblocco, completa di sella in p.v.c., soletta di copertura normale, con lapide per ogni camera, lapidino di ispezione. Compreso la stuccatura degli elementi con malta di cemento, letto di posa e rinfianchi in calcestruzzo Rck 15 non inferiore a 20 cm e l'onere di ogni mezzo per il calo in opera.
		01.F06.024.001		fossa biologica da 3000 litri		cad	1153,66239	25,10000%			3,41995
		01.F06.024.002		fossa biologica da 4000 litri		cad	1436,11951	20,17000%			4,25727
		01.F06.024.003		fossa biologica da 6000 litri		cad	1945,25830	18,47000%			5,76658
		01.F06.024.004		fossa biologica da 8000 litri		cad	2424,11806	20,68000%			7,18612
		01.F06.027		Fornitura e posa in opera di fossa biologica tricamerale prefabbricata in C.A.V. con camere ad elementi, completa di sella in p.v.c., soletta di copertura carrabile, con lapide per ogni camera, lapidino di ispezione. Compreso la stuccatura degli elementi con malta di cemento, letto di posa e rinfianchi in calcestruzzo Rck 15 non inferiore a 20 cm e l'onere di ogni mezzo per il calo in opera.
		01.F06.027.001		fossa biologica da 3000 litri		cad	1463,63040	34,25000%			4,33883
		01.F06.027.002		fossa biologica da 4000 litri		cad	1615,20270	31,03000%			4,78815
		01.F06.027.003		fossa biologica da 6000 litri		cad	2166,72691	26,35000%			6,42310
		01.F06.027.004		fossa biologica da 8000 litri		cad	2613,38103	21,84000%			7,74718
		02		RISTRUTTURAZIONI EDILI	I prezzi sono relativi ad una ristrutturazione di edilizia civile di circa 500 mq, e si riferiscono a lavori con ordinaria difficoltà di esecuzione, compresa manutenzione ordinaria e straordinaria, sia programmabile che non programmabile.
		02.A03		DEMOLIZIONI - SMONTAGGI - RIMOZIONI - PUNTELLAMENTI: per interventi di ristrutturazione edilizia compreso, ove non diversamente indicato, il calo, sollevamento e movimentazione dei materiali di risulta con qualsiasi mezzo (tranne a spalla) fino al piano di carico e/o fino al mezzo di trasporto nell'ambito del cantiere; sono compresi i ponti di servizio con altezza massima m 2,00 e/o trabattelli a norma, anche esterni, mobili o fissi ed ogni altro onere e magistero per dare il lavoro finito a regola d'arte. Sono esclusi il carico, trasporto e scarico dei materiali di risulta alle discariche autorizzate, oltre gli eventuali oneri di conferimento, compresi quelli a discarica speciale.
		02.A03.001		Demolizione di muratura eseguita a qualsiasi piano, altezza o profondità esclusivamente a mano o con ausilio di piccoli mezzi meccanici, escluso lo scavo per ritrovamento della muratura al di sotto del piano di campagna
		02.A03.001.001		in pietra, mattoni pieni o mista, con malta idraulica, spessore minimo due teste, situata entro terra		m³	177,22694	77,41000%			0,94568
		02.A03.001.002		in pietra, mattoni pieni o mista, con malta idraulica, spessore minimo due teste, situata fuori terra		m³	146,51771	77,51000%			0,78181
		02.A03.001.003		in mattoni forati con malta idraulica, a due o più teste, situata entro terra		m³	105,79461	77,74000%			0,56452
		02.A03.001.004		in mattoni forati con malta idraulica, a due o più teste, situata fuori terra		m³	105,43343	68,96000%			0,56259
		02.A03.001.005		in pietra, mattoni pieni o mista, con malta cementizia, spessore minimo due teste, situata entro terra		m³	217,93008	73,19000%			1,16287
		02.A03.001.006		in pietra, mattoni pieni o mista, con malta cementizia, spessore minimo due teste, situata fuori terra		m³	155,26851	77,45000%			0,82851
		02.A03.002		Demolizione di strutture in calcestruzzo eseguita a qualsiasi piano, altezza o profondità esclusivamente a mano con ausilio di martello demolitore, escluso lo scavo per ritrovamento della muratura al di sotto del piano di campagna
		02.A03.002.001		conglomerato cementizio non armato, qualsiasi tipo e sezione situata entro terra		m³	372,90346	77,15000%			1,98980
		02.A03.002.002		conglomerato cementizio non armato, qualsiasi tipo e sezione situata fuori terra		m³	338,18868	77,17000%			1,80456
		02.A03.002.003		conglomerato cementizio armato, qualsiasi tipo e sezione compreso taglio dei ferri situata entro terra		m³	463,86107	76,89000%			2,47515
		02.A03.002.004		conglomerato cementizio armato, qualsiasi tipo e sezione compreso taglio dei ferri situata fuori terra		m³	411,34141	76,82000%			2,19490
		02.A03.004		Taglio a forza di pareti per formazione di varchi ed aperture in genere, eseguito a mano o con ausilio di piccoli mezzi meccanici, per vani di superficie non inferiore a mq 0,50 e fino a mq 3,50, compresi i puntellamenti relativi alle sole parti da demolire; esclusa la formazione di architravature e altri ripristini
		02.A03.004.001		in muratura di pietrame o mista di qualsiasi spessore		m³	332,22683	74,90000%			1,77275
		02.A03.004.002		in muratura di mattoni pieni a due o piu' teste		m³	369,53616	75,32000%			1,97183
		02.A03.004.003		in conglomerato cementizio non armato		m³	431,20652	75,75000%			2,30090
		02.A03.004.004		in conglomerato cementizio armato		m³	530,52905	75,59000%			2,83089
		02.A03.004.005		in muratura di forati a due o piu' teste		m³	123,16965	75,39000%			0,65723
		02.A03.004.006		in pareti di mattoni pieni per piano		m²	41,41048	74,39000%			0,22097
		02.A03.004.007		in pareti di mattoni forati per piano		m²	36,93401	78,53000%			0,19708
		02.A03.004.008		in tramezzi pieni o forati per costa		m²	33,31213	78,47000%			0,17775
		02.A03.005		Demolizione e taglio a forza di muratura per apertura di porte o vani a sezione obbligata a qualsiasi piano, altezza o profondità, eseguito a mano o con ausilio di piccoli mezzi meccanici, compresi i puntellamenti relativi alle sole parti da demolire, la muratura di mazzette e sguanci a mattoni di larghezza massima due teste, la ricostruzione di parapetti e simili di spessore massimo di una testa, eseguiti con malta bastarda; esclusa la formazione di architravature e altri ripristini; misurazione per volume effettivo al grezzo del vano ricavato, compresi sguanci o sottodavanzali, con minimo di mc 0,50:
		02.A03.005.001		in pietrame o mista di qualsiasi spessore		m³	712,51723	70,83000%			3,80197
		02.A03.005.002		su muratura di mattoni pieni a due o piu' teste		m³	699,96337	70,14000%			3,73498
		02.A03.005.003		su murature di forati a due o piu' teste		m³	332,15787	66,16000%			1,77238
		02.A03.006		Demolizione e taglio a forza di muratura per apertura di porte o vani a sezione obbligata a qualsiasi piano, altezza o profondita', eseguito a mano o con ausilio di piccoli mezzi meccanici, compresi i puntellamenti relativi alle sole parti da demolire, la muratura di mazzette e sguanci a mattoni di larghezza massima una testa, la ricostruzione di parapetti e simili di spessore massimo di una testa, eseguita con malta bastarda; esclusa la formazione di architravature e altri ripristini; misurazione per volume effettivo al grezzo del vano ricavato, con minimo di mq 1,80:
		02.A03.006.001		di pareti di mattoni pieni, spessore una testa		m²	88,79566	60,56000%			0,47381
		02.A03.006.002		di pareti di mattoni forati, spessore una testa		m²	75,64143	58,92000%			0,40362
		02.A03.006.003		di tramezzi o muricci di mattoni pieni o forati per costa		m²	63,65968	64,65000%			0,33969
		02.A03.007		Demolizione completa di solai , piani o inclinati, a qualsiasi piano, compreso la demolizione della soletta collaborante, del sottostante intonaco ed il taglio dei ferri a filo dei cordoli; misurazione per tutto lo spessore demolito incluso l'intonaco
		02.A03.007.001		per solai latero-cementizi per ogni cm di spessore		m²	2,20935	67,85000%			0,01179
		02.A03.007.002		per solai con travi in cemento o ferro e voltine, misurato per il massimo spessore, ogni cm		m²	2,51677	66,77000%			0,01343
		02.A03.007.003		per solai con travi in cemento o ferro e tavelloni, misurato per il massimo spessore, ogni cm		m²	1,85555	68,19000%			0,00990
		02.A03.007.004		per solaio in legno costituito da scempiato in pianelle, tavelloni o tavolame e correnti aventi sezione massima cm 12x12		m²	24,67163	78,84000%			0,13165
		02.A03.007.005		per solaio in C.A. con soletta piena e travi a vista		m³	476,89380	62,87000%			2,54469
		02.A03.008		Demolizione di controsoffitti, con relative strutture di sospensione ed intonaco sottostante
		02.A03.008.001		controsoffitti formati da lastre in gesso, pannelli fonoassorbenti, laterizi e simili		m²	7,96274	78,72000%			0,04249
		02.A03.008.002		controsoffitti in legno compresa la rimozione delle listellature di giunzione e dei filetti di coprigiunto o cornice		m²	10,08826	78,79000%			0,05383
		02.A03.008.003		controsoffitti in legno escluso la rimozione delle listellature di giunzione		m²	8,71270	78,75000%			0,04649
		02.A03.008.004		controsoffitti in rete metallica		m²	16,40890	78,89000%			0,08756
		02.A03.008.005		in canniciato		m²	14,68612	78,87000%			0,07836
		02.A03.009		Demolizione di pavimentazioni, massetti e vespai , escluse opere provvisionali
		02.A03.009.001		pavimento alla palladiana di qualsiasi dimensione, fino ad uno spessore di cm 5		m²	14,71025	76,26000%			0,05233
		02.A03.009.002		pavimento e sottostante malta di allettamento di qualsiasi dimensione e fino ad uno spessore di cm 5		m²	14,29216	67,12000%			0,05084
		02.A03.009.003		pavimenti in lastricato o mattonato di qualsiasi dimensione, per ogni cm di spessore		m²	3,80842	66,34000%			0,01355
		02.A03.009.004		zoccolino battiscopa di qualsiasi tipo, dimensione e spessore		m	4,13005	78,42000%			0,01469
		02.A03.009.005		massetto in calcestruzzo, per ogni cm di spessore		m²	2,93702	62,51000%			0,01045
		02.A03.009.006		massetto alleggerito, per isolamento, formazione di pendenze o simili, per ogni cm di spessore		m²	2,44203	62,56000%			0,00869
		02.A03.009.007		vespaio di qualsiasi tipo e consistenza, per ogni cm di spessore		m²	2,16668	64,96000%			0,00771
		02.A03.010		Demolizione di rivestimenti o parati escluso sottostante intonaco :
		02.A03.010.001		in piastrelle posate con malta o collante fino all'altezza di m 1,50		m²	9,32252	79,05000%			0,02211
		02.A03.010.002		in piastrelle posate con malta o collante dall'altezza di m 1,51 a m 3,00		m²	12,29147	79,05000%			0,02915
		02.A03.010.003		in carta da parati		m²	12,34960	62,32000%			0,02929
		02.A03.010.004		parati di qualsiasi tipo, escluso carta		m²	5,64835	74,31000%			0,01340
		02.A03.011		Spicconature di intonaci fino a ritrovare il vivo della muratura sottostante, compreso rimozione del velo, stabilitura ed arricciatura per uno spessore massimo di cm 3; escluso eventuali rimpelli o maggiori rinzaffi per regolarizzazione di pareti o soffitti e qualsiasi opera provvisionale
		02.A03.011.001		su pareti interne ed esterne con intonaco a calce		m²	11,28871	78,96000%			0,04016
		02.A03.011.002		su soffitti con intonaco a calce		m²	12,29122	78,97000%			0,04372
		02.A03.011.003		su pareti interne ed esterne con intonaco a cemento		m²	12,94092	78,97000%			0,04603
		02.A03.011.004		su soffitti con intonaco a cemento		m²	13,88752	78,98000%			0,04940
		02.A03.021		Smontaggio andante di tetto in legno e laterizio costituito da manto di copertura, scempiato in pianelle o tavelle di laterizio o tavolame e piccola orditura lignea, compreso disancoraggio dalle strutture e accatastamento del materiale al piano di appoggio; escluso il calo a terra del materiale e la rimozione di abbaini, comignoli, lucernari e sovrastrutture in genere
		02.A03.021.001		per qualsiasi estensione		m²	44,17987	79,05000%			0,20955
		02.A03.022		Smontaggio di manto di copertura in tegole e coppi o marsigliesi, anche per superfici parziali con accantonamento dei materiali allo stesso piano della copertura; esclusi interventi localizzati alla sola gronda ed il calo a terra del materiale
		02.A03.022.001		fino ad una superficie di mq 10,00		m²	14,54788	79,05000%			0,06900
		02.A03.022.002		per una superficie oltre mq 10,00		m²	13,36030	79,05000%			0,06337
		02.A03.023		Smontaggio di manto di copertura in lastre in lamiera, ondulati plastici e simili compreso accatastamento del materiale al piano di appoggio; esclusi interventi localizzati alla sola gronda ed il calo a terra del materiale
		02.A03.023.001		fino ad una superficie di mq 10		m²	12,17272	79,05000%			0,05774
		02.A03.023.002		per una superficie oltre mq 10,00		m²	10,98513	79,05000%			0,05210
		02.A03.024		Smontaggio di scempiato in pianelle o in tavelle di laterizio o in tavolame compreso accatastamento del materiale al piano di appoggio; esclusi interventi localizzati alla sola gronda ed il calo a terra del materiale
		02.A03.024.001		per qualsiasi dimensione		m²	13,06340	79,05000%			0,06196
		02.A03.025		Rimozione di correnti in legno di qualsiasi lunghezza, compreso il disancoraggio dalle murature e dalla grossa orditura e l'accatastamento del materiale al piano di appoggio; esclusi interventi localizzati alla sola gronda ed il calo a terra del materiale
		02.A03.025.001		per qualsiasi sezione		m	3,11740	79,05000%			0,01479
		02.A03.026		Rimozione di travi in legno (grossa orditura) poste a qualsiasi altezza, compreso ogni onere per il disancoraggio dalle murature o dalle capriate, smontaggio di eventuali puntelli o rinforzi ed eventuale sezionamento sul posto, con accatastamento del materiale al piano di appoggio; escluso il calo a terra del materiale
		02.A03.026.001		per qualsiasi sezione e lunghezza		m³	408,66382	79,05000%			1,93833
		02.A03.027		Rimozione di travi in ferro poste a qualsiasi altezza, compreso ogni onere per il disancoraggio dalle strutture ed eventuale sezionamento sul posto, con accatastamento del materiale al piano di appoggio; escluso il calo a terra del materiale
		02.A03.027.001		per qualsiasi sezione e lunghezza		kg	1,33736	76,81000%			0,00634
		02.A03.028		Demolizione di travetti prefabbricati in cemento, compreso il taglio o il disancoraggio dalla struttura e l'accatastamento del materiale al piano di appoggio; esclusa demolizione soletta collaborante, eventuale sutura delle sedi di appoggio ed il calo a terra del materiale
		02.A03.028.001		per qualsiasi area di sezione		m	16,88013	66,94000%			0,08006
		02.A03.029		Rimozione di cappelli per comignoli compreso accatastamento del materiale al piano di appoggio; escluso il calo a terra del materiale
		02.A03.029.001		in lamiera di ferro o simili su canna fumaria d. massimo 30 cm		cad	33,18137	78,72000%			0,15738
		02.A03.029.002		in laterizio o in prefabbricato cementizio		cad	56,26910	78,76000%			0,26689
		02.A03.030		Smontaggio di gronda completa, compreso seggiole, mensole, sottomensole, scempiato e manto di copertura, il disancoraggio dalla struttura e l'accantonamento dei materiali di risulta al piano di appoggio
		02.A03.030.001		per gronde di qualsiasi materiale		m²	21,41034	78,80000%			0,10155
		02.A03.031		Rimozione di manto impermeabilizzante posto su coperture piane o inclinate, compreso il disancoraggio dalla struttura e l'accantonamento dei materiali di risulta al piano di appoggio; escluso il calo a terra del materiale
		02.A03.031.001		per manti rigidi o semirigidi		m²	5,93791	79,05000%			0,02816
		02.A03.032		Smontaggio di docce, raccordi, pluviali, converse e simili, compreso disancoraggio dai sostegni; misurazione sviluppo per lunghezza:
		02.A03.032.001		per qualsiasi dimensione		m²	7,27714	78,69000%			0,03452
		02.A03.033		Smontaggio di serramenti interni o esterni, a qualsiasi piano, compreso il disancoraggio di staffe, arpioni e quanto altro bloccato nelle strutture murarie, il calo e tiro in alto ed accatastamento entro un raggio di m 50; escluso le riprese di murature o di intonaci. Si misura la superficie libera del vano risultante, compreso eventuale fasciambotte su muri di spessore fino a cm 26
		02.A03.033.001		per infissi in legno		m²	17,37159	78,90000%			0,08239
		02.A03.033.002		per infissi in metallo		m²	22,62840	77,28000%			0,10733
		02.A03.033.003		per ringhiere, cancellate ed inferriate in ferro a disegno semplice		m²	27,68890	76,52000%			0,13133
		02.A03.033.004		per cancellate in legno		m²	14,66487	78,87000%			0,06956
		02.A03.034		Smontaggio di vetri di qualsiasi tipo in lastra fino a mq 1, da serramenti in legno o metallo e lucernari, misurazione dell'intera superficie vetrata compreso il calo e tiro in alto ed accatastamento entro un raggio di m 50, escluso: opere provvisionali e riprese di murature o di intonaci
		02.A03.034.001		di vetri rotti o non riutilizzabili		m²	4,33981	79,05000%			0,02058
		02.A03.034.002		di vetri riutilizzabili, compreso accantonamento al piano d'uso		m²	6,80561	79,05000%			0,03228
		02.A03.035		Rimozioni di apparecchi igienico-termo-sanitari in genere compreso smontaggio apparecchiature, attacchi e raccordi ed il disancoraggio delle staffe, con accatastamento entro un raggio di m 50; escluso accecamento od asportazione delle tubazioni di adduzione e scarico e l'eliminazione dei supporti murari
		02.A03.035.001		lavabo		cad	22,08994	79,05000%			0,05239
		02.A03.035.002		lavello da cucina		cad	28,58698	79,05000%			0,06780
		02.A03.035.003		lavatoi, pilozzi e simili		cad	27,28757	79,05000%			0,06471
		02.A03.035.004		vaso con cassetta scaricatrice esterna, bidet		cad	29,88638	79,05000%			0,07088
		02.A03.035.005		vaso alla turca		cad	34,43431	79,05000%			0,08166
		02.A03.035.006		piatto doccia		cad	31,18579	79,05000%			0,07396
		02.A03.035.007		orinatoio		cad	29,88638	79,05000%			0,07088
		02.A03.036		Rimozione di vasche da incasso compreso smontaggio apparecchiature, attacchi e raccordi, con accatastamento entro un raggio di 50 m; escluso l'accecamento od asportazione delle tubazioni di adduzione e scarico
		02.A03.036.001		compresa demolizione dei muri di supporto		cad	65,67222	79,03000%			0,15574
		02.A03.037		Rimozione di radiatori compreso smontaggio attacchi e raccordi, il disancoraggio delle staffe, il calo o sollevamento con mezzi meccanici e l'accatastamento entro un raggio di m 50; escluso l'accecamento od asportazione delle tubazioni di adduzione
		02.A03.037.001		di qualsiasi tipo e materiale, escluso a piastra, ad elemento		cad	4,58385	78,98000%			0,01087
		02.A03.037.002		a piastra, ad elemento		cad	20,20332	79,03000%			0,04791
		02.A03.038		Rimozione di tubazioni compreso il disancoraggio dei fissaggi con accatastamento entro un raggio di m 50
		02.A03.038.001		in ferro o rame d. fino a 1''		m	0,66868	76,81000%			0,00198
		02.A03.038.002		in ferro o rame per un d. oltre 1''		m	1,21364	63,48000%			0,00360
		02.A03.038.003		in pvc di qualsiasi diametro		m	0,14845	79,05000%			0,00044
		02.A03.038.004		in polietilene alta densita' di qualsiasi diametro		m	0,29690	79,05000%			0,00088
		02.A03.039		Smontaggio di lastre in pietra o marmo per rivestimenti, scale, soglie, stipiti, davanzali, architravi, cimase e simili fino a ritrovare il vivo della struttura sottostante
		02.A03.039.001		di qualsiasi dimensione fino ad uno spessore di cm 5		m²	15,87626	76,87000%			0,04706
		02.A03.040		Smontaggio gradini in pietra portanti, incastrati alle murature
		02.A03.040.001		di qualsiasi dimensione		m³	398,91016	78,84000%			1,18254
		02.A03.041		Smontaggio di pavimenti in legno fino a ritrovare la sottostante struttura
		02.A03.041.001		per listoncini o listelli incollati		m²	122,35481	79,01000%			0,36271
		02.A03.042		Smontaggio di pavimenti in legno fino a ritrovare la sottostante struttura
		02.A03.042.001		per listoni o listelli inchiodati		m²	152,04436	79,02000%			0,45072
		02.A03.050		Esecuzione di tracce e fori per passaggio di tubazioni, cavi, canalette, formazione sedi di incasso di manufatti vari e simili, su conglomerato cementizio, eseguita a mano o con l'ausilio di piccoli mezzi meccanici, a qualsiasi piano; compreso il ripristino delle murature al grezzo, a posa del manufatto avvenuta; escluso il taglio dei ferri e la posa del manufatto stesso
		02.A03.050.001		fino ad una sezione di 25 cmq		m	18,24177	78,42000%			0,04326
		02.A03.050.002		per una sezione da 25,01 a 50 cmq		m	31,04925	78,25000%			0,07363
		02.A03.050.003		per una sezione da 50,01 a 100 cmq		m	57,12343	78,18000%			0,13547
		02.A03.050.004		per una sezione superiore a 100 cmq, ma non superiore a 400 cmq, misurata per tutta la sezione eseguita		m	180,57226	78,03000%			0,42823
		02.A03.051		Esecuzione di tracce o fori per passaggio di tubazioni, cavi, canalette, formazione sedi di incasso di manufatti vari e simili, su muratura di pietrame o mista, eseguita a mano o con l'ausilio di piccoli mezzi meccanici, a qualsiasi piano; compreso il ripristino delle murature al grezzo, a posa del manufatto avvenuta; escluso la posa del manufatto stesso
		02.A03.051.001		fino ad una sezione di 25 cmq		m	17,11565	78,38000%			0,04059
		02.A03.051.002		per una sezione da 25,01 a 50 cmq		m	29,54090	78,21000%			0,07006
		02.A03.051.003		per una sezione da 50,01 a 100 cmq		m	51,15068	78,09000%			0,12131
		02.A03.051.004		per una sezione superiore a 100 cmq, ma non superiore a 400 cmq, misurata per tutta la sezione eseguita		m	162,23381	77,92000%			0,38474
		02.A03.052		Esecuzione di tracce o fori per passaggio di tubazioni, cavi, canalette, formazione sedi di incasso di manufatti vari e simili, su muratura di mattoni pieni, eseguita a mano o con l'ausilio di piccoli mezzi meccanici, a qualsiasi piano; compreso il ripristino delle murature al grezzo, a posa del manufatto avvenuta; escluso la posa del manufatto stesso
		02.A03.052.001		fino ad una sezione di 25 cmq		m	13,61996	78,22000%			0,03230
		02.A03.052.002		per una sezione da 25,01 a 50 cmq		m	23,88782	78,02000%			0,05665
		02.A03.052.003		per una sezione da 50,01 a 100 cmq		m	44,10482	77,94000%			0,10460
		02.A03.052.004		per una sezione superiore a 100 cmq, ma non superiore a 400 cmq, misurata per tutta la sezione eseguita		m	144,23780	77,78000%			0,34207
		02.A03.053		Esecuzione di tracce o fori per passaggio di tubazioni, cavi, canalette, formazione sedi di incasso di manufatti vari e simili, su muratura di laterizi forati, eseguita a mano o con l'ausilio di piccoli mezzi meccanici, a qualsiasi piano; compreso il ripristino delle murature al grezzo, a posa del manufatto avvenuta; escluso la posa del manufatto stesso
		02.A03.053.001		fino ad una sezione di 25 cmq		m	6,12661	77,22000%			0,01453
		02.A03.053.002		per una sezione da 25,01 a 50 cmq		m	2,92247	70,73000%			0,00693
		02.A03.053.003		per una sezione da 50,01 a 100 cmq		m	15,47924	75,90000%			0,03671
		02.A03.053.004		per una sezione superiore a 100 cmq, ma non superiore a 400 cmq, misurata per tutta la sezione eseguita		m	55,48995	75,77000%			0,13160
		02.A03.060		Puntellamenti eseguiti in legname e/o puntelli tubolari metallici compreso carico e scarico, montaggio e smontaggio, e pulitura finale; escluso il nolo dei materiali
		02.A03.060.001		per vani di apertura, porte o finestre		m²	25,01902	75,67000%			0,05933
		02.A03.060.002		per strutture singole quali travi e capriate		cad	32,20941	77,00000%			0,07639
		02.A03.060.003		per solai latero-cementizi gettati in opera, di altezza complessiva cm 20		m²	29,83102	76,89000%			0,07075
		02.A03.060.004		per solai in travetti prefabbricati, di altezza complessiva cm 20		m²	27,81229	76,78000%			0,06596
		02.A03.060.005		per solai in pannelli prefabbricati, di altezza complessiva cm 20		m²	25,14385	76,58000%			0,05963
		02.A03.060.006		per solai in profilati metallici e laterizi		m²	28,40228	77,97000%			0,06736
		02.A03.060.007		per solai in legno e laterizio		m²	30,84038	76,95000%			0,07314
		02.A04		SCAVI: compresi gli oneri per la rimozione dei trovanti rocciosi e/o relitti di muratura fino a mc 0,50, la regolarizzazione del fondo di scavo, il deflusso o l'aggotto dell'eventuale acqua presente fino ad un battente massimo di cm 20, l'estirpazione di ceppaie, gli oneri per le opere provvisionali quali le sbadacchiature per scavi ad una profondità inferiore a 1,50 m, il tutto per dare il titolo compiuto e finito a regola d'arte. Sono esclusi gli eventuali oneri di discarica disposti dalle Pubbliche Amministrazioni.
		02.A04.002		Scavo a larga sezione in terreni sciolti e/o rocce tenere per abbassamento di quota di imposta di pavimenti all'interno di vani o cortili, per profondità fino a m 1,00
		02.A04.002.001		eseguito a mano con l'ausilio di minipala		m³	70,45315	68,98000%			0,33417
		02.A04.002.002		eseguito a mano con l'ausilio di piccole attrezzature		m³	97,10551	78,18000%			0,46058
		02.A04.003		Scavo a larga sezione in terreni sciolti e/o rocce tenere per la formazione di cassonetti per vespai all'interno di vani o cortili, per profondità fino a m 1,00
		02.A04.003.001		eseguito a mano con l'ausilio di miniescavatore		m³	83,56868	69,74000%			0,39637
		02.A04.003.002		eseguito a mano con l'ausilio di piccole attrezzature		m³	98,98815	78,10000%			0,46951
		02.A04.012		Scavo a sezione ristretta obbligata in terreni sciolti e/o rocce tenere al di sotto di strutture preesistenti per consentire la sottofondazione eseguito a mano
		02.A04.012.001		per profondità fino a m 1,00		m³	143,78496	79,05000%			0,68198
		02.A04.012.002		per profondità da m 1,00 a m 2,00		m³	188,63807	79,05000%			0,89473
		02.A07		TRASPORTI E MOVIMENTAZIONI: Carico, trasporto e scarico dei materiali di risulta alle pubbliche discariche, escluso gli oneri di discarica disposti dalle P.A. e movimentazione dei materiali in ambito di cantiere
		02.A07.001		Carico, traporto e scarico
		02.A07.001.001		a mano su autocarro portata mc 3,50		m³	57,22639	62,30000%			0,06786
		02.A07.001.003		con mezzi meccanici su autocarro con portata mc 3,50		m³	28,42738	40,50000%			0,03371
		02.A07.011		Scarrettamento dei materiali di risulta in ambito di cantiere per distanze non superiori a m 50,00.
		02.A07.011.001		da demolizioni di qualsiasi genere		m³	41,56537	79,05000%			0,04929
		02.B04		CALCESTRUZZI: Composti e confezionati in cantiere con l'ausilio di betoniera, conformi alle Norme Tecniche per le Costruzioni di cui al D.M. 14/01/2008, classificato in base alla resistenza caratteristica C, compresi i ponti di servizio con altezza massima m 2,00 e/o trabattelli a norma, anche esterni, mobili o fissi e ogni altro onere e magistero per dare il lavoro finito a regola d'arte. Il calcestruzzo realizzato in cantiere va prodotto in regime di controllo qualità per garantire il rispetto delle prescrizioni di progetto. Il costruttore prima dell'inizio dell'opera deve effettuare idonee prove preliminari di studio per ciascuna miscela omogenea di calcestruzzo da utilizzare.
		02.B04.001		Conglomerato cementizio per magroni o getti non armati o debolmente armati
		02.B04.001.002		classe di resistenza caratteristica C12/15		m³	159,99112	54,06000%			0,18971
		02.B04.001.003		classe di resistenza caratteristica C16/20		m³	175,24010	53,38000%			0,20779
		02.B04.002		Conglomerato cementizio per plinti, fondazioni continue o platee
		02.B04.002.002		classe di resistenza caratteristica C20/25		m³	212,28987	53,71000%			0,25173
		02.B04.002.003		classe di resistenza caratteristica C25/30		m³	222,08057	51,95000%			0,26334
		02.B04.003		Conglomerato cementizio per travi, pilastri, solette, muri di sostegno, muretti e simili spessore maggiore di cm 12
		02.B04.003.002		classe di resistenza caratteristica C20/25		m³	238,66553	56,17000%			0,28300
		02.B04.003.003		classe di resistenza caratteristica C25/30		m³	249,93827	54,85000%			0,29637
		02.B04.004		Conglomerato cementizio per scale
		02.B04.004.002		classe di resistenza caratteristica C20/25		m³	266,48705	58,56000%			0,31599
		02.B04.004.003		classe di resistenza caratteristica C25/30		m³	277,77712	57,27000%			0,32938
		02.B04.005		Conglomerato cementizio per solette, parapetti, velette, gronde e simili di spessore inferiore a cm 12
		02.B04.005.002		classe di resistenza caratteristica C20/25		m³	314,70772	61,70000%			0,37317
		02.B04.005.003		classe di resistenza caratteristica C25/30		m³	336,93092	61,10000%			0,39952
		02.B08		SOLAI: Rifacimento di solai esistenti piani o inclinati con il mantenimento della struttura originaria o il recupero e riutilizzo della stessa, per solai di qualunque tipologia; compresi i ponti di servizio con altezza massima m 2,00 e/o trabatelli a norma, anche esterni, mobili e fissi, il getto della soletta in calcestruzzo classe C25/30 spessore cm 4 (salvo diversa indicazione) il tutto per dare il titolo compiuto e finito a regola d'arte. Sono esclusi: il getto dei cordoli di rigiro, i sistemi di collegamento ed ancoraggio alle strutture esistenti e le armature (da computarsi a parte).
		02.B08.001		Rifacimento di solaio in acciaio e laterizio con il riutilizzo dei profilati originari (escluso lo smontaggio), compreso il puntellamento provvisorio, la ripresa delle sedi di incastro nelle murature (esclusa la loro realizzazione).
		02.B08.001.001		con tavellonato semplice		m²	50,98148	54,60000%			0,12090
		02.B08.001.002		con doppio tavellonato		m²	59,99776	50,35000%			0,14229
		02.B08.002		Recupero di solaio esistente in profilati di acciaio mediante la sola fornitura e posa in opera di tavelloni e getto della soletta, compreso il puntellamento provvisorio.
		02.B08.002.001		con tavellonato semplice		m²	17,14320	27,22000%			0,04066
		02.B08.002.002		con doppio tavellonato		m²	25,75076	26,10000%			0,06107
		02.B08.003		Rifacimento di solaio in acciaio e lamiera grecata con il riutilizzo dei profilati originari (escluso lo smontaggio), compreso il puntellamento provvisorio, la ripresa delle sedi di incastro nelle murature (esclusa la loro realizzazione) ed il fissaggio della lamiera ai profilati.
		02.B08.003.001		con lamiera sp. da 6/10 a 12/10 ed altezza greche da mm 75		m²	61,16241	43,31000%			0,14505
		02.B08.003.002		con lamiera sp. da 6/10 a 12/10 ed altezza greche da mm 55		m²	61,52357	43,03000%			0,14591
		02.B08.004		Recupero di solaio esistente in profilati di acciaio mediante la sola fornitura e posa in opera di lamiera grecata e getto della soletta, compreso il fissaggio della lamiera ai profilati e il puntellamento provvisorio.
		02.B08.004.001		con lamiera sp. da 6/10 a 12/10 ed altezza greche da mm 75		m²	27,97944	20,35000%			0,06635
		02.B08.004.002		con lamiera sp. da 6/10 a 12/10 ed altezza greche da mm 43		m²	28,43484	20,02000%			0,06743
		02.B08.011		Rifacimento di solaio in legno con il riutilizzo delle travi e dei correnti originari (escluso lo smontaggio), compreso l'ancoraggio e la ripresa delle sedi di incastro nelle murature (esclusa la loro realizzazione)
		02.B08.011.001		con tavolato semplice di abete compreso chiodatura (senza soletta in cls)		m²	107,69288	69,00000%			0,25540
		02.B08.011.002		con tavolato doppio di abete maschiettato 3+2 incrociato a 45° (senza soletta in cls)		m²	143,00107	66,86000%			0,33913
		02.B08.011.005		con scempiato in pianelle di cotto nuove, murate a malta bastarda e getto di soletta in cls		m²	105,93786	65,20000%			0,25124
		02.B08.011.006		con scempiato in pianelle di cotto di recupero (escluso lo smontaggio) murate a malta bastarda e getto della soletta in cls		m²	92,82348	74,41000%			0,22013
		02.B08.011.007		con scempiato in tavelle di laterizio murate a malta bastarda e getto della soletta in cls		m²	94,28494	64,43000%			0,22360
		02.B08.012		Fornitura e posa in opera di trave per orditura primaria nei solai in legno compreso ancoraggio e ripresa delle sedi di incastro nelle murature ma esclusa la loro realizzazione
		02.B08.012.001		in abete uso Fiume		m³	1149,72160	51,59000%			2,72661
		02.B08.013		Fornitura e posa in opera di correnti in legno su orditura primaria esistente compreso il fissaggio alle travi e la ripresa nelle sedi di incastro delle murature ma esclusa la loro realizzazione
		02.B08.013.001		in castagno sez. 8x8 uso Fiume		m³	1576,68395	54,04000%			3,73917
		02.B08.021		Scasso per la creazione di sedi di incastro su murature in pietrame
		02.B08.021.001		fino a dimensioni cm 30x30x15		cad	52,36036	78,58000%			0,12417
		02.B08.021.002		per dimensioni oltre cm 30x30x15 e fino a cm 50x50x25		cad	79,70200	78,56000%			0,18902
		02.B08.022		Scasso per la creazione di sedi di incastro su murature in mattoni sodi
		02.B08.022.001		fino a dimensioni cm 30x30x15		cad	43,54015	78,49000%			0,10326
		02.B08.022.002		per dimensioni oltre cm 30x30x15 e fino a cm 50x50x25		cad	70,88179	78,50000%			0,16810
		02.B08.023		Scasso per la creazione di sedi di incastro su muratura mista in pietra e mattoni
		02.B08.023.001		fino a dimensioni cm 30x30x15		cad	45,30419	78,51000%			0,10744
		02.B08.023.002		per dimensioni oltre cm 30x30x15 e fino a cm 50x50x25		cad	72,64583	78,51000%			0,17228
		02.B08.024		Scasso per la creazione di sedi di incastro su muratura in laterizi forati o mista di laterizi
		02.B08.024.001		fino a dimensioni cm 30x30x15		cad	32,95590	78,31000%			0,07816
		02.B08.024.002		per dimensioni oltre cm 30x30x15 e fino a cm 50x50x25		cad	55,00541	78,34000%			0,13045
		02.B08.025		Scasso per la creazione di sedi di incastro su muratura in conglomerato cementizio
		02.B08.025.001		fino a dimensioni cm 30x30x15 , escluso il taglio dei ferri		cad	64,35585	78,67000%			0,15262
		02.B08.025.002		per dimensioni oltre cm 30x30x15 e fino a cm 50x50x25; escluso il taglio dei ferri		cad	100,87051	78,67000%			0,23922
		02.B08.031		Piani di appoggio con superficie di dimensioni massime cm 30x15; al grezzo
		02.B08.031.001		con una fila di mattoni sodi, posti per piano		cad	15,38014	69,78000%			0,03647
		02.B08.031.002		con dormiente in pietra		cad	20,32692	52,80000%			0,04821
		02.B08.031.003		con profilato in acciaio		cad	16,08436	52,22000%			0,03814
		02.B08.031.004		in conglomerato cementizio e tondini in acciaio, per spessore del calcestruzzo fino a 10 cm		cad	17,73686	77,57000%			0,04206
		02.B08.032		Piani di appoggio con superficie di dimensioni massime cm 50x25; al grezzo
		02.B08.032.001		con una fila di mattoni sodi, posti per piano		cad	30,02639	63,19000%			0,07121
		02.B08.032.002		con dormiente in pietra		cad	44,47585	42,66000%			0,10548
		02.B08.032.003		con profilato in acciaio		cad	42,98999	58,27000%			0,10195
		02.B08.032.004		in conglomerato cementizio e tondini in acciaio, per spessore del calcestruzzo fino a cm 10		cad	39,49069	77,86000%			0,09365
		02.B08.041		Ripristino delle sedi di incastro delle travi nella muratura portante
		02.B08.041.001		con scaglie di mattoni pieni e malta bastarda		cad	6,95040	74,93000%			0,01648
		02.B10		CONSOLIDAMENTI E RINFORZI STRUTTURALI: da eseguirsi su strutture lesionate o da rinforzare, mediante l'utilizzo di tecniche adeguate in base alla tipologia dell'opera sulla quale si interviene, compresi ponti di servizio con altezza massima m 2,00 e/o trabattelli a norma, anche esterni, mobili e fissi, il tutto per dare il titolo compiuto e finito a regola d'arte.
		02.B10.001		Consolidamento di strutture in c.a. Mediante demolizione della parte da trattare con martello pneumatico o sabbiatrice e successiva applicazione di malta reoplastica espansiva uni 8146 in spessori successivi di cm 1 compresa la frattazzatura, esclusi l'armatura metallica e gli intonaci:
		02.B10.001.001		per strutture verticali (pilastri, pareti, ecc.), con applicazione della malta a mano, per i primi 5 cm di spessore		m²	135,99416	51,31000%			0,48377
		02.B10.001.002		per ogni cm di spessore di malta oltre i primi 5 alla voce 02.B10.001.001		m²	23,02857	46,84000%			0,08192
		02.B10.001.003		per strutture verticali con applicazione della malta a macchina per i primi 3 cm di spessore		m²	83,43999	51,62000%			0,29682
		02.B10.001.004		per ogni cm di spessore di malta oltre i primi 3 alla voce 02.B10.001.003		m²	21,07945	43,86000%			0,07499
		02.B10.003		Recupero corticale di superfici di elementi in c.a. Mediante : a) scarifica delle parti degradate; b) pulizia meccanica delle superfici da trattare; c)trattamento protettivo dei ferri; d) applicazione di malta addittivata, e) malta rasante f) pittura protettiva finale (i prezzi fanno riferimento a lavori interessanti il 100% della superficie oggetto dell'intervento, misurata vuoto per pieno; qualora il progettista, la stazione appaltante e/o l'impresa considerino che l'intervento interessi solo una parte di quella superficie, indicheranno e concorderanno, preventivamente, quale e' la percentuale da trattare)
		02.B10.003.001		scarifica con martello demolitore e finitura manuale di superfici degradate di c.a. fino a raggiungere la superficie sana e compatta (a)		m²	19,11636	75,62000%			0,06800
		02.B10.003.002		pulizia con idropulitrice a 200 atm o sabbiatrice per la preparazione del c.l.s. compatto a successivi trattamenti (b)		m²	6,57634	72,10000%			0,02339
		02.B10.003.003		applicazione di anticorrosivo monocomponente alcanizzante dato in due mani su ferri di armatura di c.a. preventivamente deossidati (C)		m	1,73791	64,19000%			0,00618
		02.B10.003.005		malta tixotropica, monocomponente, polimero modificata data per uno spessore fino a 20 mm per ripristino della sezione originaria; per interventi fino a mq 1 di superficie (d)		m²	65,18672	55,62000%			0,23189
		02.B10.003.015		malta premiscelata monocomponente, tixotropica polimero modificata, con fibre sintetiche, per rasatura di spessore fino a 3 mm su superfici ripristinate (e)		m²	21,39191	63,88000%			0,07610
		02.B10.003.017		pittura monocomponente acrilica, impermeabilizzante, traspirante, anticarbonatazione data in due mani a pennello (f)		m²	7,10285	66,75000%			0,02527
		02.B10.003.025		malta rasante a base cementizia, premiscelata, polimero-modificata, marcata CE, a Norma EN 1504-3, di tipo CC e PCC, applicazione a spatola		m²	21,35953	65,29000%			0,07598
		02.B10.004		Consolidamento di strutture murarie mediante chiusura di brecce continue nelle murature esistenti con impiego di malta cementizia e mattoni pieni o scapoli di pietra da muratura; escluso riprese, regolarizzazioni e nuovi intonaci (misura minima di fatturazione mc 0,50)
		02.B10.004.001		su strutture murarie in mattoni pieni eseguita con mattoni simili (nuovi, di recupero, fatti a mano, ecc.)		m³	578,90191	59,03000%			2,05933
		02.B10.004.002		su strutture murarie in pietra eseguita con scapoli		m³	637,90364	66,34000%			2,26922
		02.B10.005		Consolidamento di muratura con il metodo scuci e cuci, eseguito in muratura a malta cementizia, per tratti non contigui di lunghezza inferiore a m 0,50; compreso la demolizione della muratura interessata e del relativo intonaco, calo e scarrettamento dei materiali di risulta, ricostruzione delle strutture esistenti, il puntellamento delle strutture sovrastanti su ambedue le facciate della parete; escluso riprese, regolarizzazioni e nuovi intonaci
		02.B10.005.001		di strutture murarie in mattoni pieni con mattoni pieni		m³	1409,44952	69,43000%			5,01385
		02.B10.006		Rinforzo di muratura in laterizio con rete elettrosaldata maglia 10x10 cm d. 6, collegata al supporto con 5 tondini a mq d. 6 annegati in fori trasversali, previa spicconatura e pulizia dal vecchio intonaco da valutarsi a parte, stesura di malta cementizia a 350 kg/mc; escluso riprese, regolarizzazioni e nuovi intonaci
		02.B10.006.001		spessore 3 cm		m²	54,71201	65,27000%			0,19463
		02.B10.006.002		per ogni cm in piu'		m²	6,82440	68,80000%			0,02428
		02.B10.007		Consolidamento di muratura mediante formazione di parete in cls armata con rete in acciaio ad aderenza migliorata, collegata alla muratura preesistente con sei tondini a mq ancorati ad essa con malta cementizia reoplastica, compreso foratura e pulitura dei fori, riporto al vivo e bagnatura della muratura; escluso eventuale demolizione di intonaco, casseforme, riprese, regolarizzazioni e nuovi intonaci
		02.B10.007.001		con cls C25/30 spessore 8 cm e rete con maglia 10x10 d. 6 mm		m²	67,72359	67,04000%			0,24091
		02.B10.010		Realizzazione di cordolo di collegamento al solaio a terra in conglomerato cementizio c20/25, a sezione quadrata, armato con staffe ogni 20 cm e quattro barre d'acciaio passanti, compreso l'onere delle casseforme; escluso riprese, regolarizzazioni e nuovi intonaci
		02.B10.010.011		con staffe D. 10 mm e barre D. 16 mm per larghezza fino a 30 cm		m³	415,05264	44,42000%			1,47647
		02.B10.010.012		con staffe D. 10 mm e barre D. 16 mm per larghezza da 31 cm a 40 cm		m³	343,74067	45,91000%			1,22279
		02.B10.010.013		con staffe D. 10 mm e barre D. 16 mm per larghezza da 41 cm a 50 cm		m³	301,99024	46,96000%			1,07427
		02.B10.010.014		con staffe D. 10 mm e barre D. 16 mm per larghezza da 51 cm a 60 cm		m³	275,90727	47,38000%			0,98149
		02.B10.011		Consolidamento di fondazioni esistenti con il metodo scuci e cuci eseguito ad una profondita' fino a m 2,00 a tratti non contigui inferiori a m 0,50, compreso la demolizione e la ricostruzione delle strutture esistenti, la creazione del sottostante piano di appoggio in magrone dello spessore di cm 10 e il puntellamento della sovrastante struttura con tavoloni e puntoni a sezione circolare in legno posti ad interasse di m 1,00 su ambedue le facciate della parete; escluso lo scavo ed il rinterro
		02.B10.011.001		in muratura di mattoni pieni con malta cementizia espansiva premiscelata a giunti sottili.		m³	1579,25002	70,08000%			5,61789
		02.B10.012		Rinfianco di fondazione esistente mediante creazione di trave in c.a. (incidenza acciaio kg 80/mc) gettata in opera, opportunamente ammorsato alla struttura esistente, compreso il magrone di sottofondazione dello spessore di cm 10 ed il puntellamento della sovrastante struttura eseguito con tavole e puntoni in legno a sezione circolare posti ad un interasse di m 2,00 su una sola facciata della parete; escluso lo scavo ed il rinterro
		02.B10.012.001		in conglomerato cementizio C25/30		m³	444,64681	46,10000%			1,58175
		02.B10.013		Rinfianco di fondazione esistente mediante creazione sui due lati, simmetricamente, di travi in c.a. (incidenza acciaio kg 80/mc) gettato in opera, opportunamente collegate fra loro attraverso la struttura esistente, compreso il magrone di sottofondazione dello spessore di cm 10 ed il puntellamento della sovrastante struttura eseguito con tavole e puntoni in legno a sezione circolare posti ad interasse di m 2,00 su entrambe le facciate della parete; escluso lo scavo ed il rinterro
		02.B10.013.001		in conglomerato cementizio C25/30		m³	477,77780	48,38000%			1,69960
		02.B10.014		Sottomurazione anche a tratti limitati e non contigui eseguita con muratura rettilinea andante di mattoni pieni a due o piu' teste compreso rincalzatura della struttura soprastante mediante zeppe o pietre, per una profondita' massima di m 3,00 dal piano di calo; escluso lo scavo ed il rinterro
		02.B10.014.001		con malta cementizia		m³	748,71671	64,67000%			2,66342
		02.B10.014.002		con malta cementizia espansiva		m³	789,36147	57,84000%			2,80801
		02.B10.014.003		con malta reoplastica premiscelata		m³	678,80994	65,96000%			2,41474
		02.B10.020		Rinforzo di strutture in c.a., previo trattamento di ripristino delle sezioni ammalorate da valutarsi a parte, di elementi inflessi mediante applicazione di armature metalliche (placche) esterne incollate direttamente alla struttura, compreso sabbiatura a metallo bianco della superficie interessata dal placcaggio, trattamento con adesivo epossidico della faccia della placca e della superficie della struttura, fissaggio delle placche con tasselli, angolari e viti autofilettanti, verniciatura antiruggine:
		02.B10.020.001		con placche in acciaio fino a sp. 5 mm		m²	349,45510	21,54000%			1,24312
		02.B10.021		Inghisaggio per ancoraggio o fissaggio di barra metallica, questa esclusa, con resine epossidiche bicomponenti, compresa foratura e predisposizione su struttura portante:
		02.B10.021.001		con foro D 6-8 profondita' 30 cm		cad	8,25864	62,37000%			0,02938
		02.B10.021.002		con foro D 10-12 profondita' 30 cm		cad	10,24951	57,99000%			0,03646
		02.B10.021.003		con foro D 14-16 profondita' 30 cm		cad	12,41216	56,52000%			0,04415
		02.B10.022		Elementi per cerchiature compreso taglio a misura, sfrido, forature, imbullonature e/o saldature, inserimento e bloccaggio nelle sedi di alloggiamento già predisposte e da valutare a parte, quota parte collegamento tra elementi contigui ed alla struttura preesistente oggetto dell'intervento; compreso il calo e sollevamento; escluso puntellamenti, protezioni, rincalzatura delle strutture sovrastanti, demolizioni o smontaggi, ricostruzioni o riempimenti con getti in cls o con muratura, riprese di intonaco
		02.B10.022.001		architrave in profilati di acciaio S235JR di qualsiasi tipo e sezione, compreso rinforzi, saldature, fazzoletti		kg	5,73947	57,61000%			0,02042
		02.B10.022.002		piedritti in profilati c.s.		kg	5,94918	58,15000%			0,02116
		02.B10.022.003		fasciatura di maschio murario con funzione di piedritto, con rete elettrosaldata a maglia 15x15 o 20x20, d. 6 mm e fissaggi passanti in tondini d'acciaio d. 10 mm ad aderenza migliorata e successiva stesura di malta cementizia sp. 3 cm; misurata per lo sviluppo sul fronte (spessore) ed entrambi i lati.		m²	60,29947	64,72000%			0,21450
		02.B10.022.004		base in profilato o trafilato di acciaio S235JR di qualsiasi tipo e sezione		kg	6,73095	48,47000%			0,02394
		02.B10.022.005		base in c.a. fino a dim. 30x30x100 cm, armato con tondini in acciaio d. 10 mm e staffe d. 8 mm ad aderenza migliorata		m³	580,15604	52,59000%			2,06380
		02.B10.025		Rinforzo con tessuto in fibra di vetro (gfrp) steso a rullo compresa impregnazione con due mani di resina epossidica della superficie da trattare; escluso pulizia e/o preparazione dei piani di posa e intonaci
		02.B10.025.001		tessuto monodirezionale resistenza a trazione 2250 N/mmq, peso 430 g/mq, sp. 0,17 mm		m²	95,55165	7,53000%			0,33991
		02.B10.027		Rinforzo con tessuto in fibra di carbonio (cfrp) larghezza mm 600 steso a rullo compresa impregnazione con due mani di resina epossidica della superficie da trattare; escluso pulizia e/o preparazione dei piani di posa e intonaci
		02.B10.027.001		tessuto bidirezionale resistenza a trazione 3500 N/mmq, peso 160 g/mq, sp. 0,045 mm		m²	127,02852	5,66000%			0,45188
		02.B10.027.002		tessuto monodirezionale resistenza a trazione maggiore a 3500 N/mmq, peso 230 g/mq, sp. 0,13 mm		m²	145,77012	4,93000%			0,51855
		02.B10.030		Rinforzo con lamina monodirezionale preformata e pultrusa in fibre di carbonio, compresa impregnazione della superficie con uno strato di resina epossidica, resistenza a trazione minima 2800 n/mmq; escluso pulizia e/o preparazione dei piani di posa e intonaci
		02.B10.030.001		larghezza 50 mm, area sezione trasversale 60 mmq		m	80,50631	10,21000%			0,28639
		02.B10.030.002		larghezza 80 mm, area sezione trasversale 96 mmq		m	97,87203	13,33000%			0,34816
		02.B10.035		Consolidamenti e rinforzi di solai mediante piolatura con barre sagomate in fe b 450 c infisse fino a 10 cm su travi lignee per collegamento alla soletta collaborante in c.a. (da valutare a parte), compreso foratura, pulizia accurata del foro, ancoraggio con resina bicomponente epossidica:
		02.B10.035.001		con barra d. 10 mm, lunghezza fino a 24 cm		cad	3,47354	60,02000%			0,01236
		02.C01		MURATURA DI PARETI E TRAMEZZI: per la regolarizzazione di pareti o per la tamponatura di vani di porte o finestre compreso il calo ed il sollevamento in alto dei materiali, la formazione di riseghe, mazzette e collegamenti, i ponti di servizio con altezza massima m 2,00 e/o trabattelli a norma, anche esterni, mobili o fissi e ogni altro onere e magistero per dare il lavoro finito a regola d'arte. Le dimensioni degli elementi sono indicate secondo la norma UNI 771-1 (larghezza – spessore – altezza).
		02.C01.031		Rimpello per regolarizzazione di parete con tavelline cm 25x3x40-60, murate per costa in aderenza alla parete stessa, spessore massimo cm 5,00
		02.C01.031.001		con malta bastarda		m²	33,29902	52,14000%			0,03949
		02.C01.031.002		con malta cementizia		m²	33,45969	51,89000%			0,03968
		02.C01.032		Rimpello per regolarizzazione di parete con scaglie di laterizio, spessore massimo cm 4,00
		02.C01.032.001		con malta bastarda		m²	31,83485	67,44000%			0,03775
		02.C01.032.002		con malta cementizia		m²	32,19633	66,91000%			0,03818
		02.C01.034		Tamponatura di vani esistenti eseguita con doppia parete in laterizio, murato a malta cementizia, compreso ammorsature e rincalzi
		02.C01.034.001		paramento esterno in mattoni pieni sp. cm 12, paramento interno in foratoni sp. cm 12		m²	135,93531	60,34000%			0,16119
		02.C01.034.002		paramento esterno in foratoni sp. cm 12, paramento interno in foratelle sp. cm 8		m²	94,01025	66,50000%			0,11147
		02.C03		COPERTURE: Rifacimento e/o manutenzione di manti di copertura ed aggetti di gronda su strutture esistenti compreso gli oneri per il calo ed il sollevamento dei materiali e la loro posa in opera, la formazione di colmi, diagonali, bocchette di areazione e altri pezzi speciali, la sistemazione delle converse, i ponti di servizio con altezza massima m 2,00 e/o trabatelli a norma, anche esterni, mobili e fissi, il tutto per dare il titolo compiuto e finito a regola d'arte.
		02.C03.012		Rifacimento di aggetto di gronda con mensole e sottomensole di legno sagomate, seggiola in legno smussata su un lato completa di listello riportato e inchiodata all'estremità, compreso esecuzione e ripresa delle sedi di alloggiamento
		02.C03.012.001		con correnti in abete 6x6, pianelle di cotto murate a malta bastarda e solettina sp. cm 4		m²	122,22198	55,49000%			0,43478
		02.C03.021		Rifacimento di manto di copertura con utilizzo di materiale precedentemente smontato e accantonato a terra, previa cernita e pulizia, compresa la muratura dei filari di gronda e di colmo
		02.C03.021.001		con embrici e coppi		m²	29,21971	77,83000%			0,10394
		02.C03.021.002		con coppi e controcoppi		m²	35,85995	78,06000%			0,12757
		02.C03.021.003		con tegole marsigliesi		m²	27,55965	77,76000%			0,09804
		02.C03.050		Manutenzione di manto di copertura e canali di gronda con pulizia di ogni materiale depositato ed eventuale sostituzione di tegole con elementi nuovi (esclusi i pluviali), compreso calo a terra del materiale di resulta
		02.C03.050.001		con sostituzione fino al 10% di embrici e coppi		m²	12,10885	66,24000%			0,04307
		02.C03.050.002		con sostituzione fino al 20% di embrici e coppi		m²	15,20864	58,79000%			0,05410
		02.C03.050.003		con sostituzione fino al 30% di embrici e coppi		m²	18,30843	53,86000%			0,06513
		02.C03.050.011		con sostituzione fino al 10% di marsigliesi		m²	10,97480	73,09000%			0,03904
		02.C03.050.012		con sostituzione fino al 20% di marsigliesi		m²	12,94054	69,09000%			0,04603
		02.C03.050.013		con sostituzione fino al 30% di marsigliesi		m²	14,90629	66,16000%			0,05303
		02.C03.050.100		senza sostituzione di tegole		m²	5,84734	79,05000%			0,02080
		02.D06		RISANAMENTI E DEUMIDIFICAZIONI: di pareti e murature esclusi ponteggi esterni o piattaforme aeree a cella, ma compresi ponti di servizio con altezza massima m 2,00 e/o trabatelli a norma, anche esterni, mobili e fissi, il tutto per dare il titolo compiuto e finito a regola d'arte.
		02.D06.001		Risanamento di pareti fortemente umide mediante demolizione dell'intonaco esistente, raschiatura della muratura, esecuzione di nuovo intonaco in malta di cemento tipo 325 additivato con idrorepellente
		02.D06.001.001		per pareti poste fuori terra		m²	45,95392	74,85000%			0,10898
		02.D06.002		Risanamento di pareti umide esterne poste sotto il piano di campagna mediante raschiatura della parete, esecuzione di intonaco in malta di cemento tipo 325, spalmatura di bitume a caldo in due riprese, formazione di cunetta di fondo per raccolta delle acque; escluso scavo, drenaggio e riempimento
		02.D06.002.001		fino alla profondita' di m 2,00		m²	51,50926	66,99000%			0,12216
		02.D06.011		Deumidificazione di murature dall'umidita' ascendente, mediante creazione di barriera chimica a tutto spessore, ottenuta con l'inserimento a bassa pressione di miscela in solvente idrocarbonato di resine siliconiche specifiche ed additivi idrorepellenti; escluso: preventiva demolizione dell'intonaco ammalorato, riprese e rifacimento intonaco; prezzo al metro lineare della muratura trattata per ogni cm di spessore della stessa
		02.D06.011.001		per interventi su murature in mattoni pieni		cm	9,28559	27,70000%			0,02202
		02.D06.011.002		per interventi su murature miste (pietra e laterizio)		cm	9,28559	27,70000%			0,02202
		02.D06.012		Deumidificazione di pareti in muratura di mattoni pieni o pietrame mediante taglio orizzontale delle stesse eseguito a tratti non contigui, l'inserimento di uno strato di guaina bituminosa armata con feltrino di poliestere dello spessore di mm 4, sigillatura del taglio con scapoli di mattoni pieni murati con malta espansiva; prezzo al m per ogni cm di spessore del taglio
		02.D06.012.001		per murature di sp. fino a 15 cm		m	9,57434	62,31000%			0,02271
		02.D06.012.002		per murature di sp. oltre 15 cm e fino a 24 cm		m	16,15787	65,16000%			0,03832
		02.D06.021		Rifacimento di intonacatura con intonaco antiumido macroporoso con malta premiscelata a base cementizia con agenti porogeni e inerti quarziferi selezionati, antiefflorescenze, a consistenza plastica tixotropica, compreso asportazione completa dell'intonaco preesistente, spazzolatura ed idrolavaggio della muratura
		02.D06.021.001		per spessore 3 cm		m²	59,06335	48,31000%			0,14007
		02.D06.021.002		per spessore 3 cm applicato con intonacatrice		m²	48,03294	40,16000%			0,11391
		02.E06		FINITURE: rifacimento di cornici, cornicioni e fasce marcapiano, stuccatura e ripresa di facciate ed intonaco, esclusi ponteggi esterni o piattaforme aeree a cella, ma compresi ponti di servizio con altezza massima m 2,00 e/o trabatelli a norma, anche esterni, mobili e fissi, il tutto per dare il titolo compiuto e finito a regola d'arte.
		02.E06.001		Rifacimento e/o ripresa di cornicioni esistenti a sezione semplice con angoli retti eseguiti con struttura in mattoni pieni posti a sbalzo e stuccatura con malta idraulica, compresa ogni opera necessaria per la garanzia statica e per il collegamento con le pareti esistenti, escluso ancoraggi metallici ed intonaco
		02.E06.001.001		per sezione in aggetto fino a 60 cmq		m²	140,53103	64,81000%			0,66655
		02.E06.001.002		per sezione in aggetto da 61 a 100 cmq		m²	187,69213	62,41000%			0,89024
		02.E06.001.003		per sezione in aggetto da 101 a 150 cmq		m²	279,61049	61,29000%			1,32622
		02.E06.001.004		per sezione in aggetto da 151 a 200 cmq		m²	361,95763	61,80000%			1,71680
		02.E06.002		Rifacimento e/o ripresa di fasce marcapiano esistenti a sezione rettangolare eseguito con malta di calce idraulica
		02.E06.002.001		per spessore in aggetto fino a 3 cm		m²	85,59303	76,28000%			0,40597
		02.E06.005		Stuccatura di vecchie facciate o paramenti in pietra eseguita con malta cementizia successivamente lisciata a ferro, previa la raschiatura e lavatura delle connettiture per l'eliminazione di eventuali residui di polvere, malta o qualsiasi altro materiale instabile
		02.E06.005.001		per una superficie minima contigua di mq 2,00		m²	46,66918	76,62000%			0,22136
		02.E06.006		Ripresa di intonaco eseguita previa pulizia del supporto murario sottostante e successiva sbruffatura per una superficie inferiore a mq. 1,00 :
		02.E06.006.001		per intonaco civile di malta bastarda tirato a frattazzo con velo fine, su pareti interne		m²	30,76881	74,72000%			0,14594
		02.E06.006.002		per intonaco civile di malta bastarda tirato a frattazzo con velo fine, su pareti esterne		m²	32,06822	74,90000%			0,15210
		02.E06.006.003		per intonaco civile di malta cementizia tirato a frattazzo con velo fine, su pareti interne		m²	31,23578	73,72000%			0,14815
		02.E06.006.004		per intonaco civile di malta cementizia tirato a frattazzo con velo fine, su pareti esterne		m²	32,53519	73,93000%			0,15432
		02.F04		TINTEGGIATURE E VERNICIATURE: eseguite su qualsiasi supporto, compreso eventuale rimozione di coloriture preesistenti, la preparazione delle superfici da pitturare, l'eventuale protezione di altre opere finite, la rimozione e la pulitura di tutte le superfici eventualmente intaccate; compreso i ponti di servizio con altezza massima m 2,00 e/o trabattelli a norma, anche esterni mobili o fissi, il tutto per dare il titolo compiuto e finito a regola d'arte.
		02.F04.004		Sabbiatura a secco con sabbia silicea spinta ad aria compressa, escluso allontanamento del materiale di risulta
		02.F04.004.001		per asportazione di vecchie coloriture a calce o tempera		m²	16,65253	74,20000%			0,05924
		02.F04.004.002		per asportazione di verniciature o encausti		m²	21,59155	73,82000%			0,07681
		02.F04.004.003		per asportazione di ruggine da opere in ferro		m²	19,65733	73,99000%			0,06993
		03		RESTAURI	I prezzi sono relativi al restauro di beni e manufatti vincolati ai sensi del D. Lgs. 42/2004 e s.m.i o comunque aventi interesse storico artistico e si riferiscono a lavori che si differenziano per il rigore della sequenza delle operazioni, per la accuratezza esecutiva e per la raffinatezza dei prodotti
		03.A03		ASPORTAZIONI, RIMOZIONI E SMONTAGGI: da eseguire a mano, con ogni cautela, compreso il calo e/o sollevamento dei materiali con piccoli mezzi meccanici, scarrettamento ed accumulo entro un raggio di 50 metri, compresi i ponti di servizio con altezza massima m 2,00 e/o trabatelli a norma, anche esterni, mobili o fissi, escluso ponteggi esterni e piattaforme aeree a cella; sono da considerarsi oneri a carico dell'Appaltatore la realizzazione di saggi di accertamento e ricognizione delle quote originali, l'approntamento di piani quotati riferiti a capisaldi fissi e facilmente identificabili, un'adeguata documentazione fotografica, da eseguirsi prima, durante e dopo i lavori, la sorveglianza di personale tecnico specializzato, la protezione di tutti gli ambienti circostanti l'area di intervento al fine di salvaguardarli da ogni possibile danneggiamento; sono esclusi gli oneri di discarica disposti dalle P.A.
		03.A03.001		Rimozione di muratura in mattoni pieni o mista di mattoni e pietrame
		03.A03.001.001		spessore superiore a cm 15		m³	283,97100	79,01000%			1,01017
		03.A03.002		Rimozione di muratura in mattoni forati
		03.A03.002.001		a due o più teste		m³	180,57749	78,98000%			0,64237
		03.A03.003		Rimozione di strutture in c.a. compreso il taglio dei ferri
		03.A03.003.001		per qualsiasi dimensione		m³	457,57327	78,63000%			1,62773
		03.A03.004		Rimozione di tramezzo in muratura
		03.A03.004.001		di mattoni pieni ad una testa		m²	28,33648	78,94000%			0,10080
		03.A03.004.002		di mattoni pieni posti per coltello		m²	18,98995	78,94000%			0,06755
		03.A03.004.003		di mattoni forati di qualsiasi tipo		m²	15,66543	78,99000%			0,05573
		03.A03.011		Rottura a forza, per creazione di aperture in breccia, di muratura in mattoni pieni o mista in mattoni e pietrame, di qualsiasi spessore superiore a 15 cm, esclusa la formazione di architravature e ripristini in genere
		03.A03.011.001		per superfici superiori a 0,50 mq		m³	433,68501	77,55000%			1,54275
		03.A03.011.002		per superfici inferiori a 0,50 mq		m³	592,44884	77,95000%			2,10753
		03.A03.012		Rottura a forza, per creazione di aperture in breccia, di muratura in calcestruzzo, di qualsiasi spessore superiore a 15 cm, esclusa la formazione di architravature e ripristini in genere
		03.A03.012.001		per superfici superiori a 0,50 mq		m³	509,83801	77,77000%			1,81365
		03.A03.012.002		per superfici inferiori a 0,50 mq		m³	781,50056	78,22000%			2,78004
		03.A03.021		Rimozione di intonaco a distacco agevole, fino a ritrovare il vivo della muratura, compreso scarnitura dei giunti e spazzolatura della muratura stessa
		03.A03.021.001		di calce aerea cadente o fatiscente		m²	9,90387	78,97000%			0,03523
		03.A03.021.002		di calce aerea in buone condizioni di consistenza		m²	16,96004	79,01000%			0,06033
		03.A03.021.004		di calce idraulica o cementizia in buone condizioni di consistenza		m²	22,25217	79,02000%			0,07916
		03.A03.022		Rimozione di rivestimento, escluso il sottostante intonaco
		03.A03.022.001		in piastrelle di ceramica		m²	15,11026	79,01000%			0,05375
		03.A03.031		Rimozione di solaio in c.a., compreso taglio dei ferri
		03.A03.031.001		con soletta piena e travi in vista, di qualsiasi spessore		m³	605,03736	78,79000%			3,22846
		03.A03.032		Rimozione di solaio a struttura mista in laterizio e c.a., compreso il taglio dei ferri
		03.A03.032.001		di spessore fino a 22 cm		m²	67,64314	78,12000%			0,36094
		03.A03.032.002		di spessore da 22,1 a 30 cm		m²	90,39354	78,09000%			0,48234
		03.A03.033		Smontaggio di solaio in legno, escluso pavimento, sottofondo e orditura portante, compreso cernita, pulitura ed accatastamento del legname recuperabile
		03.A03.033.001		costituito da correnti e scempiato in pianelle, tavelle o tavolame		m²	32,88350	78,89000%			0,17547
		03.A03.034		Rimozione di orditura portante di solaio, compreso la smurazione o il disancoraggio, il calo a terra, la pulitura, l'accatastamento del materiale riutilizzabile, e l'eventuale sezionamento sul posto di quello di scarto
		03.A03.034.001		costituita da travi in legno		m³	227,73901	78,93000%			1,21521
		03.A03.035		Smontaggio di solaio in longarine di ferro, escluso pavimento e sottofondo, compresa cernita, pulitura ed accatastamento del materiale recuperabile
		03.A03.035.001		con voltine in mattoni		m²	37,19401	78,80000%			0,19847
		03.A03.035.002		con tavelloni in laterizio		m²	25,53640	78,91000%			0,13626
		03.A03.041		Smontaggio di soffitto in correnti e mezzane, compresa cernita, pulitura ed accatastamento del materiale recuperabile
		03.A03.041.001		da eseguirsi a mano		m²	33,17880	79,02000%			0,17704
		03.A03.042		Smontaggio di soffitto in cannicciato ed intonaco, compreso la smurazione ed il disancoraggio della struttura portante lignea
		03.A03.042.001		da eseguirsi a mano		m²	16,80421	79,00000%			0,08967
		03.A03.045		Rimozione di pavimento e relativo sottofondo fino allo spessore complessivo di 10 cm, da eseguirsi a mano
		03.A03.045.001		in cotto, graniglia, ceramica, ecc.		m²	23,51405	79,02000%			0,12547
		03.A03.046		Smontaggio di pavimento in cotto e relativo sottofondo, compreso recupero, pulitura e accatastamento degli elementi sani e riutilizzabili
		03.A03.046.001		per spessore complessivo di 10 cm		m²	30,01109	79,03000%			0,16014
		03.A03.047		Smontaggio di pavimento in lastre di pietra, compreso, recupero, pulitura ed accatastamento delle lastre integre e riutilizzabili
		03.A03.047.001		per spessore fino a 10 cm		m²	47,73817	79,04000%			0,25473
		03.A03.047.002		per spessore oltre 10 cm		m²	83,22617	79,04000%			0,44409
		03.A03.047.011		di porzione a stretta per realizzazione di cunicoli, da eseguirsi con ogni cautela con taglio a disco lungo i giunti o con idropulitrice ad alta pressione, compreso numerazione delle lastre, per spessore fino a 10 cm		m²	130,09001	78,14000%			0,69416
		03.A03.047.012		di porzione a stretta per realizzazione di cunicoli, da eseguirsi con ogni cautela con taglio a disco lungo i giunti o con idropulitrice ad alta pressione, compreso numerazione delle lastre, per spessore oltre 10 cm		m²	162,29933	77,96000%			0,86602
		03.A03.049		Rimozione di massetto in cemento
		03.A03.049.001		fino allo spessore di 8 cm		m²	23,10168	79,01000%			0,12327
		03.A03.051		Smontaggio di manto di copertura con smuratura di colmi e gronde e spazzolatura del pianellato, compreso cernita, pulitura ed accatastamento del materiale riutilizzabile
		03.A03.051.001		in tegole e coppi		m²	24,27558	78,84000%			0,12953
		03.A03.052		Smontaggio di manto di copertura con smuratura di colmi e gronde e rimozione del pianellato, compreso cernita, pulitura ed accatastamento del materiale riutilizzabile
		03.A03.052.052		in tegole e coppi		m²	29,10778	78,78000%			0,15532
		03.A03.053		Smontaggio di tetto con orditura in legno, scempiato in cotto e manto di copertura, compreso la rimozione di tegole e coppi, la smuratura di colmi e gronde, lo smontaggio del pianellato e dell'orditura, la cernita, la pulizia e l'accantonamento del materiale riutilizzabile
		03.A03.053.001		costituito da piccola orditura		m²	38,87387	78,78000%			0,20743
		03.A03.053.002		costituito da piccola e media orditura		m²	51,17593	78,80000%			0,27307
		03.A03.054		Rimozione di travatura di tetto in legno, compreso la smurazione o il disancoraggio, il calo a terra, la pulitura e l'accatastamento sul posto
		03.A03.054.001		di media e grossa orditura		m³	335,41645	78,90000%			1,78977
		03.A04		SCAVI: da eseguirsi esclusivamente a mano, con l'ausilio di piccone e badile (o vanga) nell'ambito di edifici di interesse storico artistico all'interno di vani, chiostri, cortili o giardini, in terreni sciolti, compreso ogni onere per la protezione di tutti gli elementi storico-architettonici circostanti l'area di intervento al fine di salvaguardarli da ogni possibile danneggiamento, per un'adeguata documentazione fotografica da eseguirsi prima, durante e dopo il lavori, il deflusso o l'aggotto dell'eventuale acqua presente fino ad un battente massimo di cm 20, gli oneri per le opere provvisionali quali le sbadacchiature per scavi ad una profondità inferiore a 1,50 m, il tutto per dare il titolo compiuto e finito a regola d'arte. Sono esclusi gli eventuali oneri di discarica disposti dalle Pubbliche Amministrazioni.
		03.A04.002		Scavo di sbancamento in terreni sciolti (esclusa roccia e residui di murature), eseguito a livello del piano stradale, per il ritrovamento di quote originali e/o realizzazione di cassonetti idonei all'alloggiamento di vespai, gattaiolati, massetti o lastrici.
		03.A04.002.001		fino ad una profondità di m 1,50, con accatastamento e carico sul mezzo di trasporto in prossimità della scavo.		m³	118,75820	79,05000%			0,28164
		03.A04.002.003		fino ad una profondità di m 1,50, con carico, scarrettamento e scarico alla piazzola di accumulo entro un raggio di m 50.		m³	142,50984	79,05000%			0,33797
		03.A04.004		Scavo di sbancamento in terreni sciolti (esclusa roccia e residui di murature), eseguito a livello di sottosuolo, per il ritrovamento di quote originali e/o realizzazione di cassonetti idonei all'alloggiamento di vespai, gattaiolati, massetti o lastrici.
		03.A04.004.003		fino ad una profondità di m 1,50, con sollevamento fino al piano stradale del materiale scavato, carico, scarrettamento e scarico alla piazzola di accumulo entro un raggio di m 50.		m³	187,04417	79,05000%			0,44358
		03.A04.011		Scavo a sezione ristretta obbligata, in terreni sciolti (esclusa roccia e residui di murature), eseguito a livello del piano stradale, compreso ogni onere per la regolarizzazione delle pareti e dei piani scavati.
		03.A04.011.001		fino ad una profondità di m 2,00 con sollevamento fino al piano stradale del materiale scavato, accatastamento nell'ambito dello scavo, carico e scarrettamento fino alla piazzola di accumulo entro un raggio di m 50.		m³	127,66507	79,05000%			0,60553
		03.A04.011.002		da m 2,00 fino a una profondità a m 4,00 con sollevamento fino al piano stradale del materiale scavato, accatastamento nell'ambito dello scavo, carico e scarrettamento fino alla piazzola di accumulo entro un raggio di m 50.		m³	157,35462	79,05000%			0,74635
		03.A04.011.003		profondità oltre m 4,00 con sollevamento fino al piano stradale del materiale scavato, accatastamento nell'ambito dello scavo, carico e scarrettamento fino alla piazzola di accumulo entro un raggio di m 50.		m³	188,52864	79,05000%			0,89421
		03.A04.012		Scavo a sezione ristretta obbligata, in terreni sciolti (esclusa roccia e risidui di murature), eseguito a livello di sottosuolo, ogni onere per la regolarizzazione delle pareti e dei piani scavati.
		03.A04.012.001		fino ad una profondità di m 2,00 con sollevamento fino al piano stradale del materiale scavato, accatastamento nell'ambito dello scavo, carico e scarrettamento fino alla piazzola di accumulo entro un raggio di m 50.		m³	172,19939	79,05000%			0,81676
		03.A04.012.002		da m 2,00 fino a una profondità a m 4,00 con sollevamento fino al piano stradale del materiale scavato, accatastamento nell'ambito dello scavo, carico e scarrettamento fino alla piazzola di accumulo entro un raggio di m 50.		m³	201,88894	79,05000%			0,95758
		03.A04.012.003		profondità oltre m 4,00 con sollevamento fino al piano stradale del materiale scavato, accatastamento nell'ambito dello scavo, carico e scarrettamento fino alla piazzola di accumulo entro un raggio di m 50.		m³	231,57849	79,05000%			1,09840
		03.A04.021		Scavo a sezione ristretta obbligata, in terreni sciolti (esclusa roccia e residui di murature), eseguito a livello del piano stradale, per sottofondazione eseguito per piccoli tratti non contigui in modo da non pregiudicare la stabilità dell'opera, compreso ogni onere per la regolarizzazioni delle pareti e dei piani scavati.
		03.A04.021.001		fino ad una profondità di m 2,00 con sollevamento fino al piano stradale del materiale scavato, accatastamento nell'ambito dello scavo, carico e scarrettamento fino alla piazzola di accumulo entro un raggio di m 50.		m³	172,79318	79,05000%			0,81957
		03.A04.021.002		da m 2,00 fino a una profondità a m 4,00 con sollevamento fino al piano stradale del materiale scavato, accatastamento nell'ambito dello scavo, carico e scarrettamento fino alla piazzola di accumulo entro un raggio di m 50.		m³	207,23306	79,05000%			0,98292
		03.A04.021.003		profondità oltre m 4,00 con sollevamento fino al piano stradale del materiale scavato, accatastamento nell'ambito dello scavo, carico e scarrettamento fino alla piazzola di accumulo entro un raggio di m 50.		m³	246,42327	79,05000%			1,16881
		03.A04.022		Scavo a sezione ristretta obbligata, in terreni sciolti (esclusa roccia e residui di murature), eseguito a livello di sottosuolo, per sottofondazione eseguito per piccoli tratti non contigui in modo da non pregiudicare la stabilità dell'opera, compreso ogni onere per la regolarizzazioni delle pareti e dei piani scavati.
		03.A04.022.001		fino ad una profondità di m 2,00 con sollevamento fino al piano stradale del materiale scavato, accatastamento nell'ambito dello scavo, carico e scarrettamento fino alla piazzola di accumulo entro un raggio di m 50.		m³	205,74858	79,05000%			0,97588
		03.A04.022.002		da m 2,00 fino a una profondità a m 4,00 con sollevamento fino al piano stradale del materiale scavato, accatastamento nell'ambito dello scavo, carico e scarrettamento fino alla piazzola di accumulo entro un raggio di m 50.		m³	242,86052	79,05000%			1,15191
		03.A04.022.003		profondità oltre m 4,00 con sollevamento fino al piano stradale del materiale scavato, accatastamento nell'ambito dello scavo, carico e scarrettamento fino alla piazzola di accumulo entro un raggio di m 50.		m³	280,26935	79,05000%			1,32934
		03.B10		CONSOLIDAMENTI E RINFORZI STRUTTURALI: da eseguirsi a mano, con ogni cautela, nell'ambito di edifici di interesse storico artistico, su strutture lesionate o da rinforzare, mediante l’utilizzo di tecniche adeguate in base alla tipologia dell’opera sulla quale si interviene, compreso il calo e/o sollevamento dei materiali con piccoli mezzi meccanici, scarrettamento ed accumulo entro un raggio di 50 metri nell’ambito del cantiere, un’adeguata documentazione fotografica da eseguirsi prima, durante e dopo il lavori, ponti di servizio con altezza massima m 2,00 e/o trabattelli a norma, anche esterni, mobili e fissi, escluso ponteggi esterni e piattaforme aeree a cella. Sono esclusi gli oneri di discarica disposti dalle P.A.
		03.B10.001		CONSOLIDAMENTO SOLAIO DI INTERPIANO IN LEGNO A DOPPIA ORDITURA CON CAMPIGIANE IN COTTO - Scasso per la creazione di sedi di incastro su murature in pietrame o a mattoni pieni posati a calce ( previa smontaggio della caldana esistente e del pavimento computati a parte, vedi analisi 03.A03.045.001) comprendente la rimozione della muratura disposta all'estradosso delle travi da effettuarsi a mano con l'uso di martello e scalpello, compreso verifica della muratura sovrastante con rimozione delle zone decoese e reintegrazione della stessa con malta premiscelata per murature precostituite di calce idraulica naturale (NHL) sabbia e pozzolana classe M5, compreso carico, trasporto e scarico dei materiali di risulta alle discariche autorizzate.
		03.B10.001.001		fino a dimensioni 30x30x15 cm di scasso, per il successivo inserimento di cravatte in acciaio sagomate ad aderenza migliorata, da computarsi a parte .		cad	72,73032	75,54000%			0,25872
		03.B10.001.002		fino a dimensioni 15x15x15 cm di scasso.		cad	23,53264	68,81000%			0,08371
		03.B10.002		CONSOLIDAMENTO SOLAIO DI INTERPIANO IN LEGNO A DOPPIA ORDITURA CON CAMPIGIANE IN COTTO - Preparazione dell'estradosso delle travi in legno di orditura primaria per inserimento connettori, da computarsi a parte (vedi voce 03.B10.004).
		03.B10.002.001		Rimozione della muratura disposta all'estradosso delle travi in legno costituita da mattoni sodi murati a calce e campigiane, compreso il taglio a misura con smerigliatrice ed asportazione delle campigiane disposte in corrispondenza dell'estradosso delle travi primarie e rimozione a mano con martello e scalpello dei riempimenti consistenti in mattoni pieni posati a calce. Sezione massima della muratura sovrastante la trave primaria pari a 30x20 cm.		ml	38,59387	77,19000%			0,13729
		03.B10.003		CONSOLIDAMENTO SOLAIO DI INTERPIANO IN LEGNO A DOPPIA ORDITURA CON CAMPIGIANE IN COTTO - Risanamento dello scempiato in cotto (previa smontaggio della caldana esistente e del pavimento computati a parte) con sostituzione delle campigiane lesionate o rotte o non recuperabili e preparazione del piano per il getto della soletta in c.a. (da computarsi a parte, vedi voce 03.B10.008 e voce 03.B10.009.). La lavorazione è prevista con piano sottostante accessibile e prevede: analisi dello scempiato da sostituire e rimozione delle campigiane rotte a mano o con l'ausilio di martello e scalpello; integrazione dello scempiato in cotto rimosso con fornitura posa in opera di analoghe formelle fatte a mano o anticate (dimensione massima lato minore 20 cm. lato maggiore 40 cm.) e relativa stuccatura dall'estradosso con malta premiscelata per muratura con calce idraulica naturale (NHL) sabbia e pozzolana classe M5; pulitura di tutto il piano di calpestio.
		03.B10.003.001		fino ad un numero massimo di sostituzione di campigiane in cotto pari al 10% del totale.		m²	3,67533	75,88000%			0,01307
		03.B10.004		CONSOLIDAMENTO SOLAIO DI INTERPIANO IN LEGNO A DOPPIA ORDITURA CON CAMPIGIANE IN COTTO - Fornitura e posa in opera di connettori a secco sulle travi primarie, previa rimozione muratura all'estradosso (da computarsi a parte, vedi voce 03.B10.002.). E' compresa l'esecuzione di fori diretti o a tazza (massimo da 90 mm.) nelle travi in legno con profondità stabilita nel progetto.
		03.B10.004.001		Connettore a piolo con gambo in acciaio zincato da 12 mm lunghezza variabile da 70 mm a 150 mm. connesso a piastra di acciaio zincato avente base 50x50x4 mm con due viti da 10 mm. modellata a ramponi preforata con due fori utili per il passaggio di viti da 10 mm, previa realizzazione di n. 2 fori con trapano e punta da 6 mm e successivo fissaggio e avvitamento di n. 2 viti tirafondi da 8 mm di lunghezza compresa tra 70 mm e 120 mm di tipo tronco coniche in acciaio zincato.		cad	12,59782	61,15000%			0,04481
		03.B10.004.002		Connettore metallico di forma tubolare con fondello forato e saldato all'interno; estremità superiore svasata per un sicuro annegamento nel calcestruzzo; lunghezza e diametro variabili in funzione delle caratteristiche della trave e dei sovraccarichi richiesti, da inserire a rinforzo di trave primaria atti a garantire una deformazione del solaio inferiore a 1/500 della luce con i sovraccarichi richiesti, previa realizzazione di fori con trapano e successivo fissaggio, esclusa fornitura di viti opportunamente dimensionate in numero, spessore e lunghezza secondo quelle che sono le disposizioni progettuali e della D.L.		cad	50,92352	10,09000%			0,18115
		03.B10.004.003		Connettore a secco composto da un unico perno in acciaio diametro 16 mm, con lunghezza variabile da 70 mm. a 150 mm per la parte da affogare nel cls, compresa la realizzazione del foro con trapano e punta da 11,5 mm, fissaggio, esclusa fornitura, e avvitamento del connettore a livello.		cad	9,81102	52,35000%			0,03490
		03.B10.005		CONSOLIDAMENTO SOLAIO DI INTERPIANO IN LEGNO A DOPPIA ORDITURA CON CAMPIGIANE IN COTTO - Esecuzione di doppia casseratura a perdere all'estradosso della trave primaria di solaio.
		03.B10.005.001		Casseratura per un'altezza pari a quella delle travi di orditura secondaria e larghezza pari all'interasse interno tra due travi secondarie, compreso la muratura "a coltello" della parte di campigiana recuperata da effettuarsi in corrispondenza del filo della trave primaria in legno con malta premiscelata per murature precostituite di calce idraulica naturale (NHL) sabbia e pozzolana classe M5, la realizzazione di apposita puntellatura della trave in legno con suo pretensionamento per una controfreccia stabilita dalla D.L.		ml	87,77669	75,15000%			0,31225
		03.B10.006		CONSOLIDAMENTO SOLAIO DI INTERPIANO IN LEGNO A DOPPIA ORDITURA CON CAMPIGIANE IN COTTO - inghisaggio per ancoraggio o fissaggio di barra metallica, con resine epossidiche bicomponenti, compresa foratura e predisposizione su struttura portante, compreso la realizzazione di foro con trapano a percussione dimensioni foro da 12 mm a 16 mm. profondità max 30 cm su pietra o mattone pieno, la perfetta pulitura a secco del foro realizzato, il riempimento del foro realizzato con resina epossidica bicomponente, la fornitura e posa in opera del ferro di ancoraggio in acciaio ad aderenza migliorata avente diametro inferiore al foro realizzato secondo le modalità progettuali, mediante avvitatura lenta dello stesso da effettuarsi manualmente.
		03.B10.006.001		1 barra ad aderenza migliorata diametro 12 mm.		cad	12,79738	52,76000%			0,04552
		03.B10.007		CONSOLIDAMENTO SOLAIO DI INTERPIANO IN LEGNO A DOPPIA ORDITURA CON CAMPIGIANE IN COTTO - fornitura e posa in opera di profilati sagomati in acciaio zincato in corrispondenza dell'estradosso delle travi secondarie, opportunamente ancorati alle travi secondarie ed opportunamente giuntati e sormontati secondo le specifiche di progetto e le indicazioni della D.L., compreso la tracciatura dei fili delle travi secondarie, la fornitura e posa in opera di telo separatore impermeabile all’acqua del calcestruzzo ma traspirante al vapore, al fine di evitare lo stillicidio di boiacca e l’imbibizione delle strutture di legno, l'inserimento dei profilati in nicchie nei muri laterali opportunamente predisposte (queste computate nella voce 03.B10.001.002).
		03.B10.007.001		con Traliccio metallico opportunamente dimensionato e sagomato con sezione ad omega fissato con un massimo di n. 10 viti mordenti DIN 571 per metro lineare, secondo lo schema di progetto alle sottostanti travi di legno senza fresatura alcuna della trave e del piano sovrastante.		ml	77,34501	19,92000%			0,27514
		03.B10.008		CONSOLIDAMENTO SOLAIO DI INTERPIANO IN LEGNO A DOPPIA ORDITURA CON CAMPIGIANE IN COTTO : armatura soletta in calcestruzzo alleggerito (da computarsi a parte, vedi voce 03.B10.009.001) compreso fornitura e posa in opera di rete elettrosaldata ad aderenza migliorata, conforme alla norma UNI 10080, gli oneri per tagli sagomature e sovrapposizioni della stessa, escluso le legature alle barre di acciaio di ripresa dei muri (vedi voce 03.B10.006.001) ed almeno al 20% dei connettori delle travi in legno (vedi voce 03.B10.004.)
		03.B10.008.001		Armatura semplice con rete elettrosaldata 10*10 diametro 6 mm.		m²	24,00435	64,19000%			0,08539
		03.B10.009		CONSOLIDAMENTO SOLAIO DI INTERPIANO IN LEGNO A DOPPIA ORDITURA CON CAMPIGIANE IN COTTO : realizzazione di soletta in calcestruzzo alleggerito strutturale, conforme alle Norme Tecniche per le Costruzioni di cui al D.M. 14/01/2008, alla circolare 02/02/2009 n.617 ed alla Norma UNI EN 206-1, compreso il getto nelle nicchie precedentemente predisposte alla (voce 03.B10.001) e disarmo, compreso vibratura, escluso il puntellamento provvisorio della trave sottostante voce 03.B10.005.001)
		03.B10.009.001		Calcestruzzo preconfezionato alleggerito strutturale con resistenza caratteristica LC25/28, aggregato Dmax 15 mm - classe di esposizione ambientale XC2, consistenza S3 - massa volumica da 1600 a 1800 kg/mc		m³	685,50955	59,94000%			2,43857
		03.E01		INTONACI: in ambienti di particolare pregio artistico, eseguiti a mano compreso il calo e/o il sollevamento dei materiali a qualsiasi piano di altezza, compresi i ponti di servizio con altezza massima m 2,00 e/o trabattelli a norma, anche esterni, mobili o fissi, esecuzione di campionature disposte dalla d.l. per la definitiva caratterizzazione delle miscele e della tecnologia di stesura; esclusi ponteggi esterni e piattaforme aeree a cella.
		03.E01.001		Intonaco a base di calce su superfici piane e/o curve, orizzontali o verticali
		03.E01.001.001		“all'antica“ mediante sbruffatura con malta di calce idraulica naturale (NHL 3,5 – en 459-1), arricciatura, stabilizzatura a fratazzo di malta di calce idrata-idraulica, finitura di malta di calce aerea a pialletto, mediante stesura di velo eseguito con malta di calce a lunga stagionatura e sabbia fine di lago vagliata ed essiccata tirata e lisciata a mestola seguendo l’andamento delle murature, compreso accurato lavaggio della superficie muraria, previa spicconatura e pulitura dei giunti.		m²	58,19796	73,87000%			0,13802
		03.E01.001.002		“encausto” costituito da rasatura a stucco su pareti verticali, spessore 6-7 mm, tirato lucido con ferro a caldo su intonaco rustico esistente, eseguito con miscela apposita di grassello, polvere di marmo, olio speciale, colori minerali, ecc. in piu' strati, compreso lucidatura finale		m²	77,73877	76,09000%			0,18436
		03.E02		PAVIMENTI: rifacimento e restauro di pavimentazioni all'interno di edifici di pregio, comprese lavorazioni particolari, quali ghirlande, mosaici, ecc., la protezione degli ambienti e la ripulitura finale, il tutto per dare il titolo compiuto e finito a regola d'arte.
		03.E02.002		Pavimento in cotto compreso l'esecuzione di quartaboni e angoli di ogni genere, allettati su malta bastarda, compreso successiva stuccatura dei giunti a boiacca di cemento, per superfici con il lato minore superiore a 2 metri.
		03.E02.002.001		rettangoli 15x30, arrotati da crudo e squadrati ai lati, disposti “a spina di pesce” con ghirlanda di rigiro		m²	71,26226	66,38000%			0,08450
		03.E02.002.002		rettangoli 18x36, grezzi a spacco, arrotati e levigati in opera, disposti “a spina di pesce” con ghirlanda di rigiro		m²	85,35784	67,45000%			0,10121
		03.E02.002.003		rettangoli 15x30, arrotati da crudo con giunti distanziati, disposti “a spina di pesce” con ghirlanda di rigiro		m²	90,75338	69,10000%			0,10761
		03.E02.002.004		rettangoli 15x30, fatti a mano, disposti “a spina di pesce” con ghirlanda di rigiro		m²	111,94955	51,43000%			0,13275
		03.E02.005		Rifacimento a tratti di accoltellato, con mattoni nuovi fatti a mano posati a malta cementizia in accompagnamento all'esistente, previo smontaggio delle parti deteriorate, pulizia della sede e regolarizzazione del fondo e degli incastri, boiaccatura a cemento, stilatura dei giunti e pulizia finale
		03.E02.005.001		con elementi di larghezza media cm 0,40-0,42 con scalettatura ogni 2 metri		m²	88,91927	62,64000%			0,10544
		03.E06		FINITURE: rifacimento e restauro di elementi architettonici di particolare pregio artistico, compresi ponti di servizio con altezza massima m 2,00 e/o trabatelli a norma, anche esterni, mobili e fissi, il tutto per dare il titolo compiuto e finito a regola d'arte. Esclusi ponteggi esterni o piattaforme aeree a cella.
		03.E06.021		Restauro dell'estradosso di volta in muratura, ritrovata dopo lo svuotamento della caldana, compresa scarificazione in profondità delle connettiture con asportazione di tutti gli elementi terrosi e vegetali, lavatura con acqua, spazzolatura e successiva rimboccatura con malta cementizia e boiacca di cemento puro a volume controllato
		03.E06.021.001		compresa zeppatura di piccole lesioni con malta espansiva a ritiro controllato		m²	35,65916	70,88000%			0,16913
		03.F01		OPERE DA FALEGNAME: sono comprese le eventuali opere murarie, le verniciature, i vetri e tutto l'occorrente per dare il titolo compiuto e finito a regola d'arte, i ponti di servizio anche esterni, mobili e fissi; esclusi i ponteggi esterni o piattaforme aeree a cella;
		03.F01.001		Portoncino da esterno ricostruito, spessore finito 80 mm, con ossatura in abete rinterzata, compreso recupero delle ferrature utilizzabili ed integrazione con tipo pesante, serratura incassata (questa da valutarsi a parte);
		03.F01.001.001		con armatura e pannellature in noce nazionale, modanata con regoli verticali e trasversali scorniciati		m²	1052,23184	54,11000%			0,62385
		03.F01.001.002		con armatura e pannellature in castagno, modanata con regoli verticali e trasversali scorniciati		m²	1012,76384	56,22000%			0,60045
		03.F01.001.003		con armatura e pannellature in rovere, modanata con regoli verticali e trasversali scorniciati		m²	1058,29179	56,12000%			0,62745
		03.F04		TRATTAMENTI, VERNICIATURE E FINITURE : in ambienti di particolare pregio artistico, eseguiti a mano compreso il calo e/o sollevamento dei materiali a qualsiasi piano di altezza, compresi i ponti di servizio con altezza massima m 2,00 e/o trabattelli a norma, anche esterni, mobili o fissi, esecuzione di campionature disposte dalla d.l. per la definitiva caratterizzazione delle miscele, delle modalità di applicazione e dei cromatismi; esclusi ponteggi esterni e piattaforme aeree a cella.
		03.F04.001		Pulitura e preconsolidamento di intonaco su superfici piane e/o curve, orizzontali o verticali
		03.F04.001.001		Velinatura di sicurezza delle parti di intonaco pericolanti mediante l’applicazione di carta giapponese e/o garza in cotone, ad uno o più starti secondo necessità, fissate con resina acrilica diluita (dal 3% al 15%) in acetone, secondo le indicazione della D.L.		m²	45,30193	66,20000%			0,13429
		03.F04.001.002		Rimozione delle velinature di sicurezza realizzate in carta giapponese da eseguirsi mediante l’inumidimento superficiale con acetone od opportuni solventi compreso ogni onere e cautela per evitare distacchi di materiale.		%	38,86612	75,63000%			0,11522
		03.F04.001.003		Disinfestazione delle superfici infestate da microrganismi biodeteriogeni mediante iniezione, applicazione a pennello o a spruzzo di prodotto biocida in soluzione acquosa, con l'ausilio ove necessario di spazzole e bisturi per la rimozione localizzata di muffe, alghe, licheni, funghi, muschi o altre sostanze organiche. e successivo accurato lavaggio.		m²	27,47009	70,66000%			0,08143
		03.F04.001.004		Trattamento preventivo contro la crescita di microrganismi biodeteriogeni mediante applicazione a pennello o a spruzzo di prodotto biocida.		m²	20,49531	71,80000%			0,06076
		03.F04.001.005		Rimozione di depositi superficiali incoerenti a secco per mezzo di pennelli e spazzole di saggina.		m²	18,15338	69,14000%			0,05381
		03.F04.001.006		Rimozione di depositi superficiali parzialmente incoerenti a secco per mezzo di spugne abrasive sintetiche o pani di gomma, inclusa l'asportazione dei residui con pennelli e spazzole di saggina.		m²	23,67574	70,68000%			0,07019
		03.F04.001.007		Rimozione di depositi superficiali parzialmente aderenti su superfici ad intonaco graffito, con impiego di acqua deminerallizata, pennelli, spugne e spazzole di saggina, incluso idonea tamponatura mediante applicazione di materiale assorbente e successiva rimozione, lo sgombero dei rifiuti dal piano di lavoro.		m²	40,32249	65,88000%			0,11953
		03.F04.002		Rimozione e asportazione di intonaco su superfici piane e/o curve, orizzontali o verticali
		03.F04.002.001		Asportazione stratigrafica degli strati sovrammessi alla superficie quali scialbi e ridipinture eseguita a secco con mezzi manuali quali bisturi e raschietti in modo da non danneggiare la superficie dell'intonaco da conservare sino allo starto decorativo stabilito dalla D.L. Pervia esecuzione delle campionature realizzate nei punti più significativi secondo le indicazioni della D.L. volte ad individuare la sequenza stratigrafica di tutti gli strati.		m²	120,95930	78,87000%			0,35858
		03.F04.033		Trattamento completo di intonaco antico lisciato a mestola, mediante accurata stuccatura di lesioni, scalfiture e lacune con malta di grassello e sabbia finissima addittivata con resine acriliche in emulsione acquosa, mano di fissativo su tutte le superfici per consolidare e rigenerare il colore dell'intonaco originale, conguagliatura finale delle parti di intonaco fuori tono e delle stuccature eseguite a spatola o pennello di piu' velature trasparenti a base di resine acriliche in emulsione acquosa ed ossidi idrodispersibili
		03.F04.033.001		intonaco occultato da spessi sedimenti di materiale pulvirulento in presenza di ampie stuccature non compatibili con l'intonaco originale,compreso il ritrovamento delle cromie originali con tamponamenti con spugna imbevuta con soluzione di acqua demineralizzata satura di ammonio bicarbonato e successiva sciacquatura con sola acqua demineralizzata, asportazione di vecchie stuccature ed integrazioni non compatibili		m²	32,88501	67,51000%			0,09749
		03.F04.033.002		intonaco già rimesso in luce, mediante lisciatura a spatola a più riprese di parti di intonaco antico abraso o granoso con bianco di calce vecchio addittivato con resina acrilica		m²	28,09232	73,47000%			0,08328
		03.F04.034		Trattamento finale di intonaco antico lisciato a mestola, precedentemente ritrovato e consolidato
		03.F04.034.001		con mano di fissativo e più mani di velature trasparenti a base di resine acriliche ed ossidi idrodispersibili		m²	17,14670	63,44000%			0,05083
		03.F04.042		Coloritura a “buon fresco” mediante una mano di latte di calce e campitura a bianco, successiva stesura di almeno quattro mani di pittura a base di bianco di calce con colori minerali
		03.F04.042.001		su intonaco esterno		m²	15,37721	70,74000%			0,04558
		03.F04.042.002		su intonaco interno per il rifacimento di piccole porzioni nelle giunzioni di travi principali e secondarie.		m²	8,01681	69,58000%			0,02377
		03.F04.212		Verniciatura di infisso antico precedentemente sverniciato, compresa stuccatura e spianatura generale con carta abrasiva
		03.F04.212.001		con applicazioni di più mani di cementite per sottofondo e relativa spianatura e levigatura a più riprese, una mano di smalto lucido e mano finale di smalto colorato		m²	56,53174	65,04000%			0,16758
		03.F04.212.002		previo lavaggio con acqua ossigenata ed acido ossalico per riportare la fibra del legno allo stato naturale, con applicazione di una mano di turapori, conguagliatura del colore con mordenti, patinatura con due mani di vernice grassa per sottofondo intervallate da scartavetratura, mano finale di vernice semilucida da esterni		m²	66,73227	67,64000%			0,19782
		03.F04.212.003		previo lavaggio con acqua ossigenata ed acido ossalico per riportare la fibra del legno allo stato naturale, con applicazione di una mano di turapori, conguagliatura del colore con mordenti, patinatura con due mani di vernice grassa per sottofondo intervallate da scartavetratura, mano finale di vernice a cera ed accurata spannatura delle superfici		m²	73,10587	65,55000%			0,21672
		03.F04.220		Trattamento di solaio di interpiano in legno a doppia orditura previa pulitura delle travi in legno da depositi incoerenti e materiale coerente, da effettuarsi mediante lavaggio con acqua ossigenata ed acido ossalico per riportare la fibra del legno allo stato naturale e successivo scartatura e mano di impregnante protettivo ad azione insetticida.
		03.F04.220.001		per travi in legno di qualsiasi tipo e dimensione previa pulitura da depositi incoerenti e materiale coerente, da effettuarsi previa mediante lavaggio con acqua ossigenata ed acido ossalico per riportare la fibra del legno allo stato naturale e successivo scartatura e mano di impregnante protettivo ad azione insetticida.		m²	104,86133	73,47000%			0,31085
		03.F04.221		Sabbiatura a secco con sabbia silicea spinta ad aria compressa, escluso allontanamento del materiale di risulta:
		03.F04.221.001		di solaio in legno a doppia orditura e campigiane, orizzontale o inclinato avente superficie minima non inferiore a 10 mq per asportazione di vecchie coloriture a calce o tempera per travi di dimensione massima 30 cm e travetti dimensione massima 10 cm.		m²	23,26937	73,16000%			0,06898
		03.F04.231		Trattamento di soffitto antico cassettonato in legno, precedentemente sverniciato, compreso lavaggio con acqua ossigenata ed acido ossalico per riportare la fibra del legno allo stato naturale, stuccatura e spianatura generale con carta abrasiva
		03.F04.231.001		con mano di turapori, conguagliatura del colore con mordenti, patinatura con due mani di vernice grassa per sottofondo, intervallate da scartavetratura, mano finale di vernice a cera ed accurata spannatura delle superfici		m²	78,76611	68,57000%			0,23350
		03.F04.331		Protezione di superficie in pietra con trattamento ripetuto ad intervallo di 24 ore, secondo le modalità determinate dall'analisi dell'assorbimento parziale della pietra
		03.F04.331.001		con due applicazioni a pennello di elastomero flurorato diluito in acetone		m²	19,19797	61,32000%			0,05691
		04		NUOVE COSTRUZIONI STRADALI CARRABILI E NON CARRABILI	I prezzi sono relativi ad un'opera stradale di nuova realizzazione ed a quanto riconducibile alle urbanizzazioni primarie di nuove lottizzazioni, di importo fino a 3.000.000 di Euro, e si riferiscono a lavori con normali difficoltà di esecuzione
		04.A04		SCAVI: compresi gli oneri per la rimozione di trovanti rocciosi e/o relitti di murature fino a m3 0,50; lo spianamento del fondo di scavo; la regolarizzazione delle pareti e dei cigli; il deflusso o l'aggotto dell'eventuale acqua presente fino ad un battente massimo di cm 20, l'estirpazione di ceppaie, gli oneri per le opere provvisionali quali le sbadacchiature per scavi ad una profondità inferiore a 1,50 m, il tutto per dare il titolo compiuto e finito a regola d'arte. Sono esclusi gli eventuali oneri di discarica disposti dalle Pubbliche Amministrazioni.
		04.A04.001		Scotico del piano di campagna, compreso l'asportazione delle piante erbacee ed arbustive e relative radici, escluse ceppaie d'albero di alto fusto, compreso l'allontanamento dei materiali da risulta alle discariche autorizzate od aree indicate dalla D.L.:
		04.A04.001.001		per profondità fino a 30 cm		m²	2,73839	17,95000%			0,00649
		04.A04.002		Scavo di sbancamento eseguito con mezzi meccanici, compreso accatastamento nell'ambito del cantiere, in terreni sciolti
		04.A04.002.002		per quantita' superiori a 5000 mc		m³	2,86388	33,34000%			0,00679
		04.A04.008		Scavo a sezione ristretta obbligata continua (larghezza fino a m 1,50) eseguito con mezzi meccanici, compreso accatastamento nell'ambito del cantiere, in terreni sciolti
		04.A04.008.001		fino alla profondità di m 1,50		m³	4,26111	40,98000%			0,02021
		04.A04.009		Scavo a sezione ristretta obbligata continua (larghezza fino a m 1,50) eseguito con mezzi meccanici, compresi carico, trasporto e scarico alle discariche autorizzate in terreni sciolti.
		04.A04.009.002		da m 1,50 fino alla profondità di m 3,00		m³	11,02578	21,43000%			0,05883
		04.A04.011		Sovrapprezzo per la realizzazione di scavi isolati per plinti, camerette, ecc. da applicare al prezzo dello scavo a sezione ristretta obbligata continua eseguito con mezzi meccanici in terreni sciolti
		04.A04.011.001		fino alla profondita' di m 1,50		m³	1,23367	56,85000%			0,00585
		04.A04.011.002		da m 1,50 fino alla profondità di m 4,00		m³	1,99231	51,56000%			0,00945
		04.A05		RILEVATI STRADALI: realizzati secondo le sagome prescritte, con materiali idonei, privi di sostanze organiche ed esclusi dal prezzo, provenienti sia dagli scavi che dalle cave di prestito, che dagli impianti di riciclaggio; sono comprese la compattazione a strati, l'eventuale areazione o inumidimento e ogni lavorazione ed onere per dare il rilevato compiuto a perfetta regola d'arte.
		04.A05.005		Piano di posa dei rilevati, preparato mediante compattazione con rulli idonei
		04.A05.005.001		con densità non inferiore all' 85% di quella massima della prova AASHO modificata, compreso relativa certificazione		m²	0,71848	32,61000%			0,00256
		04.A05.005.002		con densità non inferiore al 90% di quella massima della prova AASHO modificata, compreso relativa certificazione		m²	0,75887	33,08000%			0,00270
		04.A05.007		Formazione di rilevato stradale con materiale proveniante da cava o da scavi di sbancamento, steso a strati non superiore a 30 cm, compattato con idonei rulli
		04.A05.007.001		densità non inferiore all' 80% della densità massima a prova AASHO modificata, esclusa dal prezzo, negli strati inferiori ed al 95% in quello superiore. Escluso il materiale.		m³	3,75490	38,50000%			0,01336
		04.A05.007.002		densità non inferiore all' 80% della densità massima a prova AASHO modificata, esclusa dal prezzo, negli strati inferiori ed al 95% in quello superiore. Compreso il materiale.		m³	23,25930	6,21000%			0,08274
		04.A05.008		Rifilatura di cigli e formazione di una coltre di terreno vegetale su banchine o su scarpate, compreso la fornitura del materiale
		04.A05.008.001		spessore minimo 20 cm		m²	3,50034	19,07000%			0,01245
		04.A07		TRASPORTI E MOVIMENTAZIONI: Carico, trasporto e scarico con qualunque mezzo meccanico dei materiali terrosi giacenti in cantiere, da rilevato e rinterro o di resulta, anche se bagnati, nell'ambito del cantiere (movimentazione) e trasporto a discarica autorizzata, esclusi gli oneri disposti dalla P.A..
		04.A07.002		Carico movimentazione e scarico di materiali terrosi, sciolti o simili di qualsiasi natura e provenienza giacenti in cantiere
		04.A07.002.001		eseguito con mezzi meccanici nell'ambiente del cantiere		m³	3,13597	23,86000%			0,00372
		04.B03		ACCIAIO per cemento armato ordinario e per carpenteria metallica per strutture nell’ambito di nuove costruzioni stradali, tipo conforme alle Norme Tecniche per le Costruzioni, D.M. 14/01/2008, compreso tagli, sagomature, legature con filo di ferro, sfridi e saldature, cali e sollevamenti, il tutto per dare il titolo compiuto e finito a regola d'arte.
		04.B03.001		Fornitura e posa in opera di acciaio per cemento armato, secondo le norme UNI in vigore.
		04.B03.001.001		Barre presagomate ad aderenza migliorata da Ø 6 mm a 26 mm		kg	1,76991	41,74000%			0,00315
		04.B03.001.002		Barre ad aderenza migliorata da Ø 6 mm a 26 mm, compreso l'onere delle piegature.		kg	2,04401	43,77000%			0,00364
		04.B12		CORPI STRADALI: Realizzazione del corpo stradale, inteso come il solido costruito, ovvero scavato, altimetricamente compreso tra le scarpate, il piano di campagna e la piattaforma stradale ed i margini esterni. Fondazione stradale. Massicciata stradale.
		04.B12.001		Fondazione stradale compresa rullatura e compattazione per raggiungere il grado del 95% della prova AASHO modificata, esclusa dal prezzo.
		04.B12.001.001		con materiale arido di cava stabilizzato naturale con curva granulometrica secondo UNI EN 13285, spessore non inferiore a 30 cm		m³	28,17728	5,37000%			0,03341
		04.B12.001.002		con materiale arido di cava stabilizzato naturale con curva granulometrica secondo UNI EN 13285, con l'aggiunta di 120 Kg/mc di cemento R 32,5 spessore 15-25 cm, compresa emulsione bituminosa a protezione del misto cementato.		m³	58,31504	10,19000%			0,06915
		04.B12.002		Realizzazione di strada bianca o pista di servizio mediante fornitura e posa in opera di pietrisco 40/60 e regolarizzazione della superficie di transito tramite stesa di pietrisco 12/22, compresa la compattazione con rullo.
		04.B12.002.001		spessore 20 cm		m³	33,27122	2,93000%			0,07890
		04.E02		PAVIMENTAZIONI STRADALI: fornitura e posa in opera di bitumi per pavimentazioni stradali (strato di base, strato di collegamento-binder, tappeto di usura) con conglomerati tradizionali e stesi con l'ausilio di vibrofinitrice. Il prezzo è comprensivo di mano d'attacco e rullatura, il tutto per dare il titolo compiuto e finito a regola d'arte.
		04.E02.001		Strato di base in conglomerato con bitume distillato 50-70 o 70-100 secondo UNI EN 12591 ed aggregati secondo UNI EN 13043, steso con vibrofinitrice, compreso ancoraggio, mano d'attacco, e compattazione con rullo vibrante; esclusi additivi attivanti di adesione da computare a parte secondo quanto indicato nel Capitolato Speciale di Appalto
		04.E02.001.001		con aggregato pezzatura 0/32, spessore compresso 10 cm		m²	14,88688	3,65000%			0,05296
		04.E02.001.002		per ogni cm in più o in meno alla voce precedente		m²	1,39709	2,93000%			0,00497
		04.E02.002		Strato di collegamento (binder) in conglomerato bituminoso, steso con vibrofinitrice, compreso ancoraggio, mano d'attacco e rullatura con rullo vibrante; esclusi additivi attivanti di adesione da computare a parte secondo quanto indicato nel Capitolato Speciale di Appalto
		04.E02.002.001		con aggregato pezzatura 0/20, spessore compresso 6 cm		m²	10,57237	3,97000%			0,03761
		04.E02.002.002		per ogni cm in più o in meno alla voce precedente		m²	1,61437	3,04000%			0,00574
		04.E02.003		Tappeto di usura in conglomerato bituminoso steso con vibrofinitrice, compreso ancoraggio, mano d'attacco e rullatura; esclusi additivi attivanti di adesione da computare a parte secondo quanto indicato nel Capitolato Speciale di Appalto
		04.E02.003.001		con aggregato pezzatura 0/5 mm, spessore finito compresso 2 cm per marciapiedi		m²	4,84732	7,52000%			0,01724
		04.E02.003.002		per ogni cm in più o in meno alla voce precedente		m²	2,00850	7,33000%			0,00714
		04.E02.003.003		con aggregato pezzatura 0/10, spessore finito compresso 3 cm		m²	6,41564	4,58000%			0,02282
		04.E02.003.004		per ogni cm in più o in meno alla voce precedente		m²	1,81822	5,85000%			0,00647
		04.E02.008		Tappeto usura fonoassorbente composto da conglomerato con aggregati basaltici e bitume ad alta modifica con polimeri elastomerici, rapporto filler bitume 1; esclusi additivi attivanti di adesione da computare a parte secondo quanto indicato nel Capitolato Speciale di Appalto
		04.E02.008.001		con aggregato a curva granulometrica discontinua 0/8 mm, sp. compresso 4 cm		m²	8,23018	3,77000%			0,02928
		04.E02.009		Tappeto di usura drenante- fonoassorbente composto da conglomerato di aggragati basaltici e fillet con bitume ad alta modifica con polimeri elastometrici tra il 4,5% e 5% del peso inerti, è esclusa la formazione di apposito sottofondo e base da valutarsi a parte; esclusi additivi attivanti di adesione da computare a parte secondo quanto indicato nel Capitolato Speciale di Appalto
		04.E02.009.001		con aggregato a curva granulometrica discontinua 0/16 mm, spessore finito compresso 4 cm		m²	8,72260	3,65000%			0,03103
		04.E06		FINITURE STRADALI: fornitura e posa in opera di elementi di calcestruzzo prefabbricato (zanelle cls, cordonati cls), murati con malta cementizia a 350 kg di cemento R32.5, compresa la stuccatura dei giunti, il tutto per dare il titolo compiuto e finito a regola d'arte.
		04.E06.002		Fornitura e posa in opera di zanella stradale prefabbricata in c.a.v., compreso il massetto di posa in calcestruzzo C12/15, esclusa armatura se necessaria, e ogni onere per la stuccatura dei giunti;
		04.E06.002.001		a un petto, dimensione 25x8x100 cm vibrocompressa		m	12,63817	46,27000%			0,02248
		04.E06.002.002		a due petti 30x7-9x100 cm vibrata		m	19,78808	32,51000%			0,03520
		04.E06.010		Posa in opera di cordonato o lista in pietra rettilinei (esclusa la fornitura) larghezza 20-30cm, h 17-20cm rincalzato con malta cementizia a 350 kg di cemento R32,5
		04.E06.010.001		compresa fondazione in cls C12/15 (fino a 0,06 mc/m)		m	24,41867	60,36000%			0,04343
		04.E06.011		Fornitura e posa in opera di cordonato liscio vibrocompresso murato con malta cementizia a 350 kg di cemento R32,5, compresa la stuccatura dei giunti e la fondazione in cls C20/25
		04.E06.011.001		diritto cm 8x25x100		m	12,59541	41,86000%			0,02240
		04.E06.011.002		curvilineo cm 8x25x80		m	21,56139	43,59000%			0,03835
		04.E06.017		Fornitura e posa in opera di cordonato prefabbricato lavorato, tipo spartitraffico, in cls vibrocompresso, peso 110 kg, murato con malta cementizia a 350 kg di cemento R32,5, compresa la stuccatura dei giunti con malta cementizia a 450 kg e fondazione
		04.E06.017.001		a sezione trapezoidale, diritto 15x25x50 cm		m	17,52124	32,80000%			0,03116
		04.E07		SEGNALETICA STRADALE: Realizzazione di segnaletica orizzontale e verticale di qualunque tipo, eseguita con materiale conforme alle forme, dimensioni, colori, simboli e caratteristiche prescritte dal regolamento di esecuzione del Codice della Strada approvato con D.P.R. del 16/12/1992 n. 495 e come modificato dal D.P.R. 16/09/1996 n. 610, il tutto per dare il titolo compiuto e finito a regola d'arte.
		04.E07.001		Segnaletica orizzontale eseguita con vernice spartitraffico rifrangente di colore bianco o giallo, in strisce continue o discontinue, compreso l'onere dell'esecuzione in presenza di traffico e del tracciamento.
		04.E07.001.001		larghezza cm 12		m	0,28827	44,54000%			0,00034
		04.E07.001.002		larghezza cm 15		m	0,30832	41,65000%			0,00037
		04.E07.001.003		larghezza cm 25		m	0,34803	36,89000%			0,00041
		04.E07.001.004		larghezza superiore a cm 25 per scritte, frecce, zebrature, ecc		m²	2,92067	49,94000%			0,00346
		04.E07.003		Segnaletica orizzontale eseguita con laminato elastoplastico per la realizzazione di attraversamenti pedonali, assi spartitraffico, parcheggi, frecce di direzione, zebrature di presegnalamento, isole di traffico, iscrizioni, strisce continue e discontinue, strisce di arresto di colore bianche e giallo.
		04.E07.003.001		laminato plastico autoadesivo con polimeri di alta qualità, contenenti una dispersione di microgranuli di speciale materiale ad alto potere antisdrucciolo e di microsfere di vetro con buone caratteristiche di rifrazione che conferiscono al laminato stesso un buon potere retrorifelettente, completo del materiale occorrente per la messa in opera.		m²	22,71803	22,61000%			0,02694
		04.E07.005		Posa in opera di segnaletica verticale, esclusa fornitura.
		04.E07.005.001		di sostegni, a palo, ad arco o a mensola, per segnali stradali, eseguita con fondazione in calcestruzzo di dimensioni adeguate ed in relazione alla natura del terreno su cui si opera.		cad	26,21684	58,78000%			0,03109
		04.E07.005.002		di segnali su appositi sostegni, ogni coppia di staffe.		cad	6,03042	68,13000%			0,00715
		04.E07.005.003		di cippo ettometrico o chilometrico in lamiera di alluminio 25/10, completo di sostegni e attacchi speciali		cad	6,03042	68,13000%			0,00715
		04.E07.005.004		di delineatore normale di margine del tipo 'europeo normalizzato' (art.173 del Reg. CdS) in materiale plastico per strade a doppio senso di circolazione, a sezione trapezoidale con spigoli arrotondati, di colore bianco con fascia nera alta 25 cm posta nella parte superiore, bifacciale, con due catadiottri rettangolari, rosso lato destro, bianco lato sinistro del senso di marcia.		cad	6,03042	68,13000%			0,00715
		04.E08		BARRIERE STRADALI, RECINZIONI E ANTIRUMORE: barriere conformi al D.M. 18/02/92 n. 223 e successive modifiche (D.M. 03/06/98, D.M. 11/06/99 e D.M. 21/06/2004), munite di marcatura CE in conformità alla norma europea armonizzata UNI EN 1317-5:2007+A1:2008 e successivi aggiornamenti, secondo quanto prescritto dal D.M. 28/06/2011, compreso infissioni in terreni sciolti, il tutto per dare il titolo compiuto e finito a regola d'arte. Esclusa la fornitura e il montaggio di tutte le componenti, dispositivi rifrangenti e i tratti terminali, escluso altresì la formazione eventuale di cordolo in cls.
		04.E08.001		Fornitura e posa in opera di barriera stradale di sicurezza a profilo metallico classe N2.
		04.E08.001.001		per bordo laterale o rilevato W5 A.		m	47,09573	22,75000%			0,11169
		04.E08.002		Fornitura e posa in opera di barriera stradale di sicurezza a profilo metallico classe H1.
		04.E08.002.001		per bordo laterale o rilevato W4 A.		m	45,50183	23,55000%			0,10791
		04.E08.003		Fornitura e posa in opera di barriera stradale di sicurezza a profilo metallico classe H2.
		04.E08.003.001		per bordo laterale o rilevato W4 A.		m	55,86218	19,18000%			0,13248
		04.E08.003.002		per spartitraffico W4 A.		m	78,50884	13,65000%			0,18619
		04.E08.003.003		per bordo ponte W4 A.		m	146,55509	9,21000%			0,34756
		04.E08.004		Fornitura e posa in opera di barriera stradale di sicurezza a profilo metallico classe H3.
		04.E08.004.001		per bordo laterale o rilevato W5 A.		m	142,19843	7,53000%			0,33723
		04.E08.004.002		per spartitraffico W8 A.		m	160,12980	6,69000%			0,37975
		04.E08.004.003		per bordo ponte W7 A.		m	192,64536	7,01000%			0,45687
		04.E08.005		Fornitura e posa in opera di barriera stradale di sicurezza a profilo metallico classe H4.
		04.E08.005.001		per bordo laterale o rilevato W5 A.		m	120,81360	8,87000%			0,28651
		04.E08.005.002		per spartitraffico W6 A.		m	213,25980	5,02000%			0,50575
		04.E08.005.003		per bordo ponte W5 A.		m	196,76294	6,86000%			0,46663
		04.E09		SISTEMAZIONI SUPERFICIALI DEL TERRENO: per rinverdimento di aiuole o scarpate.
		04.E09.001		Seminagione di miscuglio di semi su terreno sia piano che inclinato, libero da piante o altro, compresa concimazione
		04.E09.001.001		a spaglio con semi di erba prativa, nella misura di 1 Kg ogni 50mq		m²	0,50960	57,47000%			0,00030
		04.E09.011		Rivestimento con geotessile n.t. agugliato per strato di separazione compreso picchettatura
		04.E09.011.001		con teli con resistenza a trazione (L/T) ≥25kN/m (UNI EN ISO 10319)		m²	3,16204	46,11000%			0,00187
		04.F06		FOGNATURE STRADALI: fornitura e posa in opera di fognature stradali, in cls precompresso o in PVC rigido, previa preparazione del piano di posa, conformemente ai profili di progetto, il tutto per dare il titolo compiuto e finito a regola d'arte. Tutte le tubazioni dovranno soddisfare i requisiti richiesti dal decreto 12.12.1985 'Norme tecniche relative alle tubazioni'.
		04.F06.002		Fognatura in tubo di cls vibrocompresso, con giunto a bicchiere e guarnizione in gomma elastomerica, autoportante con piano di posa incorporato, su platea in cls C12/15, esclusa eventuale armatura metallica, sigillatura dei giunti con malta di cemento a 350 kg di cemento R325 rinfianco in sabbione fino all'estradosso del tubo per uno spessore minimo di 25 cm, escluso scavo e rinterro
		04.F06.002.008		d. 140 cm armato, platea 220x25 cm		m	309,59586	4,11000%			1,10133
		04.F06.008		Fognatura in P.V.C. rigido, secondo norma UNI EN 1401-1 con giunto a bicchiere ed anello elastomerico, SN8, posta su letto di sabbione e materiale sciolto sp. minimo 20 cm, escluso scavo e rinterro
		04.F06.008.004		d. 400 mm		m	67,39907	15,37000%			0,23976
		04.F06.023		Pozzetto di ispezione prefabbricato in calcestruzzo senza sifone compreso letto di posa e rinfianchi in cls C16/20 di spessore minimo 10 cm; compreso calo con mezzi meccanici; esclusi: lapide, chiusino, griglia o soletta di copertura, scavo e rinterro
		04.F06.023.004		dim. interne 106x106xh95 cm		cad	332,23326	6,81000%			1,18186
		04.F06.025		Pozzetto in PEHD cilindrico, con sifone ispezionabile, per caditoia stradale, compreso letto di posa e rinfianchi in cls C16/20 di spessore non inferiore a 20 cm, escluso scavo, rinterro, griglia e raccordo al fognone
		04.F06.025.001		nero, dim. 400x400x500h mm con entrata dim 320x210 mm, uscita d. 160 mm		cad	60,27067	15,34000%			0,21440
		04.F06.031		Griglia in ghisa sferoidale classe C, resistenza 250 kN murata a malta cementizia con rinfianco perimetrale in cls C16/20, escluso scavo
		04.F06.031.001		piana, dimensioni interne 350x350 mm, telaio 410x410xh39 mm (peso 20 kg)		cad	87,74887	43,92000%			0,31215
		04.F06.031.010		piana dim. 400x400 mm, telaio 500x500xh80 mm (30 kg)		cad	116,48050	33,11000%			0,41436
		04.F06.053		Chiusino in ghisa sferoidale classe d resistenza 400 kN a telaio intero, murato a malta cementizia, con rinfianco perimetrale in cls C16/20
		04.F06.053.001		d. 600 mm, telaio d.850xh100 (71 kg)		cad	234,75496	30,87000%			0,83510
		04.F07		DRENAGGI: formazione di drenaggi, quali riempimenti a tergo di strutture, realizzazione di canali drenanti ed esecuzione di filtri drenanti al piede di rilevati con tubazioni, nonché per la raccolta e l'allontanamento delle acque drenate.
		04.F07.001		Canaletta prefabbricata in cls per convogliamento e deflusso acque, posta su letto in conglomerato cementizio non inferiore a 10 cm:
		04.F07.001.002		normale con coperchio, 64x37x200 cm		m	84,32432	25,59000%			0,29997
		04.F07.001.003		normale senza coperchio 74x47x200		m	81,76653	20,53000%			0,29087
		04.F07.002		Canaletta prefabbricata in cls per convogliamento e deflusso delle acque appoggiata sul terreno.
		04.F07.002.001		a tegolo 47/37x17/14x55cm		m	16,74911	42,93000%			0,05958
		04.F07.002.002		imbocco per canaletta a tegolo 92/37x14x55cm		cad	26,23104	19,58000%			0,09331
		04.F07.003		Canala semicircolare in c.a.v. con incastro a mezzo spessore, posta su letto in conglomerato cementizio non inferiore a cm 10
		04.F07.003.002		diametro 30 cm		m	43,72194	27,02000%			0,15553
		04.F07.006		Tubo in P.V.C. fessurato corrugato flessibile con tagli larghi 1,3 mm e superficie di captazione non inferiore a 30 cmq/m; in rotoli da 50 m (fino al d. 200 mm) o in barre da 6 m (KN = rigidità anulare), compreso scavo.
		04.F07.006.001		DN 200, sp. 9,0 KN/mq superiore a 3		m	12,00940	25,66000%			0,01424
		04.F07.007		Drenaggio di acque meteoriche eseguito con geocomposito drenante con 2 geotessili filtranti ed interposta anima tridimensionale, compreso scavo.
		04.F07.007.001		con conducibilità idraulica verticale 2,4 l/sm con prova per contatto rigido-flessibile (R/F) a 20 kPa (EN-ISO 12958:2010) e gradiente idraulico = 1 (EN-ISO 12958:2010)		m²	10,37938	27,75000%			0,01231
		04.F08		CONDOTTE E CAVIDOTTI STRADALI: fornitura e posa in opera di tubazioni in P.V.C. e polietilene per condotte e cavidotti, compresi i letti di posa, il tutto per dare il titolo compiuto e finito a regola d'arte. Sono esclusi gli scavi, i rinterri e il collegamento e giunzione a tubazioni preesistenti da valutarsi a parte.
		04.F08.012		Tubazione in polietilene ad alta densità, a doppia parete corrugata esterna e liscia interna, colorata, protettiva, isolante, flessibile non autoestinguente, con resistenza meccanica pari a 450 N, in rotoli per cavidotti, escluso il manicotto, poste in opera su letto di sabbia dello spessore non inferiore a 10 cm e con rinfianco ai lati e sopra l'estradosso sempre con sabbia e con spessore minimo di 10 cm.
		04.F08.012.001		diametro 125 mm		m	6,54555	26,45000%			0,00776
		04.F08.012.002		diametro 140 mm		m	7,94115	24,29000%			0,00942
		04.F08.012.003		diametro 160 mm		m	8,13557	26,51000%			0,00965
		04.F08.012.004		diametro 200 mm		m	10,38159	24,77000%			0,01231
		04.G01		SEZIONI STRADALI FINITE: Stima economica per metro lineare di sezione stradale finita per le tipologie stradali più ricorrenti per carreggiata a due corsie. La stima è effettuata sulle sezioni tipo (rilevato, trincea, trincea con muro di controripa, rilevato con muro di sottoscarpa, rilevato in terra rinforzata) per le tipologie stradali C1, C2, E1, F1e, F1u, F2e secondo il DM 5/11/2001 e per varie quote di progetto. I costi sono relativi alla sezione stradale completa di tutte le opere accessorie (smaltimento delle acque meteoriche, pacchetto completo della pavimentazione, marciapiedi, ecc..) prendendo come riferimento condizioni standard, per metro lineare di lunghezza di tronco stradale realizzato (solo nell’ambito di progettazione preliminare).
		04.G01.001		Sezione in rilevato tipo C1: extraurbana; 10,50 m = 1,50 banchina + 3,75 corsia + 3,75 corsia + 1,50 banchina;
		04.G01.001.001		altezza sezione m 1,00		m	724,00932	14,22000%			3,43404
		04.G01.001.002		altezza sezione m 2,00		m	1179,70786	11,93000%			5,59545
		04.G01.001.003		altezza sezione m 3,00		m	1705,24237	10,73000%			8,08811
		04.G01.001.004		altezza sezione m 4,00		m	2300,54519	9,98000%			10,91168
		04.G01.001.005		altezza sezione m 5,00		m	2964,97980	9,45000%			14,06315
		04.G01.002		Sezione in rilevato tipo C2: extraurbana; 9,50 m = 1,25 banchina + 3,50 corsia + 3,50 corsia + 1,25 banchina
		04.G01.002.001		altezza sezione m 1,00		m	677,31895	14,24000%			3,21258
		04.G01.002.002		altezza sezione m 2,00		m	1167,26856	11,90000%			5,53645
		04.G01.002.003		altezza sezione m 3,00		m	1613,94262	10,76000%			7,65506
		04.G01.002.004		altezza sezione m 4,00		m	2268,23880	10,01000%			10,75844
		04.G01.002.005		altezza sezione m 5,00		m	2830,03654	9,48000%			13,42310
		04.G01.003		Sezione in rilevato tipo E1: urbana; 11,00 m = 1,50 marciapiede + 0,50 banchina + 3,50 corsia + 3,50 corsia + 0,50 banchina + 1,50 marciapiede
		04.G01.003.001		altezza sezione m 1,00		m	942,47480	21,07000%			4,47024
		04.G01.003.002		altezza sezione m 2,00		m	1424,13358	16,68000%			6,75478
		04.G01.003.003		altezza sezione m 3,00		m	1882,28309	13,77000%			8,92782
		04.G01.003.004		altezza sezione m 4,00		m	5169,74046	12,54000%			24,52051
		04.G01.003.005		altezza sezione m 5,00		m	3325,53297	11,78000%			15,77328
		04.G01.004		Sezione in rilevato tipo F1e: extraurbana; 9,00 m = 1,00 banchina + 3,50 corsia + 3,50 corsia + 1,00 banchina
		04.G01.004.001		altezza sezione m 1,00		m	578,72454	14,31000%			2,74494
		04.G01.004.002		altezza sezione m 2,00		m	990,23041	11,91000%			4,69675
		04.G01.004.003		altezza sezione m 3,00		m	1471,62072	10,69000%			6,98002
		04.G01.004.004		altezza sezione m 4,00		m	2022,68240	9,94000%			9,59375
		04.G01.004.005		altezza sezione m 5,00		m	2643,98716	9,43000%			12,54065
		04.G01.005		Sezione in rilevato tipo F1u: urbana; 9,50 m = 1,50 marciapiede + 0,50 banchina + 2,75 corsia + 2,75 corsia + 0,50 banchina + 1,50 marciapiede
		04.G01.005.001		altezza sezione m 1,00		m	854,93961	21,80000%			4,05505
		04.G01.005.002		altezza sezione m 2,00		m	1299,38634	17,23000%			6,16310
		04.G01.005.003		altezza sezione m 3,00		m	1808,63454	14,65000%			8,57850
		04.G01.005.004		altezza sezione m 4,00		m	2387,66065	13,01000%			11,32487
		04.G01.005.005		altezza sezione m 5,00		m	3036,41139	11,87000%			14,40195
		04.G01.006		Sezione in rilevato tipo F2e: extraurbana; 8,50 m = 1,00 banchina + 3,25 corsia + 3,25 corsia + 1,00 banchina
		04.G01.006.001		altezza sezione m 1,00		m	557,70866	14,33000%			2,64526
		04.G01.006.002		altezza sezione m 2,00		m	958,56852	11,93000%			4,54657
		04.G01.006.003		altezza sezione m 3,00		m	1428,57153	10,72000%			6,77583
		04.G01.006.004		altezza sezione m 4,00		m	1969,10350	9,97000%			9,33962
		04.G01.006.005		altezza sezione m 5,00		m	2578,77861	9,45000%			12,23136
		04.G01.011		Sezione in trincea tipo C1: extraurbana; 10,50 m = 1,50 banchina + 3,75 corsia + 3,75 corsia + 1,50 banchina;
		04.G01.011.001		altezza sezione m 1,00		m	715,62565	15,99000%			3,39427
		04.G01.011.002		altezza sezione m 2,00		m	775,33323	17,19000%			3,67747
		04.G01.011.003		altezza sezione m 3,00		m	840,84878	18,32000%			3,98822
		04.G01.011.004		altezza sezione m 4,00		m	912,01188	19,38000%			4,32575
		04.G01.011.005		altezza sezione m 5,00		m	987,02970	20,34000%			4,68156
		04.G01.012		Sezione in trincea tipo C2: extraurbana; 9,50 m = 1,25 banchina + 3,50 corsia + 3,50 corsia + 1,25 banchina
		04.G01.012.001		altezza sezione m 1,00		m	683,57212	15,97000%			3,24224
		04.G01.012.002		altezza sezione m 2,00		m	740,43875	17,16000%			3,51196
		04.G01.012.003		altezza sezione m 3,00		m	848,04708	19,65000%			4,02236
		04.G01.012.004		altezza sezione m 4,00		m	871,27508	19,35000%			4,13253
		04.G01.012.005		altezza sezione m 5,00		m	943,65814	20,31000%			4,47585
		04.G01.013		Sezione in trincea tipo E1: urbana; 11,00 m = 1,50 marciapiede + 0,50 banchina + 3,50 corsia + 3,50 corsia + 0,50 banchina + 1,50 marciapiede
		04.G01.013.001		altezza sezione m 1,00		m	755,98535	23,01000%			3,58570
		04.G01.013.002		altezza sezione m 2,00		m	808,78527	23,56000%			3,83614
		04.G01.013.003		altezza sezione m 3,00		m	867,23275	24,09000%			4,11336
		04.G01.013.004		altezza sezione m 4,00		m	931,48818	24,62000%			4,41813
		04.G01.013.005		altezza sezione m 5,00		m	1058,59180	24,84000%			5,02099
		04.G01.014		Sezione in trincea tipo F1e: extraurbana; 9,00 m = 1,00 banchina + 3,50 corsia + 3,50 corsia + 1,00 banchina
		04.G01.014.001		altezza sezione m 1,00		m	585,30307	16,46000%			2,77614
		04.G01.014.002		altezza sezione m 2,00		m	640,60028	17,75000%			3,03842
		04.G01.014.003		altezza sezione m 3,00		m	701,70545	18,95000%			3,32825
		04.G01.014.004		altezza sezione m 4,00		m	771,03567	20,11000%			3,65709
		04.G01.014.005		altezza sezione m 5,00		m	839,79881	21,07000%			3,98324
		04.G01.015		Sezione in trincea tipo F1u: urbana; 9,50 m = 1,50 marciapiede + 0,50 banchina + 2,75 corsia + 2,75 corsia + 0,50 banchina + 1,50 marciapiede
		04.G01.015.001		altezza sezione m 1,00		m	713,31971	23,34000%			3,38333
		04.G01.015.002		altezza sezione m 2,00		m	766,73896	23,77000%			3,63671
		04.G01.015.003		altezza sezione m 3,00		m	820,77607	24,27000%			3,89301
		04.G01.015.004		altezza sezione m 4,00		m	880,62113	24,77000%			4,17686
		04.G01.015.005		altezza sezione m 5,00		m	946,11375	25,25000%			4,48750
		04.G01.016		Sezione in trincea tipo F2e: extraurbana; 8,50 m = 1,00 banchina + 3,25 corsia + 3,25 corsia + 1,00 banchina
		04.G01.016.001		altezza sezione m 1,00		m	572,10508	16,34000%			2,71354
		04.G01.016.002		altezza sezione m 2,00		m	625,97035	17,63000%			2,96903
		04.G01.016.003		altezza sezione m 3,00		m	685,64358	18,84000%			3,25206
		04.G01.016.004		altezza sezione m 4,00		m	750,96437	19,96000%			3,56189
		04.G01.016.005		altezza sezione m 5,00		m	820,53511	20,97000%			3,89187
		04.G01.021		Sezione in rilevato con muri prefabbricati di sottoscarpa tipo C1: extraurbana; 10,50 m = 1,50 banchina + 3,75 corsia + 3,75 corsia + 1,50 banchina;
		04.G01.021.001		altezza muro m 3,00 – altezza rilevato m 3,50		m	2891,23914	12,17000%			13,71339
		04.G01.021.002		altezza muro m 4,00 – altezza rilevato m 4,50		m	3636,87833	11,96000%			17,25002
		04.G01.021.003		altezza muro m 5,00 – altezza rilevato m 5,50		m	4534,31307	11,63000%			21,50662
		04.G01.021.004		altezza muro m 6,00 – altezza rilevato m 6,50		m	5389,64089	11,92000%			25,56351
		04.G01.022		Sezione in rilevato con muri prefabbricati di sottoscarpa tipo C2: extraurbana; 9,50 m = 1,25 banchina + 3,50 corsia + 3,50 corsia + 1,25 banchina
		04.G01.022.001		altezza muro m 3,00 – altezza rilevato m 3,50		m	2784,92325	12,26000%			13,20912
		04.G01.022.002		altezza muro m 4,00 – altezza rilevato m 4,50		m	3503,16212	12,04000%			16,61579
		04.G01.022.003		altezza muro m 5,00 – altezza rilevato m 5,50		m	4381,30813	11,73000%			20,78091
		04.G01.022.004		altezza muro m 6,00 – altezza rilevato m 6,50		m	5213,20621	12,03000%			24,72667
		04.G01.023		Sezione in rilevato con muri prefabbricati di sottoscarpa tipo E1: urbana; 11,00 m = 1,50 marciapiede + 0,50 banchina + 3,50 corsia + 3,50 corsia + 0,50 banchina + 1,50 marciapiede
		04.G01.023.001		altezza muro m 3,00 – altezza rilevato m 3,50		m	3059,58975	13,71000%			14,51189
		04.G01.023.002		altezza muro m 4,00 – altezza rilevato m 4,50		m	3899,44816	12,98000%			18,49541
		04.G01.023.003		altezza muro m 5,00 – altezza rilevato m 5,50		m	4790,33791	12,48000%			22,72097
		04.G01.023.004		altezza muro m 6,00 – altezza rilevato m 6,50		m	5660,59129	12,60000%			26,84865
		04.G01.024		Sezione in rilevato con muri prefabbricati di sottoscarpa tipo F1e: extraurbana; 9,00 m = 1,00 banchina + 3,50 corsia + 3,50 corsia + 1,00 banchina
		04.G01.024.001		altezza muro m 3,00 – altezza rilevato m 3,50		m	2706,71892	12,33000%			12,83819
		04.G01.024.002		altezza muro m 4,00 – altezza rilevato m 4,50		m	3368,28754	12,13000%			15,97607
		04.G01.024.003		altezza muro m 5,00 – altezza rilevato m 5,50		m	4206,47591	11,82000%			19,95166
		04.G01.024.004		altezza muro m 6,00 – altezza rilevato m 6,50		m	5002,76825	12,16000%			23,72855
		04.G01.025		Sezione in rilevato con muri prefabbricati di sottoscarpa tipo F1u: urbana; 9,50 m = 1,50 marciapiede + 0,50 banchina + 2,75 corsia + 2,75 corsia + 0,50 banchina + 1,50 marciapiede
		04.G01.025.001		altezza muro m 3,00 – altezza rilevato m 3,50		m	2844,37219	14,04000%			13,49109
		04.G01.025.002		altezza muro m 4,00 – altezza rilevato m 4,50		m	3543,61023	13,51000%			16,80764
		04.G01.025.003		altezza muro m 5,00 – altezza rilevato m 5,50		m	4392,74648	12,92000%			20,83516
		04.G01.025.004		altezza muro m 6,00 – altezza rilevato m 6,50		m	5196,12277	13,05000%			24,64564
		04.G01.026		Sezione in rilevato con muri prefabbricati di sottoscarpa tipo F2e: extraurbana; 8,50 m = 1,00 banchina + 3,25 corsia + 3,25 corsia + 1,00 banchina
		04.G01.026.001		altezza muro m 3,00 – altezza rilevato m 3,50		m	2649,80970	12,36000%			12,56827
		04.G01.026.002		altezza muro m 4,00 – altezza rilevato m 4,50		m	3182,96018	12,74000%			15,09704
		04.G01.026.003		altezza muro m 5,00 – altezza rilevato m 5,50		m	3761,74702	13,17000%			17,84228
		04.G01.026.004		altezza muro m 6,00 – altezza rilevato m 6,50		m	4419,29833	13,71000%			20,96110
		04.G01.031		Sezione in trincea con muri prefabbricati di controripa tipo C1: extraurbana; 10,50 m = 1,50 banchina + 3,75 corsia + 3,75 corsia + 1,50 banchina;
		04.G01.031.001		altezza muro m 3,00 – altezza trincea m 3,50		m	2312,34116	17,65000%			10,96763
		04.G01.031.002		altezza muro m 4,00 – altezza trincea m 4,50		m	2515,16364	15,05000%			11,92963
		04.G01.031.003		altezza muro m 5,00 – altezza trincea m 5,50		m	3090,79356	14,51000%			14,65989
		04.G01.031.004		altezza muro m 6,00 – altezza trincea m 6,50		m	3590,05319	14,65000%			17,02792
		04.G01.032		Sezione in trincea con muri prefabbricati di controripa tipo C2: extraurbana; 9,50 m = 1,25 banchina + 3,50 corsia + 3,50 corsia + 1,25 banchina
		04.G01.032.001		altezza muro m 3,00 – altezza trincea m 3,50		m	2268,88937	17,60000%			10,76153
		04.G01.032.002		altezza muro m 4,00 – altezza trincea m 4,50		m	2479,86283	14,95000%			11,76220
		04.G01.032.003		altezza muro m 5,00 – altezza trincea m 5,50		m	3067,44657	14,56000%			14,54915
		04.G01.032.004		altezza muro m 6,00 – altezza trincea m 6,50		m	3566,70620	14,69000%			16,91718
		04.G01.033		Sezione in trincea con muri prefabbricati di controripa tipo E1: urbana; 11,00 m = 1,50 marciapiede + 0,50 banchina + 3,50 corsia + 3,50 corsia + 0,50 banchina + 1,50 marciapiede
		04.G01.033.001		altezza muro m 3,00 – altezza trincea m 3,50		m	2440,29608	19,93000%			11,57453
		04.G01.033.002		altezza muro m 4,00 – altezza trincea m 4,50		m	2641,08854	17,24000%			12,52690
		04.G01.033.003		altezza muro m 5,00 – altezza trincea m 5,50		m	3208,88617	16,29000%			15,22001
		04.G01.033.004		altezza muro m 6,00 – altezza trincea m 6,50		m	3697,60650	16,15000%			17,53805
		04.G01.034		Sezione in trincea con muri prefabbricati di controripa tipo F1e: extraurbana; 9,00 m = 1,00 banchina + 3,50 corsia + 3,50 corsia + 1,00 banchina
		04.G01.034.001		altezza muro m 3,00 – altezza trincea m 3,50		m	2177,74392	17,92000%			10,32922
		04.G01.034.002		altezza muro m 4,00 – altezza trincea m 4,50		m	2378,28337	15,15000%			11,28040
		04.G01.034.003		altezza muro m 5,00 – altezza trincea m 5,50		m	2952,74376	14,56000%			14,00511
		04.G01.034.004		altezza muro m 6,00 – altezza trincea m 6,50		m	3444,59965	14,71000%			16,33802
		04.G01.035		Sezione in trincea con muri prefabbricati di controripa tipo F1u: urbana; 9,50 m = 1,50 marciapiede + 0,50 banchina + 2,75 corsia + 2,75 corsia + 0,50 banchina + 1,50 marciapiede
		04.G01.035.001		altezza muro m 3,00 – altezza trincea m 3,50		m	2347,54958	20,32000%			11,13462
		04.G01.035.002		altezza muro m 4,00 – altezza trincea m 4,50		m	2545,07616	17,53000%			12,07151
		04.G01.035.003		altezza muro m 5,00 – altezza trincea m 5,50		m	3112,65245	16,51000%			14,76357
		04.G01.035.004		altezza muro m 6,00 – altezza trincea m 6,50		m	3603,50519	16,35000%			17,09172
		04.G01.036		Sezione in trincea con muri prefabbricati di controripa tipo F2e: extraurbana; 8,50 m = 1,00 banchina + 3,25 corsia + 3,25 corsia + 1,00 banchina
		04.G01.036.001		altezza muro m 3,00 – altezza trincea m 3,50		m	2163,01734	17,89000%			10,25937
		04.G01.036.002		altezza muro m 4,00 – altezza trincea m 4,50		m	2361,80540	15,10000%			11,20224
		04.G01.036.003		altezza muro m 5,00 – altezza trincea m 5,50		m	2935,15310	14,51000%			13,92167
		04.G01.036.004		altezza muro m 6,00 – altezza trincea m 6,50		m	3425,57780	14,65000%			16,24780
		04.G01.041		Sezione in rilevato con terre rinforzate tipo C1: extraurbana; 10,50 m = 1,50 banchina + 3,75 corsia + 3,75 corsia + 1,50 banchina;
		04.G01.041.001		altezza rilevato m 5,00		m	3331,91977	21,77000%			15,80357
		04.G01.041.002		altezza rilevato m 6,00		m	3975,33093	21,66000%			18,85532
		04.G01.041.003		altezza rilevato m 7,00		m	4994,56414	20,34000%			23,68963
		04.G01.041.004		altezza rilevato m 8,00		m	5746,72055	20,14000%			27,25717
		04.G01.041.005		altezza rilevato m 9,00		m	6526,02851	19,94000%			30,95349
		04.G01.042		Sezione in rilevato con terre rinforzate tipo C2: extraurbana; 9,50 m = 1,25 banchina + 3,50 corsia + 3,50 corsia + 1,25 banchina
		04.G01.042.001		altezza rilevato m 5,00		m	3186,83340	22,36000%			15,11542
		04.G01.042.002		altezza rilevato m 6,00		m	3808,80948	22,23000%			18,06550
		04.G01.042.003		altezza rilevato m 7,00		m	4804,78339	20,82000%			22,78949
		04.G01.042.004		altezza rilevato m 8,00		m	5535,15626	20,61000%			26,25371
		04.G01.042.005		altezza rilevato m 9,00		m	6290,65953	20,39000%			29,83712
		04.G01.043		Sezione in rilevato con terre rinforzate tipo E1: urbana; 11,00 m = 1,50 marciapiede + 0,50 banchina + 3,50 corsia + 3,50 corsia + 0,50 banchina + 1,50 marciapiede
		04.G01.043.001		altezza rilevato m 5,00		m	3441,78419	22,83000%			16,32467
		04.G01.043.002		altezza rilevato m 6,00		m	4102,99423	22,48000%			19,46084
		04.G01.043.003		altezza rilevato m 7,00		m	5137,84403	20,98000%			24,36922
		04.G01.043.004		altezza rilevato m 8,00		m	5903,60549	20,67000%			28,00129
		04.G01.043.005		altezza rilevato m 9,00		m	6702,81303	20,38000%			31,79200
		04.G01.044		Sezione in rilevato con terre rinforzate tipo F1e: extraurbana; 9,00 m = 1,00 banchina + 3,50 corsia + 3,50 corsia + 1,00 banchina
		04.G01.044.001		altezza rilevato m 5,00		m	3070,13184	22,87000%			14,56189
		04.G01.044.002		altezza rilevato m 6,00		m	3667,53327	22,76000%			17,39541
		04.G01.044.003		altezza rilevato m 7,00		m	4640,20419	21,27000%			22,00887
		04.G01.044.004		altezza rilevato m 8,00		m	5346,77237	21,05000%			25,36019
		04.G01.044.005		altezza rilevato m 9,00		m	6077,13975	20,83000%			28,82438
		04.G01.045		Sezione in rilevato con terre rinforzate tipo F1u: urbana; 9,50 m = 1,50 marciapiede + 0,50 banchina + 2,75 corsia + 2,75 corsia + 0,50 banchina + 1,50 marciapiede
		04.G01.045.001		altezza rilevato m 5,00		m	3154,95641	24,12000%			14,96422
		04.G01.045.002		altezza rilevato m 6,00		m	3769,10247	23,73000%			17,87717
		04.G01.045.003		altezza rilevato m 7,00		m	4758,36404	22,01000%			22,56932
		04.G01.045.004		altezza rilevato m 8,00		m	5478,50075	21,66000%			25,98498
		04.G01.045.005		altezza rilevato m 9,00		m	6226,58513	21,33000%			29,53321
		04.G01.046		Sezione in rilevato con terre rinforzate tipo F2e: extraurbana; 8,50 m = 1,00 banchina + 3,25 corsia + 3,25 corsia + 1,00 banchina
		04.G01.046.001		altezza rilevato m 5,00		m	2996,00060	23,21000%			14,21028
		04.G01.046.002		altezza rilevato m 6,00		m	3584,09831	23,10000%			16,99968
		04.G01.046.003		altezza rilevato m 7,00		m	4545,56825	21,54000%			21,56001
		04.G01.046.004		altezza rilevato m 8,00		m	5239,57937	21,32000%			24,85176
		04.G01.046.005		altezza rilevato m 9,00		m	5959,84226	21,09000%			28,26803
		05		MANUTENZIONI DI OPERE STRADALI	I prezzi sono relativi alle opere di manutenzione ordinaria e straordinaria di importo fino a 250.000 Euro e si riferiscono a lavori caratterizzati da situazioni di ordinaria accessibilità
		05.A03		DEMOLIZIONI: interventi di demolizione parziale o integrale di pavimentazione stradale, di liste, cordonati o zanelle in pietra o cemento, del corpo e di sottofondo stradale, il tutto per dare il titolo compiuto e finito a regola d'arte. Sono esclusi gli eventuali oneri di conferimento a discarica autorizzata, compresi quelli a discarica speciale.
		05.A03.001		Scarificazione superficiale di pavimentazione stradale bitumata, eseguita con mezzi meccanici e manuali, compreso il trasporto dei materiali di risulta a Discarica Autorizzata o in aree indicate dal Progetto.
		05.A03.001.001		spinta fino alla profondità massima di 10 cm		m²	3,00618	30,75000%			0,00713
		05.A03.002		Fresatura di pavimentazione stradale in conglomerato bituminoso, eseguita con macchina fresatrice operante a freddo (completa di apparecchiatura a nastri di carico), escluso preparazione e pulizia del piano di posa con spazzatrice stradale; misurata a cm di spessore.
		05.A03.002.001		profondita' compresa tra 0 e 5 cm.		m²/cm	0,48516	9,68000%			0,00115
		05.A03.002.002		per profondita' eccedente i primi 5 cm		m²/cm	0,41421	9,07000%			0,00098
		05.A03.003		Tranciatura superficiale di pavimentazione stradale bitumata, eseguita con martello idraulico ad uso manuale.
		05.A03.003.001		per una larghezza fino a 25 cm e fino ad una profondita' di 3 cm.		m	4,25173	54,36000%			0,01008
		05.A03.003.002		per ogni 10 cm in piu' di larghezza dopo i primi 25 cm e fino ad una profondita' di 3 cm		m	14,17243	54,36000%			0,03361
		05.A03.004		Taglio di pavimentazione bituminosa spinto fino alla profondita' di cm 20.
		05.A03.004.001		con martello demolitore		m	4,52277	50,57000%			0,01073
		05.A03.004.002		con sega diamantata		m	3,18637	52,52000%			0,00756
		05.A03.004.003		con scalpello meccanico semovente		m	1,77617	52,68000%			0,00421
		05.A03.005		Demolizione di corpo stradale bitumato o a macadam, eseguito con mezzi meccanici, compreso il carico su mezzi di trasporto e l'allontanamento del materiale di risulta a Discarica Autorizzata od in aree indicate dal Progetto.
		05.A03.005.001		con sottofondo in scampoli di pietra		m³	36,29255	28,24000%			0,08607
		05.A03.005.002		con sottofondo in cls		m³	61,73085	26,13000%			0,14640
		05.A03.006		Demolizione di sottofondo stradale, eseguita con mezzi meccanici con trasporto a Discarica Autorizzata o in aree indicate dal Progetto.
		05.A03.006.001		in calcestruzzo		m³	66,55338	25,53000%			0,15783
		05.A03.007		Demolizione di lista o cordonato di pietra o di cemento eseguita con mezzi meccanici con trasporto dei materiali di risulta a Discarica Autorizzata e/o accatastamento del materiale riutilizzabile entro 50 m.
		05.A03.007.001		fino a 25 cm di larghezza		m	5,94223	27,07000%			0,01409
		05.A03.007.002		per una larghezza oltre 25 cm e fino a 45 cm		m	7,73460	27,13000%			0,01834
		05.A03.008		Demolizione di zanella con trasporto dei materiali di risulta a Discarica Autorizzata e/o con accatastamento del materiale riutilizzabile entro 50 m.
		05.A03.008.001		in pietra o in cemento.		m²	19,39951	25,28000%			0,04601
		05.A03.009		Rimozione di pavimentazione, compreso letto di sabbia, con trasporto dei materiali di risulta a Discarica Autorizzata o in aree indicate dal Progetto e/o accatastamento del materiale riutilizzabile entro 50 m.
		05.A03.009.001		in cubetti di porfido.		m²	6,63853	26,09000%			0,01574
		05.A03.009.002		in lastricato di pietra arenaria o pietra forte con scalcinatura dei pezzi.		m²	17,86134	25,84000%			0,04236
		05.A09		RINTERRI STRADALI: rinterro o riempimento di scavi o di buche per opere stradali, eseguiti con materiali privi di sostanze organiche compresi spianamenti, costipazione a strati di spessore non superiore a cm 30, bagnatura e ricarichi, il tutto per dare il titolo compiuto e finito a regola d'arte.
		05.A09.001		Riempimento di scavi stradali o di scavi eseguiti per posa in opera di tubazioni in sedi viarie, realizzato con mezzi meccanici, compreso ogni onere per la costipazione e pilonatura degli inerti in strati di spessore non superiori a 30 cm, bagnatura, fino ad ottenere un grado di compattazione del 95% della prova AASHO modificata, esclusa dal prezzo.
		05.A09.001.001		con inerti provenienti dalla cernita del materiale escavato giacente nell'ambito del cantiere.		m³	21,90255	47,26000%			0,05194
		05.A09.001.002		materiali aridi tipo A1, A2/4, A2/5, A3 (ghiaio-sabbiosi), A7 (limo-argillosi) (UNI EN ISO 14688-1:2013).		m³	35,85439	30,41000%			0,08503
		05.A09.001.003		con materiale di scavo precedentemente depositato a bordo scavo.		m³	17,63767	58,38000%			0,04183
		05.E07		SEGNALETICA STRADALE: segnaletica verticale in alluminio di qualsiasi dimensione composta di sostegni, a palo, ad arco o a mensola, eseguita con fondazione in calcestruzzo di dimensioni adeguate ed in relazione alla natura del terreno, il tutto per dare il titolo compiuto e finito a regola d'arte.
		05.E07.001		Rimozione segnaletica verticale compreso l'onere del trasporto del materiale, che resta di proprietà della Stazione appaltante, nei luoghi da questa indicati.
		05.E07.001.001		di segnale esistente compreso sostegno.		cad	15,46490	59,44000%			0,03668
		05.E07.001.002		di segnale installato su sostegno.		cad	11,20189	53,43000%			0,02657
		05.E07.001.003		di segnale installato su due o piu' sostegni.		cad	33,76690	62,05000%			0,08008
		05.E07.001.004		di segnale installato su portale.		cad	63,69642	54,02000%			0,15106
		05.E08		BARRIERE STRADALI: barriere conformi al D.M. 18/02/92 n° 223 e successive modifiche (D.M. 03/06/98, D.M. 11/06/99 e D.M. 21/06/2004), munite di marcatura CE in conformità alla norma europea armonizzata UNI EN 1317-5:2007+A1:2008 e successivi aggiornamenti, secondo quanto prescritto dal D.M. 28/06/2011, compreso infissioni in terreni sciolti, il tutto per dare il titolo compiuto e finito a regola d'arte. Esclusa la fornitura e il montaggio di tutte le componenti, dispositivi rifrangenti e i tratti terminali, escluso altresì la formazione eventuale di cordolo in cls.
		05.E08.001		Sostituzione di elementi di barriera metallica mediante smontaggio delle parti danneggiate o comunque da sostituire e posa delle nuove (fornitura di queste esclusa), su terreno o rilevato, di qualunque tipo e consistenza, esclusa formazione eventuale cordolo in cls, o su opera d'arte, compresi accatastamento e trasporto alle discariche autorizzate del materiale di risulta e pulizia dell'area dell'intervento.
		05.E08.001.001		di barriera metallica per bordo laterale		ml	19,66361	61,02000%			0,04663
		05.E08.001.002		di barriera metallica per spartitraffico		ml	20,98970	61,12000%			0,04978
		05.E08.001.003		di barriera metallica su opera d'arte, con piastra e tirafondi, per bordo ponte		ml	28,59094	59,51000%			0,06780
		06		IMPIANTI TECNOLOGICI	i prezzi sono relativi ai cantieri tipo presenti nella tipologia a cui appartiene il lavoro svolto.
		06.I01		IMPIANTI IDRICO - SANITARI:Tutte le apparecchiature dovranno essere conformi alla campionatura presentata ed approvata dalla Direzione Lavori e dovranno essere poste in opera complete di tutti gli accessori richiesti per il loro perfetto funzionamento. Gli apparecchi in porcellana dura (Vitreus China) o in acciaio inox dovranno essere muniti di attestati delle ditte produttrici, da presentare unitamente alla campionatura, sulla qualità e sulle caratteristiche tecniche del prodotto. Prezzi comprensivi di ponti di servizio e/o trabattelli a norma con altezza massima m 2,00 , anche esterni, mobili o fissi e ogni altro onere e magistero per dare il lavoro finito a regola d'arte con la sola esclusione delle opere murarie.
		06.I01.001		Fornitura e posa in opera di tubi di acciaio zincati senza saldatura, filettabili in acciaio S 195T, a norma EN 10255, zincati a norma EN 10240 A1 (per acqua potabile), marchiati a vernice con nome produttore, diametro e norme di riferimento, estremità filettate, forniti in barre da m 6,00. Compreso nel prezzo, l'incidenza dei raccordi, degli sfridi, dei pezzi speciali, dello staffaggio e del materiale di consumo, per colonne montanti e distribuzioni orizzontali
		06.I01.001.001		Ø 3/8'		m	7,46783	52,87000%			0,01771
		06.I01.001.002		Ø 1/2'		m	9,39311	56,40000%			0,02228
		06.I01.001.003		Ø 3/4'		m	13,14631	60,07000%			0,03118
		06.I01.001.004		Ø 1'		m	16,80441	57,70000%			0,03985
		06.I01.001.005		Ø 2'		m	22,87069	48,08000%			0,05424
		06.I01.001.006		Ø 3		m	29,78410	39,94000%			0,07063
		06.I01.001.007		Ø 4		m	38,95180	32,46000%			0,09238
		06.I01.002		Fornitura e posa in opera di tubi in polipropilene con raccordi. Compresi staffe, sfridi e pezzi speciali :
		06.I01.002.001		Ø (mm) 16 spessore (mm) 2,7		m	6,11450	57,22000%			0,01450
		06.I01.002.002		Ø (mm) 20 spessore (mm) 3,4		m	6,56968	60,10000%			0,01558
		06.I01.002.003		Ø (mm) 25 spessore (mm) 4,2		m	8,73260	50,37000%			0,02071
		06.I01.002.004		Ø (mm) 32 spessore (mm) 5,4		m	11,74917	45,09000%			0,02786
		06.I01.002.005		Ø (mm) 40 spessore (mm) 6,7		m	16,86713	41,48000%			0,04000
		06.I01.002.006		Ø (mm) 50 spessore (mm) 8,4		m	22,32232	38,06000%			0,05294
		06.I01.002.007		Ø (mm) 63 spessore (mm) 10,5		m	31,54202	32,48000%			0,07480
		06.I01.003		Fornitura e posa in opera di tubi in multistrato: strato esterno in polietilene, strato intermedio in alluminio, strato interno in polietilene reticolato, per distribuzioni idrico sanitarie orizzontali e verticali fino all'esterno dei servizi igienici. Compresi sfridi, pezzi speciali e staffaggi.
		06.I01.003.001		Ø (mm) 16 spessore (mm) 2,25		m	7,41113	47,21000%			0,01758
		06.I01.003.002		Ø (mm) 20 spessore (mm) 2,5		m	10,92707	45,74000%			0,02591
		06.I01.003.003		Ø (mm) 26 spessore (mm) 3,0		m	14,11436	42,49000%			0,03347
		06.I01.003.004		Ø (mm) 32 spessore (mm) 3,0		m	18,06066	38,74000%			0,04283
		06.I01.003.005		Ø (mm) 40 spessore (mm) 3,5		m	22,91826	30,53000%			0,05435
		06.I01.003.006		Ø (mm) 50 spessore (mm) 4,0		m	38,57896	18,14000%			0,09149
		06.I01.003.007		Ø (mm) 63 spessore (mm) 4,5		m	53,80905	14,86000%			0,12761
		06.I01.003.008		Ø (mm) 75 spessore (mm) 4,5		m	88,21705	9,06000%			0,20921
		06.I01.004		Fornitura e posa in opera di apparecchi sanitari compreso quanto altro occorre per dare il lavoro finito. I materiali debbono essere d'ottima qualità privi di difetti, slabbrature, ammaccature o altre deformazioni o imperfezioni e rispondenti alle caratteristiche stabilite dalle prescrizioni contrattuali e conformi alle consuetudini commerciali, dovranno essere di tipo, scelta, qualità, caratteristiche, dimensioni, peso, colore e spessori come da prescrizioni contrattuali o come da richiesta della D.L. e comunque rispondenti alle norme UNI 4542-4543.
		06.I01.004.001		lavabo a colonna dim. 65x50 in porcellana vetrificata (vitreus-china), completo di fori per la rubinetteria, collegato allo scarico ed alle tubazioni d'adduzione d'acqua calda e fredda. Sono compresi: la piletta; lo scarico automatico a pistone; il sifone a colonna; i flessibili a parete, corredati del relativo rosone in ottone cromato del tipo pesante; i relativi morsetti, bulloni, viti cromate, etc..		cad	190,38705	34,65000%			0,45151
		06.I01.004.002		lavabo da semincasso o da incasso in porcellana vetrificata (vitreus-china), completo di fori per la rubinetteria, collegato allo scarico ed alle tubazioni d'adduzione d'acqua calda e fredda. Sono compresi: la piletta; lo scarico automatico a pistone; il sifone a colonna; i flessibili a parete, corredati del relativo rosone in ottone cromato del tipo pesante; i relativi morsetti, bulloni, viti cromate, etc.		cad	293,43126	29,98000%			0,69588
		06.I01.004.003		bidet a pavimento in porcellana vetrificata (vitreous-china) a pianta di forma variabile o comunque conforme ai prodotti in uso nel mercato, con erogazione d'acqua mediante monoforo o a tre fori, oppure da diaframmi laterali, fornito e posto in opera. Sono compresi: i raccordi alle tubazioni d'allaccio per l'adduzione dell'acqua calda e fredda; le relative viti, per il fissaggio a pavimento comunque realizzato; l'assistenza muraria; le guarnizioni.		cad	168,83772	33,87000%			0,40041
		06.I01.004.005		piatto per doccia in gres porcellanato (fire-clay) bianco delle dimensioni standard di mercato di circa cm 80x80, fornito e posto in opera, completo di piletta e griglia di scarico cromate, di raccordo alle tubazioni d'allaccio, con superficie antisdrucciolevole, da installare sopra pavimento a semincasso.		cad	136,48389	32,23000%			0,32368
		06.I01.004.007		vaso igienico in porcellana vetrificata compreso di cassetta a parete per il lavaggio in vista in vitreous-china, il vaso è del tipo con scarico a pavimento o a parete, fornito e posto in opera. Sono compresi: il fissaggio con viti e borchie d'acciaio cromato; le relative guarnizioni; il sedile ed il coperchio di buona qualità, la cassetta di lavaggio sarà completa di batteria interna a funzionamento silenzioso; rubinetto d'interruzione; comando a maniglia o pulsante, grappe e guarnizioni di gomma; compreso il collegamento alla rete idrica esistente; il tubo di raccordo al vaso.		cad	413,83665	15,94000%			0,98143
		06.I01.004.008		vaso igienico in porcellana vetrificata compreso di cassetta a zaino per il lavaggio in vitreous-china, il vaso è del tipo con scarico a pavimento o a parete, fornito e posto in opera. Sono compresi: il fissaggio con viti e borchie d'acciaio cromato; le relative guarnizioni; il sedile ed il coperchio di buona qualità, la cassetta di lavaggio sarà completa di batteria interna a funzionamento silenzioso; rubinetto d'interruzione e guarnizioni di gomma; compreso il collegamento alla rete idrica esistente.		cad	447,12032	19,67000%			1,06036
		06.I01.004.009		lavabo per disabili in porcellana vetrificata, realizzato secondo le vigenti norme di abbattimento delle barriere architettoniche, costituito da lavabo con disegno ergonomico dotato di fronte concavo, bordi arrotondati, appoggia gomiti, paraspruzzi. Sono compresi: le staffe rigide per il fissaggio a parete; il relativo fissaggio con viti idonee per ogni tipo di muratura e/o cartongesso; il sifone di scarico con piletta e raccordo flessibile; il collegamento alle tubazioni di adduzione acqua e scarico. E' inoltre compreso il materiale di consumo e quanto altro occorre per dare il lavoro finito. Sono esclusi: la rubinetteria; le tubazioni di allaccio e di scarico.		cad	230,39900	28,63000%			0,54640
		06.I01.004.010		vaso igienico in porcellana vetrificata realizzato per disabili secondo le vigenti norme di abbattimento delle barriere architettoniche, costituito da vaso con disegno speciale a catino allungato, apertura anteriore per introduzione doccetta, altezza da pavimento di cm 50, sifone incorporato, cassetta di risciacquo a zaino, batteria di scarico, pulsante sulla cassetta o a distanza, sedile rimovibile in plastica, fornito e posto in opera. Sono compresi: il fissaggio con viti e borchie di acciaio cromato; le relative guarnizioni; l'assistenza muraria. E' inoltre compreso quanto altro occorre per dare il lavoro finito.		cad	631,98742	13,92000%			1,49878
		06.I01.004.015		vasca da bagno in metacrilato bianca delle dimensioni standard di mercato di circa cm 170x70 , del tipo da rivestimento, corredata di piletta o pozzetto sifonato, con coperchio cromato per lo scarico, rosetta di troppo pieno e relativo tubo, scarico automatico a pistone. Sono compresi: il raccordo alle tubazioni d'allaccio.		cad	279,60750	23,60000%			0,66310
		06.I01.005		Attacco per lavatrice e/o lavastoviglie compresa apparecchiatura con rubinetto portagomma,attacco per scarico con sifone e piatto cromato, corrredato di rete di scarico (PEHD) (ml 2) e adduzione di acqua calda e fredda (ml 2) :
		06.I01.005.001		Con tubo in acciaio zincato senza saldatura Ø1/2'		cad	102,45539	42,93000%			0,24298
		06.I01.005.002		Con tubo in polipropilene Ø16		cad	98,81219	44,51000%			0,23434
		06.I01.005.003		Con tubo in multistrato Ø16		cad	99,91274	44,02000%			0,23695
		06.I01.006		Allacci
		06.I01.006.002		Microschematura idrica per vaso wc in tubo in polipropilene saldabile PN 20 Ø 16 spessore mm 27, (distribuzione tradizionale) interna ai locali servizi igienici per l'adduzione dell'acqua fredda dai rubinetti d'intercettazione del locale a quelli dei singoli apparecchi, compresi raccordi		cad	63,06835	69,74000%			0,14957
		06.I01.006.003		Microschematura idrica per vaso wc in tubo multistrato PN 10 Ø 16, spessore 2,25 mm, (distribuzione a ragno) interna ai locali servizi igienici per l'adduzione dell'acqua fredda dai collettori di distribuzione a quelli dei singoli apparecchi, compresi i raccordi		cad	68,47496	64,23000%			0,16239
		06.I01.006.005		Microschematura idrica per apparecchio sanitario in tubo in polipropilene saldabile PN 20 Ø 16 spessore mm 27, (distribuzione tradizionale) interna ai locali servizi igienici per l'adduzione dell'acqua fredda e calda dai rubinetti d'intercettazione del locale a quelli dei singoli apparecchi, compresi raccordi ed isolante di tipo flessibile a cellule chiuse		cad	100,76347	65,47000%			0,23896
		06.I01.006.006		Microschematura idrica per apparecchio sanitario in tubo multistrato PN 10 Ø 16, spessore 2,25 mm, (distribuzione a ragno) interna ai locali servizi igienici per l'adduzione dell'acqua fredda e calda dai collettori di distribuzione a quelli dei singoli apparecchi, compresi raccordi ed isolante di tipo flessibile a cellule chiuse		cad	109,51623	60,24000%			0,25972
		06.I01.007		Fornitura e posa di tubo in polietilene PE 100 per linee di impianti, con valori minimi di MRS (Minimum Required Strenght) di 8 Mpa destinati alla distribuzione dell’acqua prodotti in conformità alla UNI EN 12201:2004, e a quanto previsto dal D.M. 6.4.2004, n. 174 (sostituisce Circ. Min. Sanità n. 102 del 2.12.1978); dovranno essere contrassegnate dal marchio IIP dell’Istituto Italiano dei Plastici e/o equivalente marchio europeo. I tubi devono essere formati per estrusione, e possono essere forniti sia in barre che in rotoli. Fornito e posta in opera a qualsiasi altezza e profondità. Nei valori sono compresi: pezzi speciali, materiale per giunzioni, opere murarie di apertura e chiusura tracce su laterizi forati e murature leggere, con esclusione di tracce su solette, muri in C.A. o in pietra, di rifacimento dell’intonaco, della tinteggiatura ed esecuzione di staffaggi in profilati, gli apparecchi idraulici. PFA 10
		06.I01.007.001		Tubo in polietilene ad alta densità PE 100, conforme alla norma UNI EN 12201 per condotte d'approvvigionamento idrico, rispondente alle norme igienico sanitarie del Ministero della Sanità relative ai manufatti per liquidi in pressione: SDR 17 - PN10 Ø 75 mm		m	10,39526	33,66000%			0,02465
		06.I01.007.002		Tubo in polietilene ad alta densità PE 100, conforme alla norma UNI EN 12201 per condotte d'approvvigionamento idrico, rispondente alle norme igienico sanitarie del Ministero della Sanità relative ai manufatti per liquidi in pressione: SDR 17 - PN10 Ø 90 mm		m	13,30970	28,16000%			0,03156
		06.I01.007.003		Tubo in polietilene ad alta densità PE 100, conforme alla norma UNI EN 12201 per condotte d'approvvigionamento idrico, rispondente alle norme igienico sanitarie del Ministero della Sanità relative ai manufatti per liquidi in pressione: SDR 17 - PN10 Ø 110 mm		m	17,72063	22,56000%			0,04203
		06.I01.007.004		Tubo in polietilene ad alta densità PE 100, conforme alla norma UNI EN 12201 per condotte d'approvvigionamento idrico, rispondente alle norme igienico sanitarie del Ministero della Sanità relative ai manufatti per liquidi in pressione: SDR 17 - PN10 Ø 125 mm		m	22,44034	17,82000%			0,05322
		06.I01.007.005		Tubo in polietilene ad alta densità PE 100, conforme alla norma UNI EN 12201 per condotte d'approvvigionamento idrico, rispondente alle norme igienico sanitarie del Ministero della Sanità relative ai manufatti per liquidi in pressione: SDR 17 - PN10 Ø 140 mm		m	29,01695	14,64000%			0,06881
		06.I01.007.006		Tubo in polietilene ad alta densità PE 100, conforme alla norma UNI EN 12201 per condotte d'approvvigionamento idrico, rispondente alle norme igienico sanitarie del Ministero della Sanità relative ai manufatti per liquidi in pressione: SDR 17 - PN10 Ø 160 mm		m	35,30400	12,03000%			0,08372
		06.I01.007.007		Tubo in polietilene ad alta densità PE 100, conforme alla norma UNI EN 12201 per condotte d'approvvigionamento idrico, rispondente alle norme igienico sanitarie del Ministero della Sanità relative ai manufatti per liquidi in pressione: SDR 17 - PN10 Ø 180 mm		m	45,52267	9,33000%			0,10796
		06.I01.007.008		Tubo in polietilene ad alta densità PE 100, conforme alla norma UNI EN 12201 per condotte d'approvvigionamento idrico, rispondente alle norme igienico sanitarie del Ministero della Sanità relative ai manufatti per liquidi in pressione: SDR 17 - PN10 Ø 200 mm		m	52,93519	9,44000%			0,12554
		06.I01.007.009		Tubo in polietilene ad alta densità PE 100, conforme alla norma UNI EN 12201 per condotte d'approvvigionamento idrico, rispondente alle norme igienico sanitarie del Ministero della Sanità relative ai manufatti per liquidi in pressione: SDR 17 - PN10 Ø 225 mm		m	69,12213	7,23000%			0,16393
		06.I01.007.010		Tubo in polietilene ad alta densità PE 100, conforme alla norma UNI EN 12201 per condotte d'approvvigionamento idrico, rispondente alle norme igienico sanitarie del Ministero della Sanità relative ai manufatti per liquidi in pressione: SDR 17 - PN10 Ø 250 mm		m	80,78771	6,81000%			0,19159
		06.I01.007.011		Tubo in polietilene ad alta densità PE 100, conforme alla norma UNI EN 12201 per condotte d'approvvigionamento idrico, rispondente alle norme igienico sanitarie del Ministero della Sanità relative ai manufatti per liquidi in pressione: SDR 11 - PN16 Ø 75 mm		m	11,34907	30,83000%			0,02691
		06.I01.007.012		Tubo in polietilene ad alta densità PE 100, conforme alla norma UNI EN 12201 per condotte d'approvvigionamento idrico, rispondente alle norme igienico sanitarie del Ministero della Sanità relative ai manufatti per liquidi in pressione: SDR 11 - PN16 Ø 90 mm		m	14,70752	25,49000%			0,03488
		06.I01.007.013		Tubo in polietilene ad alta densità PE 100, conforme alla norma UNI EN 12201 per condotte d'approvvigionamento idrico, rispondente alle norme igienico sanitarie del Ministero della Sanità relative ai manufatti per liquidi in pressione: SDR 11 - PN16 Ø 90 mm		m	27,90388	14,33000%			0,06618
		06.I01.007.014		Tubo in polietilene ad alta densità PE 100, conforme alla norma UNI EN 12201 per condotte d'approvvigionamento idrico, rispondente alle norme igienico sanitarie del Ministero della Sanità relative ai manufatti per liquidi in pressione: SDR 11 - PN16 Ø 125 mm		m	30,87663	12,95000%			0,07323
		06.I01.007.015		Tubo in polietilene ad alta densità PE 100, conforme alla norma UNI EN 12201 per condotte d'approvvigionamento idrico, rispondente alle norme igienico sanitarie del Ministero della Sanità relative ai manufatti per liquidi in pressione: SDR 11 - PN16 Ø 140 mm		m	39,96173	10,63000%			0,09477
		06.I01.007.016		Tubo in polietilene ad alta densità PE 100, conforme alla norma UNI EN 12201 per condotte d'approvvigionamento idrico, rispondente alle norme igienico sanitarie del Ministero della Sanità relative ai manufatti per liquidi in pressione: SDR 11 - PN16 Ø 160 mm		m	49,24177	8,63000%			0,11678
		06.I01.007.017		Tubo in polietilene ad alta densità PE 100, conforme alla norma UNI EN 12201 per condotte d'approvvigionamento idrico, rispondente alle norme igienico sanitarie del Ministero della Sanità relative ai manufatti per liquidi in pressione: SDR 11 - PN16 Ø 180 mm		m	64,94788	6,93000%			0,15403
		06.I01.007.018		Tubo in polietilene ad alta densità PE 100, conforme alla norma UNI EN 12201 per condotte d'approvvigionamento idrico, rispondente alle norme igienico sanitarie del Ministero della Sanità relative ai manufatti per liquidi in pressione: SDR 11 - PN16 Ø 200 mm		m	75,12582	6,65000%			0,17816
		06.I01.007.019		Tubo in polietilene ad alta densità PE 100, conforme alla norma UNI EN 12201 per condotte d'approvvigionamento idrico, rispondente alle norme igienico sanitarie del Ministero della Sanità relative ai manufatti per liquidi in pressione: SDR 11 - PN16 Ø 225 mm		m	98,82180	5,06000%			0,23436
		06.I01.007.020		Tubo in polietilene ad alta densità PE 100, conforme alla norma UNI EN 12201 per condotte d'approvvigionamento idrico, rispondente alle norme igienico sanitarie del Ministero della Sanità relative ai manufatti per liquidi in pressione: SDR 11 - PN16 Ø 250 mm		m	114,04709	4,82000%			0,27047
		06.I01.007.021		Tubo in polietilene ad alta densità PE 100, conforme alla norma UNI EN 12201 per condotte d'approvvigionamento idrico, rispondente alle norme igienico sanitarie del Ministero della Sanità relative ai manufatti per liquidi in pressione: SDR 7,4 - PN25 Ø 75 mm		m	17,71329	19,75000%			0,04201
		06.I01.007.022		Tubo in polietilene ad alta densità PE 100, conforme alla norma UNI EN 12201 per condotte d'approvvigionamento idrico, rispondente alle norme igienico sanitarie del Ministero della Sanità relative ai manufatti per liquidi in pressione: SDR 7,4 - PN25 Ø 90 mm		m	23,80161	15,75000%			0,05645
		06.I01.007.023		Tubo in polietilene ad alta densità PE 100, conforme alla norma UNI EN 12201 per condotte d'approvvigionamento idrico, rispondente alle norme igienico sanitarie del Ministero della Sanità relative ai manufatti per liquidi in pressione: SDR 7,4 - PN25 Ø 110 mm		m	33,59005	11,90000%			0,07966
		06.I01.007.024		Tubo in polietilene ad alta densità PE 100, conforme alla norma UNI EN 12201 per condotte d'approvvigionamento idrico, rispondente alle norme igienico sanitarie del Ministero della Sanità relative ai manufatti per liquidi in pressione: SDR 7,4 - PN25 Ø 125 mm		m	41,73033	9,58000%			0,09897
		06.I01.007.025		Tubo in polietilene ad alta densità PE 100, conforme alla norma UNI EN 12201 per condotte d'approvvigionamento idrico, rispondente alle norme igienico sanitarie del Ministero della Sanità relative ai manufatti per liquidi in pressione: SDR 7,4 - PN25 Ø 140 mm		m	54,97981	7,73000%			0,13039
		06.I01.007.026		Tubo in polietilene ad alta densità PE 100, conforme alla norma UNI EN 12201 per condotte d'approvvigionamento idrico, rispondente alle norme igienico sanitarie del Ministero della Sanità relative ai manufatti per liquidi in pressione: SDR 7,4 - PN25 Ø 160 mm		m	69,90934	6,08000%			0,16579
		06.I01.007.027		Tubo in polietilene ad alta densità PE 100, conforme alla norma UNI EN 12201 per condotte d'approvvigionamento idrico, rispondente alle norme igienico sanitarie del Ministero della Sanità relative ai manufatti per liquidi in pressione: SDR 11 - PN16 Ø 180 mm		m	89,77730	5,01000%			0,21291
		06.I01.007.028		Tubo in polietilene ad alta densità PE 100, conforme alla norma UNI EN 12201 per condotte d'approvvigionamento idrico, rispondente alle norme igienico sanitarie del Ministero della Sanità relative ai manufatti per liquidi in pressione: SDR 7,4 - PN25 Ø 200 mm		m	110,77605	4,51000%			0,26271
		06.I01.007.029		Tubo in polietilene ad alta densità PE 100, conforme alla norma UNI EN 12201 per condotte d'approvvigionamento idrico, rispondente alle norme igienico sanitarie del Ministero della Sanità relative ai manufatti per liquidi in pressione: SDR 7,4 - PN25 Ø 225 mm		m	137,71296	3,63000%			0,32659
		06.I01.007.030		Tubo in polietilene ad alta densità PE 100, conforme alla norma UNI EN 12201 per condotte d'approvvigionamento idrico, rispondente alle norme igienico sanitarie del Ministero della Sanità relative ai manufatti per liquidi in pressione: SDR 7,4 - PN25 Ø 250 mm		m	164,37891	3,34000%			0,38983
		06.I01.008		Fornitura e posa in opera rete di scarico in polietilene ad alta densità PEHD. Compresi, sfridi, pezzi speciali, sono esclusi gli staffaggi :
		06.I01.008.001		Ø32 mm		m	16,64183	66,07000%			0,03947
		06.I01.008.002		Ø40 mm		m	18,46298	64,43000%			0,04379
		06.I01.008.003		Ø50 mm		m	22,64249	64,01000%			0,05370
		06.I01.008.004		Ø63 mm		m	25,22263	61,03000%			0,05982
		06.I01.008.005		Ø75 mm		m	29,01019	60,64000%			0,06880
		06.I01.008.006		Ø90 mm		m	34,33473	57,64000%			0,08143
		06.I01.008.007		Ø110 mm		m	41,63267	52,82000%			0,09873
		06.I01.008.008		Tubi per rete di scarico in polietilene ad alta densità PEHD : Ø 125 mm.		m	36,26583	64,50000%			0,08601
		06.I01.009		Fornitura e posa in opera rete di scarico in polipropilene, conformi UNI EN 1451. Compresi, sfridi, pezzi speciali, sono esclusi gli staffaggi.
		06.I01.009.001		Ø 40 mm		m	14,88414	65,14000%			0,03530
		06.I01.009.002		Ø 50 mm		m	14,50510	60,64000%			0,03440
		06.I01.009.003		Ø 75 mm		m	21,62482	61,02000%			0,05128
		06.I01.009.004		Ø 90 mm		m	22,71383	48,41000%			0,05387
		06.I01.009.005		Ø 110 mm		m	26,86147	52,47000%			0,06370
		06.I01.009.006		Ø 125 mm		m	40,74236	47,54000%			0,09662
		06.I01.015		Fornitura e posa di Manicotto con resistenza elettrica per elettrosaldatura, pressione massima d'esercizio PN 16, prodotti in conformità alla UNI EN 12201:2004, e a quanto previsto dal D.M. 6.4.2004, n. 174 (sostituisce Circ. Min. Sanità n. 102 del 2.12.1978); dovranno essere contrassegnate dal marchio IIP dell’Istituto Italiano dei Plastici e/o equivalente marchio europeo. Fornito e posta in opera a qualsiasi altezza e profondità.
		06.I01.015.001		Manicotto con resistenza elettrica per elettrosaldatura, pressione massima d'esercizio PN 16 - Ø est 20 mm		cad	26,51460	65,27000%			0,06288
		06.I01.015.002		Manicotto con resistenza elettrica per elettrosaldatura, pressione massima d'esercizio PN 16 - Ø est 32 mm		cad	26,89410	64,35000%			0,06378
		06.I01.015.003		Manicotto con resistenza elettrica per elettrosaldatura, pressione massima d'esercizio PN 16 - Ø est 40 mm		cad	27,07120	63,92000%			0,06420
		06.I01.015.004		Manicotto con resistenza elettrica per elettrosaldatura, pressione massima d'esercizio PN 16 - Ø est 50 mm		cad	28,79160	60,11000%			0,06828
		06.I01.015.005		Manicotto con resistenza elettrica per elettrosaldatura, pressione massima d'esercizio PN 16 - Ø est 63 mm		cad	29,19640	59,27000%			0,06924
		06.I01.015.006		Manicotto con resistenza elettrica per elettrosaldatura, pressione massima d'esercizio PN 16 - Ø est 75 mm		cad	34,25640	50,52000%			0,08124
		06.I01.015.007		Manicotto con resistenza elettrica per elettrosaldatura, pressione massima d'esercizio PN 16 - Ø est 90 mm		cad	35,31900	49,00000%			0,08376
		06.I01.015.008		Manicotto con resistenza elettrica per elettrosaldatura, pressione massima d'esercizio PN 16 - Ø est 110 mm		cad	38,05140	45,48000%			0,09024
		06.I01.015.009		Manicotto con resistenza elettrica per elettrosaldatura, pressione massima d'esercizio PN 16 - Ø est 125 mm		cad	44,07280	39,27000%			0,10452
		06.I01.015.010		Manicotto con resistenza elettrica per elettrosaldatura, pressione massima d'esercizio PN 16 - Ø est 160 mm		cad	55,45780	31,20000%			0,13152
		06.I01.015.011		Manicotto con resistenza elettrica per elettrosaldatura, pressione massima d'esercizio PN 16 - Ø est 200 mm		cad	81,51680	21,23000%			0,19332
		06.I01.015.012		Manicotto con resistenza elettrica per elettrosaldatura, pressione massima d'esercizio PN 16 - Ø est 250 mm		cad	80,10000	21,60000%			0,18996
		06.I01.016		Fornitura e posa di gomito 45°/90° con resistenza elettrica per elettrosaldatura, pressione massima d'esercizio PN 16, prodotti in conformità alla UNI EN 12201:2004, e a quanto previsto dal D.M. 6.4.2004, n. 174 (sostituisce Circ. Min. Sanità n. 102 del 2.12.1978); dovranno essere contrassegnate dal marchio IIP dell’Istituto Italiano dei Plastici e/o equivalente marchio europeo. Fornito e posta in opera a qualsiasi altezza e profondità.
		06.I01.016.001		Gomito 45°/90° con resistenza elettrica per elettrosaldatura, pressione massima d'esercizio PN 16 - Ø est 20 mm		cad	35,21780	49,14000%			0,08352
		06.I01.016.002		Gomito 45°/90° con resistenza elettrica per elettrosaldatura, pressione massima d'esercizio PN 16 - Ø est 32 mm		cad	35,26840	49,07000%			0,08364
		06.I01.016.003		Gomito 45°/90° con resistenza elettrica per elettrosaldatura, pressione massima d'esercizio PN 16 - Ø est 40 mm		cad	36,63460	47,24000%			0,08688
		06.I01.016.004		Gomito 45°/90° con resistenza elettrica per elettrosaldatura, pressione massima d'esercizio PN 16 - Ø est 50 mm		cad	41,64400	41,56000%			0,09876
		06.I01.016.005		Gomito 45°/90° con resistenza elettrica per elettrosaldatura, pressione massima d'esercizio PN 16 - Ø est 63 mm		cad	44,68000	38,73000%			0,10596
		06.I01.016.006		Gomito 45°/90° con resistenza elettrica per elettrosaldatura, pressione massima d'esercizio PN 16 - Ø est 75 mm		cad	53,93980	32,08000%			0,12792
		06.I01.016.007		Gomito 45°/90° con resistenza elettrica per elettrosaldatura, pressione massima d'esercizio PN 16 - Ø est 90 mm		cad	58,49380	29,58000%			0,13872
		06.I01.016.008		Gomito 45°/90° con resistenza elettrica per elettrosaldatura, pressione massima d'esercizio PN 16 - Ø est 110 mm		cad	73,92680	23,41000%			0,17532
		06.I01.016.009		Gomito 45°/90° con resistenza elettrica per elettrosaldatura, pressione massima d'esercizio PN 16 - Ø est 125 mm		cad	92,64880	18,68000%			0,21972
		06.I01.016.010		Gomito 45°/90° con resistenza elettrica per elettrosaldatura, pressione massima d'esercizio PN 16 - Ø est 160 mm		cad	146,28480	11,83000%			0,34692
		06.I01.016.011		Gomito 45°/90° con resistenza elettrica per elettrosaldatura, pressione massima d'esercizio PN 16 - Ø est 200 mm		cad	141,83200	12,20000%			0,33636
		06.I01.016.012		Gomito 45°/90° con resistenza elettrica per elettrosaldatura, pressione massima d'esercizio PN 16 - Ø est 250 mm		cad	265,80200	6,51000%			0,63036
		06.I01.017		Fornitura e posa di Raccordo a T con resistenza elettrica per elettrosaldatura, pressione massima d'esercizio PN 16, prodotti in conformità alla UNI EN 12201:2004, e a quanto previsto dal D.M. 6.4.2004, n. 174 (sostituisce Circ. Min. Sanità n. 102 del 2.12.1978); dovranno essere contrassegnate dal marchio IIP dell’Istituto Italiano dei Plastici e/o equivalente marchio europeo. Fornito e posta in opera a qualsiasi altezza e profondità.
		06.I01.017.001		Raccordo a T con resistenza elettrica per elettrosaldatura, pressione massima d'esercizio PN 16 - Ø est 20 mm		cad	36,33100	47,63000%			0,08616
		06.I01.017.003		Raccordo a T con resistenza elettrica per elettrosaldatura, pressione massima d'esercizio PN 16 - Ø est 40 mm		cad	43,48452	39,80000%			0,10313
		06.I01.017.004		Raccordo a T con resistenza elettrica per elettrosaldatura, pressione massima d'esercizio PN 16 - Ø est 50 mm		cad	43,78812	39,52000%			0,10385
		06.I01.017.005		Raccordo a T con resistenza elettrica per elettrosaldatura, pressione massima d'esercizio PN 16 - Ø est 63 mm		cad	45,25552	38,24000%			0,10733
		06.I01.017.006		Raccordo a T con resistenza elettrica per elettrosaldatura, pressione massima d'esercizio PN 16 - Ø est 75 mm		cad	56,38752	30,69000%			0,13373
		06.I01.017.007		Raccordo a T con resistenza elettrica per elettrosaldatura, pressione massima d'esercizio PN 16 - Ø est 90 mm		cad	69,54352	24,88000%			0,16493
		06.I01.017.008		Raccordo a T con resistenza elettrica per elettrosaldatura, pressione massima d'esercizio PN 16 - Ø est 110 mm		cad	104,67257	16,53000%			0,24824
		06.I01.017.009		Raccordo a T con resistenza elettrica per elettrosaldatura, pressione massima d'esercizio PN 16 - Ø est 125 mm		cad	93,07252	18,59000%			0,22073
		06.I01.017.010		Raccordo a T con resistenza elettrica per elettrosaldatura, pressione massima d'esercizio PN 16 - Ø est 160 mm		cad	152,27452	11,36000%			0,36113
		06.I01.017.011		Raccordo a T con resistenza elettrica per elettrosaldatura, pressione massima d'esercizio PN 16 - Ø est 200 mm		cad	167,55572	10,33000%			0,39737
		06.I01.017.012		Raccordo a T con resistenza elettrica per elettrosaldatura, pressione massima d'esercizio PN 16 - Ø est 250 mm		cad	321,27852	5,39000%			0,76193
		06.I04		IMPIANTI DI RISCALDAMENTO E CLIMATIZZAZIONE: eseguiti a regola d'arte e conformi al DM 37/08 e al D.P.R. 412/93, compreso la fornitura dei materiali, il trasporto in cantiere, il montaggio e la posa in opera, la documentazione relativa ai piani di sicurezza e la documentazione associata alle dichiarazioni di conformità; sono compresi inoltre l'incidenza dei raccordi, degli sfridi, dei pezzi speciali, dello staffaggio e del materiale di consumo, nonché i ponti di servizio e/o trabattelli a norma con altezza massima m 2,00 , anche esterni, mobili o fissi e ogni altro onere e magistero per dare il lavoro finito a regola d'arte. Non sono compresi gli oneri relativi a opere murarie quali tracce, sfondi, basamenti, riprese d'intonaci, ecc.
		06.I04.005		Installazione di serbatoio in pressione per accumulo di liquidi alimentari o fluidi in genere (acqua calda sanitaria, acqua refrigerata, ecc.), costituito da serbatoio verticale in acciaio zincato, pressione max di esercizio 8,0 bar, corredato di coibentazione in poliuretano rivestito in PVC, comprensivo di rubinetto di scarico a sfera DN20, valvola automatica di sfiato aria, opere di fissaggio e collegamenti idraulici.
		06.I04.005.001		capacità l 1000		cad	1431,57520	13,61000%			3,39504
		06.I04.006		Installazione di giunto di dilatazione antivibrante per impianti a gas, realizzato con soffietto in acciaio inox, pressione max 1000 mbar, conforme alle vigenti normative, attacchi filettati fino al DN 50, flangiati da DN 65 a DN 100, completo di controflange, bulloni e guarnizioni.
		06.I04.006.001		DN 40		cad	37,22136	26,18000%			0,08827
		06.I04.007		Installazione di elettropompa gemellare per acqua calda e refrigerata, esecuzione monoblocco in linea con rotore immerso, 2800 giri/min, caratteristica variabile, temperatura d'impiego -10/+110° C, PN 6, grado di protezione IP 55, completa di raccordi a tre pezzi oppure controflange con guarnizioni e bulloni, esclusi i collegamenti elettrici.
		06.I04.007.001		Portata (Q) = 0,0 mc/h - Prevalenza (H) = 0,72 bar - Diametro nominale (DN) = mm 32		cad	1586,46180	3,07000%			3,76236
		06.I04.010		Fornitura e posa in opera di impianto solare di produzione acqua calda sanitaria a circolazione forzata costituito da pannelli solari piani ad elevata efficienza delle dimensioni di circa 2,2 mq ciascuno, accessori di fissaggio dei collettori per tetti piani o inclinati, bollitore solare bivalente remoto con rivestimento isolante, gruppo di circolazione con elettropompa di adeguate caratteristiche, termostato differenziale completo di sonde, valvole di intercettazione, di carico, di scarico, set di sfiato aria, tubazioni di collegamento isolate termicamente fino ad una distanza massima collettori-serbatoio di 15 metri, compresi i collegamenti idraulici ed elettrici e le opere di fissaggio
		06.I04.010.001		2 pannelli e serbatoio da l 300		cad	4195,24600	23,23000%			9,94920
		06.I04.011		Fornitura e posa in opera di isolante costituito da guaina flessibile in elastomero sintetico estruso a cellule chiuse, coefficiente di conducibilità termica a 40°C non superiore a 0,042 w/m3 , cl. 1 di reazione al fuoco, campo di impiego da -40°C a +105°C, compreso collante, sfridi, nastro isolante.
		06.I04.011.001		spess. isolante mm 9 – diam. est. tubo da isolare mm 10		m	3,88861	62,64000%			0,00922
		06.I04.011.002		spess. isolante mm 9 – diam. est. tubo da isolare mm 12		m	3,93036	61,98000%			0,00932
		06.I04.011.003		spess. isolante mm 9 – diam. est. tubo da isolare mm 14		m	4,06951	59,86000%			0,00965
		06.I04.011.004		spess. isolante mm 9 – diam. est. tubo da isolare mm 17 (3/8”)		m	4,74147	61,65000%			0,01124
		06.I04.011.005		spess. isolante mm 9 – diam. est. tubo da isolare mm 22 (1/2”)		m	4,75539	61,47000%			0,01128
		06.I04.011.006		spess. isolante mm 9 – diam. est. tubo da isolare mm 27 (3/4”)		m	5,14501	56,82000%			0,01220
		06.I04.011.007		spess. isolante mm 9 – diam. est. tubo da isolare mm 34 (1”)		m	5,88655	57,94000%			0,01396
		06.I04.011.008		spess. isolante mm 9 – diam. est. tubo da isolare mm 42 (1.1/4”)		m	6,23443	54,70000%			0,01479
		06.I04.011.009		spess. isolante mm 9 – diam. est. tubo da isolare mm 48 (1.1/2”)		m	7,06895	55,14000%			0,01676
		06.I04.011.010		spess. isolante mm 9 – diam. est. tubo da isolare mm 60 (2”)		m	7,75268	50,27000%			0,01839
		06.I04.011.011		spess. isolante mm 9 – diam. est. tubo da isolare mm 76 (2.1/2”)		m	9,85815	49,42000%			0,02338
		06.I04.011.012		spess. isolante mm 9 – diam. est. tubo da isolare mm 88 (3”)		m	12,15741	48,09000%			0,02883
		06.I04.011.013		spess. isolante mm 9 – diam. est. tubo da isolare mm 114 (4”)		m	15,86006	39,93000%			0,03761
		06.I04.011.014		spess. isolante mm 9 – diam. est. tubo da isolare mm 139 (5”)		m	21,66186	33,74000%			0,05137
		06.I04.012		Fornitura e posa in opera di rivestimento superficiale per l'isolamento di tubazioni, valvole ed accessori realizzato con foglio di PVC rigido con temperature di impiego -25°C a + 60°C; cl.1 di resistenza al fuoco, esclusa la fornitura e posa dell'isolante termico
		06.I04.012.001		spessore mm 0,35		m²	14,65433	53,19000%			0,03475
		06.I04.014		Fornitura e posa in opera di isolante in polietilene espanso a cellule chiuse per il rivestimento esterno dei canali dell'aria, conducibilità termica a 40°C inferiore a 0,033 W/m3 densità maggiore di 30 kg/m3, classe 1 di resistenza al fuoco
		06.I04.014.001		spessore mm 5		m²	11,61270	20,98000%			0,02754
		06.I04.014.002		spessore mm 10		m²	17,44334	16,76000%			0,04137
		06.I04.014.003		spessore mm 15		m²	21,68008	15,73000%			0,05142
		06.I04.014.004		spessore mm 20		m²	27,73386	17,57000%			0,06577
		06.I04.014.005		spessore mm 25		m²	37,00429	15,80000%			0,08776
		06.I04.021		Installazione di corpi scaldanti costituiti da radiatori ad elementi di alluminio, completi di nipples di giunzione, tappi laterali, guarnizioni, mensole di sostegno, verniciatura di colore bianco, emissione termica determinata a norma EN 442 (delta T =50°C)
		06.I04.021.001		per ogni elemento H = 430/95		cad	17,90102	27,22000%			0,04245
		06.I04.021.002		per ogni elemento H = 580/95		cad	18,17932	26,80000%			0,04311
		06.I04.021.003		per ogni elemento H = 680/95		cad	18,81182	25,90000%			0,04461
		06.I04.021.004		per ogni elemento H = 780/95		cad	19,87442	24,51000%			0,04713
		06.I04.021.005		per ogni elemento H = 880/95		cad	20,60812	23,64000%			0,04887
		06.I04.025		Installazione di pannello radiante a pavimento per edilizia civile idoneo al funzionamento con acqua calda a bassa temperatura, realizzato con: pannello isolante in polistirene di adeguata densità e comunque non inferiore a 25 kg/mc posato sulla soletta strutturale; striscia perimetrale di polistirene spessore minimo cm 1 e altezza minima cm 10; foglio di polietilene con funzione anticondensa o altro sistema equivalente; sistema per fissaggio del tubo costituito da rete metallica con relativi clips di ancoraggio o altro sistema equivalente; tubo in idoneo materiale plastico con barriera all'ossigeno suddiviso in circuiti di adeguato diametro e lunghezza; giunti di dilatazione da prevedere in funzione della dimensione massima dei pannelli radianti; additivo liquido per formazione del massetto (il massetto deve ricoprire la generatrice superiore dei tubi di uno spessore idoneo a garantire la resistenza meccanica necessaria e comunque non inferiore a 3,0 cm). Sono esclusi il collettore di distribuzione; la rete metallica e la formazione del massetto e del pavimento
		06.I04.025.001		Spessore pannello isolante S = cm 2 - Interasse del tubo I = cm 10		m²	59,79149	24,44000%			0,14180
		06.I04.025.002		Spessore pannello isolante S = cm 2 - Interasse del tubo I = cm 15		m²	51,98644	28,12000%			0,12329
		06.I04.025.003		Spessore pannello isolante S = cm 2 - Interasse del tubo I = cm 20		m²	51,18317	28,56000%			0,12138
		06.I04.025.004		Spessore pannello isolante S = cm 3 - Interasse del tubo I = cm 10		m²	57,55244	25,40000%			0,13649
		06.I04.025.005		Spessore pannello isolante S = cm 3 - Interasse del tubo I = cm 15		m²	50,36522	26,12000%			0,11944
		06.I04.025.006		Spessore pannello isolante S = cm 3 - Interasse del tubo I = cm 20		cad	49,04405	24,83000%			0,11631
		06.I04.026		Installazione di ventilconvettore a vista in posizione verticale, ventilatore centrifugo, mobile di copertura, griglia per la mandata dell'aria, griglia per la ripresa frontale, pannello di comando velocità incorporato, filtro aria, batteria per acqua calda o refrigerata, vaschetta di raccolta condensa e raccordo alla rete di scarico, compreso gli accessori per il fissaggio ed il collegamento elettrico, escluso le linee elettriche già predisposte. Potenzialità termica valutata alla velocità max con acqua entrante a 70° C, DT = 10° C, aria entrante a 20°C. Potenzialità frigorifera totale valutata alla velocità max con acqua entrante a 7° C, DT = 5° C, aria entrante a 26° C b.s./19° C b.u.
		06.I04.026.001		Potenzialità termica non inferiore a: PT = 2,4 kW - Potenzialità frigorifera totale non inferiore a: PF = 1,0 kW		cad	299,25399	19,54000%			0,70969
		06.I04.026.002		Potenzialità termica non inferiore a: PT = 3,4 kW - Potenzialità frigorifera totale non inferiore a: PF = 1,5 kW		cad	339,54424	17,22000%			0,80524
		06.I04.026.003		Potenzialità termica non inferiore a: PT = 4,9 kW - Potenzialità frigorifera totale non inferiore a: PF = 2,5 kW		cad	348,58899	16,77000%			0,82669
		06.I04.026.004		Potenzialità termica non inferiore a: PT = 7,4 kW - Potenzialità frigorifera totale non inferiore a: PF = 3,5 kW		cad	377,77507	16,77000%			0,89591
		06.I04.026.005		Potenzialità termica non inferiore a: PT = 8,6 kW - Potenzialità frigorifera totale non inferiore a: PF = 3,9 kW		cad	416,42082	15,21000%			0,98756
		06.I04.026.006		Potenzialità termica non inferiore a: PT = 12,9 kW - Potenzialità frigorifera totale non inferiore a: PF = 5,1 kW		cad	490,86607	12,90000%			1,16411
		06.I04.026.007		Potenzialità termica non inferiore a: PT = 15,1 kW - Potenzialità frigorifera totale non inferiore a: PF = 6,0 kW		cad	538,29598	12,49000%			1,27659
		06.I04.026.008		Potenzialità termica non inferiore a: PT = 17,0 kW - Potenzialità frigorifera totale non inferiore a: PF = 7,6 kW		cad	599,39548	11,22000%			1,42149
		06.I04.031		Installazione di valvola di sicurezza a membrana qualificata e tarata ISPELS per impianti termici ad acqua calda.Sovrapressione apertura &lt; 10%, scarto di chiusura &lt; 20%.Tarature standard 2,25-2,5-2,7-3,0-3,5-4,0-4,5-5,0-5,5-6,0 Bar
		06.I04.031.001		DN 15 (1/2” x 3/4”)		cad	53,86066	7,24000%			0,12773
		06.I04.031.002		DN 20 (3/4” x 1”)		cad	77,08657	6,28000%			0,18281
		06.I04.031.003		DN 25 (1” x 1.1/4”)		cad	149,64495	3,91000%			0,35489
		06.I04.031.004		DN 32 (1.1/4” x 1.1/2”)		cad	193,42862	3,78000%			0,45872
		06.I04.032		Installazione di imbuto di scarico con curva orientabile per valvola di sicurezza,costruzione in ottone
		06.I04.032.001		DN 15 (1/2”)		cad	19,45064	12,52000%			0,04613
		06.I04.032.002		DN 20 (3/4”)		cad	21,95180	13,32000%			0,05206
		06.I04.032.003		DN 25 (1”)		cad	49,95536	6,83000%			0,11847
		06.I04.032.004		DN 32 (1.1/4”)		cad	60,76048	8,02000%			0,14410
		06.I04.033		Installazione di gruppo di riempimento per impianti completo di rubinetto, valvola di ritegno e manometro
		06.I04.033.001		DN 15 (1/2”)		cad	103,07220	11,82000%			0,24444
		06.I04.034		Installazione di separatore d'aria per montaggio diretto su tubazioni, attacchi filettati PN 6
		06.I04.034.001		PN6 - DN 25 (1”)		cad	56,81368	8,58000%			0,13474
		06.I04.034.002		PN6 - DN 32 (1.1/4”)		cad	60,01970	9,74000%			0,14234
		06.I04.034.003		PN6 - DN 40 (1.1/2”)		cad	64,82872	11,27000%			0,15374
		06.I04.034.004		PN6 - DN 50 (2”)		cad	87,80871	11,10000%			0,20824
		06.I04.034.005		PN6 - DN 65 (2.1/2”)		cad	202,05845	6,03000%			0,47919
		06.I04.034.006		PN6 - DN 80 (3”)		cad	231,24453	7,37000%			0,54841
		06.I04.034.007		PN6 - DN 100 (4”)		cad	554,79611	3,95000%			1,31572
		06.I04.035		Installazione di valvola di intercettazione a sfera per gas combustibili, attacchi dritti flangiati, corpo e sfera in ottone, resistenza alla temperatura a norme UNI EN 331 ed UNI EN 1775
		06.I04.035.001		DN 15 (1/2”)		cad	7,39519	32,94000%			0,01754
		06.I04.035.002		DN 20 (3/4”)		cad	10,95857	31,12000%			0,02599
		06.I04.035.003		DN 25 (1”)		cad	16,42539	29,66000%			0,03895
		06.I04.035.004		DN 32 (1.1/4”)		cad	23,71622	30,81000%			0,05624
		06.I04.035.005		DN 40 (1.1/2”)		cad	33,68569	28,93000%			0,07989
		06.I04.035.006		DN 50 (2”)		cad	47,93401	25,41000%			0,11368
		06.I04.036		Installazione di valvola di intercettazione a sfera per gas combustibili, attacchi flangiati, corpo e sfera in ottone con guarnizioni in PTFE,costruita a norma DIN 3547, idonea per temperature da -20°C a +180°C, completa di controflange, bulloni e guarnizioni
		06.I04.036.001		DN 65 (2.1/2”)		cad	129,73840	18,78000%			0,30768
		06.I04.036.002		DN 80 (3”)		cad	150,80318	19,38000%			0,35764
		06.I04.037		Installazione di valvola di bilanciamento per circuiti idraulici, corpo in ottone PN 16, con sede e otturatore inclinato, manopola di regolazione con scala graduata, prese di pressione, attacchi filettati fino al DN 50 e flangiati per diametri superiori, complete di controflange, bulloni e guarnizioni
		06.I04.037.001		DN 15 (1/2”)		cad	51,38835	5,69000%			0,12187
		06.I04.037.002		DN 20 (3/4”)		cad	55,90996	6,97000%			0,13259
		06.I04.037.003		DN 25 (1”)		cad	64,54283	7,55000%			0,15307
		06.I04.037.004		DN 32 (1.1/4”)		cad	83,65900	7,57000%			0,19840
		06.I04.037.005		DN 40 (1.1/2”)		cad	107,29679	8,17000%			0,25446
		06.I04.037.006		DN 50 (2”)		cad	146,14545	8,33000%			0,34659
		06.I04.037.007		DN 65 (2.1/2”)		cad	582,33769	4,60000%			1,38104
		06.I04.037.008		DN 80 (3”)		cad	840,93152	3,77000%			1,99430
		06.I04.037.009		DN 100 (4”)		cad	1009,69264	3,86000%			2,39453
		06.I04.037.010		DN 125 (5”)		cad	1369,00830	3,56000%			3,24666
		06.I04.037.011		DN 150 (6”)		cad	1719,68654	3,68000%			4,07831
		06.I04.038		Installazione di valvola di intercettazione a farfalla per inserimento tra controflange idonea pe acqua fino a 120°C, PN 16, costituita da corpo e lente in ghisa, anello di tenuta in EPDM, albero in acciaio inox, comando a leva fino al DN 250, comando con riduttore per il DN 300, completa di controflange,bulloni e guarnizioni
		06.I04.038.001		DN 20 (3/4”)		cad	48,41408	10,06000%			0,11482
		06.I04.038.002		DN 25 (1”)		cad	61,14200	10,36000%			0,14500
		06.I04.038.003		DN 32 (1.1/4”)		cad	82,66016	11,79000%			0,19603
		06.I04.038.004		DN 40 (1.1/2”)		cad	80,72724	18,11000%			0,19145
		06.I04.038.005		DN 50 (2”)		cad	86,89032	22,43000%			0,20606
		06.I04.038.006		DN 65 (2.1/2”)		cad	99,12540	24,57000%			0,23508
		06.I04.038.007		DN 80 (3”)		cad	124,05602	25,53000%			0,29420
		06.I04.038.008		DN 100 (4”)		cad	156,53110	23,34000%			0,37122
		06.I04.038.009		DN 125 (5”)		cad	199,26280	24,45000%			0,47256
		06.I04.038.010		DN 150 (6”)		cad	246,04250	24,75000%			0,58350
		06.I04.039		Installazione di manometro per acqua, aria e fluidi in genere, D=mm 80, completo di riferimento pressione max a norme ISPESL. Scale disponibili 1,6-2,5-4,0-6,0-10,0-16,0 Bar
		06.I04.039.001		attacco radiale d. 3/8'		cad	20,28681	24,02000%			0,04811
		06.I04.039.002		attacco radiale d. 3/8' con rubinetto		cad	39,95680	14,63000%			0,09476
		06.I04.039.003		attacco radiale d. 3/8' con rubinetto a tre vie e flangia		cad	34,50035	21,18000%			0,08182
		06.I04.039.004		attacco radiale d. 3/8' con rubinetto a tre vie e flangia e riccio ammortizzatore		cad	44,08196	18,79000%			0,10454
		06.I04.040		Installazione di tronchetto misuratore di portata a diaframma calibrato, completo di prese di pressione con rubinetto di intercettazione. Attacchi filettati fino a DN 25 e flangiati oltre completi di controflange, bulloni e guarnizioni.
		06.I04.040.001		DN 20 (3/4”)		cad	266,73841	1,28000%			0,63258
		06.I04.040.002		DN 25 (1”)		cad	268,58733	1,81000%			0,63697
		06.I04.040.003		DN 32 (1.1/4”)		cad	290,08221	3,36000%			0,68794
		06.I04.040.004		DN 40 (1.1/2”)		cad	325,84629	4,49000%			0,77276
		06.I04.040.005		DN 50 (2”)		cad	400,74947	4,86000%			0,95039
		06.I04.040.006		DN 65 (2.1/2”)		cad	470,88360	5,17000%			1,11672
		06.I04.040.007		DN 80 (3”)		cad	606,96218	4,82000%			1,43944
		06.I04.040.008		DN 100 (4')		cad	793,15500	4,61000%			1,88100
		06.I04.051		Installazione di umidificatore a vapore costituito da caldaia ad elettrodi con producibilita di vapore massima sezionabile, completo di distribuzione vapore per canale, tubo di adduzione vapore e tubazione scarico condensa
		06.I04.051.001		Produzione Vapore = 4 kg/h - Potenza Elettrica = 3,0 Kv - monofase 220V		cad	1814,65515	8,05000%			4,30353
		06.I04.051.002		Produzione Vapore =4 kg/h - Potenza Elettrica =3,0 Kv - trifase 380V		cad	1560,55743	9,37000%			3,70093
		06.I04.051.003		Produzione Vapore =8 kg/h - Potenza Elettrica =6,1 Kv - monofase 220V		cad	1988,26375	8,58000%			4,71525
		06.I04.051.004		Produzione Vapore =8 kg/h - Potenza Elettrica =6,1 Kv - monofase 380V		cad	1718,20720	9,92000%			4,07480
		06.I04.051.005		Produzione Vapore =15 kg/h - Potenza Elettrica =11,4 Kv - trifase 380V		cad	1958,78712	9,95000%			4,64534
		06.I04.051.006		Produzione Vapore =23 kg/h - Potenza Elettrica =17,5 Kv - trifase 380V		cad	2231,96883	8,73000%			5,29321
		06.I04.051.007		Produzione Vapore =32 kg/h - Potenza Elettrica =24,3 Kv - trifase 380V		cad	2508,24240	9,71000%			5,94840
		06.I04.053		Installazione di ventilatore cassonato con motore direttamente accoppiato, costituito da struttura in lamiera zincata autoportante con pannelli smontabili, ventilatore centrifugo a doppia aspirazione isolato dalla strutture con motore incorporato, monofase
		06.I04.053.001		Portata aria: Q = 500/1500 mc/h - Prevalenza corrispondente non inferiore a: H = 1,2/0,5 mbar - Potenza assorbita: P = 350 W		cad	688,17265	28,32000%			1,63203
		06.I04.053.002		Portata aria: Q = 1000/2000 mc/h - Prevalenza corrispondente non inferiore a: H = 2,2/1,0 mbar - Potenza assorbita: P = 550 W		cad	751,25820	25,94000%			1,78164
		06.I04.053.003		Portata aria: Q = 1500/2500 mc/h - Prevalenza corrispondente non inferiore a: H = 2,5/1,2 mbar - Potenza assorbita: P = 780 W		cad	815,54550	29,87000%			1,93410
		06.I04.053.004		Portata aria: Q = 2000/3000 mc/h - Prevalenza corrispondente non inferiore a: H = 2,8/1,6 mbar - Potenza assorbita: P = 1100 W		cad	980,77980	29,80000%			2,32596
		06.I04.053.005		Portata aria: Q = 3000/4000 mc/h - Prevalenza corrispondente non inferiore a: H = 3,0/2,0 mbar - Potenza assorbita: P = 1500 W		cad	1105,50880	30,85000%			2,62176
		06.I04.053.006		Portata aria: Q = 4000/5000 mc/h - Prevalenza corrispondente non inferiore a: H = 3,2/2,4 mbar - Potenza assorbita: P = 1500 W		cad	1171,12435	33,28000%			2,77737
		06.I04.054		Realizzazione di condotto per aria realizzato con spirale in acciaio armonico rivestito, temperatura di utilizzo da -10°C a +140°C, certificato classe 1 di reazione al fuoco
		06.I04.054.001		DN 100 non isolato termicamente compreso le fascette per il fissaggio		m	9,27903	57,76000%			0,02201
		06.I04.054.002		DN 125 non isolato termicamente compreso le fascette per il fissaggio		m	9,54215	56,16000%			0,02263
		06.I04.054.003		DN 150 non isolato termicamente compreso le fascette per il fissaggio		m	10,07699	53,18000%			0,02390
		06.I04.054.004		DN 200 non isolato termicamente compreso le fascette per il fissaggio		m	10,91695	49,09000%			0,02589
		06.I04.054.005		DN 250 non isolato termicamente compreso le fascette per il fissaggio		m	12,43849	47,00000%			0,02950
		06.I04.054.006		DN 300 non isolato termicamente compreso le fascette per il fissaggio		m	13,48288	43,36000%			0,03198
		06.I04.054.007		DN 100 isolato termicamente compreso le fascette per il fissaggio		m	11,84698	45,24000%			0,02810
		06.I04.054.008		DN 125 isolato termicamente compreso le fascette per il fissaggio		m	12,52755	42,78000%			0,02971
		06.I04.054.009		DN 150 isolato termicamente compreso le fascette per il fissaggio		m	13,15094	40,75000%			0,03119
		06.I04.054.010		DN 200 isolato termicamente compreso le fascette per il fissaggio		m	14,53485	36,87000%			0,03447
		06.I04.054.011		DN 250 isolato termicamente compreso le fascette per il fissaggio		m	16,97984	34,43000%			0,04027
		06.I04.054.012		DN 300 isolato termicamente compreso le fascette per il fissaggio		m	20,70603	28,24000%			0,04911
		06.I04.055		Realizzazione di canalizzazione per distribuzione aria compreso accessori per il collegamento quali rivetti, nastro di tenuta e pendinatura e staffaggio a soffitto e/o parete
		06.I04.055.001		con condotti circolari spiroidali in acciaio zincato a parete semplice DN150		kg	10,47041	23,27000%			0,02483
		06.I04.055.002		con condotti a sezione rettangolare in acciaio zincato		kg	9,85410	19,78000%			0,02337
		06.I04.056		Installazione di diffusore circolare in alluminio a coni regolabili, per montaggio a soffitto o su condotti in vista, completo di serranda di taratura ed equalizzatore
		06.I04.056.001		con diametro collare mm 200		cad	53,07687	13,77000%			0,12587
		06.I04.056.002		con diametro collare mm 250		cad	59,06032	12,37000%			0,14006
		06.I04.056.003		con diametro collare mm 300		cad	72,19304	12,15000%			0,17121
		06.I04.056.004		con diametro collare mm 315		cad	72,76786	13,39000%			0,17257
		06.I04.056.005		con diametro collare mm 350		cad	86,70816	11,24000%			0,20563
		06.I04.056.006		con diametro collare mm 400		cad	108,63061	8,97000%			0,25762
		06.I04.056.007		con diametro collare mm 500		cad	146,24665	8,33000%			0,34683
		06.I04.056.008		con diametro collare mm 600		cad	189,40845	6,43000%			0,44919
		06.I04.057		Installazione di serranda tagliafuoco rettangolare a pala unica, lunghezza max mm 500, dimensioni max: LxH = mm 1500x1700, con disgiuntore termico tarato a 72°C, omologata REI 120
		06.I04.057.001		dmq 8,5 di superficie frontale lorda		cad	164,58713	21,31000%			0,39033
		06.I04.057.002		da 8,5 a 12,5 dmq di superficie frontale lorda		cad	188,57962	21,70000%			0,44722
		06.I04.057.003		da 12,5 a 20,0 dmq di superficie frontale lorda		cad	224,94756	18,19000%			0,53347
		06.I04.057.004		da 20,0 a 30,0 dmq di superficie frontale lorda		cad	241,58582	18,55000%			0,57293
		06.I04.057.005		da 30,0 a 55,0 dmq di superficie frontale lorda		cad	270,93361	18,70000%			0,64253
		06.I04.057.006		oltre 55,0 dmq di superficie frontale lorda		cad	295,09604	20,64000%			0,69983
		06.I04.063		Fornitura e posa in opera di guaina in elastomero espanso a celle chiuse per isolamento termico di tubazioni e valvole per refrigerazione industriale, commerciale, impianti di condizionamento, condotte d'aria e sistemi di riscaldamento industriali e civili, classe 1 di resistenza al fuoco per temperature massime comprese tra -45 °C e + 105 °C coefficiente di conduttività lambda alla temperatura media di 0 °C pari a 0,036 W/mk
		06.I04.063.001		Guaina in elastomero espanso a celle chiuse per isolamento termico di tubazioni e valvole per refrigerazione industriale, commerciale, impianti di condizionamento, condotte d'aria e sistemi di riscaldamento industriali e civili, classe 1 di resistenza al fuoco per temperature massime comprese tra -45 °C e + 105 °C coefficiente di conduttività lambda alla temperatura media di 0 °C pari a 0,036 W/mk - Diametro esterno tubo mm 13x22 (1/2")		m	3,00185	40,58000%			0,00712
		06.I04.063.002		Guaina in elastomero espanso a celle chiuse per isolamento termico di tubazioni e valvole per refrigerazione industriale, commerciale, impianti di condizionamento, condotte d'aria e sistemi di riscaldamento industriali e civili, classe 1 di resistenza al fuoco per temperature massime comprese tra -45 °C e + 105 °C coefficiente di conduttività lambda alla temperatura media di 0 °C pari a 0,036 W/mk - Diametro esterno tubo mm 13x28 (3/4")		m	3,65787	39,96000%			0,00867
		06.I04.063.003		Guaina in elastomero espanso a celle chiuse per isolamento termico di tubazioni e valvole per refrigerazione industriale, commerciale, impianti di condizionamento, condotte d'aria e sistemi di riscaldamento industriali e civili, classe 1 di resistenza al fuoco per temperature massime comprese tra -45 °C e + 105 °C coefficiente di conduttività lambda alla temperatura media di 0 °C pari a 0,036 W/mk - Diametro esterno tubo mm 13x35 (1")		m	3,93617	37,13000%			0,00933
		06.I04.063.004		Guaina in elastomero espanso a celle chiuse per isolamento termico di tubazioni e valvole per refrigerazione industriale, commerciale, impianti di condizionamento, condotte d'aria e sistemi di riscaldamento industriali e civili, classe 1 di resistenza al fuoco per temperature massime comprese tra -45 °C e + 105 °C coefficiente di conduttività lambda alla temperatura media di 0 °C pari a 0,036 W/mk - Diametro esterno tubo mm 13x42 (1" 1/4)		m	4,99650	39,00000%			0,01185
		06.I04.063.005		Guaina in elastomero espanso a celle chiuse per isolamento termico di tubazioni e valvole per refrigerazione industriale, commerciale, impianti di condizionamento, condotte d'aria e sistemi di riscaldamento industriali e civili, classe 1 di resistenza al fuoco per temperature massime comprese tra -45 °C e + 105 °C coefficiente di conduttività lambda alla temperatura media di 0 °C pari a 0,036 W/mk - Diametro esterno tubo mm 13x48 (1" 1/2)		m	5,28745	36,86000%			0,01254
		06.I04.063.006		Guaina in elastomero espanso a celle chiuse per isolamento termico di tubazioni e valvole per refrigerazione industriale, commerciale, impianti di condizionamento, condotte d'aria e sistemi di riscaldamento industriali e civili, classe 1 di resistenza al fuoco per temperature massime comprese tra -45 °C e + 105 °C coefficiente di conduttività lambda alla temperatura media di 0 °C pari a 0,036 W/mk - Diametro esterno tubo mm 13x60 (2")		m	7,03846	34,61000%			0,01669
		06.I04.063.007		Guaina in elastomero espanso a celle chiuse per isolamento termico di tubazioni e valvole per refrigerazione industriale, commerciale, impianti di condizionamento, condotte d'aria e sistemi di riscaldamento industriali e civili, classe 1 di resistenza al fuoco per temperature massime comprese tra -45 °C e + 105 °C coefficiente di conduttività lambda alla temperatura media di 0 °C pari a 0,036 W/mk - Diametro esterno tubo mm 13x76 ( 2" 1/2)		m	8,45488	34,57000%			0,02005
		06.I04.063.008		Guaina in elastomero espanso a celle chiuse per isolamento termico di tubazioni e valvole per refrigerazione industriale, commerciale, impianti di condizionamento, condotte d'aria e sistemi di riscaldamento industriali e civili, classe 1 di resistenza al fuoco per temperature massime comprese tra -45 °C e + 105 °C coefficiente di conduttività lambda alla temperatura media di 0 °C pari a 0,036 W/mk - Diametro esterno tubo mm 13x89 (3")		m	10,56857	32,27000%			0,02506
		06.I04.063.009		Guaina in elastomero espanso a celle chiuse per isolamento termico di tubazioni e valvole per refrigerazione industriale, commerciale, impianti di condizionamento, condotte d'aria e sistemi di riscaldamento industriali e civili, classe 1 di resistenza al fuoco per temperature massime comprese tra -45 °C e + 105 °C coefficiente di conduttività lambda alla temperatura media di 0 °C pari a 0,036 W/mk - Diametro esterno tubo mm 13x102		m	13,13374	25,97000%			0,03115
		06.I04.063.010		Guaina in elastomero espanso a celle chiuse per isolamento termico di tubazioni e valvole per refrigerazione industriale, commerciale, impianti di condizionamento, condotte d'aria e sistemi di riscaldamento industriali e civili, classe 1 di resistenza al fuoco per temperature massime comprese tra -45 °C e + 105 °C coefficiente di conduttività lambda alla temperatura media di 0 °C pari a 0,036 W/mk - Diametro esterno tubo mm 13x114 (4")		m	14,10526	24,18000%			0,03345
		06.I04.063.011		Guaina in elastomero espanso a celle chiuse per isolamento termico di tubazioni e valvole per refrigerazione industriale, commerciale, impianti di condizionamento, condotte d'aria e sistemi di riscaldamento industriali e civili, classe 1 di resistenza al fuoco per temperature massime comprese tra -45 °C e + 105 °C coefficiente di conduttività lambda alla temperatura media di 0 °C pari a 0,036 W/mk - Diametro esterno tubo mm 13x140 (5")		m	20,24708	19,25000%			0,04802
		06.I04.063.012		Guaina in elastomero espanso a celle chiuse per isolamento termico di tubazioni e valvole per refrigerazione industriale, commerciale, impianti di condizionamento, condotte d'aria e sistemi di riscaldamento industriali e civili, classe 1 di resistenza al fuoco per temperature massime comprese tra -45 °C e + 105 °C coefficiente di conduttività lambda alla temperatura media di 0 °C pari a 0,036 W/mk - Diametro esterno tubo mm 19x22 (1/2")		m	5,07720	28,79000%			0,01204
		06.I04.063.013		Guaina in elastomero espanso a celle chiuse per isolamento termico di tubazioni e valvole per refrigerazione industriale, commerciale, impianti di condizionamento, condotte d'aria e sistemi di riscaldamento industriali e civili, classe 1 di resistenza al fuoco per temperature massime comprese tra -45 °C e + 105 °C coefficiente di conduttività lambda alla temperatura media di 0 °C pari a 0,036 W/mk - Diametro esterno tubo mm 19x28 (3/4")		m	6,15271	31,67000%			0,01459
		06.I04.063.014		Guaina in elastomero espanso a celle chiuse per isolamento termico di tubazioni e valvole per refrigerazione industriale, commerciale, impianti di condizionamento, condotte d'aria e sistemi di riscaldamento industriali e civili, classe 1 di resistenza al fuoco per temperature massime comprese tra -45 °C e + 105 °C coefficiente di conduttività lambda alla temperatura media di 0 °C pari a 0,036 W/mk - Diametro esterno tubo mm 19x35 (1")		m	7,01544	27,78000%			0,01664
		06.I04.063.015		Guaina in elastomero espanso a celle chiuse per isolamento termico di tubazioni e valvole per refrigerazione industriale, commerciale, impianti di condizionamento, condotte d'aria e sistemi di riscaldamento industriali e civili, classe 1 di resistenza al fuoco per temperature massime comprese tra -45 °C e + 105 °C coefficiente di conduttività lambda alla temperatura media di 0 °C pari a 0,036 W/mk - Diametro esterno tubo mm 19x42 (1" 1/4)		m	8,75507	27,82000%			0,02076
		06.I04.063.016		Guaina in elastomero espanso a celle chiuse per isolamento termico di tubazioni e valvole per refrigerazione industriale, commerciale, impianti di condizionamento, condotte d'aria e sistemi di riscaldamento industriali e civili, classe 1 di resistenza al fuoco per temperature massime comprese tra -45 °C e + 105 °C coefficiente di conduttività lambda alla temperatura media di 0 °C pari a 0,036 W/mk - Diametro esterno tubo mm 19x48 (1" 1/2)		m	9,93873	29,41000%			0,02357
		06.I04.063.017		Guaina in elastomero espanso a celle chiuse per isolamento termico di tubazioni e valvole per refrigerazione industriale, commerciale, impianti di condizionamento, condotte d'aria e sistemi di riscaldamento industriali e civili, classe 1 di resistenza al fuoco per temperature massime comprese tra -45 °C e + 105 °C coefficiente di conduttività lambda alla temperatura media di 0 °C pari a 0,036 W/mk - Diametro esterno tubo mm 19x60 (2")		m	12,06797	28,26000%			0,02862
		06.I04.063.018		Guaina in elastomero espanso a celle chiuse per isolamento termico di tubazioni e valvole per refrigerazione industriale, commerciale, impianti di condizionamento, condotte d'aria e sistemi di riscaldamento industriali e civili, classe 1 di resistenza al fuoco per temperature massime comprese tra -45 °C e + 105 °C coefficiente di conduttività lambda alla temperatura media di 0 °C pari a 0,036 W/mk - Diametro esterno tubo mm 19x76 ( 2" 1/2)		m	12,64987	26,96000%			0,03000
		06.I04.063.019		Guaina in elastomero espanso a celle chiuse per isolamento termico di tubazioni e valvole per refrigerazione industriale, commerciale, impianti di condizionamento, condotte d'aria e sistemi di riscaldamento industriali e civili, classe 1 di resistenza al fuoco per temperature massime comprese tra -45 °C e + 105 °C coefficiente di conduttività lambda alla temperatura media di 0 °C pari a 0,036 W/mk - Diametro esterno tubo mm 19x89 (3")		m	15,90181	24,51000%			0,03771
		06.I04.063.020		Guaina in elastomero espanso a celle chiuse per isolamento termico di tubazioni e valvole per refrigerazione industriale, commerciale, impianti di condizionamento, condotte d'aria e sistemi di riscaldamento industriali e civili, classe 1 di resistenza al fuoco per temperature massime comprese tra -45 °C e + 105 °C coefficiente di conduttività lambda alla temperatura media di 0 °C pari a 0,036 W/mk - Diametro esterno tubo mm 19x114 (4")		m	22,18405	19,77000%			0,05261
		06.I04.063.022		Guaina in elastomero espanso a celle chiuse per isolamento termico di tubazioni e valvole per refrigerazione industriale, commerciale, impianti di condizionamento, condotte d'aria e sistemi di riscaldamento industriali e civili, classe 1 di resistenza al fuoco per temperature massime comprese tra -45 °C e + 105 °C coefficiente di conduttività lambda alla temperatura media di 0 °C pari a 0,036 W/mk - Diametro esterno tubo mm 32x22 (1/2")		m	15,04034	9,72000%			0,03567
		06.I04.063.023		Guaina in elastomero espanso a celle chiuse per isolamento termico di tubazioni e valvole per refrigerazione industriale, commerciale, impianti di condizionamento, condotte d'aria e sistemi di riscaldamento industriali e civili, classe 1 di resistenza al fuoco per temperature massime comprese tra -45 °C e + 105 °C coefficiente di conduttività lambda alla temperatura media di 0 °C pari a 0,036 W/mk - Diametro esterno tubo mm 32x28 (3/4")		m	16,96466	11,49000%			0,04023
		06.I04.063.024		Guaina in elastomero espanso a celle chiuse per isolamento termico di tubazioni e valvole per refrigerazione industriale, commerciale, impianti di condizionamento, condotte d'aria e sistemi di riscaldamento industriali e civili, classe 1 di resistenza al fuoco per temperature massime comprese tra -45 °C e + 105 °C coefficiente di conduttività lambda alla temperatura media di 0 °C pari a 0,036 W/mk - Diametro esterno tubo mm 32x35 (1")		m	18,43965	10,57000%			0,04373
		06.I04.063.025		Guaina in elastomero espanso a celle chiuse per isolamento termico di tubazioni e valvole per refrigerazione industriale, commerciale, impianti di condizionamento, condotte d'aria e sistemi di riscaldamento industriali e civili, classe 1 di resistenza al fuoco per temperature massime comprese tra -45 °C e + 105 °C coefficiente di conduttività lambda alla temperatura media di 0 °C pari a 0,036 W/mk - Diametro esterno tubo mm 32x42 (1" 1/4)		m	23,21528	10,49000%			0,05506
		06.I04.063.026		Guaina in elastomero espanso a celle chiuse per isolamento termico di tubazioni e valvole per refrigerazione industriale, commerciale, impianti di condizionamento, condotte d'aria e sistemi di riscaldamento industriali e civili, classe 1 di resistenza al fuoco per temperature massime comprese tra -45 °C e + 105 °C coefficiente di conduttività lambda alla temperatura media di 0 °C pari a 0,036 W/mk - Diametro esterno tubo mm 32x48 (1" 1/2)		m	25,98462	11,25000%			0,06162
		06.I04.063.027		Guaina in elastomero espanso a celle chiuse per isolamento termico di tubazioni e valvole per refrigerazione industriale, commerciale, impianti di condizionamento, condotte d'aria e sistemi di riscaldamento industriali e civili, classe 1 di resistenza al fuoco per temperature massime comprese tra -45 °C e + 105 °C coefficiente di conduttività lambda alla temperatura media di 0 °C pari a 0,036 W/mk - Diametro esterno tubo mm 32x60 (2")		m	31,95441	10,67000%			0,07578
		06.I04.063.028		Guaina in elastomero espanso a celle chiuse per isolamento termico di tubazioni e valvole per refrigerazione industriale, commerciale, impianti di condizionamento, condotte d'aria e sistemi di riscaldamento industriali e civili, classe 1 di resistenza al fuoco per temperature massime comprese tra -45 °C e + 105 °C coefficiente di conduttività lambda alla temperatura media di 0 °C pari a 0,036 W/mk - Diametro esterno tubo mm 32x76 ( 2" 1/2)		m	37,77341	9,03000%			0,08958
		06.I04.063.029		Guaina in elastomero espanso a celle chiuse per isolamento termico di tubazioni e valvole per refrigerazione industriale, commerciale, impianti di condizionamento, condotte d'aria e sistemi di riscaldamento industriali e civili, classe 1 di resistenza al fuoco per temperature massime comprese tra -45 °C e + 105 °C coefficiente di conduttività lambda alla temperatura media di 0 °C pari a 0,036 W/mk - Diametro esterno tubo mm 32x89 (3")		m	44,30789	8,80000%			0,10508
		06.I04.063.030		Guaina in elastomero espanso a celle chiuse per isolamento termico di tubazioni e valvole per refrigerazione industriale, commerciale, impianti di condizionamento, condotte d'aria e sistemi di riscaldamento industriali e civili, classe 1 di resistenza al fuoco per temperature massime comprese tra -45 °C e + 105 °C coefficiente di conduttività lambda alla temperatura media di 0 °C pari a 0,036 W/mk - Diametro esterno tubo mm 32x114 (4")		m	63,00307	6,96000%			0,14941
		06.I04.064		Fornitura e posa in opera di canale circolare per la costruzione di condotte per la distribuzione dell'aria negli impianti di condizionamento e di termoventilazione costituito da 2 gusci "sandwich" in alluminio/schiuma rigida in poliuretano espanso ad alta densità (60 Kg/mc) lunghezza 4000 mm, esente da CFC, HCFC e HFC con rivestimento interno ed esterno in foglio di alluminio goffrato laccato con primer, classe di reazione al fuoco 0-1, rigidità dei pannelli &#62; 350.000 Nmmq, resistenza trasmissione vapore acqueo &#62;= 2000 mqhPa/mg, spessore 25 mm, conduttività termica iniziale 0,0206 W/mK, resistenza alla pressione fino a 3.000 Pa, resistente ai raggi UV: completa di angolari, pezzi speciali, profili, baionette e staffaggio mediante pendinatura; posta ad una altezza massima dal piano di calpestio di 4,00 mt.
		06.I04.064.001		elemento rettilineo, rivestito da alluminio interno 120 micron ed esterno 120 micron, diametro nominale 200 mm		m	78,73841	28,23000%			0,18673
		06.I04.064.002		elemento rettilineo, rivestito da alluminio interno 120 micron ed esterno 120 micron, diametro nominale 300 mm		m	86,72688	25,63000%			0,20568
		06.I04.064.003		elemento rettilineo, rivestito da alluminio interno 120 micron ed esterno 120 micron, diametro nominale 400 mm		m	95,13597	23,37000%			0,22562
		06.I04.064.004		elemento rettilineo, rivestito da alluminio interno 120 micron ed esterno 120 micron, diametro nominale 500 mm		m	109,14736	23,14000%			0,25885
		06.I04.064.005		elemento rettilineo, rivestito da alluminio interno 120 micron ed esterno 120 micron, diametro nominale 600 mm		m	118,75504	21,27000%			0,28163
		06.I04.064.006		curva a 45° per canale circolare, rivestita da alluminio interno 200 micron ed esterno 200 micron, diametro nominale 200 mm		cad	62,00398	40,74000%			0,14705
		06.I04.064.007		curva a 45° per canale circolare, rivestita da alluminio interno 200 micron ed esterno 200 micron, diametro nominale 300 mm		cad	69,12593	36,54000%			0,16394
		06.I04.064.008		curva a 45° per canale circolare, rivestita da alluminio interno 200 micron ed esterno 200 micron, diametro nominale 400 mm		cad	79,30918	31,85000%			0,18809
		06.I04.064.009		curva a 45° per canale circolare, rivestita da alluminio interno 200 micron ed esterno 200 micron, diametro nominale 500 mm		cad	83,38248	30,29000%			0,19775
		06.I04.064.010		curva a 45° per canale circolare, rivestita da alluminio interno 200 micron ed esterno 200 micron, diametro nominale 600 mm		cad	89,49243	28,23000%			0,21224
		06.I04.064.011		curva a 90° per canale circolare, rivestita da alluminio interno 200 micron ed esterno 200 micron, diametro nominale 200 mm		cad	88,48043	28,55000%			0,20984
		06.I04.064.012		curva a 90° per canale circolare, rivestita da alluminio interno 200 micron ed esterno 200 micron, diametro nominale 300 mm		cad	103,74898	24,35000%			0,24605
		06.I04.064.013		curva a 90° per canale circolare, rivestita da alluminio interno 200 micron ed esterno 200 micron, diametro nominale 400 mm		cad	124,11548	20,35000%			0,29435
		06.I04.064.014		curva a 90° per canale circolare, rivestita da alluminio interno 200 micron ed esterno 200 micron, diametro nominale 500 mm		cad	127,17678	19,86000%			0,30161
		06.I04.064.015		curva a 90° per canale circolare, rivestita da alluminio interno 200 micron ed esterno 200 micron, diametro nominale 600 mm		cad	134,29873	18,81000%			0,31850
		06.I04.064.016		Riduzione per canale circolare, rivestita da alluminio interno 200 micron ed esterno 200 micron, diametro nominale 200-300-400 mm		cad	100,47263	25,14000%			0,23828
		06.I04.064.017		Riduzione per canale circolare, rivestita da alluminio interno 200 micron ed esterno 200 micron, diametro nominale 400-500-600 mm		cad	125,14013	20,19000%			0,29678
		06.I04.064.018		Raccordo dinamico a 2 vie per canale circolare, rivestito da alluminio interno 200 micron ed esterno 200 micron, completo di flange a scomparsa in alluminio altezza 90 mm, diametro nominale 200 mm		cad	240,72318	10,49000%			0,57089
		06.I04.064.019		Raccordo dinamico a 2 vie per canale circolare, rivestito da alluminio interno 200 micron ed esterno 200 micron, completo di flange a scomparsa in alluminio altezza 90 mm, diametro nominale 300 mm		cad	262,60768	9,62000%			0,62279
		06.I04.064.020		Raccordo dinamico a 2 vie per canale circolare, rivestito da alluminio interno 200 micron ed esterno 200 micron, completo di flange a scomparsa in alluminio altezza 90 mm, diametro nominale 400 mm		cad	296,72473	8,51000%			0,70370
		06.I04.064.021		Raccordo dinamico a 2 vie per canale circolare, rivestito da alluminio interno 200 micron ed esterno 200 micron, completo di flange a scomparsa in alluminio altezza 90 mm, diametro nominale 500 mm		cad	327,78048	7,71000%			0,77735
		06.I04.064.022		Raccordo dinamico a 2 vie per canale circolare, rivestito da alluminio interno 200 micron ed esterno 200 micron, completo di flange a scomparsa in alluminio altezza 90 mm, diametro nominale 600 mm		cad	362,40353	6,97000%			0,85946
		06.I04.064.023		Raccordo a T per canale circolare, rivestito da alluminio interno 120 micron ed esterno 120 micron, completo di cannotti a scomparsa in alluminio, altezza 90 mm, diametro nominale 200 mm		cad	186,23963	13,56000%			0,44168
		06.I04.064.024		Raccordo a T per canale circolare, rivestito da alluminio interno 120 micron ed esterno 120 micron, completo di cannotti a scomparsa in alluminio, altezza 90 mm, diametro nominale 300 mm		cad	200,49618	12,60000%			0,47549
		06.I04.064.025		Raccordo a T per canale circolare, rivestito da alluminio interno 120 micron ed esterno 120 micron, completo di cannotti a scomparsa in alluminio, altezza 90 mm, diametro nominale 400 mm		cad	218,82603	11,54000%			0,51896
		06.I04.064.026		Raccordo a T per canale circolare, rivestito da alluminio interno 120 micron ed esterno 120 micron, completo di cannotti a scomparsa in alluminio, altezza 90 mm, diametro nominale 500 mm		cad	238,68653	10,58000%			0,56606
		06.I04.064.027		Raccordo a T per canale circolare, rivestito da alluminio interno 120 micron ed esterno 120 micron, completo di cannotti a scomparsa in alluminio, altezza 90 mm, diametro nominale 600 mm		cad	257,52238	9,81000%			0,61073
		06.I04.064.028		Raccordo dinamico a 4 vie per canale circolare, rivestito da alluminio interno 120 micron ed esterno 120 micron, completo di cannotti a scomparsa in alluminio, altezza 90 mm, diametro nominale 200 mm		cad	247,33913	10,21000%			0,58658
		06.I04.064.029		Raccordo dinamico a 4 vie per canale circolare, rivestito da alluminio interno 120 micron ed esterno 120 micron, completo di cannotti a scomparsa in alluminio, altezza 90 mm, diametro nominale 300 mm		cad	265,66898	9,51000%			0,63005
		06.I04.064.030		Raccordo dinamico a 4 vie per canale circolare, rivestito da alluminio interno 120 micron ed esterno 120 micron, completo di cannotti a scomparsa in alluminio, altezza 90 mm, diametro nominale 400 mm		cad	289,08413	8,74000%			0,68558
		06.I04.064.031		Raccordo dinamico a 4 vie per canale circolare, rivestito da alluminio interno 120 micron ed esterno 120 micron, completo di cannotti a scomparsa in alluminio, altezza 90 mm, diametro nominale 500 mm		cad	315,05458	8,02000%			0,74717
		06.I04.064.032		Raccordo dinamico a 4 vie per canale circolare, rivestito da alluminio interno 120 micron ed esterno 120 micron, completo di cannotti a scomparsa in alluminio, altezza 90 mm, diametro nominale 600 mm		cad	338,98838	7,45000%			0,80393
		06.I04.064.033		Raccordo dinamico a 45°, rivestito da alluminio interno 120 micron ed esterno 120 micron, completo di cannotti a scomparsa in alluminio, altezza 90 mm, diametro nominale 200 mm		cad	185,73363	13,60000%			0,44048
		06.I04.064.034		Raccordo dinamico a 45°, rivestito da alluminio interno 120 micron ed esterno 120 micron, completo di cannotti a scomparsa in alluminio, altezza 90 mm, diametro nominale 300 mm		cad	203,54483	12,41000%			0,48272
		06.I04.064.035		Raccordo dinamico a 45°, rivestito da alluminio interno 120 micron ed esterno 120 micron, completo di cannotti a scomparsa in alluminio, altezza 90 mm, diametro nominale 400 mm		cad	225,94798	11,18000%			0,53585
		06.I04.064.036		Raccordo dinamico a 45°, rivestito da alluminio interno 120 micron ed esterno 120 micron, completo di cannotti a scomparsa in alluminio, altezza 90 mm, diametro nominale 500 mm		cad	251,91843	10,03000%			0,59744
		06.I04.064.037		Raccordo dinamico a 45°, rivestito da alluminio interno 120 micron ed esterno 120 micron, completo di cannotti a scomparsa in alluminio, altezza 90 mm, diametro nominale 600 mm		cad	277,88888	9,09000%			0,65903
		06.I04.064.038		Raccordo doppio dinamico a 45°, rivestito da alluminio interno 120 micron ed esterno 120 micron, completo di cannotti a scomparsa in alluminio, altezza 90 mm, diametro nominale 200 mm		cad	247,33913	10,21000%			0,58658
		06.I04.064.039		Raccordo doppio dinamico a 45°, rivestito da alluminio interno 120 micron ed esterno 120 micron, completo di cannotti a scomparsa in alluminio, altezza 90 mm, diametro nominale 300 mm		cad	271,27293	9,31000%			0,64334
		06.I04.064.040		Raccordo doppio dinamico a 45°, rivestito da alluminio interno 120 micron ed esterno 120 micron, completo di cannotti a scomparsa in alluminio, altezza 90 mm, diametro nominale 400 mm		cad	302,83468	8,34000%			0,71819
		06.I04.064.041		Raccordo doppio dinamico a 45°, rivestito da alluminio interno 120 micron ed esterno 120 micron, completo di cannotti a scomparsa in alluminio, altezza 90 mm, diametro nominale 500 mm		cad	338,48238	7,46000%			0,80273
		06.I04.064.042		Raccordo doppio dinamico a 45°, rivestito da alluminio interno 120 micron ed esterno 120 micron, completo di cannotti a scomparsa in alluminio, altezza 90 mm, diametro nominale 600 mm		cad	375,14208	6,73000%			0,88967
		06.I04.064.043		tappo per canale circolare spessore 25 mm. densità della schiuma 48 Kg/mc rivestito da alluminio interno 200 micron ed esterno 200 micron, , diametro nominale 200 mm.		cad	3,31481	30,48000%			0,00786
		06.I04.064.044		tappo per canale circolare spessore 25 mm. densità della schiuma 48 Kg/mc rivestito da alluminio interno 200 micron ed esterno 200 micron, , diametro nominale 300 mm.		cad	4,33946	23,28000%			0,01029
		06.I04.064.045		tappo per canale circolare spessore 25 mm. densità della schiuma 48 Kg/mc rivestito da alluminio interno 200 micron ed esterno 200 micron, , diametro nominale 400 mm.		cad	5,87011	17,21000%			0,01392
		06.I04.064.046		tappo per canale circolare spessore 25 mm. densità della schiuma 48 Kg/mc rivestito da alluminio interno 200 micron ed esterno 200 micron, , diametro nominale 500 mm.		cad	7,90676	12,78000%			0,01875
		06.I04.064.047		tappo per canale circolare spessore 25 mm. densità della schiuma 48 Kg/mc rivestito da alluminio interno 200 micron ed esterno 200 micron, , diametro nominale 600 mm.		cad	10,44941	9,67000%			0,02478
		06.I04.065		Fornitura e posa in opera di diffusore quadrato in acciaio verniciato con vite di fissaggio nascosta, per diffusione dell'aria con flusso elicoidale e deflettori regolabili in materiale plastico, completo di serranda di taratura regolabile dall'ambiente e plenum interno, completa di materiali di consumo e staffaggio, posti ad una altezza massima dal piano di calpestio di 4,00 mt.
		06.I04.065.001		Diffusore quadrato in acciaio verniciato con vite di fissaggio nascosta, per diffusione dell'aria con flusso elicoidale e deflettori regolabili in materiale plastico, completo di serranda di taratura regolabile dall'ambiente e plenum interno, delle seguenti dimensione esterna 600 x 600 mm, diametro nominale attacco laterale 248 mm, 16 deflettori		cad	112,00617	27,06000%			0,26563
		06.I04.065.002		Diffusore quadrato in acciaio verniciato con vite di fissaggio nascosta, per diffusione dell'aria con flusso elicoidale e deflettori regolabili in materiale plastico, completo di serranda di taratura regolabile dall'ambiente e plenum interno, delle seguenti dimensione esterna 600 x 600 mm, diametro nominale attacco laterale 248 mm, 24 deflettori		cad	124,20179	24,41000%			0,29455
		06.I04.065.003		Diffusore quadrato in acciaio verniciato con vite di fissaggio nascosta, per diffusione dell'aria con flusso elicoidale e deflettori regolabili in materiale plastico, completo di serranda di taratura regolabile dall'ambiente e plenum interno, delle seguenti dimensione esterna 600 x 600 mm, diametro nominale attacco laterale 248 mm, 32 deflettori		cad	134,93393	22,46000%			0,32000
		06.I04.065.004		Diffusore quadrato in acciaio verniciato con vite di fissaggio nascosta, per diffusione dell'aria con flusso elicoidale e deflettori regolabili in materiale plastico, completo di serranda di taratura regolabile dall'ambiente e plenum interno, delle seguenti dimensione esterna 600 x 600 mm, diametro nominale attacco laterale 248 mm, 40 deflettori		cad	142,25130	21,31000%			0,33735
		06.I04.066		Fornitura e posa in opera di griglia di ripresa aria in alluminio senza rete, con alette orizzontali fisse inclinate a 45° completa di serranda e controtelaio
		06.I04.066.001		Griglia di ripresa aria in alluminio senza rete, con alette orizzontali fisse inclinate a 45° completa di serranda e controtelaio, delle dimensioni di: altezza 200 mm; base 200 mm		cad	35,98217	30,89000%			0,08533
		06.I04.066.002		Griglia di ripresa aria in alluminio senza rete, con alette orizzontali fisse inclinate a 45° completa di serranda e controtelaio, delle dimensioni di: altezza 200 mm; base 300 mm		cad	38,63867	28,76000%			0,09163
		06.I04.066.003		Griglia di ripresa aria in alluminio senza rete, con alette orizzontali fisse inclinate a 45° completa di serranda e controtelaio, delle dimensioni di: altezza 200 mm; base 400 mm		cad	43,95167	25,29000%			0,10423
		06.I04.066.004		Griglia di ripresa aria in alluminio senza rete, con alette orizzontali fisse inclinate a 45° completa di serranda e controtelaio, delle dimensioni di: altezza 200 mm; base 500 mm		cad	47,93642	23,19000%			0,11368
		06.I04.066.005		Griglia di ripresa aria in alluminio senza rete, con alette orizzontali fisse inclinate a 45° completa di serranda e controtelaio, delle dimensioni di: altezza 200 mm; base 600 mm		cad	52,57897	21,14000%			0,12469
		06.I04.066.006		Griglia di ripresa aria in alluminio senza rete, con alette orizzontali fisse inclinate a 45° completa di serranda e controtelaio, delle dimensioni di: altezza 200 mm; base 800 mm		cad	61,21892	18,16000%			0,14518
		06.I04.066.007		Griglia di ripresa aria in alluminio senza rete, con alette orizzontali fisse inclinate a 45° completa di serranda e controtelaio, delle dimensioni di: altezza 300 mm; base 200 mm		cad	42,47313	33,30000%			0,10073
		06.I04.066.008		Griglia di ripresa aria in alluminio senza rete, con alette orizzontali fisse inclinate a 45° completa di serranda e controtelaio, delle dimensioni di: altezza 300 mm; base 300 mm		cad	46,45788	30,45000%			0,11018
		06.I04.066.009		Griglia di ripresa aria in alluminio senza rete, con alette orizzontali fisse inclinate a 45° completa di serranda e controtelaio, delle dimensioni di: altezza 300 mm; base 400 mm		cad	53,09913	26,64000%			0,12593
		06.I04.066.010		Griglia di ripresa aria in alluminio senza rete, con alette orizzontali fisse inclinate a 45° completa di serranda e controtelaio, delle dimensioni di: altezza 300 mm; base 500 mm		cad	59,06993	23,95000%			0,14009
		06.I04.066.011		Griglia di ripresa aria in alluminio senza rete, con alette orizzontali fisse inclinate a 45° completa di serranda e controtelaio, delle dimensioni di: altezza 300 mm; base 600 mm		cad	64,38293	21,97000%			0,15269
		06.I04.066.012		Griglia di ripresa aria in alluminio senza rete, con alette orizzontali fisse inclinate a 45° completa di serranda e controtelaio, delle dimensioni di: altezza 300 mm; base 800 mm		cad	75,00893	18,86000%			0,17789
		06.I04.066.013		Griglia di ripresa aria in alluminio senza rete, con alette orizzontali fisse inclinate a 45° completa di serranda e controtelaio, delle dimensioni di: altezza 400 mm; base 200 mm		cad	52,89876	34,38000%			0,12545
		06.I04.066.014		Griglia di ripresa aria in alluminio senza rete, con alette orizzontali fisse inclinate a 45° completa di serranda e controtelaio, delle dimensioni di: altezza 400 mm; base 300 mm		cad	58,21176	31,24000%			0,13805
		06.I04.066.015		Griglia di ripresa aria in alluminio senza rete, con alette orizzontali fisse inclinate a 45° completa di serranda e controtelaio, delle dimensioni di: altezza 400 mm; base 400 mm		cad	63,52476	28,63000%			0,15065
		06.I04.066.016		Griglia di ripresa aria in alluminio senza rete, con alette orizzontali fisse inclinate a 45° completa di serranda e controtelaio, delle dimensioni di: altezza 400 mm; base 500 mm		cad	70,82381	25,68000%			0,16796
		06.I04.066.017		Griglia di ripresa aria in alluminio senza rete, con alette orizzontali fisse inclinate a 45° completa di serranda e controtelaio, delle dimensioni di: altezza 400 mm; base 600 mm		cad	77,46506	23,48000%			0,18371
		06.I04.066.018		Griglia di ripresa aria in alluminio senza rete, con alette orizzontali fisse inclinate a 45° completa di serranda e controtelaio, delle dimensioni di: altezza 400 mm; base 800 mm		cad	90,74756	20,04000%			0,21521
		06.I04.066.019		Griglia di ripresa aria in alluminio senza rete, con alette orizzontali fisse inclinate a 45° completa di serranda e controtelaio, delle dimensioni di: altezza 500 mm; base 200 mm		cad	60,71798	34,95000%			0,14400
		06.I04.066.020		Griglia di ripresa aria in alluminio senza rete, con alette orizzontali fisse inclinate a 45° completa di serranda e controtelaio, delle dimensioni di: altezza 500 mm; base 300 mm		cad	68,01703	31,20000%			0,16131
		06.I04.066.021		Griglia di ripresa aria in alluminio senza rete, con alette orizzontali fisse inclinate a 45° completa di serranda e controtelaio, delle dimensioni di: altezza 500 mm; base 400 mm		cad	74,65828	28,42000%			0,17706
		06.I04.066.022		Griglia di ripresa aria in alluminio senza rete, con alette orizzontali fisse inclinate a 45° completa di serranda e controtelaio, delle dimensioni di: altezza 500 mm; base 500 mm		cad	81,96998	25,89000%			0,19440
		06.I04.066.023		Griglia di ripresa aria in alluminio senza rete, con alette orizzontali fisse inclinate a 45° completa di serranda e controtelaio, delle dimensioni di: altezza 500 mm; base 600 mm		cad	89,26903	23,77000%			0,21171
		06.I04.066.024		Griglia di ripresa aria in alluminio senza rete, con alette orizzontali fisse inclinate a 45° completa di serranda e controtelaio, delle dimensioni di: altezza 500 mm; base 800 mm		cad	105,20803	20,17000%			0,24951
		06.I04.066.025		Griglia di ripresa aria in alluminio senza rete, con alette orizzontali fisse inclinate a 45° completa di serranda e controtelaio, delle dimensioni di: altezza 600 mm; base 200 mm		cad	69,19499	35,05000%			0,16410
		06.I04.066.026		Griglia di ripresa aria in alluminio senza rete, con alette orizzontali fisse inclinate a 45° completa di serranda e controtelaio, delle dimensioni di: altezza 600 mm; base 300 mm		cad	77,16449	31,43000%			0,18300
		06.I04.066.027		Griglia di ripresa aria in alluminio senza rete, con alette orizzontali fisse inclinate a 45° completa di serranda e controtelaio, delle dimensioni di: altezza 600 mm; base 400 mm		cad	83,80574	28,94000%			0,19875
		06.I04.066.028		Griglia di ripresa aria in alluminio senza rete, con alette orizzontali fisse inclinate a 45° completa di serranda e controtelaio, delle dimensioni di: altezza 600 mm; base 500 mm		cad	93,10349	26,05000%			0,22080
		06.I04.066.029		Griglia di ripresa aria in alluminio senza rete, con alette orizzontali fisse inclinate a 45° completa di serranda e controtelaio, delle dimensioni di: altezza 600 mm; base 600 mm		cad	99,08694	24,47000%			0,23499
		06.I04.066.030		Griglia di ripresa aria in alluminio senza rete, con alette orizzontali fisse inclinate a 45° completa di serranda e controtelaio, delle dimensioni di: altezza 600 mm; base 800 mm		cad	117,01199	20,72000%			0,27750
		06.I04.066.031		Griglia di ripresa aria in alluminio senza rete, con alette orizzontali fisse inclinate a 45° completa di serranda e controtelaio, delle dimensioni di: altezza 800 mm; base 200 mm		cad	79,11310	31,93000%			0,18762
		06.I04.066.032		Griglia di ripresa aria in alluminio senza rete, con alette orizzontali fisse inclinate a 45° completa di serranda e controtelaio, delle dimensioni di: altezza 800 mm; base 300 mm		cad	89,06865	28,36000%			0,21123
		06.I04.066.033		Griglia di ripresa aria in alluminio senza rete, con alette orizzontali fisse inclinate a 45° completa di serranda e controtelaio, delle dimensioni di: altezza 800 mm; base 400 mm		cad	99,69465	25,34000%			0,23643
		06.I04.066.034		Griglia di ripresa aria in alluminio senza rete, con alette orizzontali fisse inclinate a 45° completa di serranda e controtelaio, delle dimensioni di: altezza 800 mm; base 500 mm		cad	110,32065	22,90000%			0,26163
		06.I04.066.035		Griglia di ripresa aria in alluminio senza rete, con alette orizzontali fisse inclinate a 45° completa di serranda e controtelaio, delle dimensioni di: altezza 800 mm; base 600 mm		cad	118,29015	21,35000%			0,28053
		06.I04.066.036		Griglia di ripresa aria in alluminio senza rete, con alette orizzontali fisse inclinate a 45° completa di serranda e controtelaio, delle dimensioni di: altezza 800 mm; base 800 mm		cad	205,61941	12,28000%			0,48763
		06.I04.066.037		Griglia di ripresa aria in alluminio senza rete, con alette orizzontali fisse inclinate a 45° completa di serranda e controtelaio, delle dimensioni di: altezza 1000 mm; base 200 mm		cad	68,51797	16,22000%			0,16249
		06.I04.066.038		Griglia di ripresa aria in alluminio senza rete, con alette orizzontali fisse inclinate a 45° completa di serranda e controtelaio, delle dimensioni di: altezza 1000 mm; base 300 mm		cad	85,63493	16,52000%			0,20309
		06.I04.066.039		Griglia di ripresa aria in alluminio senza rete, con alette orizzontali fisse inclinate a 45° completa di serranda e controtelaio, delle dimensioni di: altezza 1000 mm; base 400 mm		cad	103,37226	17,59000%			0,24515
		06.I04.066.040		Griglia di ripresa aria in alluminio senza rete, con alette orizzontali fisse inclinate a 45° completa di serranda e controtelaio, delle dimensioni di: altezza 1000 mm; base 500 mm		cad	119,16098	17,81000%			0,28260
		06.I04.066.041		Griglia di ripresa aria in alluminio senza rete, con alette orizzontali fisse inclinate a 45° completa di serranda e controtelaio, delle dimensioni di: altezza 1000 mm; base 600 mm		cad	132,95099	18,24000%			0,31530
		06.I04.066.042		Griglia di ripresa aria in alluminio senza rete, con alette orizzontali fisse inclinate a 45° completa di serranda e controtelaio, delle dimensioni di: altezza 1000 mm; base 800 mm		cad	155,48115	16,25000%			0,36873
		06.I04.066.043		Valvola di ventilazione in polipropilene per ripresa aria ambiente per diffusore circolare del diametro di 100		cad	18,14763	55,68000%			0,04304
		06.I04.066.044		Valvola di ventilazione in polipropilene per ripresa aria ambiente per diffusore circolare del diametro di 150 mm		cad	18,14763	55,68000%			0,04304
		06.I04.066.045		Valvola di ventilazione in acciaio per mandata o ripresa aria ambiente per diffusore circolare, del diametro di: 100 mm.		cad	18,76501	53,84000%			0,04450
		06.I04.066.046		Valvola di ventilazione in acciaio per mandata o ripresa aria ambiente per diffusore circolare, del diametro di: 150 mm.		cad	24,07801	41,96000%			0,05710
		06.I04.066.047		Valvola di ventilazione in acciaio per mandata o ripresa aria ambiente per diffusore circolare, del diametro di: 200 mm.		cad	26,92847	37,52000%			0,06386
		06.I04.067		Fornitura e posa in opera di Griglia di transito per porta in alluminio con profilo delle alette anti luce, fissaggio con viti a vista, in opera:
		06.I04.067.001		Griglia di transito per porta in alluminio con profilo antiluce 300 x 100 mm		cad	34,61647	23,35000%			0,08209
		06.I04.067.002		Griglia di transito per porta in alluminio con profilo antiluce 400 x 100 mm		cad	37,05559	21,81000%			0,08788
		06.I04.067.003		Griglia di transito per porta in alluminio con profilo antiluce 500 x 100 mm		cad	39,00689	20,72000%			0,09251
		06.I04.067.004		Griglia di transito per porta in alluminio con profilo antiluce 300 x 160 mm		cad	38,51907	20,98000%			0,09135
		06.I04.067.005		Griglia di transito per porta in alluminio con profilo antiluce 400 x 160 mm		cad	40,95820	19,74000%			0,09713
		06.I04.067.006		Griglia di transito per porta in alluminio con profilo antiluce 500 x 160 mm		cad	45,83644	17,63000%			0,10870
		06.I04.067.007		Griglia di transito per porta in alluminio con profilo antiluce 600 x 160 mm		cad	49,25121	16,41000%			0,11680
		06.I04.067.008		Griglia di transito per porta in alluminio con profilo antiluce 300 x 200 mm		cad	43,39732	18,63000%			0,10292
		06.I04.067.009		Griglia di transito per porta in alluminio con profilo antiluce 400 x 200 mm		cad	48,27556	16,74000%			0,11449
		06.I04.067.010		Griglia di transito per porta in alluminio con profilo antiluce 500 x 200 mm		cad	50,71467	15,94000%			0,12027
		06.I04.067.011		Griglia di transito per porta in alluminio con profilo antiluce 600 x 200 mm		cad	56,19794	17,98000%			0,13328
		06.I04.067.012		Griglia di transito per porta in alluminio con profilo antiluce 400 x 300 mm		cad	56,19794	17,98000%			0,13328
		06.I04.067.013		Griglia di transito per porta in alluminio con profilo antiluce 500 x 300 mm		cad	64,97877	15,55000%			0,15410
		06.I04.067.014		Griglia di transito per porta in alluminio con profilo antiluce 600 x 300 mm		cad	72,11083	15,41000%			0,17101
		06.I04.067.015		Griglia di transito per porta in alluminio con profilo antiluce 600 x 600 mm		cad	108,20987	10,27000%			0,25662
		06.I04.068		Fornitura e posa in opera di Griglia di aspirazione in alluminio con rete di protezione, alette orizzontali in alluminio, completa / di controtelaio, delle dimensioni di:
		06.I04.068.001		Griglia di aspirazione in alluminio con rete di protezione, alette orizzontali in alluminio, completa di controtelaio, delle dimensioni di: altezza 600 mm; base 600 mm		cad	192,72224	12,58000%			0,45705
		06.I04.068.002		Griglia di aspirazione in alluminio con rete di protezione, alette orizzontali in alluminio, completa di controtelaio, delle dimensioni di: altezza 600 mm; base 800 mm		cad	168,15594	14,42000%			0,39879
		06.I04.068.003		Griglia di aspirazione in alluminio con rete di protezione, alette orizzontali in alluminio, completa di controtelaio, delle dimensioni di: altezza 600 mm; base 1000 mm		cad	192,72224	12,58000%			0,45705
		06.I04.068.004		Griglia di aspirazione in alluminio con rete di protezione, alette orizzontali in alluminio, completa di controtelaio, delle dimensioni di: altezza 600 mm; base 1200 mm		cad	219,28724	11,06000%			0,52005
		06.I04.068.005		Griglia di aspirazione in alluminio con rete di protezione, alette orizzontali in alluminio, completa di controtelaio, delle dimensioni di: altezza 600 mm; base 1400 mm		cad	245,85224	9,86000%			0,58305
		06.I04.068.006		Griglia di aspirazione in alluminio con rete di protezione, alette orizzontali in alluminio, completa di controtelaio, delle dimensioni di: altezza 800 mm; base 600 mm		cad	166,10715	15,21000%			0,39393
		06.I04.068.007		Griglia di aspirazione in alluminio con rete di protezione, alette orizzontali in alluminio, completa di controtelaio, delle dimensioni di: altezza 800 mm; base 800 mm		cad	194,67085	12,98000%			0,46167
		06.I04.068.008		Griglia di aspirazione in alluminio con rete di protezione, alette orizzontali in alluminio, completa di controtelaio, delle dimensioni di: altezza 800 mm; base 1000 mm		cad	229,81306	11,43000%			0,54501
		06.I04.068.009		Griglia di aspirazione in alluminio con rete di protezione, alette orizzontali in alluminio, completa di controtelaio, delle dimensioni di: altezza 800 mm; base 1200 mm		cad	261,69106	10,04000%			0,62061
		06.I04.068.010		Griglia di aspirazione in alluminio con rete di protezione, alette orizzontali in alluminio, completa di controtelaio, delle dimensioni di: altezza 800 mm; base 1400 mm		cad	293,56906	8,95000%			0,69621
		06.I04.068.011		Griglia di aspirazione in alluminio con rete di protezione, alette orizzontali in alluminio, completa di controtelaio, delle dimensioni di: altezza 1000 mm; base 600 mm		cad	195,37874	12,41000%			0,46335
		06.I04.068.012		Griglia di aspirazione in alluminio con rete di protezione, alette orizzontali in alluminio, completa di controtelaio, delle dimensioni di: altezza 1000 mm; base 800 mm		cad	231,19140	10,93000%			0,54828
		06.I04.068.013		Griglia di aspirazione in alluminio con rete di protezione, alette orizzontali in alluminio, completa di controtelaio, delle dimensioni di: altezza 1000 mm; base 1000 mm		cad	272,31706	9,65000%			0,64581
		06.I04.068.014		Griglia di aspirazione in alluminio con rete di protezione, alette orizzontali in alluminio, completa di controtelaio, delle dimensioni di: altezza 1000 mm; base 1200 mm		cad	310,12841	8,80000%			0,73548
		06.I04.068.015		Griglia di aspirazione in alluminio con rete di protezione, alette orizzontali in alluminio, completa di controtelaio, delle dimensioni di: altezza 1000 mm; base 1400 mm		cad	349,25537	8,10000%			0,82827
		06.I04.068.016		Griglia di aspirazione in alluminio con rete di protezione, alette orizzontali in alluminio, completa di controtelaio, delle dimensioni di: altezza 1000 mm; base 1600 mm		cad	391,05147	7,49000%			0,92739
		06.I04.068.017		Griglia di aspirazione in alluminio con rete di protezione, alette orizzontali in alluminio, completa di controtelaio, delle dimensioni di: altezza 1200 mm; base 800 mm		cad	273,69540	9,23000%			0,64908
		06.I04.068.018		Griglia di aspirazione in alluminio con rete di protezione, alette orizzontali in alluminio, completa di controtelaio, delle dimensioni di: altezza 1200 mm; base 1000 mm		cad	315,49151	8,33000%			0,74820
		06.I04.068.019		Griglia di aspirazione in alluminio con rete di protezione, alette orizzontali in alluminio, completa di controtelaio, delle dimensioni di: altezza 1200 mm; base 1200 mm		cad	359,27366	7,59000%			0,85203
		06.I04.068.020		Griglia di aspirazione in alluminio con rete di protezione, alette orizzontali in alluminio, completa di controtelaio, delle dimensioni di: altezza 1200 mm; base 1400 mm		cad	404,38407	7,00000%			0,95901
		06.I04.068.021		Griglia di aspirazione in alluminio con rete di protezione, alette orizzontali in alluminio, completa di controtelaio, delle dimensioni di: altezza 1200 mm; base 1600 mm		cad	462,77697	6,33000%			1,09749
		06.I04.068.022		Griglia di aspirazione in alluminio con rete di protezione, alette orizzontali in alluminio, completa di controtelaio, delle dimensioni di: altezza 1600 mm; base 1000 mm		cad	745,64413	4,07000%			1,76833
		06.I04.068.023		Griglia di aspirazione in alluminio con rete di protezione, alette orizzontali in alluminio, completa di controtelaio, delle dimensioni di: altezza 1600 mm; base 1200 mm		cad	464,00504	6,75000%			1,10041
		06.I04.068.024		Griglia di aspirazione in alluminio con rete di protezione, alette orizzontali in alluminio, completa di controtelaio, delle dimensioni di: altezza 1600 mm; base 1400 mm		cad	520,39924	6,21000%			1,23415
		06.I04.068.025		Griglia di aspirazione in alluminio con rete di protezione, alette orizzontali in alluminio, completa di controtelaio, delle dimensioni di: altezza 1600 mm; base 1600 mm		cad	597,38765	5,58000%			1,41673
		06.I04.068.026		Griglia di aspirazione in alluminio con rete di protezione, alette orizzontali in alluminio, completa di controtelaio, delle dimensioni di: altezza 1600 mm; base 1800 mm		cad	750,75675	4,58000%			1,78045
		06.I04.068.027		Griglia di aspirazione in alluminio con rete di protezione, alette orizzontali in alluminio, completa di controtelaio, delle dimensioni di: altezza 1600 mm; base 2000 mm		cad	814,46266	4,34000%			1,93153
		06.I04.069		Fornitura e posa corpi scaldanti costituiti da radiatori con tubi orizzontali in acciaio, particolarmente indicati per asciugare teli da bagno, verniciati a polveri epossidiche con colore base bianco, completi di mensole di sostegno, viti e tasselli, opere murarie per il fissaggio, conteggiati in funzione della grandezza. Potenza resa a norma UNI 6514 (ISO) non inferiore a: P (W) / "
		06.I04.069.001		Radiatore a rastrelliera realizzato con elementi tubolari in acciaio spessore 12/10 saldati con processo di termobrasatura, pressione di esercizio 6 bar, preverniciati con polveri epossidiche a finire colore, profondità 40 mm, attacco da 1/2", resa termica secondo norma UNI EN 442 con delta Ti 50 °C - altezza 800 mm, larghezza 450 mm, resa termica 350 W ± 5%		cad	120,45330	10,11000%			0,28566
		06.I04.069.002		Radiatore a rastrelliera realizzato con elementi tubolari in acciaio spessore 12/10 saldati con processo di termobrasatura, pressione di esercizio 6 bar, preverniciati con polveri epossidiche a finire colore, profondità 40 mm, attacco da 1/2", resa termica secondo norma UNI EN 442 con delta Ti 50 °C - altezza 800 mm, larghezza 500 mm, resa termica 380 W ± 5%		cad	121,59180	10,02000%			0,28836
		06.I04.069.003		Radiatore a rastrelliera realizzato con elementi tubolari in acciaio spessore 12/10 saldati con processo di termobrasatura, pressione di esercizio 6 bar, preverniciati con polveri epossidiche a finire colore, profondità 40 mm, attacco da 1/2", resa termica secondo norma UNI EN 442 con delta Ti 50 °C - altezza 800 mm, larghezza 550 mm, resa termica 410 W ± 5%		cad	124,55392	10,95000%			0,29538
		06.I04.069.004		Radiatore a rastrelliera realizzato con elementi tubolari in acciaio spessore 12/10 saldati con processo di termobrasatura, pressione di esercizio 6 bar, preverniciati con polveri epossidiche a finire colore, profondità 40 mm, attacco da 1/2", resa termica secondo norma UNI EN 442 con delta Ti 50 °C - altezza 800 mm, larghezza 600 mm, resa termica 440 W ± 5%		cad	127,46342	10,70000%			0,30228
		06.I04.069.005		Radiatore a rastrelliera realizzato con elementi tubolari in acciaio spessore 12/10 saldati con processo di termobrasatura, pressione di esercizio 6 bar, preverniciati con polveri epossidiche a finire colore, profondità 40 mm, attacco da 1/2", resa termica secondo norma UNI EN 442 con delta Ti 50 °C - altezza 800 mm, larghezza 700 mm, resa termica 500 W ± 5%		cad	128,06354	11,41000%			0,30371
		06.I04.069.006		Radiatore a rastrelliera realizzato con elementi tubolari in acciaio spessore 12/10 saldati con processo di termobrasatura, pressione di esercizio 6 bar, preverniciati con polveri epossidiche a finire colore, profondità 40 mm, attacco da 1/2", resa termica secondo norma UNI EN 442 con delta Ti 50 °C - altezza 800 mm, larghezza 900 mm, resa termica 610 W ± 5%		cad	139,34734	10,49000%			0,33047
		06.I04.069.007		Radiatore a rastrelliera realizzato con elementi tubolari in acciaio spessore 12/10 saldati con processo di termobrasatura, pressione di esercizio 6 bar, preverniciati con polveri epossidiche a finire colore, profondità 40 mm, attacco da 1/2", resa termica secondo norma UNI EN 442 con delta Ti 50 °C - altezza 1.200 mm, larghezza 450 mm, resa termica 550 W ± 5%		cad	137,76609	10,61000%			0,32672
		06.I04.069.008		Radiatore a rastrelliera realizzato con elementi tubolari in acciaio spessore 12/10 saldati con processo di termobrasatura, pressione di esercizio 6 bar, preverniciati con polveri epossidiche a finire colore, profondità 40 mm, attacco da 1/2", resa termica secondo norma UNI EN 442 con delta Ti 50 °C - altezza 1.200 mm, larghezza 500 mm, resa termica 600 W ± 5%		cad	139,37264	10,49000%			0,33053
		06.I04.069.009		Radiatore a rastrelliera realizzato con elementi tubolari in acciaio spessore 12/10 saldati con processo di termobrasatura, pressione di esercizio 6 bar, preverniciati con polveri epossidiche a finire colore, profondità 40 mm, attacco da 1/2", resa termica secondo norma UNI EN 442 con delta Ti 50 °C -altezza 1.200 mm, larghezza 550 mm, resa termica 650 W ± 5%		cad	147,83397	11,21000%			0,35059
		06.I04.069.010		Radiatore a rastrelliera realizzato con elementi tubolari in acciaio spessore 12/10 saldati con processo di termobrasatura, pressione di esercizio 6 bar, preverniciati con polveri epossidiche a finire colore, profondità 40 mm, attacco da 1/2", resa termica secondo norma UNI EN 442 con delta Ti 50 °C - altezza 1.200 mm, larghezza 600 mm, resa termica 700 W ± 5%		cad	148,37792	11,16000%			0,35188
		06.I04.069.011		Radiatore a rastrelliera realizzato con elementi tubolari in acciaio spessore 12/10 saldati con processo di termobrasatura, pressione di esercizio 6 bar, preverniciati con polveri epossidiche a finire colore, profondità 40 mm, attacco da 1/2", resa termica secondo norma UNI EN 442 con delta Ti 50 °C - altezza 1.200 mm, larghezza 700 mm, resa termica 790 W ± 5%		cad	168,35075	11,00000%			0,39925
		06.I04.069.012		Radiatore a rastrelliera realizzato con elementi tubolari in acciaio spessore 12/10 saldati con processo di termobrasatura, pressione di esercizio 6 bar, preverniciati con polveri epossidiche a finire colore, profondità 40 mm, attacco da 1/2", resa termica secondo norma UNI EN 442 con delta Ti 50 °C - altezza 1.200 mm, larghezza 900 mm, resa termica 980 W ± 5%		cad	177,25635	10,44000%			0,42037
		06.I04.069.013		Radiatore a rastrelliera realizzato con elementi tubolari in acciaio spessore 12/10 saldati con processo di termobrasatura, pressione di esercizio 6 bar, preverniciati con polveri epossidiche a finire colore, profondità 40 mm, attacco da 1/2", resa termica secondo norma UNI EN 442 con delta Ti 50 °C - altezza 1.500 mm, larghezza 450 mm, resa termica 660 W ± 5%		cad	170,85343	9,98000%			0,40519
		06.I04.069.014		Radiatore a rastrelliera realizzato con elementi tubolari in acciaio spessore 12/10 saldati con processo di termobrasatura, pressione di esercizio 6 bar, preverniciati con polveri epossidiche a finire colore, profondità 40 mm, attacco da 1/2", resa termica secondo norma UNI EN 442 con delta Ti 50 °C - altezza 1.500 mm, larghezza 500 mm, resa termica 710 W ± 5%		cad	173,11778	9,85000%			0,41056
		06.I04.069.015		Radiatore a rastrelliera realizzato con elementi tubolari in acciaio spessore 12/10 saldati con processo di termobrasatura, pressione di esercizio 6 bar, preverniciati con polveri epossidiche a finire colore, profondità 40 mm, attacco da 1/2", resa termica secondo norma UNI EN 442 con delta Ti 50 °C - altezza 1.500 mm, larghezza 550 mm, resa termica 770 W ± 5%		cad	176,62740	10,21000%			0,41888
		06.I04.069.016		Radiatore a rastrelliera realizzato con elementi tubolari in acciaio spessore 12/10 saldati con processo di termobrasatura, pressione di esercizio 6 bar, preverniciati con polveri epossidiche a finire colore, profondità 40 mm, attacco da 1/2", resa termica secondo norma UNI EN 442 con delta Ti 50 °C - altezza 1.500 mm, larghezza 600 mm, resa termica 830 W ± 5%		cad	179,65075	10,03000%			0,42605
		06.I04.069.017		Radiatore a rastrelliera realizzato con elementi tubolari in acciaio spessore 12/10 saldati con processo di termobrasatura, pressione di esercizio 6 bar, preverniciati con polveri epossidiche a finire colore, profondità 40 mm, attacco da 1/2", resa termica secondo norma UNI EN 442 con delta Ti 50 °C - altezza 1.500 mm, larghezza 700 mm, resa termica 950 W ± 5%		cad	196,74292	9,91000%			0,46658
		06.I04.069.018		Radiatore a rastrelliera realizzato con elementi tubolari in acciaio spessore 12/10 saldati con processo di termobrasatura, pressione di esercizio 6 bar, preverniciati con polveri epossidiche a finire colore, profondità 40 mm, attacco da 1/2", resa termica secondo norma UNI EN 442 con delta Ti 50 °C - altezza 1.500 mm, larghezza 900 mm, resa termica 1.180 W ± 5%		cad	217,38772	8,96000%			0,51554
		06.I04.069.019		Radiatore a rastrelliera realizzato con elementi tubolari in acciaio spessore 12/10 saldati con processo di termobrasatura, pressione di esercizio 6 bar, preverniciati con polveri epossidiche a finire colore, profondità 40 mm, attacco da 1/2", resa termica secondo norma UNI EN 442 con delta Ti 50 °C - altezza 1.850 mm, larghezza 450 mm, resa termica 800 W ± 5%		cad	194,77104	9,01000%			0,46191
		06.I04.069.020		Radiatore a rastrelliera realizzato con elementi tubolari in acciaio spessore 12/10 saldati con processo di termobrasatura, pressione di esercizio 6 bar, preverniciati con polveri epossidiche a finire colore, profondità 40 mm, attacco da 1/2", resa termica secondo norma UNI EN 442 con delta Ti 50 °C - altezza 1.850 mm, larghezza 500 mm, resa termica 860 W ± 5%		cad	191,27964	9,17000%			0,45363
		06.I04.069.021		Radiatore a rastrelliera realizzato con elementi tubolari in acciaio spessore 12/10 saldati con processo di termobrasatura, pressione di esercizio 6 bar, preverniciati con polveri epossidiche a finire colore, profondità 40 mm, attacco da 1/2", resa termica secondo norma UNI EN 442 con delta Ti 50 °C - altezza 1.850 mm, larghezza 550 mm, resa termica 930 W ± 5%		cad	197,78730	9,36000%			0,46906
		06.I04.069.022		Radiatore a rastrelliera realizzato con elementi tubolari in acciaio spessore 12/10 saldati con processo di termobrasatura, pressione di esercizio 6 bar, preverniciati con polveri epossidiche a finire colore, profondità 40 mm, attacco da 1/2", resa termica secondo norma UNI EN 442 con delta Ti 50 °C - altezza 1.850 mm, larghezza 600 mm, resa termica 1.000 W ± 5%		cad	198,38185	9,33000%			0,47047
		06.I04.069.023		Radiatore a rastrelliera realizzato con elementi tubolari in acciaio spessore 12/10 saldati con processo di termobrasatura, pressione di esercizio 6 bar, preverniciati con polveri epossidiche a finire colore, profondità 40 mm, attacco da 1/2", resa termica secondo norma UNI EN 442 con delta Ti 50 °C - altezza 1.850 mm, larghezza 700 mm, resa termica 1.140 W ± 5%		cad	220,27749	9,29000%			0,52240
		06.I04.069.024		Radiatore a rastrelliera realizzato con elementi tubolari in acciaio spessore 12/10 saldati con processo di termobrasatura, pressione di esercizio 6 bar, preverniciati con polveri epossidiche a finire colore, profondità 40 mm, attacco da 1/2", resa termica secondo norma UNI EN 442 con delta Ti 50 °C - altezza 1.850 mm, larghezza 900 mm, resa termica 1.420 W ± 5%		cad	235,86229	8,68000%			0,55936
		06.I04.070		"Fornitura e posa ventilconvettore con mobile verticale a doppia batteria per impianti del tipo a quattro tubi costituito da carter di copertura realizzato in lamiera di acciaio verniciata a fuoco, una batteria a 3 ranghi ed una ad 1 rango in tubi di rame con alettatura in alluminio, ventilatore centrifugo con motore elettrico completo di commutatore di velocità a tre posizioni, piedini di sostegno, vasca di raccolta condensa, filtro del tipo rigenerabile, con le seguenti prestazioni in condizioni medie di funzionamento (temperatura acqua in raffreddamento 7/12 °C, temperatura acqua in riscaldamento 70/60 °C): Potenzialità termica non inferiore a: PT (kW). Potenzialità frigorifera totale non inferiore a: PF (kW). Portata aria max PA (m3/h) / "
		06.I04.070.001		Ventilconvettore con mobile verticale a doppia batteria per impianti del tipo a quattro tubi costituito da carter di copertura realizzato in lamiera di acciaio verniciata a fuoco, una batteria a 3 ranghi ed una ad 1 rango in tubi di rame con alettatura in alluminio, ventilatore centrifugo con motore elettrico completo di commutatore di velocità a tre posizioni, piedini di sostegno, vasca di raccolta condensa, filtro del tipo rigenerabile, con le seguenti prestazioni in condizioni medie di funzionamento (temperatura acqua in raffreddamento 7/12 °C, temperatura acqua in riscaldamento 70/60 °C): potenza frigorifera 0,86 kW, resa termica 0,89 kW, portata aria a media velocità 175 mc/h		cad	400,23293	17,67000%			0,94917
		06.I04.070.002		Ventilconvettore con mobile verticale a doppia batteria per impianti del tipo a quattro tubi costituito da carter di copertura realizzato in lamiera di acciaio verniciata a fuoco, una batteria a 3 ranghi ed una ad 1 rango in tubi di rame con alettatura in alluminio, ventilatore centrifugo con motore elettrico completo di commutatore di velocità a tre posizioni, piedini di sostegno, vasca di raccolta condensa, filtro del tipo rigenerabile, con le seguenti prestazioni in condizioni medie di funzionamento (temperatura acqua in raffreddamento 7/12 °C, temperatura acqua in riscaldamento 70/60 °C): potenza frigorifera 1,25 kW, resa termica 1,25 kW, portata aria a media velocità 220 mc/h		cad	330,53143	21,40000%			0,78387
		06.I04.070.003		Ventilconvettore con mobile verticale a doppia batteria per impianti del tipo a quattro tubi costituito da carter di copertura realizzato in lamiera di acciaio verniciata a fuoco, una batteria a 3 ranghi ed una ad 1 rango in tubi di rame con alettatura in alluminio, ventilatore centrifugo con motore elettrico completo di commutatore di velocità a tre posizioni, piedini di sostegno, vasca di raccolta condensa, filtro del tipo rigenerabile, con le seguenti prestazioni in condizioni medie di funzionamento (temperatura acqua in raffreddamento 7/12 °C, temperatura acqua in riscaldamento 70/60 °C): potenza frigorifera 1,78 kW, resa termica 1,77 kW, portata aria a media velocità 270 mc/h		cad	341,22068	20,73000%			0,80922
		06.I04.070.004		Ventilconvettore con mobile verticale a doppia batteria per impianti del tipo a quattro tubi costituito da carter di copertura realizzato in lamiera di acciaio verniciata a fuoco, una batteria a 3 ranghi ed una ad 1 rango in tubi di rame con alettatura in alluminio, ventilatore centrifugo con motore elettrico completo di commutatore di velocità a tre posizioni, piedini di sostegno, vasca di raccolta condensa, filtro del tipo rigenerabile, con le seguenti prestazioni in condizioni medie di funzionamento (temperatura acqua in raffreddamento 7/12 °C, temperatura acqua in riscaldamento 70/60 °C): potenza frigorifera 2,14 kW, resa termica 2,06 kW, portata aria a media velocità 335 mc/h		cad	384,42549	21,03000%			0,91168
		06.I04.071		"Fornitura e posa ventilconvettore con mobile orizzontale con una batteria, con aspirazione dal basso per il condizionamento estivo ed invernale costituito da carter in lamiera metallica verniciata a fuoco, telaio portante in profilati metallici, completo di ventilatore di mandata del tipo centrifugo assiale, batteria a 4 ranghi in tubi di rame con alettatura in alluminio, vasca di raccolta condensa, filtri in materiale sintetico rigenerabile, commutatore di velocità a tre posizioni, con le seguenti prestazioni in condizioni medie di funzionamento (temperatura acqua in raffreddamento 7/12 °C, temperatura acqua in riscaldamento 50/40 °C): Potenzialità termica non inferiore a: PT (kW). Potenzialità frigorifera totale non inferiore a: PF (kW). Portata aria max PA (m3/h)
		06.I04.071.001		Ventilconvettore con mobile orizzontale con una batteria, con aspirazione dal basso per il condizionamento estivo ed invernale costituito da carter in lamiera metallica verniciata a fuoco, telaio portante in profilati metallici, completo di ventilatore di mandata del tipo centrifugo assiale, batteria a 4 ranghi in tubi di rame con alettatura in alluminio, vasca di raccolta condensa, filtri in materiale sintetico rigenerabile, commutatore di velocità a tre posizioni, con le seguenti prestazioni in condizioni medie di funzionamento (temperatura acqua in raffreddamento 7/12 °C, temperatura acqua in riscaldamento 50/40 °C):: potenza frigorifera 1,1 kW, resa termica 2,15 kW, portata aria a media velocità 175 mc/h		cad	334,77003	24,15000%			0,79392
		06.I04.071.002		Ventilconvettore con mobile orizzontale con una batteria, con aspirazione dal basso per il condizionamento estivo ed invernale costituito da carter in lamiera metallica verniciata a fuoco, telaio portante in profilati metallici, completo di ventilatore di mandata del tipo centrifugo assiale, batteria a 4 ranghi in tubi di rame con alettatura in alluminio, vasca di raccolta condensa, filtri in materiale sintetico rigenerabile, commutatore di velocità a tre posizioni, con le seguenti prestazioni in condizioni medie di funzionamento (temperatura acqua in raffreddamento 7/12 °C, temperatura acqua in riscaldamento 50/40 °C) : potenza frigorifera 1,54 kW, resa termica 2,88 kW, portata aria a media velocità 220 mc/h		cad	373,41578	21,65000%			0,88557
		06.I04.071.003		Ventilconvettore con mobile orizzontale con una batteria, con aspirazione dal basso per il condizionamento estivo ed invernale costituito da carter in lamiera metallica verniciata a fuoco, telaio portante in profilati metallici, completo di ventilatore di mandata del tipo centrifugo assiale, batteria a 4 ranghi in tubi di rame con alettatura in alluminio, vasca di raccolta condensa, filtri in materiale sintetico rigenerabile, commutatore di velocità a tre posizioni, con le seguenti prestazioni in condizioni medie di funzionamento (temperatura acqua in raffreddamento 7/12 °C, temperatura acqua in riscaldamento 50/40 °C) : potenza frigorifera 2,03 kW, resa termica 3,73 kW, portata aria a media velocità 270 mc/h		cad	395,88522	21,95000%			0,93886
		06.I04.071.004		Ventilconvettore con mobile orizzontale con una batteria, con aspirazione dal basso per il condizionamento estivo ed invernale costituito da carter in lamiera metallica verniciata a fuoco, telaio portante in profilati metallici, completo di ventilatore di mandata del tipo centrifugo assiale, batteria a 4 ranghi in tubi di rame con alettatura in alluminio, vasca di raccolta condensa, filtri in materiale sintetico rigenerabile, commutatore di velocità a tre posizioni, con le seguenti prestazioni in condizioni medie di funzionamento (temperatura acqua in raffreddamento 7/12 °C, temperatura acqua in riscaldamento 50/40 °C) : potenza frigorifera 2,45 kW, resa termica 4,56 kW, portata aria a media velocità 335 mc/h		cad	418,90822	20,74000%			0,99346
		06.I04.071.005		Ventilconvettore con mobile orizzontale con una batteria, con aspirazione dal basso per il condizionamento estivo ed invernale costituito da carter in lamiera metallica verniciata a fuoco, telaio portante in profilati metallici, completo di ventilatore di mandata del tipo centrifugo assiale, batteria a 4 ranghi in tubi di rame con alettatura in alluminio, vasca di raccolta condensa, filtri in materiale sintetico rigenerabile, commutatore di velocità a tre posizioni, con le seguenti prestazioni in condizioni medie di funzionamento (temperatura acqua in raffreddamento 7/12 °C, temperatura acqua in riscaldamento 50/40 °C) : potenza frigorifera 3,49 kW, resa termica 6,37 kW, portata aria a media velocità 495 mc/h		cad	470,15640	19,77000%			1,11500
		06.I04.071.006		Ventilconvettore con mobile orizzontale con una batteria, con aspirazione dal basso per il condizionamento estivo ed invernale costituito da carter in lamiera metallica verniciata a fuoco, telaio portante in profilati metallici, completo di ventilatore di mandata del tipo centrifugo assiale, batteria a 4 ranghi in tubi di rame con alettatura in alluminio, vasca di raccolta condensa, filtri in materiale sintetico rigenerabile, commutatore di velocità a tre posizioni, con le seguenti prestazioni in condizioni medie di funzionamento (temperatura acqua in raffreddamento 7/12 °C, temperatura acqua in riscaldamento 50/40 °C) :potenza frigorifera 4,15 kW, resa termica 7,85 kW, portata aria a media velocità 590 mc/h		cad	544,79140	17,06000%			1,29200
		06.I04.071.007		Ventilconvettore con mobile orizzontale con una batteria, con aspirazione dal basso per il condizionamento estivo ed invernale costituito da carter in lamiera metallica verniciata a fuoco, telaio portante in profilati metallici, completo di ventilatore di mandata del tipo centrifugo assiale, batteria a 4 ranghi in tubi di rame con alettatura in alluminio, vasca di raccolta condensa, filtri in materiale sintetico rigenerabile, commutatore di velocità a tre posizioni, con le seguenti prestazioni in condizioni medie di funzionamento (temperatura acqua in raffreddamento 7/12 °C, temperatura acqua in riscaldamento 50/40 °C) : potenza frigorifera 4,98 kW, resa termica 9,3 kW, portata aria a media velocità 735 mc/h		cad	587,98053	16,50000%			1,39442
		06.I04.071.008		Ventilconvettore con mobile orizzontale con una batteria, con aspirazione dal basso per il condizionamento estivo ed invernale costituito da carter in lamiera metallica verniciata a fuoco, telaio portante in profilati metallici, completo di ventilatore di mandata del tipo centrifugo assiale, batteria a 4 ranghi in tubi di rame con alettatura in alluminio, vasca di raccolta condensa, filtri in materiale sintetico rigenerabile, commutatore di velocità a tre posizioni, con le seguenti prestazioni in condizioni medie di funzionamento (temperatura acqua in raffreddamento 7/12 °C, temperatura acqua in riscaldamento 50/40 °C) : potenza frigorifera 6,17 kW, resa termica 12,52 kW, portata aria a media velocità 1.020 mc/h		cad	669,93127	15,69000%			1,58877
		06.I04.071.009		Ventilconvettore con mobile orizzontale con una batteria, con aspirazione dal basso per il condizionamento estivo ed invernale costituito da carter in lamiera metallica verniciata a fuoco, telaio portante in profilati metallici, completo di ventilatore di mandata del tipo centrifugo assiale, batteria a 4 ranghi in tubi di rame con alettatura in alluminio, vasca di raccolta condensa, filtri in materiale sintetico rigenerabile, commutatore di velocità a tre posizioni, con le seguenti prestazioni in condizioni medie di funzionamento (temperatura acqua in raffreddamento 7/12 °C, temperatura acqua in riscaldamento 50/40 °C) : potenza frigorifera 7,05 kW, resa termica 14,52 kW, portata aria a media velocità 1.210 mc/h		cad	681,14221	16,32000%			1,61536
		06.I04.072		"Fornitura e posa Ventilconvettore con mobile orizzontale a doppia batteria per impianti a quattro tubi, con aspirazione dal basso per il condizionamento estivo ed invernale costituito da carter in lamiera metallica verniciata a fuoco, telaio portante in profilati metallici, completo di ventilatore di mandata del tipo centrifugo assiale, una batteria a 3 ranghi e una ad 1 rango in tubi di rame con alettatura in alluminio, vasca di raccolta condensa, filtri in materiale sintetico rigenerabile, commutatore di velocità a tre posizioni, con le seguenti prestazioni in condizioni medie di funzionamento (temperatura acqua in raffreddamento 7/12 °C, temperatura acqua in riscaldamento 50/40 °C): Potenzialità termica non inferiore a: PT (kW). Potenzialità frigorifera totale non inferiore a: PF (kW). Portata aria max PA (m3/h)
		06.I04.072.001		Ventilconvettore con mobile orizzontale a doppia batteria per impianti a quattro tubi, con aspirazione dal basso per il condizionamento estivo ed invernale costituito da carter in lamiera metallica verniciata a fuoco, telaio portante in profilati metallici, completo di ventilatore di mandata del tipo centrifugo assiale, una batteria a 3 ranghi e una ad 1 rango in tubi di rame con alettatura in alluminio, vasca di raccolta condensa, filtri in materiale sintetico rigenerabile, commutatore di velocità a tre posizioni, con le seguenti prestazioni in condizioni medie di funzionamento (temperatura acqua in raffreddamento 7/12 °C, temperatura acqua in riscaldamento 50/40 °C): potenza frigorifera 0,84 kW, resa termica 1,01kW, portata aria a media velocità 190 mc/h		cad	424,07903	19,06000%			1,00572
		06.I04.072.002		Ventilconvettore con mobile orizzontale a doppia batteria per impianti a quattro tubi, con aspirazione dal basso per il condizionamento estivo ed invernale costituito da carter in lamiera metallica verniciata a fuoco, telaio portante in profilati metallici, completo di ventilatore di mandata del tipo centrifugo assiale, una batteria a 3 ranghi e una ad 1 rango in tubi di rame con alettatura in alluminio, vasca di raccolta condensa, filtri in materiale sintetico rigenerabile, commutatore di velocità a tre posizioni, con le seguenti prestazioni in condizioni medie di funzionamento (temperatura acqua in raffreddamento 7/12 °C, temperatura acqua in riscaldamento 50/40 °C): potenza frigorifera 1,20 kW, resa termica 1,38kW, portata aria a media velocità 240 mc/h		cad	350,39278	23,07000%			0,83097
		06.I04.072.003		Ventilconvettore con mobile orizzontale a doppia batteria per impianti a quattro tubi, con aspirazione dal basso per il condizionamento estivo ed invernale costituito da carter in lamiera metallica verniciata a fuoco, telaio portante in profilati metallici, completo di ventilatore di mandata del tipo centrifugo assiale, una batteria a 3 ranghi e una ad 1 rango in tubi di rame con alettatura in alluminio, vasca di raccolta condensa, filtri in materiale sintetico rigenerabile, commutatore di velocità a tre posizioni, con le seguenti prestazioni in condizioni medie di funzionamento (temperatura acqua in raffreddamento 7/12 °C, temperatura acqua in riscaldamento 50/40 °C): potenza frigorifera 1,94 kW, resa termica 2,14kW, portata aria a media velocità 345 mc/h		cad	399,17422	21,77000%			0,94666
		06.I04.072.004		Ventilconvettore con mobile orizzontale a doppia batteria per impianti a quattro tubi, con aspirazione dal basso per il condizionamento estivo ed invernale costituito da carter in lamiera metallica verniciata a fuoco, telaio portante in profilati metallici, completo di ventilatore di mandata del tipo centrifugo assiale, una batteria a 3 ranghi e una ad 1 rango in tubi di rame con alettatura in alluminio, vasca di raccolta condensa, filtri in materiale sintetico rigenerabile, commutatore di velocità a tre posizioni, con le seguenti prestazioni in condizioni medie di funzionamento (temperatura acqua in raffreddamento 7/12 °C, temperatura acqua in riscaldamento 50/40 °C): potenza frigorifera 2,65 kW, resa termica 2,87 kW, portata aria a media velocità 475 mc/h		cad	411,50797	21,12000%			0,97591
		06.I04.072.005		Ventilconvettore con mobile orizzontale a doppia batteria per impianti a quattro tubi, con aspirazione dal basso per il condizionamento estivo ed invernale costituito da carter in lamiera metallica verniciata a fuoco, telaio portante in profilati metallici, completo di ventilatore di mandata del tipo centrifugo assiale, una batteria a 3 ranghi e una ad 1 rango in tubi di rame con alettatura in alluminio, vasca di raccolta condensa, filtri in materiale sintetico rigenerabile, commutatore di velocità a tre posizioni, con le seguenti prestazioni in condizioni medie di funzionamento (temperatura acqua in raffreddamento 7/12 °C, temperatura acqua in riscaldamento 50/40 °C): potenza frigorifera 3,19 kW, resa termica 3,39 kW, portata aria a media velocità 600 mc/h		cad	447,95565	20,75000%			1,06235
		06.I04.072.006		Ventilconvettore con mobile orizzontale a doppia batteria per impianti a quattro tubi, con aspirazione dal basso per il condizionamento estivo ed invernale costituito da carter in lamiera metallica verniciata a fuoco, telaio portante in profilati metallici, completo di ventilatore di mandata del tipo centrifugo assiale, una batteria a 3 ranghi e una ad 1 rango in tubi di rame con alettatura in alluminio, vasca di raccolta condensa, filtri in materiale sintetico rigenerabile, commutatore di velocità a tre posizioni, con le seguenti prestazioni in condizioni medie di funzionamento (temperatura acqua in raffreddamento 7/12 °C, temperatura acqua in riscaldamento 50/40 °C): potenza frigorifera 4,04 kW, resa termica 4,31 kW, portata aria a media velocità 735 mc/h		cad	471,15778	20,59000%			1,11737
		06.I04.075		"Fornitura e posa di tubo in rame in verga con lega secondo UNI 5649/1, con titolo di purezza Cu 99,9, per impianti idrico-sanitari e termici con caratteristiche dimensionali come da UNI 6507 B, con giunzioni saldate per linee di impianti idrico-sanitari, con l’esclusione di quelle realizzate all’interno di locali sanitari. Nei valori sono compresi: pezzi speciali, materiale per giunzioni, opere murarie di apertura e chiusura tracce su laterizi forati e murature leggere con esclusione di tracce su solette, muri in C.A. o in pietra, di rifacimento dell’intonaco, della tinteggiatura ed esecuzione di staffaggi in profilati - Tubo in rame ricotto R220, conforme alla norma UNI 1057:2010 serie pesante / "
		06.I04.075.001		Tubo in rame ricotto R220, conforme alla norma UNI 1057:2010 serie pesante - Di (mm) 8 - De (mm) 10		m	6,26377	35,91000%			0,01485
		06.I04.075.002		Tubo in rame ricotto R220, conforme alla norma UNI 1057:2010 serie pesante - Di (mm) 10 - De (mm) 12		m	6,65656	33,79000%			0,01579
		06.I04.075.003		Tubo in rame ricotto R220, conforme alla norma UNI 1057:2010 serie pesante - Di (mm) 12 - De (mm) 14		m	8,28866	36,18000%			0,01966
		06.I04.075.004		Tubo in rame ricotto R220, conforme alla norma UNI 1057:2010 serie pesante - Di (mm) 14 - De (mm) 16		m	9,03058	33,21000%			0,02142
		06.I04.075.005		Tubo in rame ricotto R220, conforme alla norma UNI 1057:2010 serie pesante - Di (mm) 16 - De (mm) 18		m	10,72088	34,96000%			0,02543
		06.I04.075.006		Tubo in rame ricotto R220, conforme alla norma UNI 1057:2010 serie pesante - Di (mm) 20 - De (mm) 22		m	14,79190	38,86000%			0,03508
		06.I04.075.007		Tubo in rame ricotto R220, conforme alla norma UNI 1057:2010 serie pesante - Di (mm) 19 - De (mm) 22		m	18,26875	31,46000%			0,04333
		06.I04.075.008		Tubo in rame ricotto R220, conforme alla norma UNI 1057:2010 serie pesante - Di (mm) 25 - De (mm) 28		m	22,11600	28,25000%			0,05245
		06.I04.075.009		Tubo in rame ricotto R220, conforme alla norma UNI 1057:2010 serie pesante - Di (mm) 32 - De (mm) 35		m	27,93386	25,94000%			0,06625
		06.I04.075.010		Tubo in rame ricotto R220, conforme alla norma UNI 1057:2010 serie pesante - Di (mm) 39 - De (mm) 42		m	34,17246	27,06000%			0,08104
		06.I04.075.011		Tubo in rame ricotto R220, conforme alla norma UNI 1057:2010 serie pesante - Di (mm) 51 - De (mm) 54		m	43,58241	25,80000%			0,10336
		06.I04.075.012		Tubo in rame ricotto R220, conforme alla norma UNI 1057:2010 serie pesante, preisolato con guaina a cellule chiuse protetta esternamente con pellicola : - Di (mm) 8 - De (mm) 10		m	7,45945	40,20000%			0,01769
		06.I04.075.013		Tubo in rame ricotto R220, conforme alla norma UNI 1057:2010 serie pesante, preisolato con guaina a cellule chiuse protetta esternamente con pellicola : - Di (mm) 10 - De (mm) 12		m	7,98316	37,56000%			0,01893
		06.I04.075.014		Tubo in rame ricotto R220, conforme alla norma UNI 1057:2010 serie pesante, preisolato con guaina a cellule chiuse protetta esternamente con pellicola : - Di (mm) 12 - De (mm) 14		m	10,36389	40,99000%			0,02458
		06.I04.075.015		Tubo in rame ricotto R220, conforme alla norma UNI 1057:2010 serie pesante, preisolato con guaina a cellule chiuse protetta esternamente con pellicola : - Di (mm) 14 - De (mm) 16		m	11,17855	38,00000%			0,02651
		06.I04.075.016		Tubo in rame ricotto R220, conforme alla norma UNI 1057:2010 serie pesante, preisolato con guaina a cellule chiuse protetta esternamente con pellicola : - Di (mm) 16 - De (mm) 18		m	13,55928	40,55000%			0,03216
		06.I04.076		Fornitura e posa di tubo in acciaio nero senza saldatura per trasporto di fluidi conforme alle norme UNI EN 10255, in opera per linee, con saldature ossioacetileniche. Il prezzo comprende: incidenza delle curve, trasporto, accatastamento, sfilamento, revisioni delle tolleranze di ovalizzazione, tagli, posto in sito su staffe (queste pagate a parte) allivellamento, saldature preparate secondo norma UNI 11001 e prova idraulica. Restano esclusi: gli oneri per la verniciatura, la foratura per innesti, ulteriori pezzi speciali. Compreso quant’altro occorre per dare il lavoro compiuto a perfetta regola d’arte
		06.I04.076.001		Tubo in acciaio nero trafilato senza saldature per distribuzioni orizzontali e verticali diametro 1/2'		kg	7,28374	54,89000%			0,01727
		06.I04.076.002		Tubo in acciaio nero trafilato senza saldature per distribuzioni orizzontali e verticali diametro 3/4'		kg	5,81558	51,56000%			0,01379
		06.I04.076.003		Tubo in acciaio nero trafilato senza saldature per distribuzioni orizzontali e verticali diametro 1"		kg	4,65292	42,97000%			0,01103
		06.I04.076.004		Tubo in acciaio nero trafilato senza saldature per distribuzioni orizzontali e verticali diametro 1¼"		kg	3,70063	40,52000%			0,00878
		06.I04.076.005		Tubo in acciaio nero trafilato senza saldature per distribuzioni orizzontali e verticali diametro 1½"		kg	3,64244	41,16000%			0,00864
		06.I04.076.006		Tubo in acciaio nero trafilato senza saldature per distribuzioni orizzontali e verticali diametro 2"		kg	3,67154	40,84000%			0,00871
		06.I04.076.007		Tubo in acciaio nero trafilato senza saldature per distribuzioni orizzontali e verticali diametro 2½"		kg	3,32632	37,56000%			0,00789
		06.I04.076.008		Tubo in acciaio nero trafilato senza saldature per distribuzioni orizzontali e verticali diametro 3"		kg	2,96152	32,07000%			0,00702
		06.I04.076.009		Tubo in acciaio nero trafilato senza saldature per distribuzioni orizzontali e verticali diametro 4"		kg	3,14112	31,82000%			0,00745
		06.I04.078		"Fornitura e posa di giunto elastico di compensazione in gomma flangiato UNI 6089-67 PN 10/16 per assorbire vibrazioni, allungamenti, dissastamenti ed assestamenti di supporti di sostegno, completo di guarnizioni, fornito in opera compreso ogni altro onere per dare il lavoro completo a perfetta regola d’arte / "
		06.I04.078.004		Giunto di dilatazione antivibrante in gomma, flangiato PN 10/16: diametro 32 mm		cad	40,14503	19,42000%			0,09521
		06.I04.078.005		Giunto di dilatazione antivibrante in gomma, flangiato PN 10/16: diametro 40 mm		cad	40,92680	19,05000%			0,09706
		06.I04.078.006		Giunto di dilatazione antivibrante in gomma, flangiato PN 10/16: diametro 50 mm		cad	46,31418	21,04000%			0,10984
		06.I04.078.007		Giunto di dilatazione antivibrante in gomma, flangiato PN 10/16: diametro 65 mm		cad	56,90172	23,97000%			0,13494
		06.I04.078.008		Giunto di dilatazione antivibrante in gomma, flangiato PN 10/16: diametro 80 mm		cad	70,23938	24,97000%			0,16658
		06.I04.078.009		Giunto di dilatazione antivibrante in gomma, flangiato PN 10/16: diametro 100 mm		cad	85,30199	23,99000%			0,20230
		06.I04.078.010		Giunto di dilatazione antivibrante in gomma, flangiato PN 10/16: diametro 125 mm		cad	106,03685	22,05000%			0,25147
		06.I04.078.011		Giunto di dilatazione antivibrante in gomma, flangiato PN 10/16: diametro 150 mm		cad	167,31700	32,61000%			0,39680
		06.I04.078.012		Giunto di dilatazione antivibrante in gomma, flangiato PN 10/16: diametro 200 mm		cad	222,91071	30,60000%			0,52864
		06.I05		IMPIANTI ELETTRICI: eseguiti a regola d'arte e conforme al DM 37/08 e alla norma CEI 64-8 , compreso la fornitura dei materiali, il trasporto in cantiere, montaggio e posa in opera, l'appuntatura di tubazioni e scatole negli impianti incassati, la documentazione relativa ai piani di sicurezza e la documentazione associata alle dichiarazioni di conformità, oneri per ponteggi mobili o provvisori con hmax 2 m. Non sono compresi gli oneri relativi a opere murarie quali tracce, sfondi, basamenti, ripresa d'intonaci, ecc., ed oneri di progettazione.
		06.I05.002		Punti luce e prese da incasso comprensivi di: organo/i di comando e prese di tipo civile serie standard in contenitore da incasso con placca in materiale termoplastico, completi di collegamenti elettrici delle apparecchiature con conduttore di protezione sezione parifase, accessori vari di montaggio e fissaggio per ambienti fino a 20 mq. E' compreso nel prezzo l'incidenza percentuale per raccordi, sfridi, dei pezzi speciali e materiale di consumo.
		06.I05.002.001		punto luce a semplice interruzione		cad	30,03655	54,18000%			0,07123
		06.I05.002.002		punto luce ad interruzione bipolare		cad	32,39325	50,23000%			0,07682
		06.I05.002.003		punto luce deviato		cad	54,43895	52,18000%			0,12910
		06.I05.002.004		punto luce intermedio in aggiunta al punto luce deviato		cad	55,83124	44,50000%			0,13241
		06.I05.002.011		punto presa 2P+T 10A-250V		cad	25,48136	42,06000%			0,06043
		06.I05.002.012		punto presa 2P+T 10/16A-250V alimentazione unica tipo UNEL bivalente		cad	32,81027	37,12000%			0,07781
		06.I05.002.013		punto presa 2P+T 10/16A-250V bivalente		cad	30,91709	37,50000%			0,07332
		06.I05.002.014		punto presa interbloccato 2P+T 10A-250V +M.T. 1P+Na-250V		cad	88,93308	26,51000%			0,21091
		06.I05.002.020		punto presa per rasoio con trasformatore di sicurezza		cad	76,12842	16,00000%			0,18054
		06.I05.002.021		preparazione punto presa telefonica con tubo diametro 25 mm		cad	17,14949	50,00000%			0,04067
		06.I05.002.023		punto presa tv coassiale diretto (escluse antenne), compreso ia quota parte di cavo coassiale schermato per uso interno con conduttore in rame Ø 0.8 mm. Impedenza 75 ± 3Ω e guaina esterna in pvc bianco.		cad	35,04464	31,71000%			0,08311
		06.I05.003		Quadri elettrici.
		06.I05.003.002		in prossimità del punto di consegna dell'energia da parte dell'ente distributore, costituito da centralino termoplastico da esterno a doppio isolamento IP40, contenente n. 1 interruttore automatico magnetotermico differenziale bipolare max 32A - id=1A tipo selettivo, Icn=6kA, completo di accessori vari di cablaggio, montaggio e fissaggio		cad	190,72982	13,99000%			0,45232
		06.I05.003.005		apparecchiature: n. 1 interruttore automatico magnetotermico differenziale 1P+N x 32A, n.2 interruttori automatici magnetotermici 1P+N10/16A, Icn= 4,5 kA, completo di accessori vari di cablaggio, montaggio e fissaggio, per locali con prestazioni di livello 1 e non oltre 50 mq.		cad	132,48041	33,56000%			0,31418
		06.I05.003.030		Centralino in contenitore termoplastico da incasso con porta reversibile con chiusura a scatto, completo di barra DIN per il montaggio di apparecchiature modulari, completo di morsettiere componibili, accessori vari di cablaggio, montaggio, fissaggio e compreso certificazioni come previsto da CEI EN 61439-1: capacità 8 moduli IP4X		cad	17,94200	31,62000%			0,03191
		06.I05.003.031		Centralino in contenitore termoplastico da incasso con porta reversibile con chiusura a scatto, completo di barra DIN per il montaggio di apparecchiature modulari, completo di morsettiere componibili, accessori vari di cablaggio, montaggio, fissaggio e compreso certificazioni come previsto da CEI EN 61439-1: capacità 12 moduli IP4X		cad	23,40662	32,48000%			0,04163
		06.I05.003.032		Centralino in contenitore termoplastico da incasso con porta reversibile con chiusura a scatto, completo di barra DIN per il montaggio di apparecchiature modulari, completo di morsettiere componibili, accessori vari di cablaggio, montaggio, fissaggio e compreso certificazioni come previsto da CEI EN 61439-1: capacità 24 moduli IP4X		cad	39,03740	21,06000%			0,06943
		06.I05.003.033		Centralino in contenitore termoplastico da incasso con porta reversibile con chiusura a scatto, completo di barra DIN per il montaggio di apparecchiature modulari, completo di morsettiere componibili, accessori vari di cablaggio, montaggio, fissaggio e compreso certificazioni come previsto da CEI EN 61439-1: capacità 36 moduli IP4X		cad	53,68773	16,45000%			0,09549
		06.I05.003.034		Centralino in contenitore termoplastico da esterno con porta reversibile con chiusura a scatto, completo di barra DIN per il montaggio di apparecchiature modulari, completo di morsettiere componibili, accessori vari di cablaggio, montaggio, fissaggio e compreso certificazioni come previsto da CEI EN 61439-1: capacità 12 moduli IP4X		cad	29,28564	38,38000%			0,05209
		06.I05.003.035		Centralino in contenitore termoplastico da esterno con porta reversibile con chiusura a scatto, completo di barra DIN per il montaggio di apparecchiature modulari, completo di morsettiere componibili, accessori vari di cablaggio, montaggio, fissaggio e compreso certificazioni come previsto da CEI EN 61439-1: capacità 24 moduli IP4X		cad	43,55594	34,92000%			0,07747
		06.I05.003.036		Centralino in contenitore termoplastico da esterno con porta reversibile con chiusura a scatto, completo di barra DIN per il montaggio di apparecchiature modulari, completo di morsettiere componibili, accessori vari di cablaggio, montaggio, fissaggio e compreso certificazioni come previsto da CEI EN 61439-1: capacità 36 moduli IP4X		cad	53,84939	30,43000%			0,09578
		06.I05.003.037		Centralino in contenitore termoplastico da esterno con porta reversibile con chiusura a scatto, completo di barra DIN per il montaggio di apparecchiature modulari, completo di morsettiere componibili, accessori vari di cablaggio, montaggio, fissaggio e compreso certificazioni come previsto da CEI EN 61439-1: capacità 54 moduli IP4X		cad	87,72107	19,35000%			0,15603
		06.I05.003.038		Centralino in contenitore termoplastico da esterno con porta reversibile con chiusura a scatto, completo di barra DIN per il montaggio di apparecchiature modulari, completo di morsettiere componibili, accessori vari di cablaggio, montaggio, fissaggio e compreso certificazioni come previsto da CEI EN 61439-1: capacità 12 moduli IP55		cad	41,97612	26,78000%			0,07466
		06.I05.003.039		Centralino in contenitore termoplastico da esterno con porta reversibile con chiusura a scatto, completo di barra DIN per il montaggio di apparecchiature modulari, completo di morsettiere componibili, accessori vari di cablaggio, montaggio, fissaggio e compreso certificazioni come previsto da CEI EN 61439-1: capacità 24 moduli IP55		cad	63,50752	23,95000%			0,11296
		06.I05.003.040		Centralino in contenitore termoplastico da esterno con porta reversibile con chiusura a scatto, completo di barra DIN per il montaggio di apparecchiature modulari, completo di morsettiere componibili, accessori vari di cablaggio, montaggio, fissaggio e compreso certificazioni come previsto da CEI EN 61439-1: capacità 36 moduli IP55		cad	86,27893	19,00000%			0,15346
		06.I05.003.041		Centralino in contenitore termoplastico da esterno con porta reversibile con chiusura a scatto, completo di barra DIN per il montaggio di apparecchiature modulari, completo di morsettiere componibili, accessori vari di cablaggio, montaggio, fissaggio e compreso certificazioni come previsto da CEI EN 61439-1: capacità 54 moduli IP55		cad	153,53902	11,06000%			0,27309
		06.I05.003.042		Carpenteria in materiale termoplastico modulare in esecuzione da esterno , completa di portella frontale in con chiusura a chiave, pannelli interni, eventuali sbarre di distribuzione, morsettiere componibili, accessori vari di cablaggio, montaggio, fissaggio e compreso certificazioni come previsto da CEI EN 61439-1: dimensioni indicative 600x400x200 mm IP 65, 72 moduli sbarre max 100A - 10kA		cad	307,01550	12,34000%			0,54608
		06.I05.003.043		Carpenteria in materiale termoplastico modulare in esecuzione da esterno , completa di portella frontale in con chiusura a chiave, pannelli interni, eventuali sbarre di distribuzione, morsettiere componibili, accessori vari di cablaggio, montaggio, fissaggio e compreso certificazioni come previsto da CEI EN 61439-1: dimensioni indicative 600x 500 x200 mm IP65 sbarre max 100A - 10kA. CARPENTERIA IN MATERIALE TERMOPLASTICO da esterno : dimensioni indicative 600x 500 x200 mm IP 65, 96 moduli sbarre max 100A - 10kA		cad	386,11595	13,08000%			0,68677
		06.I05.003.044		Carpenteria in materiale termoplastico modulare in esecuzione da esterno , completa di portella frontale in con chiusura a chiave, pannelli interni, eventuali sbarre di distribuzione, morsettiere componibili, accessori vari di cablaggio, montaggio, fissaggio e compreso certificazioni come previsto da CEI EN 61439-1: dimensioni indicative 800x500x300 mm IP65 sbarre max 100A - 10kA. CARPENTERIA IN MATERIALE TERMOPLASTICO da esterno : dimensioni indicative 800x500x300 mm IP65, 120 moduli sbarre max 100A - 10kA		cad	516,79045	12,22000%			0,91919
		06.I05.003.045		Carpenteria in materiale termoplastico modulare in esecuzione da esterno , completa di portella frontale in con chiusura a chiave, pannelli interni, eventuali sbarre di distribuzione, morsettiere componibili, accessori vari di cablaggio, montaggio, fissaggio e compreso certificazioni come previsto da CEI EN 61439-1: dimensioni indicative 1000x800x330 mm IP65 sbarre max 100A - 10kA. CARPENTERIA IN MATERIALE TERMOPLASTICO da esterno : dimensioni indicative 1000x800x330 mm IP65, 216 moduli sbarre max 100A - 10kA		cad	687,08475	11,03000%			1,22209
		06.I05.003.046		Carpenteria metallica modulare in esecuzione da incasso, completa di portella frontale in cristallo temperato con chiusura a chiave, pannelli interni, eventuali sbarre di distribuzione, morsettiere componibili, accessori vari di cablaggio, montaggio, fissaggio e compreso certificazioni come previsto da CEI EN 61439-1: dimensioni indicative 600x400x200 mm IP4X sbarre max 100A - 10kA		cad	320,29322	8,85000%			0,56969
		06.I05.003.047		Carpenteria metallica modulare in esecuzione da incasso, completa di portella frontale in cristallo temperato con chiusura a chiave, pannelli interni, eventuali sbarre di distribuzione, morsettiere componibili, accessori vari di cablaggio, montaggio, fissaggio e compreso certificazioni come previsto da CEI EN 61439-1: dimensioni indicative 800x600x200 mm IP4X sbarre max 100A - 10kA		cad	499,28591	8,18000%			0,88806
		06.I05.003.048		Carpenteria metallica modulare in esecuzione da incasso, completa di portella frontale in cristallo temperato con chiusura a chiave, pannelli interni, eventuali sbarre di distribuzione, morsettiere componibili, accessori vari di cablaggio, montaggio, fissaggio e compreso certificazioni come previsto da CEI EN 61439-1: dimensioni indicative 1200x600x200 mm IP4X sbarre max 100A - 10kA		cad	838,09572	6,33000%			1,49068
		06.I05.003.049		Carpenteria metallica modulare in esecuzione da parete, completa di portella frontale in cristallo temperato con chiusura a chiave, pannelli interni, eventuali sbarre di distribuzione, morsettiere componibili, accessori vari di cablaggio, montaggio, fissaggio e compreso certificazioni come previsto da CEI EN 61439-1: dimensioni indicative 600x400x200 mm IP4X sbarre max 100A - 10kA		cad	332,10611	8,88000%			0,59070
		06.I05.003.050		Carpenteria metallica modulare in esecuzione da parete, completa di portella frontale in cristallo temperato con chiusura a chiave, pannelli interni, eventuali sbarre di distribuzione, morsettiere componibili, accessori vari di cablaggio, montaggio, fissaggio e compreso certificazioni come previsto da CEI EN 61439-1: dimensioni indicative 800x600x200 mm IP4X sbarre max 100A - 10kA		cad	506,11051	8,29000%			0,90020
		06.I05.003.051		Carpenteria metallica modulare in esecuzione da parete, completa di portella frontale in cristallo temperato con chiusura a chiave, pannelli interni, eventuali sbarre di distribuzione, morsettiere componibili, accessori vari di cablaggio, montaggio, fissaggio e compreso certificazioni come previsto da CEI EN 61439-1: dimensioni indicative 1200x600x200 mm IP4X sbarre max 100A - 10kA		cad	836,85591	6,22000%			1,48848
		06.I05.003.052		Carpenteria metallica modulare in esecuzione a pavimento, completa di portella frontale in cristallo temperato con chiusura a chiave, pannelli interni in lamiera d'acciaio, sbarre di distribuzione in rame, morsettiere componibili, accessori vari di cablaggio, montaggio, fissaggio e compreso certificazioni come previsto da CEI EN 61439-1: dimensioni indicative 900 ( 600+300 ) x 400x2100 IP4X con sbarre max 250A - 10kA		cad	2910,86620	6,07000%			5,17743
		06.I05.003.053		Carpenteria metallica modulare in esecuzione a pavimento, completa di portella frontale in cristallo temperato con chiusura a chiave, pannelli interni in lamiera d'acciaio, sbarre di distribuzione in rame, morsettiere componibili, accessori vari di cablaggio, montaggio, fissaggio e compreso certificazioni come previsto da CEI EN 61439-1: dimensioni indicative 1100 ( 800+300 ) x 400 x 2100 IP4X con sbarre max 250A - 10kA		cad	3294,89490	6,13000%			5,86049
		06.I05.003.054		Carpenteria metallica modulare in esecuzione a pavimento, completa di portella frontale in cristallo temperato con chiusura a chiave, pannelli interni in lamiera d'acciaio, sbarre di distribuzione in rame, morsettiere componibili, accessori vari di cablaggio, montaggio, fissaggio e compreso certificazioni come previsto da CEI EN 61439-1: dimensioni indicative 900 ( 600+300 ) x 400x2100 IP55 con sbarre max 250A - 10kA		cad	3188,69815	5,94000%			5,67160
		06.I05.003.055		Carpenteria metallica modulare in esecuzione a pavimento, completa di portella frontale in cristallo temperato con chiusura a chiave, pannelli interni in lamiera d'acciaio, sbarre di distribuzione in rame, morsettiere componibili, accessori vari di cablaggio, montaggio, fissaggio e compreso certificazioni come previsto da CEI EN 61439-1: dimensioni indicative 1100 ( 800+300 ) x 400 x 2100 IP4X con sbarre max 250A - 10kA		cad	3494,07775	6,34000%			6,21476
		06.I05.003.070		Armadio Stradale multifunzione in SMC dimensioni indicative LxHxP 650x1600x350 completo di zoccolo, kit fissaggio per apparecchiature modulari, morsettiere componibili, accessori vari di cablaggio, montaggio, fissaggio e compreso certificazioni come previsto da CEI EN 61439-1. Sono compresi inoltre il diaframma di giunzione per accoppiamento e il telaio per il fissaggio a pavimento.		cad	1000,41260	10,10000%			1,77939
		06.I05.003.071		Armadio Stradale multifunzione in SMC dimensioni indicative LxHxP 850x1900x450 completo di zoccolo, kit fissaggio per apparecchiature modulari, morsettiere componibili, accessori vari di cablaggio, montaggio, fissaggio e compreso certificazioni come previsto da CEI EN 61439-1. Sono compresi inoltre il diaframma di giunzione per accoppiamento e il telaio per il fissaggio a pavimento.		cad	2147,60315	5,29000%			3,81985
		06.I05.004		Impianto citofonico/videocitofonico con portiere elettrico comprendente: tubazioni derivate in tubo P.V.C. flex a I.M.Q. di tipo pesante indipendenti da qualsiasi altro impianto, quota parte scatole di derivazione, conduttori derivati del tipo per applicazioni citofoniche e videocitofoniche, collegamenti elettrici, citofoni o videocitofoni con monitor da parete con suoneria incorporata e 2 tasti di servizio, pulsantiera con solo gruppo fonico oppure completa di telecamera CCD in alluminio anodizzato con custodia antipioggia, alimentatore con autoprotezione su ingresso ed uscita contro le sovracorrenti, gruppo fonico amplificato con microfono ad altoparlante, collegamento all'elettroserratura per porta o cancello, completo di accessori vari di montaggio e fissaggio e quant'altro necessario a rendere l' opera finita e funzionante. E' compresa nel prezzo l'incidenza percentuale per raccordi, sfridi, dei pezzi speciali, e materiale di consumo.
		06.I05.004.001		impianto citofonico con pulsantiera a 8 posti ed 8 derivati interno		cad	1079,37583	27,08000%			2,55978
		06.I05.004.002		impianto citofonico con pulsantiera ad 1 posto ed 1 derivato interno		cad	447,96811	21,75000%			1,06237
		06.I05.004.003		impianto videocitofonico con pulsantiera a 4 posti e 4 derivati interni		cad	1580,74289	16,93000%			3,74880
		06.I05.006		Colonne montanti in derivazione dal quadro contatori fino al quadro di appartamento con conduttori di tipo N07V-K posati entro tubazione, dedicata per ogni appartamento, di P.V.C. Flex a IMQ di tipo pesante di opportune dimensioni. E'compreso nel prezzo l'incidenza percentuale per sfridi, accessori di montaggio, fissaggio ed allacciamento agli estremi, pezzi speciali, e ogni materiale di consumo.
		06.I05.006.001		con cavo sezione 2 (1X2,5 mmq)		m	5,16348	66,05000%			0,01225
		06.I05.006.002		con cavo sezione 2 (1X4 mmq)		m	6,04544	64,47000%			0,01434
		06.I05.006.003		con cavo sezione 2 (1X6 mmq)		m	7,31524	63,27000%			0,01735
		06.I05.007		Colonna montante impianto di terra: colonna montante in derivazione dal collettore impianto di terra fino alla barra collettrice del quadro appartamento, con conduttore tipo NO7V-K colore giallo-verde posato entro tubazione in PVC flex a IMQ separato dagli altri impianti. E'compreso nel prezzo l'incidenza percentuale per raccordi, collegamenti, sfridi, pezzi speciali e materiale di consumo.
		06.I05.007.001		con cavo NO7V-K sez.6 mmq G.V.		m	3,27915	50,84000%			0,00778
		06.I05.007.002		con cavo NO7V-K sez.16 mmq G.V.		m	5,54526	45,55000%			0,01315
		06.I05.008		Dispersore a picchetto in acciaio zincato a fuoco CEI 7-6 posato entro pozzetto in cemento, compreso accessori vari impiantistici di montaggio e fissaggio.
		06.I05.008.001		a croce dim. 50x50x5, L= 1,5 m		cad	32,35997	46,84000%			0,07674
		06.I05.009		Collegamenti equipotenziali delle masse estranee presenti all' interno dei locali, quali tubazioni metalliche di adduzione e scarico, infissi metallici, ecc. E'compreso nel prezzo l'incidenza percentuale per sfridi, accessori di montaggio, fissaggio, pezzi speciali, e ogni materiale di consumo.
		06.I05.009.001		con cavo NO7V-K sez. 2,5/6 mmq per appartamento fino a 75 mq		a corpo	100,14301	63,06000%			0,23749
		06.I05.009.002		con cavo NO7V-K sez. 2,5/6 mmq per appartamento fino a 100 mq		a corpo	122,87271	61,67000%			0,29140
		06.I05.009.003		con cavo NO7V-K sez. 2,5/6 mmq per appartamento fino a 150 mq		a corpo	143,47721	61,62000%			0,34026
		06.I05.009.010		Punto di allaccio per singolo collegamento equipotenziale realizzato con corda in rame tipo N07G9-k di sezione minima pari a mmq 6 da porre in opera all'interno di tubazione in vista o sottotraccia, per collegamenti alla rete generale di terra delle masse metalliche o delle tubazioni idriche, etc., al nodo o fra le masse stesse, fornito e posto in opera. Per ogni collegamento escluse le opere murarie.		cad	13,31096	27,66000%			0,02368
		06.I05.009.011		Nodo equipotenziale costituito da barretta in rame forata o da sistema analogo, contenuta in apposita cassetta di derivazione, connessa alla rete generale di terra con cavo di sezione adeguata. Sono compresi: le targhette identificatrici da apporre nei terminali dei cavi; i collegamenti e la connessione alla rete generale di terra. E' compreso ogni onere ed accessorio atto a rendere l'installazione finita e conforme alla regola dell'arte. Sono escluse le opere murarie.		cad	87,55571	8,54000%			0,15573
		06.I05.010		Cavo unipolare o multipolare flessibile di rame rosso ricotto, isolato in gomma EPR di qualità G7 e guaina in PVC di qualità Rz, non propagante l'incendio e a ridotta emissione di gas corrosivi, rispondente alle norme CEI 20-22/2, CEI EN 60332-1-2, CEI EN 50267-2-1, marchio IMQ, sigla di designazione FG7(O)R, da valere anche per opere di urbanizzazione. E'compreso nel prezzo l'incidenza percentuale per sfridi, accessori di montaggio, fissaggio, pezzi speciali, e ogni materiale di consumo.
		06.I05.010.001		1 x 25 mmq		m	5,27217	36,41000%			0,01250
		06.I05.010.002		2 x 2,5 mmq		m	2,28103	46,51000%			0,00541
		06.I05.010.003		2 x 6 mmq		m	3,60081	40,69000%			0,00854
		06.I05.010.007		1 x 6 mmq.		m	2,47147	51,10000%			0,00440
		06.I05.010.008		1 x 10 mmq.		m	3,19576	45,84000%			0,00568
		06.I05.010.009		1 x 16 mmq.		m	4,08970	42,00000%			0,00727
		06.I05.010.010		1 x 35 mmq.		m	6,55173	32,39000%			0,01165
		06.I05.010.011		1 x 50 mmq.		m	8,39389	27,69000%			0,01493
		06.I05.010.012		1 x 70 mmq.		m	10,73092	23,54000%			0,01909
		06.I05.010.013		1 x 95 mmq.		m	13,42609	20,32000%			0,02388
		06.I05.010.014		1 x 120 mmq.		m	16,42408	17,84000%			0,02921
		06.I05.010.015		1 x 150 mmq.		m	19,64170	15,95000%			0,03494
		06.I05.010.016		1 x 185 mmq.		m	23,10471	14,43000%			0,04110
		06.I05.010.017		1 x 240 mmq.		m	29,29919	12,07000%			0,05211
		06.I05.010.020		2 x 1,5 mmq.		m	1,74101	49,33000%			0,00310
		06.I05.010.021		2 x 4 mmq.		m	2,91378	43,35000%			0,00518
		06.I05.010.024		2 x 10 mmq.		m	5,11734	33,57000%			0,00910
		06.I05.010.029		3 x 1.5 mmq.		m	1,98228	53,52000%			0,00353
		06.I05.010.030		3 x 2.5 mmq.		m	2,51286	50,26000%			0,00447
		06.I05.010.031		3 x 4 mmq.		m	3,54623	41,31000%			0,00631
		06.I05.010.032		3 x 6 mmq.		m	4,54524	37,79000%			0,00808
		06.I05.010.033		3 x 10 mmq.		m	6,63473	28,94000%			0,01180
		06.I05.010.034		3 x 16 mmq.		m	8,93532	23,75000%			0,01589
		06.I05.010.041		4 x 1.5 mmq.		m	2,65031	47,65000%			0,00471
		06.I05.010.042		4 x 2.5 mmq.		m	3,38451	43,29000%			0,00602
		06.I05.010.043		4 x 4 mmq.		m	4,42436	38,82000%			0,00787
		06.I05.010.044		4 x 6 mmq.		m	5,58093	34,40000%			0,00993
		06.I05.010.045		4 x 10 mmq.		m	8,02514	26,44000%			0,01427
		06.I05.010.046		4 x 16 mmq.		m	11,14157	20,86000%			0,01982
		06.I05.010.047		4 x 25 mmq.		m	15,52843	16,27000%			0,02762
		06.I05.010.053		5 G 1.5 mmq.		m	3,11579	47,02000%			0,00554
		06.I05.010.054		5 G 2.5 mmq.		m	4,01714	42,76000%			0,00715
		06.I05.010.055		5 G 4 mmq.		m	5,11432	37,54000%			0,00910
		06.I05.010.056		5 G 6 mmq.		m	6,48138	32,74000%			0,01153
		06.I05.010.057		5 G 10 mmq.		m	9,44023	24,62000%			0,01679
		06.I05.010.058		5 G 16 mmq.		m	13,10224	19,28000%			0,02330
		06.I05.010.059		5 G 25 mmq		m	18,37529	14,85000%			0,03268
		06.I05.011		Cavo unipolare o multipolare flessibile di rame rosso ricotto , isolato in gomma HEPR di qualità G7 e guaina termoplastica di qualità M1, non propagante l'incendio, senza alogeni LSOH, e a bassissima emissione di fumi e gas corrosivi, rispondente alle norme CEI 20-22 III, CEI EN 60332-1-2, CEI EN 50267-2-1, CEI EN 61034-2, CEI 20-37/4-0, marchio IMQ, sigla di designazione FG7(O)M1, da valere anche per opere di urbanizzazione. E'compreso nel prezzo l'incidenza percentuale per sfridi, accessori di montaggio, fissaggio ed allacciamento agli estremi, pezzi speciali, e ogni materiale di consumo.
		06.I05.011.001		1 x 35 mmq		m	7,02804	30,85000%			0,01667
		06.I05.011.002		1 x 70 mmq		m	11,48718	21,99000%			0,02724
		06.I05.011.003		2 x 1,5 mmq		m	1,84732	46,49000%			0,00438
		06.I05.011.010		1 x 10 mmq.		m	3,43668	42,63000%			0,00611
		06.I05.011.011		1 x 16 mmq.		m	4,38431	39,18000%			0,00780
		06.I05.011.012		1 x 25 mmq.		m	5,61626	34,18000%			0,00999
		06.I05.011.014		1 x 50 mmq.		m	8,94087	25,99000%			0,01590
		06.I05.011.016		1 x 95 mmq.		m	14,35913	19,00000%			0,02554
		06.I05.011.017		1 x 120 mmq.		m	17,28250	16,95000%			0,03074
		06.I05.011.018		1 x 150 mmq.		m	20,77952	15,07000%			0,03696
		06.I05.011.019		1 x 185 mmq.		m	24,92925	13,38000%			0,04434
		06.I05.011.020		1 x 240 mmq.		m	31,15723	11,35000%			0,05542
		06.I05.011.023		2 x 2,5 mmq.		m	2,38268	44,53000%			0,00424
		06.I05.011.024		2 x 4 mmq.		m	3,03546	41,61000%			0,00540
		06.I05.011.025		2 x 6 mmq.		m	3,82398	38,31000%			0,00680
		06.I05.011.026		2 x 10 mmq.		m	5,44862	31,53000%			0,00969
		06.I05.011.031		3 x 1,5 mmq.		m	2,27372	46,66000%			0,00404
		06.I05.011.032		3 x 2,5 mmq.		m	2,93095	43,09000%			0,00521
		06.I05.011.033		3 x 4 mmq.		m	3,78812	38,68000%			0,00674
		06.I05.011.034		3 x 6 mmq.		m	4,84703	35,44000%			0,00862
		06.I05.011.035		3 x 10 mmq.		m	6,91247	27,77000%			0,01229
		06.I05.011.036		3 x 16 mmq.		m	9,38317	22,61000%			0,01669
		06.I05.011.040		4 x 1,5 mmq.		m	2,82301	44,74000%			0,00502
		06.I05.011.041		4 x 2,5 mmq.		m	3,59566	40,75000%			0,00640
		06.I05.011.042		4 x 4 mmq.		m	4,69402	36,59000%			0,00835
		06.I05.011.043		4 x 6 mmq.		m	5,95781	32,22000%			0,01060
		06.I05.011.044		4 x 10 mmq.		m	8,61842	24,62000%			0,01533
		06.I05.011.045		4 x 16 mmq.		m	11,78047	19,73000%			0,02095
		06.I05.011.046		4 x 25 mmq.		m	16,46405	15,34000%			0,02928
		06.I05.011.051		5 G 1,5 mmq.		m	3,33984	43,87000%			0,00594
		06.I05.011.052		5 G 2,5 mmq.		m	4,34196	39,56000%			0,00772
		06.I05.011.053		5 G 4 mmq.		m	5,50253	34,89000%			0,00979
		06.I05.011.054		5 G 6 mmq.		m	6,96528	30,46000%			0,01239
		06.I05.011.055		5 G 10 mmq.		m	10,19497	22,79000%			0,01813
		06.I05.011.056		5 G 16 mmq.		m	14,01636	18,02000%			0,02493
		06.I05.011.057		5 G 25 mmq.		m	19,70245	13,85000%			0,03504
		06.I05.011.063		10 G 1,5 mmq.		m	5,43383	35,33000%			0,00966
		06.I05.012		Cavi telefonici con conduttori in rame isolati in PVC per impianti di distribuzione tipo TR/R, TR/HR a ridotta corrosività, con guaina esterna di PVC LSZH, conformi alle norme CEI 20-35, CEI 20-22 II, CEI 20-37/2. E'compreso nel prezzo l'incidenza percentuale per sfridi, accessori di montaggio, fissaggio, pezzi speciali, e ogni materiale di consumo.
		06.I05.012.001		cavo telef. 1 coppia diametro 0,6 mm sigla TR/R		m	0,88281	51,50000%			0,00209
		06.I05.012.002		cavo telef. 11 coppie diametro 0,6mm sigla TR/R		m	2,88538	50,78000%			0,00684
		06.I05.012.003		cavo coassiale schermato per uso interno con conduttore in rame Ø 0.8 mm. Impedenza 75 ± 3Ω e guaina esterna in pvc bianco.		m	1,56301	54,95000%			0,00371
		06.I05.013		Tubazione plastica flessibile pesante IMQ tipo autoestinguente a norme EN 50086-2-2 compreso appuntatura entro tracce precostituite. E'compreso nel prezzo l'incidenza percentuale per sfridi, accessori di montaggio, fissaggio ed allacciamento agli estremi, pezzi speciali, e ogni materiale di consumo.
		06.I05.013.001		Ø 16 mm		m	1,79532	70,35000%			0,00426
		06.I05.013.002		Ø 25 mm		m	2,18387	67,09000%			0,00518
		06.I05.013.003		Ø 50 mm		m	3,93212	48,18000%			0,00933
		06.I05.013.005		Ø 20 mm		m	1,92728	70,78000%			0,00343
		06.I05.013.006		Ø 32 mm		m	2,55798	61,22000%			0,00455
		06.I05.013.007		Ø 40 mm		m	3,19434	52,19000%			0,00568
		06.I05.015		Canala portacavi in acciaio forata e zincata tipo sendzimir completa di coperchio, quota parte curve, pezzi speciali, mensole, sfridi e compreso installazione a soffitto e/o a parete ed accessori vari.
		06.I05.015.001		dimensioni 100 x 50 x 0,8 mm		m	27,43112	44,40000%			0,06505
		06.I05.015.002		dimensioni 500 x 50 x 1,2 mm		m	60,23732	33,97000%			0,14286
		06.I05.015.003		dimensioni 500 x 75 x 1,2 mm		m	62,70255	35,74000%			0,14870
		06.I05.015.007		150 x 50 x 1 mm		m	33,02292	43,08000%			0,05874
		06.I05.015.008		200 x 50 x 1 mm		m	39,22630	40,24000%			0,06977
		06.I05.015.009		300 x 50 x 1,2 mm		m	47,30890	36,66000%			0,08415
		06.I05.015.010		400 x 50 x 1,2 mm		m	54,45561	34,71000%			0,09686
		06.I05.015.015		100 x 75 x 0,8 mm		m	29,34584	43,17000%			0,05220
		06.I05.015.016		150 x 75 x 1 mm		m	34,56485	41,16000%			0,06148
		06.I05.015.017		200 x 75 x 1 mm		m	38,54441	36,91000%			0,06856
		06.I05.015.018		300 x 75 x 1,2 mm		m	49,08258	35,34000%			0,08730
		06.I05.015.019		400 x 75 x 1,2 mm		m	55,50378	34,06000%			0,09872
		06.I05.016		Canaletta in PVC autoestinguente a battiscopa/cornice, IP4X, colore standard, completa di coperchio, quota parte curve, pezzi speciali, fridi e compreso installazione a parete ed accessori vari.
		06.I05.016.001		dimensioni 70 x 20 mm - 3 scomparti		m	15,88668	45,16000%			0,03768
		06.I05.016.005		dimensioni 100 x 25 mm - 4 scomparti		m	22,56639	37,39000%			0,05352
		06.I05.016.006		dimensioni 100 x 25 mm - 5 scomparti		m	23,58891	39,19000%			0,05594
		06.I05.017		Canala portacavi chiusa in acciaio zincato tipo sendzmir completa di coperchio, quota parte curve, pezzi speciali, sfridi, mensole e compreso installazione a soffitto e/o parete ed accessori vari.
		06.I05.017.001		dimensioni 75 x 75 mm verniciata		m	30,56769	39,85000%			0,07249
		06.I05.017.004		dimensioni 100 x 75 mm verniciata		m	33,41915	35,62000%			0,07925
		06.I05.017.005		dimensioni 200 x 75 mm verniciata		m	49,32224	37,54000%			0,11697
		06.I05.018		Canale portaconduttori in materiale plastico di tipo autoestinguente, almeno IP4X, resistente alla prova del filo incandescente ad 850 °C, a norme CEI 23-8; colore standard, completa di coperchio, quota parte curve, pezzi speciali, sfridi, mensole e compreso installazione a soffitto e/o parete ed accessori vari.
		06.I05.018.001		dimensioni 25 x 30 mm		m	6,65466	60,73000%			0,01578
		06.I05.018.002		dimensioni 100 x 60 mm		m	22,63060	41,30000%			0,05367
		06.I05.018.003		dimensioni 100 x 80 mm		m	27,28554	38,88000%			0,06471
		06.I05.019		Tubo portacavi in PVC rigido autoestinguente IP4X, resistente alla prova del filo incandescente ad 850°, raccordabile con appositi manicotti ad innesto completo di raccordi, quota parte curve, montato a parete e/o soffitto con appositi collari, compreso accessori vari di fissaggio, fino ad un'altezza non superiore a 5 m. E'compreso nel prezzo l'incidenza percentuale per sfridi, accessori di montaggio, fissaggio ed allacciamento agli estremi, pezzi speciali, e ogni materiale di consumo.
		06.I05.019.001		diametro 16 mm		m	5,88039	73,03000%			0,01395
		06.I05.019.002		diametro 25 mm		m	7,70902	72,09000%			0,01828
		06.I05.019.003		diametro 50 mm		m	12,31917	61,51000%			0,02922
		06.I05.020		Punto allacciamento rivelatore di incendio, targhe ottiche/acustiche e simili, con tubazione rigida a base di PVC, posato in vista, compreso quota parte scatole di derivazione e accessori, quote parte cavo bus 1x2x0,75 mm2 fino alla centrale non propaganti la fiamma, eventuale linea di alimentazione in bassa tensione o bassissima tensione (da alimentatore su centrale o locale), conduttore N07 V-K di sezione adeguata. E'compreso nel prezzo l'incidenza percentuale per sfridi, accessori di montaggio, fissaggio ed allacciamento agli estremi, pezzi speciali, e ogni materiale di consumo.
		06.I05.020.004		rivelatore incendio con cavo schermato 2 x 0.75 mmq.		cad	87,21650	57,92000%			0,20684
		06.I05.020.005		targa ottico/acustica con linea di alimentazione in b.t. N0 V-K		cad	124,59768	60,82000%			0,29549
		06.I05.020.006		elettromagnete parte antincendio con linea di alimentazione in bassissima tensione da alimentatore (su centrale o locale)		cad	117,94656	59,97000%			0,27972
		06.I05.021		Impianto di automazione elettromeccanica con motore esterno per cancelli con ante a battente in situazione tipica che prevede l'alimentazione elettrica disponibile nei pressi del cancello e comprendente: - quota parte scatole di derivazione IP55 -quota parte pozzetti di smistamento e/o derivazione - quota parte tubazioni in polietilene alta densità nei tratti interrati e/o in pvc flex tipo pesante nei tratti sotto traccia a parete e/o pavimento - conduttori tipo FG70R-0,6/1kV in formazioni e sezioni, come da indicazioni del costruttore, di collegamento tra gli apparati - eventuali tratti di tubazione IP55 - attuatore/i elettromeccanico con alimentazione 230V - 50 Hz, in versione reversibile oppure irreversibile IP44 - scheda elettronica 230V- 50Hz, carico max motore 800W, in apposito contenitore termoplastico IP55 - ricevente a scheda 433/868 MHz ad 1 o 2 canali, corredata di antenna 433/868 MHz con staffa e cavo coassiale di corredo - lampeggiatore IP55 - 230V - 50MHz - n. 2 coppie di fotocellule da parete autoallineanti - n. 1 pulsante a chiave IP 54 con due microinterruttori in scambio - kit di rallentamento 24V dc - IP 66, per sicurezza antischiacciamento - n.1 trasmettitore bicanale 2 canali 433/868 MHz - allacciamenti e collegamenti elettrici delle apparecchiature, compresi installazione e adattamento su cancello, escluse opere di fabbro - assistenza alle opere murarie (queste escluse ma compreso appuntatura di tubazioni) - accessori vari di fissaggio, montaggio, pezzi speciali, sfridi e ogni materiale di consumo, compresa appuntatura delle tubazioni, scatola, ecc.. Su tracce precostituite con gesso o cemento a pronta presa, compresa siglatura dei conduttori, analisi dei rischi, prove funzionali e certificaziioni secondo UNI-EN 12453, 12445 e UNI 8612.
		06.I05.021.001		tipo uso residenziale, cancello doppia anta 1 max=1,8 m cad, attuatori 15 cicli/ora		a corpo	1648,99928	32,46000%			3,91067
		06.I05.021.002		tipo uso residenziale, cancello anta singola 1 max= 3 m attuatori 30 cicli/ora		a corpo	1618,25270	29,77000%			3,83775
		06.I05.021.003		tipo uso residenziale, cancello doppia anta 1 max = 3m cad, attuatori 30 cicli/ora		a corpo	2049,94662	26,11000%			4,86153
		06.I05.022		Impianto di automazione elettromeccanico per cancelli con ante a battente, in situazione tipica che prevede l'alimentazione elettrica disponibile nei pressi del cancello, comprendente: - quota parte scatole di derivazione IP55 - quota parte pozzetti di smistamento e/o derivazione - quota parte tubazioni in polietilene alta densità nei tratti interrati e/o in pvc flex tipo pesante nei tratti sotto traccia a parete e/o pavimento - conduttori tipo FG70R-0,6/1kV in formazioni e sezioni, come da indicazioni del costruttore, di collegamento tra gli apparati - eventuali tratti di tubazione IP55 - attuatore/i elettromeccanico con alimentazione 230V - 50 Hz, in versione reversibile oppure irreversibile IP67 - scheda elettronica 230V- 50Hz, con funzioni programmabili a microinterruttori oppure tramite display e pulsanti, carico max motore 800W posata in apposito contenitore termoplastico IP55 - ricevente a scheda 433/868 MHz ad 1 o 2 canali, corredata di antenna 433/868 MHz con staffa e cavo coassiale di corredo - lampeggiatore IP55 - 230V - 50MHz - n. 2 coppie di fotocellule da parete/incasso, su colonnette in alluminio - n. 1 pulsante a chiave IP 54 con due microinterruttori in scambio - kit di rallentamento 24Vdc - IP 66, completo di cavo precablato per collegamento a scheda, per sicurezza antischiacciamento - n. 1 trasmettitore bicanale 2 canali 433/868 MHz - allacciamenti e collegamenti elettrici delle apparecchiature, compresi installazione e adattamento su cancello, escluse opere di fabbro - assistenza alle opere murarie (queste escluse ma compreso appuntatura di tubazioni) - accessori vari di fissaggio, montaggio, pezzi speciali, sfridi e ogni materiale di consumo compresa appuntatura delle tubazioni, scatola, ecc.. Su tracce precostituite con gesso o cemento a pronta presa, compresa siglatura dei conduttori, analisi dei rischi, prove funzionali e certificaziioni secondo UNI-EN 12453, 12445 e UNI 8612.
		06.I05.022.001		tipo uso residenziale, cancello doppia anta uno max=3,5 m cad., peso max 500 kg, attuatori 20 cicli/ora		a corpo	2897,85082	22,17000%			6,87237
		06.I05.022.002		tipo uso residenziale, cancello anta singola 1 max= 3,5 m, peso max 500 kg, attuatori 20 cicli/ora		a corpo	2221,99927	26,50000%			5,26956
		06.I05.025		Armatura stradale con corpo in alluminio con copertura apribile e dispositivo di sicurezza contro l'apertura accidentale, diffusore in vetro temprato sp. 5mm. resistente agli shock termici e agli urti, riflettore con ottica antinquinamento, verniciatura resistente alla corrosione e nebbie saline, filtro anticondensa, grado di protezione IP66 e compreso accessori vari per montaggio e fissaggio su palo.
		06.I05.025.001		con lampada SAP da 250W		cad	336,24649	11,94000%			0,79742
		06.I05.025.002		con lampada a vapori di alogenuri 150W		cad	283,11649	14,18000%			0,67142
		06.I05.026		Palo conico in acciaio laminato a caldo e privo di saldature. Predisposto con foro per ingresso cavo di alimentazione, con attacco testa palo ø60. Finestra di ispezione, completo di portafusibile di protezione, 2 fusibili da 16A, morsettiera asportabile 4 poli, in classe di isolamento II. Conforme alla UNI EN 40-2, UNI EN 40-3-1, UNI EN 40-3-3, UNI EN 40-5. Escluso: / piombatura del palo con sabbia ed eventuale costruzione di collare di bloccaggio, con malta cementizia per almeno 100 mm di profondità; copriasola in acciaio zincato a filo palo ricavata dall'asportazione di materiale dal palo, corredata di sistema di chiusura con chiave triangolare e dispositivo anticaduta. E'compreso nel prezzo l'incidenza percentuale per sfridi, accessori di montaggio, fissaggio, pezzi speciali e ogni materiale di consumo.
		06.I05.026.001		h indicativa = 4000mm con base		cad	389,84770	31,58000%			0,92454
		06.I05.026.002		h. indicativa = 8000mm con base		cad	780,73270	15,77000%			1,85154
		06.I05.030		Conduttore unipolare di rame rosso ricotto isolato in gomma HEPR di qualità G9, non propagante l'incendio, senza alogeni LSOH, e a bassissima emissione di fumi e gas corrosivi, rispondente alle norme CEI 20-22 II, CEI EN 60332-1-2, CEI EN 50267-2-1, CEI EN 61034-2, CEI 20-37/4-0, marchio IMQ, sigla di designazione N07G9-K,compreso installazione all'interno di tubazioni e/o canalette, siglatura e connessioni. E'compreso nel prezzo l'incidenza percentuale per sfridi, accessori di montaggio, pezzi speciali, e ogni materiale di consumo.
		06.I05.030.001		1 x 2,5 mmq		m	1,24721	52,66000%			0,00296
		06.I05.030.002		1 x 6 mmq		m	2,23266	47,52000%			0,00529
		06.I05.030.003		1 x 25 mmq		m	5,82227	29,50000%			0,01381
		06.I05.030.004		1 x 1,5 mmq.		m	1,09778	59,83000%			0,00195
		06.I05.030.006		1 x 4 mmq		m	4,99147	21,25000%			0,00888
		06.I05.030.008		1 x 10 mmq.		m	5,50273	26,62000%			0,00979
		06.I05.030.009		1 x 16 mmq.		m	4,55278	37,73000%			0,00810
		06.I05.030.011		1 x 35 mmq.		m	7,52450	28,20000%			0,01338
		06.I05.030.012		1 x 50 mmq.		m	9,74801	23,84000%			0,01734
		06.I05.030.013		1 x 70 mmq.		m	12,59103	20,06000%			0,02240
		06.I05.030.014		1 x 95 mmq.		m	15,86578	17,19000%			0,02822
		06.I05.030.015		1 x 120 mmq.		m	19,66146	14,90000%			0,03497
		06.I05.030.016		1 x 150 mmq.		m	23,66319	13,24000%			0,04209
		06.I05.030.017		1 x 185 mmq.		m	28,21741	11,82000%			0,05019
		06.I05.030.018		1 x 240 mmq.		m	35,60243	9,93000%			0,06332
		06.I05.031		Cavo unipolare senza guaina flessibile in rame ricotto isolato in PVC, non propagante l'incendio a norme CEI 20-22 II e marchio IMQ compreso installazione all'interno di tubazioni e/o canalette, siglatura e connessioni, sigla di designazione N07 V-K, da valere anche per opere di urbanizzazione.
		06.I05.031.001		1 x 1,5 mmq.		m	0,96097	68,34000%			0,00171
		06.I05.031.002		1 x 2,5 mmq.		m	1,29762	66,19000%			0,00231
		06.I05.031.003		1 x 4 mmq.		m	1,68608	62,92000%			0,00300
		06.I05.031.004		1 x 6 mmq.		m	2,11438	59,73000%			0,00376
		06.I05.031.005		1 x 10 mmq.		m	2,96297	49,45000%			0,00527
		06.I05.031.006		1 x 16 mmq.		m	3,86924	44,39000%			0,00688
		06.I05.031.007		1 x 25 mmq.		m	5,07887	37,80000%			0,00903
		06.I05.031.008		1 x 35 mmq.		m	6,38898	33,21000%			0,01136
		06.I05.031.009		1 x 50 mmq.		m	8,22932	28,24000%			0,01464
		06.I05.031.010		1 x 70 mmq.		m	10,74531	23,51000%			0,01911
		06.I05.031.011		1 x 95 mmq.		m	13,50838	20,20000%			0,02403
		06.I05.031.012		1 x 120 mmq.		m	16,56515	17,69000%			0,02946
		06.I05.031.013		1 x 150 mmq.		m	19,84960	15,78000%			0,03531
		06.I05.031.014		1 x 185 mmq.		m	23,71968	14,06000%			0,04219
		06.I05.031.015		1 x 240 mmq.		m	29,85007	11,85000%			0,05309
		06.I05.032		Punti Luce da incasso o per installazione a vista realizzati con conduttori LSOH
		06.I05.032.001		Punto luce e punto di comando sottotraccia esclusa la linea dorsale, fornito e posto in opera. Sono compresi: quota parte delle cassette di derivazione, i morsetti di derivazione in policarbonato, i conduttori del tipo NO7G9-k di sezione minima pari a 1.5 mmq., la scatola portafrutto incassata, il frutto, i copriforo, il supporto placca, la placca in materiale plastico o metallico e la tubazione in PVC autoestinguente incassata sotto intonaco. Sono escluse le opere murarie. PUNTO LUCE A SEMPLICE INTERRUZIONE SOTTOTRACCIA		cad	32,49913	50,07000%			0,05780
		06.I05.032.002		Punto luce e punto di comando sottotraccia esclusa la linea dorsale, fornito e posto in opera. Sono compresi: quota parte delle cassette di derivazione, i morsetti di derivazione in policarbonato, i conduttori del tipo NO7G9-k di sezione minima pari a 1,5 mmq., la scatola portafrutto incassata, il frutto, i copriforo, il supporto placca, la placca in materiale plastico o metallico e la tubazione in PVC autoestinguente incassata sotto intonaco. Sono escluse le opere murarie. PUNTO LUCE DEVIATO SOTTOTRACCIA		cad	60,41501	47,01000%			0,10746
		06.I05.032.004		Punto luce e punto di comando esclusa la linea dorsale, fornito e posto in opera. Sono compresi: quota parte delle cassette di derivazione ed eventuali pressacavi, i morsetti di derivazione in policarbonato, i conduttori del tipo N07G9-k di sezione minima di fase e di terra pari a 1,5 MMQ., la scatola portafrutto incassata a muro, il frutto, i copriforo, il supporto placca, la placca in materiale plastico o metallico; la tubazione in PVC autoestinguente incassata ed il tratto in cavo FG7OM1 dalla scatola di derivazione fino alla plafoniera.Sono escluse le opere murarie. PUNTO LUCE A SEMPLICE INTERRUZIONE PER LOCALI CON CONTROSOFFITTO		cad	35,50143	45,84000%			0,06314
		06.I05.032.005		Punto luce e punto di comando sottotraccia esclusa la linea dorsale, fornito e posto in opera. Sono compresi: quota parte delle cassette di derivazione ed eventuali pressacavi, i morsetti di derivazione in policarbonato, i conduttori del tipo N07G9-k di sezione minima di fase e di terra pari a 1,5 mmq.., la scatola portafrutto incassata a muro, il frutto, i copriforo, il supporto placca, la placca in materiale plastico o metallico; la tubazione in PVC autoestinguente incassata ed il tratto in cavo FG7OM1 dalla scatola di derivazione fino alla plafoniera. Sono escluse le opere murarie. PUNTO LUCE A SEMPLICE INTERRUZZIONE CON BIPOLARE PER LOCALI CON CONTROSOFFITTO		cad	37,85812	42,98000%			0,06734
		06.I05.032.006		Punto luce aggiunto fornito e posto in opera. Sono compresi: i morsetti di derivazione in policarbonato, la tubazione in PVC autoestinguente incassata, il cavo FG7OM1 dalla scatola di derivazione fino alla plafoniera, di sezione minima pari a 1,5 mmq. Sono escluse le opere murarie. PUNTO LUCE AGGIUNTO IN LOCALE CON CONTROSOFFITTO		cad	17,75601	54,88000%			0,03158
		06.I05.032.007		Punto luce e punto di comando esclusa la linea dorsale, fornito e posto in opera. Sono compresi: i morsetti di derivazione in policarbonato; i conduttori del tipo N07G9-k di sezione minima pari a 1,5 mmq., il frutto, il supporto placca, la placca in materiale plastico o metallico. Sono escluse le opere murarie. PUNTO LUCE AGGIUNTO SULLA STESSA SCATOLA PORTAFRUTTO		cad	16,63349	58,58000%			0,02959
		06.I05.032.008		Punto luce aggiunto fornito e posto in opera. Sono compresi: quota parte della cassetta di derivazione, i morsetti di derivazione in policarbonato; i conduttori del tipo N07G9-k di sezione minima pari a 1,5 mmq., le tubazioni corrugate. Sono escluse le opere murarie. PUNTO LUCE AGGIUNTO SOTTOTRACCIA		cad	15,28691	63,74000%			0,02719
		06.I05.032.009		Punto luce e punto di comando esclusa la linea dorsale, fornito e posto in opera. Sono compresi: i morsetti di derivazione in policarbonato, quota parte della cassetta di derivazione, i conduttori del tipo N07G9-k di sezione minima pari a 1,5 mmq., la scatola portafrutto, il supporto placca, il frutto, la placca in materiale plastico o metallico. PUNTO LUCE ENTRO CANALIZZAZIONI ESISTENTI		cad	31,28848	52,01000%			0,05565
		06.I05.032.010		Punto luce e punto di comando sottotraccia esclusa la linea dorsale, fornito e posto in opera. Sono compresi: quota parte delle cassette di derivazione, i morsetti di derivazione in policarbonato, i conduttori del tipo NO7G9-k di sezione minima pari a 1,5 mmq., il relè passo-passo, la scatola portafrutto incassata, il frutto, i copriforo, il supporto placca, la placca in materiale plastico o metallico e la tubazione in PVC autoestinguente incassata sotto intonaco. Sono escluse le opere murarie. PUNTO LUCE SOTTOTRACCIA CON COMANDO A PULSANTE E RELE' PASSO PASSO		cad	48,53126	33,53000%			0,08632
		06.I05.032.020		Punto luce su canaletta in P.V.C. autoestinguente a battiscopa/cornice o multifunzionale esclusa la linea dorsale, fornito e posto in opera. Sono compresi: quota parte delle cassette di derivazione, i morsetti di derivazione in policarbonato, i conduttori del tipo NO7G9-k di sezione minima pari a 1,5 mmq., la scatola portafrutto, il frutto, i copriforo, il supporto placca, la placca in materiale plastico o metallico e la canaletta in PVC autoestinguente a battiscopa/cornice o multifunzionale. Sono escluse le opere murarie. PUNTO LUCE IN VISTA A SEMPLICE INTERRUZIONE SU CANALA BATTISCOPA/ CORNICE O MULTIFUNZIONALE		cad	55,43425	29,35000%			0,09860
		06.I05.032.021		Punto luce su tubazione P.V.C. autoestinguente esclusa la linea dorsale, fornito e posto in opera. Sono compresi: quota parte delle cassette di derivazione, i morsetti di derivazione in policarbonato, i conduttori del tipo NO7G9-k di sezione minima pari a mmq 1,5, la scatola portafrutto, il frutto, i copriforo, il supporto placca, la placca in materiale plastico o metallico e la tubazione in PVC autoestinguente a vista. Sono escluse le opere murarie. PUNTO LUCE IN VISTA A SEMPLICE INTERRUZIONE SU TUBAZIONE PVC		cad	31,50211	51,66000%			0,05603
		06.I05.032.022		Punto luce su canaletta in P.V.C. autoestinguente a battiscopa/cornice o multifunzionale esclusa la linea dorsale, fornito e posto in opera. Sono compresi: quota parte delle cassette di derivazione, i morsetti di derivazione in policarbonato, i conduttori del tipo NO7G9-k di sezione minima pari a 1,5 mmq., la scatola portafrutto, il frutto, i copriforo, il supporto placca, la placca in materiale plastico o metallico e la canaletta in PVC autoestinguente a battiscopa/cornice o multifunzionale. Sono escluse le opere murarie. PUNTO LUCE IN VISTA DEVIATO SU CANALETTA PVC A BATTISCOPA/CORNICE O MULTIFUNZIONALE		cad	106,89058	26,57000%			0,19012
		06.I05.032.023		Punto luce in vista in tubazione P.V.C. autoestinguente esclusa la linea dorsale, fornito e posto in opera. Sono compresi: quota parte delle cassette di derivazione, i morsetti di derivazione in policarbonato, i conduttori del tipo NO7G9-k di sezione minima pari a 1,5 mmq., la scatola portafrutto, il frutto, i copriforo, il supporto placca, la placca in materiale plastico o metallico e la tubazione in PVC autoestinguente a vista. Sono escluse le opere murarie. PUNTO LUCE IN VISTA DEVIATO SU TUBAZIONE PVC		cad	58,59670	48,47000%			0,10422
		06.I05.032.024		Sostituzione di punto luce e di punto di comando. Sono compresi: lo sfilaggio dei conduttori esistenti; la rimozione dei frutti; la loro sostituzione unitamente a quella dei conduttori con conduttori tipo N07G9-K di idonea sezione (min. 1,5 mmq.), delle placche dei morsetti; della cassetta di derivazione; la sostituzione della linea dorsale al quadro di piano o di zona. SOSTITUZIONE DI PUNTO LUCE		cad	29,19304	50,07000%			0,05192
		06.I05.032.030		Rilevatore di movimento a infrarossi orientabile, IP54, raggio di azione indicativo 12mt., completo di regolazione di durata intervento e regolazione soglia crepuscolare. alimentazione 230Vac 50-60Hz. Carico max. 600W. Sono compresi i morsetti di derivazione in policarbonato, la quota parte della scatola di derivazione e il conduttore di alimentazione FG7OM1. Sono escluse le opere murarie.		cad	82,55203	19,48000%			0,14683
		06.I05.032.031		Punto luce IP55 in vista su tubazione di acciaio zincato esclusa la linea dorsale, fornito e posto in opera. Sono compresi: quota parte delle cassette di derivazione in lega di alluminio, i morsetti di derivazione in policarbonato, i conduttori del tipo FG7OM1 di sezione minima pari a 1,5 mmq., la scatola portafrutto, il frutto, la tubazione a vista in acciaio zincato ed i raccordi. Sono escluse le opere murarie. PUNTO LUCE A SEMPLICE INTERRUZIONE SU TUBAZIONE IN ACCIAIO		cad	39,13641	41,58000%			0,06961
		06.I05.032.032		Punto luce IP55 in vista su tubazione di acciaio zincato esclusa la linea dorsale, fornito e posto in opera. Sono compresi: quota parte delle cassette di derivazione in lega di alluminio, i morsetti di derivazione in policarbonato, i conduttori del tipo FG7OM1 di sezione minima pari a 1,5 mmq., la scatola portafrutto, il frutto, la tubazione a vista in acciaio zincato ed i raccordi. Sono escluse le opere murarie. PUNTO LUCE A SEMPLICE INTERRUZIONE CON BIPOLARE		cad	40,92006	39,77000%			0,07278
		06.I05.032.033		Punto luce IP55 in vista in tubazione di acciaio zincato esclusa la linea dorsale, fornito e posto in opera. Sono compresi: quota parte delle cassette di derivazione in lega di alluminio, i morsetti di derivazione in policarbonato, i conduttori del tipo FG7OM1 di sezione minima pari a 1,5 mmq., la scatola portafrutto, il frutto, la tubazione a vista in acciaio zincato ed i raccordi. Sono escluse le opere murarie. PUNTO LUCE DEVIATO IN VISTA SU TUBAZIONE IN ACCIAIO		cad	71,27588	39,85000%			0,12678
		06.I05.032.034		Punto luce IP55 in vista su tubazione di acciaio zincato esclusa la linea dorsale, fornito e posto in opera. Sono compresi: quota parte delle cassette di derivazione in lega di alluminio, i morsetti di derivazione in policarbonato, i conduttori del tipo FG7OM1 di sezione minima pari a 1,5 mmq., la scatola portafrutto, il frutto, la tubazione a vista in acciaio zincato ed i raccordi. Sono escluse le opere murarie. PUNTO LUCE INTERMEDIO SU TUBAZIONE IN ACCIAIO		cad	129,16448	31,38000%			0,22974
		06.I05.032.035		Punto luce IP55 in vista su tubazione di acciaio zincato esclusa la linea dorsale, fornito e posto in opera. Sono compresi: quota parte delle cassette di derivazione in lega di alluminio, i morsetti di derivazione in policarbonato, i conduttori del tipo FG7OM1 di sezione minima pari a 1,5 mmq., la tubazione a vista in acciaio zincato ed i raccordi. Sono escluse le opere murarie. PUNTO LUCE IN VISTA SU TUBAZIONE IN ACCIAIO CON COMANDO DA QUADRO		cad	38,28948	42,50000%			0,06810
		06.I05.032.036		Punto luce IP55 in vista su tubazione di acciaio zincato esclusa la linea dorsale, fornito e posto in opera. Sono compresi: quota parte delle cassette di derivazione in lega di alluminio, i morsetti di derivazione in policarbonato, i conduttori del tipo FG7OM1 di sezione minima pari a 1,5 mmq., la tubazione a vista in acciaio zincato ed i raccordi. Sono escluse le opere murarie. PUNTO LUCE IN VISTA SU TUBAZIONE IN ACCIAIO AGGIUNTO		cad	25,07153	38,86000%			0,04459
		06.I05.032.037		Punto luce IP55 in vista su tubazione di acciaio zincato esclusa la linea dorsale, fornito e posto in opera. Sono compresi: quota parte delle cassette di derivazione in lega di alluminio, i morsetti di derivazione in policarbonato, i conduttori del tipo FG7OM1 di sezione minima pari a 1,5 mmq., il pulsante di comando per installazione su guida DIN, il relè passo-passo per installazione su guida DIN, la tubazione a vista in acciaio zincato ed i raccordi. Sono escluse le opere murarie. PUNTO LUCE CON COMANDO A PULSANTE E RELE' DA QUADRO		cad	74,78473	21,76000%			0,13302
		06.I05.032.038		Punto luce IP55 in vista su tubazione di acciaio zincato esclusa la linea dorsale, fornito e posto in opera. Sono compresi: quota parte delle cassette di derivazione in lega di alluminio, i morsetti di derivazione in policarbonato, i conduttori del tipo FG7OM1 di sezione minima pari a 1,5 mmq., il pulsante di comando per installazione su guida DIN, il relè passo-passo per installazione su guida DIN, la tubazione a vista in acciaio zincato ed i raccordi. Sono escluse le opere murarie. PUNTO LUCE CON COMANDO A PULSANTE LUMINOSO E RELE' DA QUADRO		cad	104,96763	15,50000%			0,18670
		06.I05.033		Punti Presa da incasso o per installazione a vista realizzati con conduttori LSOH
		06.I05.033.001		Punto presa sottotraccia esclusa la linea dorsale fornito e posto in opera. Sono compresi: quota parte della cassetta di derivazione incassata a muro; i morsetti di derivazione in policarbonato; i conduttori del tipo N07G9-k di sezione minima di fase e di terra pari a mmq 2,5; la scatola portafrutto; il frutto; i copriforo; il supporto placca; la placca in materiale plastico o metallico; la tubazione in PVC autoestinguente, incassata sotto intonaco. Sono escluse le opere murarie. PUNTO PRESA SOTTOTRACCIA 2P+T 10A-250V		cad	28,83464	37,17000%			0,05129
		06.I05.033.002		Punto presa sottotraccia esclusa la linea dorsale fornito e posto in opera. Sono compresi: quota parte della cassetta di derivazione incassata a muro; i morsetti di derivazione in policarbonato; i conduttori del tipo N07G9-k di sezione minima di fase e di terra pari a mmq 2,5; la scatola portafrutto; il frutto; i copriforo; il supporto placca; la placca in materiale plastico o metallico; la tubazione in PVC autoestinguente, incassata sotto intonaco. Sono escluse le opere murarie. PUNTO PRESA SOTTOTRACCIA 2P+T 10/16A-250V tipo Unel bivalente		cad	39,60948	43,30000%			0,07045
		06.I05.033.003		Punto presa sottotraccia esclusa la linea dorsale, fornito e posto in opera. Sono compresi: la cassetta di derivazione incassata a muro; i morsetti di derivazione a mantello o con caratteristiche analoghe; i conduttori del tipo N07G9-k di sezione minima di fase e di terra pari a mmq 2,5 (per prese fino a 16A), mmq 6 (per prese fino a 32A); la scatola portafrutto; il frutto; la placca in materiale plastico o metallico; la tubazione in PVC autoestinguente, incassata sotto intonaco. Sono escluse le opere murarie. PUNTO PRESA SOTTOTRACCIA 2P+T 10/16A-250V bivalente		cad	30,26277	38,32000%			0,05383
		06.I05.033.004		Punto presa sottotraccia esclusa la linea dorsale fornito e posto in opera. Sono compresi: la cassetta di derivazione incassata a muro; i morsetti di derivazione a mantello o con caratteristiche analoghe; i conduttori del tipo N07G9-k di sezione minima di fase e di terra pari a mmq 2,5 (per prese fino a 16A), la tubazione in PVC autoestinguente, incassata sotto intonaco (presa esclusa). Sono escluse le opere murarie. PUNTO PRESA SOTTOTRACCIA CEE MONOFASE (2P+T) FINO A 16A (PRESA ESCLUSA)		cad	30,74458	55,78000%			0,05468
		06.I05.033.005		Punto presa sottotraccia esclusa la linea dorsale fornito e posto in opera. Sono compresi: quota parte della cassetta di derivazione incassata a muro; i morsetti di derivazione in policarbonato; i conduttori del tipo N07G9-k di sezione minima di fase e di terra pari a mmq 6; la scatola portafrutto; il frutto; i copriforo; il supporto placca; la placca in materiale plastico o metallico; la tubazione in PVC autoestinguente, incassata sotto intonaco. Sono escluse le opere murarie. PUNTO PRESA SOTTOTRACCIA CEE MONOFASE (2P+T) 32A (PRESA ESCLUSA)		cad	40,13856	42,73000%			0,07139
		06.I05.033.006		Punto presa sottotraccia esclusa la linea dorsale fornito e posto in opera. Sono compresi: la cassetta di derivazione incassata a muro; i morsetti di derivazione a mantello o con caratteristiche analoghe; i conduttori del tipo N07G9-k di sezione minima di fase e di terra pari a mmq 2,5 (per prese fino a 16A), la tubazione in PVC autoestinguente, incassata sotto intonaco (presa esclusa). Sono escluse le opere murarie. PUNTO PRESA SOTTOTRACCIA CEE TRIFASE (3P+N+T) FINO A 16A (PRESA ESCLUSA)		cad	35,96916	47,68000%			0,06398
		06.I05.033.007		Punto presa sottotraccia esclusa la linea dorsale, fornito e posto in opera. Sono compresi: la scatola di derivazione incassata a muro; i morsetti di derivazione a mantello o con caratteristiche analoghe; i conduttori tipo N07G9-k di sezione minima di fase e di terra pari a mmq 6 (per prese fino a 32A); la tubazione in PVC autoestinguente, incassata sotto intonaco (escluso la presa). Sono escluse le opere murarie. PUNTO PRESA SOTTOTRACCIA CEE TRIFASE (3P+N+T) 32A (PRESA ESCLUSA)		cad	51,18239	33,51000%			0,09104
		06.I05.033.008		Punto presa aggiunto tipo UNEL esclusa la linea dorsale. Sono compresi: i morsetti di derivazione in policarbonato, quota parte della cassetta di derivazione, i conduttori del tipo N07G9-k di sezione minima pari a mmq 2,5, la scatola portafrutto, il supporto placca, il frutto, la placca in materiale plastico o metallico. PUNTO PRESA SU CANALI ESISTENTI		cad	37,28948	43,64000%			0,06633
		06.I05.033.009		Punti presa su canaletta in P.V.C. autoestinguente a battiscopa/cornice o multifunzionale esclusa la linea dorsale, fornito e posto in opera. Sono compresi: quota parte delle cassette di derivazione, i morsetti di derivazione in policarbonato, i conduttori del tipo NO7G9-k di sezione minima pari a mmq 2,5, la scatola portafrutto, il frutto, i copriforo, il supporto placca, la placca in materiale plastico o metallico e la canaletta in PVC autoestinguente a battiscopa/cornice o multifunzionale. Sono escluse le opere murarie. PUNTO PRESA IN VISTA SU CANALETTA IN PVC 2P+T 10A-250V		cad	51,76976	20,70000%			0,09208
		06.I05.033.010		Punti presa su canaletta in P.V.C. autoestinguente a battiscopa/cornice o multifunzionale esclusa la linea dorsale, fornito e posto in opera. Sono compresi: quota parte delle cassette di derivazione, i morsetti di derivazione in policarbonato, i conduttori del tipo NO7G9-k di sezione minima pari a mmq 2,5, la scatola portafrutto, il frutto, i copriforo, il supporto placca, la placca in materiale plastico o metallico e la canaletta in PVC autoestinguente a battiscopa/cornice o multifunzionale. Sono escluse le opere murarie. PUNTO PRESA IN VISTA SU CANALETTA IN PVC 2P+T 10/16A-250V tipo Unel		cad	62,54460	27,42000%			0,11125
		06.I05.033.012		Punto presa aggiunto su canaletta in P.V.C. autoestinguente a battiscopa/cornice o multifunzionale esclusa la linea dorsale, fornito e posto in opera. Sono compresi: i conduttori del tipo NO7G9-k di sezione minima pari a mmq 2,5 ed il frutto. Sono escluse le opere murarie. PUNTO PRESA 2P+T 10A-250V AGGIUNTO SU CANALETTA IN PVC		cad	9,61773	54,46000%			0,01711
		06.I05.033.013		Punti presa aggiunto su canaletta in P.V.C. autoestinguente a battiscopa/cornice o multifunzionale esclusa la linea dorsale, fornito e posto in opera. Sono compresi: i conduttori del tipo NO7G9-k di sezione minima pari a mmq 2,5 ed il frutto. Sono escluse le opere murarie. PUNTO PRESA 2P+T 10/16A UNEL AGGIUNTO SU CANALETTA IN PVC		cad	12,78276	40,98000%			0,02274
		06.I05.033.014		Punto presa aggiunto su canaletta in P.V.C. autoestinguente a battiscopa/cornice o multifunzionale esclusa la linea dorsale, fornito e posto in opera. Sono compresi: i conduttori del tipo NO7G9-k di sezione minima pari a mmq 2,5 ed il frutto. Sono escluse le opere murarie. PUNTO PRESA 2P+T 10/16A BIVALENTE AGGIUNTO SU CANALETTA IN PVC		cad	9,93651	52,72000%			0,01767
		06.I05.033.015		Punto presa su tubazione in P.V.C. autoestinguente a vista esclusa la linea dorsale, fornito e posto in opera. Sono compresi: quota parte delle cassette di derivazione, i morsetti di derivazione in policarbonato, i conduttori del tipo NO7G9-k di sezione minima pari a mmq 2,5 e la tubazione rigida in PVC autoestinguente in vista a parete. Sono escluse le opere murarie. PUNTO PRESA IN VISTA PER PRESA CEE MONOFASE (2P+T) FINO A 16A (PRESA ESCLUSA)		cad	34,22927	50,10000%			0,06088
		06.I05.033.016		Punto presa su tubazione in P.V.C. autoestinguente a vista esclusa la linea dorsale, fornito e posto in opera. Sono compresi: quota parte delle cassette di derivazione, i morsetti di derivazione in policarbonato, i conduttori del tipo NO7G9-k di sezione minima pari a mmq 6 e la tubazione rigida in PVC autoestinguente in vista a parete. Sono escluse le opere murarie. PUNTO PRESA IN VISTA PER PRESA CEE MONOFASE (2P+T) 32A (PRESA ESCLUSA)		cad	43,58984	39,34000%			0,07753
		06.I05.033.017		Punto presa su tubazione in P.V.C. autoestinguente a vista esclusa la linea dorsale, fornito e posto in opera. Sono compresi: quota parte delle cassette di derivazione, i morsetti di derivazione in policarbonato, i conduttori del tipo NO7G9-k di sezione minima pari a mmq 2,5 e la tubazione rigida in PVC autoestinguente in vista a parete. Sono escluse le opere murarie. PUNTO PRESA IN VISTA PER PRESA CEE TRIFASE (3P+N+T) FINO A 16A (PRESA ESCLUSA)		cad	39,45384	43,47000%			0,07017
		06.I05.033.018		Punto presa su tubazione in P.V.C. autoestinguente a vista esclusa la linea dorsale, fornito e posto in opera. Sono compresi: quota parte delle cassette di derivazione, i morsetti di derivazione in policarbonato, i conduttori del tipo NO7G9-k di sezione minima pari a mmq 6 e la tubazione rigida in PVC autoestinguente in vista a parete. Sono escluse le opere murarie.		cad	53,89445	31,82000%			0,09586
		06.I05.033.019		Punto presa sottotraccia esclusa la linea dorsale, fornito e posto in opera. Sono compresi: quota parte della cassetta di derivazione incassata a muro; i morsetti di derivazione in policarbonato; i conduttori del tipo N07G9-k di sezione minima di fase e di terra pari a mmq 2,5 e la tubazione in PVC autoestinguente, incassata sotto intonaco. Sono escluse le opere murarie. PUNTO PRESA SOTTOTRACCIA PER CENTRALINO MODULARE MULTIPRESA DA 2 A 24 MODULI (CENTRALINO ESCLUSO)		cad	30,74458	55,78000%			0,05468
		06.I05.033.020		Punto presa sottotraccia esclusa la linea dorsale, fornito e posto in opera. Sono compresi: quota parte della cassetta di derivazione; i morsetti di derivazione in policarbonato; i conduttori del tipo N07G9-k di sezione minima di fase e di terra pari a mmq 2,5 e la tubazione in PVC autoestinguente, in vista a parete. Sono escluse le opere murarie. PUNTO PRESA IN VISTA PER CENTRALINO MODULARE MULTIPRESA DA 2 A 24 MODULI (CENTRALINO ESCLUSO)		cad	79,43769	21,59000%			0,14129
		06.I05.033.021		Punto presa da incasso o a vista per centralino modulare su canalizzazioni esistenti. Sono compresi: quota parte della cassetta di derivazione; i morsetti di derivazione in policarbonato ed i conduttori del tipo N07G9-k di sezione minima di fase e di terra pari a mmq 2,5. Sono escluse le opere murarie. PUNTO PRESA PER CENTRALINO MODULARE MULTIPRESA DA 2 A 24 MODULI SU CANALIZZAZIONI ESISTENTI (CENTRALINO ESCLUSO)		cad	29,96354	57,23000%			0,05329
		06.I05.033.022		Fornitura e posa in opera di pannello prese per locali medici gruppo 2 IP65 così composto: / N. 1 sezionatore modulare 2x32A, N.4 Interruttori magnetotermici 2x10 A - Potere Interruzione 4,5 KA - curva C, N.4 prese Unel 10/16A. E' compreso nel prezzo il montaggio dei componenti di cui sopra, la linea di alimentazione in cavo FG7OM1 di sezione minima 4mmq. proveniente dal quadro del locale, l'istallazione del conduttore di protezione di 6 mmq in cordicella N07G9-K, proveniente dal nodo equipotenziale, le tubazioni in PVC dal canale perimetrale al pannello prese. E' inoltre compreso ogni onere ed accessorio atto a rendere l'installazione funzionante e conforme alla regola dell'arte.		cad	218,84683	22,26000%			0,38925
		06.I05.033.023		Fornitura e posa in opera di pannello prese per locali medici gruppo 2 IP 65 così composto: / N. 1 sezionatore modulare 2x32A, N.6 Interruttori magnetotermici 2x10 A - PI 4,5 KA - curva C, N. 6 prese Unel 10/16A. / E' compreso nel prezzo il montaggio dei componenti di cui sopra, la linea di alimentazione in cavo FG7OM1 sezione minima 4mmq. proveniente dal quadro del locale, l'istallazione del conduttore di protezione di 6 mmq in cordicella N07G9-k, proveniente dal nodo equipotenziale, le tubazioni in PVC dal canale perimetrale al pannello prese. E' inoltre compreso ogni onere ed accessorio atto a rendere l'installazione funzionante e conforme alla regola dell'arte.		cad	273,22855	23,18000%			0,48598
		06.I05.033.024		Protezione singola di presa di corrente, costituita da interruttore bipolare serie civile da inserire in scatola portafrutto esistente, per comando e protezione della singola presa, posta in opera, completa di collegamenti. E' inoltre compreso ogni onere ed accessorio atto a rendere l'installazione funzionante e conforme alla regola dell'arte. INTERRUTTORE BIPOLARE		cad	10,64118	45,78000%			0,01893
		06.I05.033.025		Protezione singola di presa di corrente, costituita da interruttore magnetotermico serie civile da inserire in scatola portafrutto esistente, per comando e protezione della singola presa, posta in opera, completa di collegamenti. E' inoltre compreso ogni onere ed accessorio atto a rendere l'installazione funzionante e conforme alla regola dell'arte. INTERRUTTORE MAGNETOTERMICO 1P+N 10A		cad	39,29343	12,40000%			0,06989
		06.I05.033.026		Protezione singola di presa di corrente, costituita da interruttore differenziale serie civile da inserire in scatola portafrutto esistente, per comando e protezione della singola presa, posta in opera, completa di collegamenti. E' inoltre compreso ogni onere ed accessorio atto a rendere l'installazione funzionante e conforme alla regola dell'arte. DIFFERENZIALE 10 mA.		cad	84,57537	5,76000%			0,15043
		06.I05.033.027		Protezione singola di presa di corrente, costituita da fusibile per serie civile da inserire in scatola portafrutto esistente, per comando e protezione della singola presa, posta in opera, completa di collegamenti. E' inoltre compreso ogni onere ed accessorio atto a rendere l'installazione funzionante e conforme alla regola dell'arte. PORTAFUSIBILE+FUSIBILE 10A		cad	9,23703	52,74000%			0,01643
		06.I05.033.028		F.P.O centralino 12 moduli completo di prese ed interruttore di protezione da incasso così composto: / Centralino in contenitore termoplastico da incasso con porta reversibile con chiusura a scatto, completo di barra DIN per il montaggio di apparecchiature modulari, morsettiere componibili, n° 4 prese modulari per inserimento diretto barra DIN tipo UNEL 16 A con terra centrale, n° 1 Interruttore MT 10A, 4,5 KA in Curva C. Sono compresi nel prezzo gli accessori vari di cablaggio, montaggio, fissaggio e le relative certificazioni come previsto da CEI EN 61439-1. E' inoltre compreso ogni onere ed accessorio atto a rendere l'installazione funzionante e conforme alla regola dell'arte.		cad	70,60661	17,64000%			0,12558
		06.I05.033.029		F.P.O di centralino 24 moduli completo di prese ed interruttore di protezione da incasso così composto: / Centralino in contenitore termoplastico da incasso con porta reversibile con chiusura a scatto, completo di barra DIN per il montaggio di apparecchiature modulari, morsettiere componibili, n° 8 prese modulari per inserimento diretto barra DIN tipo UNEL 16 A con terra centrale, n° 1 Interruttore MT 10A, 4,5 KA in Curva C. / Sono compresi nel prezzo gli accessori vari di cablaggio, montaggio, fissaggio e le relative certificazioni come previsto da CEI EN 61439-1. E' inoltre compreso ogni onere ed accessorio atto a rendere l'installazione funzionante e conforme alla regola dell'arte.		cad	121,65632	14,33000%			0,21638
		06.I05.033.030		F.P.O di centralino 12 moduli a vista completo di prese ed interruttore di protezione così composto: / Centralino in contenitore termoplastico a vista con porta reversibile con chiusura a scatto, completo di barra DIN per il montaggio di apparecchiature modulari, morsettiere componibili, n° 4 prese modulari per inserimento diretto barra DIN tipo UNEL 16 A con terra centrale, n° 1 Interruttore MT 10A, 4,5 KA in Curva C. / Sono compresi nel prezzo gli accessori vari di cablaggio, montaggio, fissaggio e le relative certificazioni come previsto da CEI EN 61439-1. E' inoltre compreso ogni onere ed accessorio atto a rendere l'installazione funzionante e conforme alla regola dell'arte.		cad	78,18649	22,30000%			0,13907
		06.I05.033.031		F.P.O di centralino 24 moduli a vista completo di prese ed interruttore di protezione così composto: / Centralino in contenitore termoplastico a vista con porta reversibile con chiusura a scatto, completo di barra DIN per il montaggio di apparecchiature modulari, morsettiere componibili, n° 8 prese modulari per inserimento diretto barra DIN tipo UNEL 16 A con terra centrale, n° 1 Interruttore MT 10A, 4,5 KA in Curva C. / Sono compresi nel prezzo gli accessori vari di cablaggio, montaggio, fissaggio e le relative certificazioni come previsto da CEI EN 61439-1, E'inoltre compreso nel prezzo ogni onere ed accessorio atto a rendere l'installazione funzionante e conforme alla regola dell'arte.		cad	126,38678	19,71000%			0,22480
		06.I05.033.032		Presa CEE 2P+T 16A in materiale plastico autoestinguente in custodia minima IP65, provvista di interruttore di blocco e fusibili e di eventuali supporti, posta in opera. E' compreso ogni onere ed accessorio atto a rendere l'installazione funzionante e conforme alla regola dell'arte.		cad	59,86043	10,40000%			0,10647
		06.I05.033.033		Presa CEE 2P+T 32A in materiale plastico autoestinguente in custodia minima IP65, provvista di interruttore di blocco e fusibili e di eventuali supporti, posta in opera. E' compreso ogni onere ed accessorio atto a rendere l'installazione funzionante e conforme alla regola dell'arte.		cad	59,86043	10,40000%			0,10647
		06.I05.033.034		Presa CEE 3P+T 16A in materiale plastico autoestinguente in custodia minima IP65, provvista di interruttore di blocco e fusibili e di eventuali supporti, posta in opera. E' compreso ogni onere ed accessorio atto a rendere l'installazione funzionante e conforme alla regola dell'arte.		cad	62,20385	12,01000%			0,11064
		06.I05.033.035		Presa CEE 3P+T 32A in materiale plastico autoestinguente in custodia minima IP65, provvista di interruttore di blocco e fusibili e di eventuali supporti, posta in opera. E' compreso ogni onere ed accessorio atto a rendere l'installazione funzionante e conforme alla regola dell'arte.		cad	89,70874	8,33000%			0,15956
		06.I05.033.036		Presa CEE 3P+N+T 16A in materiale plastico autoestinguente in custodia minima IP65, provvista di interruttore di blocco e fusibili e di eventuali supporti, posta in opera. E' compreso ogni onere ed accessorio atto a rendere l'installazione funzionante e conforme alla regola dell'arte.		cad	72,06199	10,37000%			0,12817
		06.I05.033.037		Presa CEE 3P+N+T 32A in materiale plastico autoestinguente in custodia minima IP65, provvista di interruttore di blocco e fusibili e di eventuali supporti, posta in opera. E' compreso ogni onere ed accessorio atto a rendere l'installazione funzionante e conforme alla regola dell'arte.		cad	93,31399	8,01000%			0,16597
		06.I05.033.038		Presa CEE 3P+N+T 63A in materiale plastico autoestinguente in custodia minima IP65, provvista di interruttore di blocco e fusibili e di eventuali supporti, posta in opera. E' compreso ogni onere ed accessorio atto a rendere l'installazione funzionante e conforme alla regola dell'arte.		cad	160,77012	4,65000%			0,28595
		06.I05.033.080		Colonna monofacciale completa di accessori d'istallazione, corpo, coperchio ed estensione telescopica in alluminio; finitura alluminio naturale; cuffie di finitura in resina, separatore lineare per la suddivisione dei servizi. Altezza fino a 3700mm. Sono esclusi i punti luce ed i punti presa. E' compreso inoltre ogni onere ed accessorio atto a rendere l'installazione conforme alla regola dell'arte.		cad	532,64217	9,35000%			0,94739
		06.I05.033.081		Minicolonna monofacciale completa di accessori d'istallazione, corpo, coperchio, estensione telescopica in alluminio, scatole da incasso, supporti placca e placche; finitura alluminio naturale; cuffie di finitura e testata terminale in resina. Altezza indicativa 750mm. Sono esclusi i punti luce ed i punti presa. E' compreso ogni onere ed accessorio atto a rendere l'installazione conforme alla regola dell'arte.		cad	180,19482	11,06000%			0,32050
		06.I05.033.082		Colonna bifacciale completa di accessori d'istallazione, corpo ed estensione telescopica in alluminio; finitura alluminio naturale; cuffie di finitura in resina, separatore lineare per la suddivisione dei servizi. Altezza fino a 3700mm. Sono esclusi i punti luce ed i punti presa. E' compreso ogni onere ed accessorio atto a rendere l'installazione conforme alla regola dell'arte.		cad	774,20277	6,44000%			1,37704
		06.I05.033.083		Mini Colonna bifacciale completa di accessori d'istallazione, corpo; finitura alluminio naturale; cuffie di finitura in resina, separatore lineare per la suddivisione dei servizi. Altezza indicativa 800mm. Sono esclusi i punti luce ed i punti presa. E' compreso ogni onere ed accessorio atto a rendere l'installazione conforme alla regola dell'arte.		cad	246,86285	8,07000%			0,43908
		06.I05.033.084		Mini Colonna bifacciale completa di accessori d'istallazione, corpo; finitura alluminio naturale; cuffie di finitura in resina, separatore lineare per la suddivisione dei servizi. Altezza indicativa 350mm. Sono esclusi i punti luce ed i punti presa. E' compreso ogni onere ed accessorio atto a rendere l'installazione conforme alla regola dell'arte.		cad	160,91749	9,29000%			0,28622
		06.I05.034		Passerella portacavi, in fili d'acciaio zincato, elettroliticamente saldati, conforme alla norma CEI EN61537; sono compresi tutti i pezzi speciali quali curve, giunzioni, salite/discese e fissaggi a mensola o a sospensione. Altezza compresa tra 50 e 60 mm.
		06.I05.034.001		Larghezza = 50 mm		m	18,94919	56,56000%			0,03370
		06.I05.034.002		Larghezza = 100 mm		m	21,99796	55,37000%			0,03913
		06.I05.034.003		Larghezza = 150 mm.		m	26,30977	54,07000%			0,04680
		06.I05.034.004		Larghezza = 200 mm		m	29,49909	53,51000%			0,05247
		06.I05.034.005		Larghezza = 300 mm		m	34,55280	50,20000%			0,06146
		06.I05.034.006		Larghezza = 400 mm		m	41,45172	45,60000%			0,07373
		06.I05.034.007		Larghezza = 500 mm		m	47,49555	43,08000%			0,08448
		06.I05.035		Passerella portacavi, in fili d'acciaio zincato, elettroliticamente saldati, conforme alla norma CEI EN61537; sono compresi tutti i pezzi speciali quali curve, giunzioni, salite/discese e fissaggi a mensola o a sospensione. Altezza compresa tra 30 e 35 mm.
		06.I05.035.001		Larghezza = 100 mm		m	20,75789	58,68000%			0,03692
		06.I05.035.002		Larghezza = 150 mm		m	24,31183	58,52000%			0,04324
		06.I05.035.003		Larghezza = 200 mm		m	27,00810	58,45000%			0,04804
		06.I05.035.004		Larghezza = 300 mm		m	32,72140	53,01000%			0,05820
		06.I05.036		Passerella portacavi, in fili d'acciaio zincato, elettroliticamente saldati, conforme alla norma CEI EN61537; sono compresi tutti i pezzi speciali quali curve, giunzioni, salite/discese e fissaggi a mensola o a sospensione. Altezza compresa tra 100 e 110 mm.
		06.I05.036.001		Larghezza = 100 mm		m	29,10352	41,85000%			0,05177
		06.I05.036.002		Larghezza = 150 mm		m	28,29431	50,28000%			0,05033
		06.I05.036.003		Larghezza = 200 mm		m	31,95603	49,40000%			0,05684
		06.I05.036.004		Larghezza = 300 mm		m	38,75545	44,75000%			0,06893
		06.I05.036.005		Larghezza = 400 mm		m	45,63533	41,42000%			0,08117
		06.I05.036.006		Larghezza = 500 mm		m	49,77977	41,11000%			0,08854
		06.I05.036.007		Larghezza = 600 mm		m	54,48740	40,42000%			0,09691
		06.I05.037		Coperchio a scatto per passerella portacavi in acciaio zincato elettroliticamente, conforme CEI EN61537. corredato di morsetti universali per curve, supporti universali; fissato a scatto su passerella, completo di accessori vari per realizzazione di curve, discese, cambio di dimensioni, di montaggio e ancoraggio.
		06.I05.037.001		Larghezza 50mm.		m	6,20175	23,57000%			0,01103
		06.I05.037.002		Larghezza 100mm.		m	6,69252	21,84000%			0,01190
		06.I05.037.003		Larghezza 150mm.		m	8,46332	17,27000%			0,01505
		06.I05.037.004		Larghezza 200mm.		m	10,00361	14,61000%			0,01779
		06.I05.037.005		Larghezza 300mm.		m	12,31881	11,86000%			0,02191
		06.I05.037.006		Larghezza 400mm.		m	13,00038	11,24000%			0,02312
		06.I05.037.007		Larghezza 500mm.		m	14,02135	10,42000%			0,02494
		06.I05.037.008		Larghezza 600mm.		m	16,31951	8,96000%			0,02903
		06.I05.038		Separatore per passerella in fili d'acciaio zincato elettroliticamente
		06.I05.038.001		H=50 mm.		m	7,28426	20,07000%			0,01296
		06.I05.038.002		H=100mm.		m	13,70261	10,67000%			0,02437
		06.I05.040		Cavi Trasmissione Dati e Telefonici
		06.I05.040.004		Cavo per trasmissione dati conforme alle norme CEI 20-35, EN 50266, EN 50267, EN 50268 ed ai requisiti di cui alla IEC 61156, EN 50288-2, IEC 11801 2a Ed. - EN 50173 2a Ed., TIA/EIA-568-B.2: cavo UTP cat 6 4 x 2 x 24 AWG LSZH		m	1,67756	45,17000%			0,00298
		06.I05.041		Punti Presa per Impianti Trasmissione Dati e Telefonici
		06.I05.041.005		Punto presa di servizio modulare ad 8 pin per impianto Trasmissione Dati e/o Telefonico, fornito e posto in opera. Sono compresi: la presa UTP RJ45 cat.6, la scatola portafrutto, il frutto, i copriforo, il supporto placca, la placca in materiale plastico o metallico, la canaletta in PVC autoestinguente a battiscopa/cornice o multifunzionale e l'attestazione del cavo UTP alla presa. Sono escluse le opere murarie. PUNTO PRESA DI SERVIZIO MODULARE AD 8 PIN A VISTA SU CANALETTA		cad	51,80686	31,41000%			0,09215
		06.I05.041.006		Punto presa di servizio modulare ad 8 pin per impianto Trasmissione Dati e/o Telefonico, aggiunta su canaletta in P.V.C. autoestinguente a battiscopa/cornice o multifunzionale . / Sono compresi: la presa UTP RJ45 cat.6, l'attestazione del cavo UTP alla presa. Sono escluse le opere murarie. PUNTO PRESA DI SERVIZIO MODULARE AD 8 PIN AGGIUNTO		cad	17,38204	47,87000%			0,03092
		06.I05.042		Illuminazione a vista e da incasso
		06.I05.042.010		Apparecchiatura di illuminazione conforme alla norma CEI EN 60598-1 - Plafoniera da incasso con corpo in acciaio zincato verniciato, cablaggio elettronico con reattore di efficienza energetica A2, ottica dark lite in alluminio speculare antiriflesso e antiridescente a bassissima luminanza, con fusibile di protezione e lampade tipo T5: FL 4x14 W. E' compreso ogni accessorio atto a rendere l'installazione funzionante e conforme alla regola dell'arte.		cad	97,35187	25,02000%			0,17316
		06.I05.042.080		Apparecchiatura di illuminazione di emergenza autoalimentata conforme alla CEI EN 60598-22 in classe di isolamento II con autodiagnosi: A LED potenza equivalente 8W versione SE - IP65 autonomia 3 h. E' compreso ogni accessorio atto a rendere l'installazione funzionante e conforme alla regola dell'arte.		cad	163,87949	14,86000%			0,29149
		06.I05.050		Cavo unipolare o multipolare con guaina flessibile in rame ricotto isolato in PVC speciali e qualità TI2 e guaina in PVC speciale qualità TM, non propagante l'incendio a norme CEI 20-22 e il marchio IMQ, compreso installazione all' interno di tubazioni e/o canalette, siglatura e connessioni, sigla di designazione FROR,da valere anche per opere di urbanizzazione
		06.I05.050.002		2 x 1,5 mmq		m	11,24553	76,37000%			0,02000
		06.I05.050.003		2 x 2,5 mmq		m	14,03163	75,61000%			0,02496
		06.I05.050.004		2 x 4 mmq		m	2,80149	45,08000%			0,00498
		06.I05.050.005		2 x 6 mmq		m	3,56702	41,07000%			0,00634
		06.I05.050.007		3 x 1,5 mmq		m	1,86008	57,04000%			0,00331
		06.I05.050.008		3 x 2,5 mmq		m	2,40793	52,45000%			0,00428
		06.I05.050.009		3 x 4 mmq		m	3,08727	47,46000%			0,00549
		06.I05.050.010		3 x 6 mmq		m	4,55354	37,72000%			0,00810
		06.I05.050.012		4 x 1,5 mmq		m	2,28706	55,22000%			0,00407
		06.I05.050.013		4 x 2,5 mmq		m	3,26487	44,87000%			0,00581
		06.I05.050.014		4 x 4 mmq		m	4,34977	39,49000%			0,00774
		06.I05.050.015		4 x 6 mmq		m	5,53991	34,65000%			0,00985
		06.I05.050.017		5 G 1,5 mmq		m	2,70208	54,22000%			0,00481
		06.I05.050.018		5 G 2,5 mmq		m	3,94912	43,50000%			0,00702
		06.I05.050.019		5 G 4 mmq		m	5,13773	37,37000%			0,00914
		06.I05.050.020		5 G 6 mmq		m	6,54690	32,41000%			0,01164
		06.I05.051		Cavo unipolare o multipolare con guaina resistente all'incendio per impianti in ambienti pubblici (scuole, uffici, ospedali impianti di sicurezza), flessibile in rame ricotto , isolamento in gomma HEPR e guaina termoplastica speciale M1 , non propagante l'incendio a norme CEI 20-22 III, assenza di gas corrosivi a norme CEI 20-37 e 20-38, ridottissima emissione di gas tossici e fumi opachi a norme CEI 20-37 , CEI 20-38 e marchio IMQ,conforme CEI 20-45, sigla di designazione FTG10OM1
		06.I05.051.005		1 x 10 mmq		m	3,84020	38,15000%			0,00683
		06.I05.051.006		1 x 16 mmq		m	5,27474	32,56000%			0,00938
		06.I05.051.007		1 x 25 mmq		m	6,82199	28,14000%			0,01213
		06.I05.051.008		1 x 35 mmq		m	8,30398	25,55000%			0,01477
		06.I05.051.009		1 x 50 mmq		m	10,72094	21,68000%			0,01907
		06.I05.051.010		1 x 70 mmq		m	14,76923	17,10000%			0,02627
		06.I05.051.011		1 x 95 mmq		m	17,49934	15,59000%			0,03113
		06.I05.051.012		1 x 120 mmq		m	21,87030	13,40000%			0,03890
		06.I05.051.013		1 x 150 mmq		m	26,23617	11,94000%			0,04667
		06.I05.051.014		1 x 185 mmq		m	30,53878	10,92000%			0,05432
		06.I05.051.017		2 x 1,5 mmq		m	2,49770	34,39000%			0,00444
		06.I05.051.018		2 x 2,5 mmq		m	3,18610	33,30000%			0,00567
		06.I05.051.019		2 x 4 mmq		m	3,90788	32,32000%			0,00695
		06.I05.051.020		2 x 6 mmq		m	4,81350	30,44000%			0,00856
		06.I05.051.021		2 x 10 mmq		m	6,76300	25,40000%			0,01203
		06.I05.051.022		2 x 16 mmq		m	9,94909	19,30000%			0,01770
		06.I05.051.030		3 x 1,5 mmq		m	3,14001	33,79000%			0,00558
		06.I05.051.031		3 x 2,5 mmq		m	3,96041	31,89000%			0,00704
		06.I05.051.032		3 x 4 mmq		m	4,80401	30,50000%			0,00854
		06.I05.051.033		3 x 6 mmq		m	6,02045	28,53000%			0,01071
		06.I05.051.034		3 x 10 mmq		m	8,31389	23,09000%			0,01479
		06.I05.051.035		3 x 16 mmq		m	12,24959	17,32000%			0,02179
		06.I05.051.045		4 x 1,5 mmq		m	3,85883	32,73000%			0,00686
		06.I05.051.046		4 x 2,5 mmq		m	4,42694	33,09000%			0,00787
		06.I05.051.047		4 x 4 mmq		m	5,95936	28,82000%			0,01060
		06.I05.051.048		4 x 6 mmq		m	7,15906	26,82000%			0,01273
		06.I05.051.049		4 x 10 mmq		m	10,43504	20,33000%			0,01856
		06.I05.051.050		4 x 16 mmq		m	15,20377	15,29000%			0,02704
		06.I05.051.051		4 x 25 mmq		m	22,89031	11,04000%			0,04071
		06.I05.051.060		5 G 1,5 mmq		m	4,79892	30,53000%			0,00854
		06.I05.051.061		5 G 2,5 mmq		m	5,83027	29,46000%			0,01037
		06.I05.051.062		5 G 4 mmq		m	6,93833	27,67000%			0,01234
		06.I05.051.063		5 G 6 mmq		m	8,65296	24,52000%			0,01539
		06.I05.051.064		5 G 10 mmq		m	12,72495	18,26000%			0,02263
		06.I05.051.065		5 G 16 mmq		m	18,41524	13,72000%			0,03275
		06.I05.051.066		5 G 25 mmq		m	26,50835	10,29000%			0,04715
		06.I05.060		Punto presa di servizio
		06.I05.060.001		Punto presa di servizio sottotraccia per impianti telefonici o segnali informatici. E' compreso la tubazione in PVC autoestinguente, gli oneri relativi al fissaggio dei materiali sulla traccia aperta, il collegamento alla scatola di derivazione, incassata sotto intonaco o istallata nelle pareti in cartongesso (istallazione compresa), la scatola portafrutto da incasso e quant'altro occorre per rendere il lavoro finito.		cad	8,24789	63,51000%			0,01467
		06.I05.060.002		Punto presa di servizio da incasso per impianto di ricezione TV, fornito e posto in opera. Sono compresi: la presa TV terminale o passante, alloggiata su cassetta portafrutto; il cavo con impedenza pari a 75 Ohm a basse perdite corrente su tubazioni distinte e predisposte; gli oneri derivanti dai partitori, derivatori, resistenze di chiusura e la linea dal centralino. E' compreso ogni onere ed accessorio atto a rendere l'installazione funzionante e conforme alla regola dell'arte.		cad	31,43564	34,10000%			0,05591
		06.I05.060.003		F.P.O. di punto presa di servizio a vista su canaletta a battiscopa/cornice o multifunzionale, per impianto di ricezione TV, fornito e posto in opera. Sono compresi: la presa TV terminale o passante, alloggiata su cassetta portafrutto; il cavo con impedenza pari a 75 Ohm a basse perdite corrente, la canaletta a battiscopa/cornice o multifunzionale; gli oneri derivanti dai partitori, derivatori, resistenze di chiusura e linea dal centralino. E' compreso ogni onere ed accessorio atto a rendere l'installazione funzionante e conforme alla regola dell'arte.		cad	51,15766	20,95000%			0,09099
		06.I05.060.030		Punto di chiamata realizzato con pulsante a tirante a vista su tubazione P.V.C. autoestinguente, comprensivo di quota parte scatole di derivazione per tubazione PVC IP55 con coperchio chiudibile a vite, conduttori derivati da dorsale (questa esclusa da valutare a parte) in rame ricotto rosso a corda flessibile isolato in PVC tensione nominale Vo/V 450/750V tipo N07G9-k di opportuna sezione nei colori previsti dalle norme posati entro la tubazione sopra descritta, organo/i di comando di tipo civile in contenitore termoplastico da esterno adatto all'accoppiamento al tubo in PVC, dei collegamenti elettrici delle apparecchiature, contattore, conduttore di protezione sezione parifase ed accessori vari di montaggio e fissaggio. E' inoltre compreso ogni onere ed accessorio atto a rendere l'installazione funzionante e conforme alla regola dell'arte. PUNTO DI CHIAMATA DIVERSAMENTE ABILI A VISTA SU TUBAZIONE PVC		cad	66,62349	24,42000%			0,11850
		06.I05.060.031		Punto di reset chiamata realizzato con pulsante a vista su tubazione in P.V.C. autoestinguente, comprensivi di quota parte scatole di derivazione in PVC IP4X con coperchio chiudibile a vite, conduttori derivati da dorsale (questa esclusa da valutare a parte) in rame ricotto rosso a corda flessibile isolato in PVC tensione nominale Vo/V 450/750V tipo N07G9-k di opportuna sezione nei colori previsti dalle norme posati entro la tubazione sopra descrItta, organo/i di comando di tipo civile in contenitore termoplastico da esterno adatto all' accoppiamento al tubo in PVC, di collegamenti elettrici delle apparecchiature, contattore, conduttore di protezione sezione parifase ed accessori vari di montaggio e fissaggio. PUNTO RESET CHIAMATA DIVERSAMENTE ABILI A VISTA SU TUBAZIONE PVC		cad	62,37309	26,09000%			0,11094
		06.I05.060.032		PuntO di segnalazione ottico/acustica su tubazione P.V.C. autoestinguente, comprensivO di quota parte scatole di derivazione per tubazione in PVC IP55 con coperchio chiudibile a vite, conduttori derivati da dorsale (questa esclusa da valutare a parte) in rame ricotto rosso a corda flessibile isolato in PVC tensione nominale Vo/V 450/750V tipo N07G9-k di opportuna sezione nei colori previsti dalle norme posati entro la tubazione sopra descritta, organo/i di segnalazione ottici ed acustici di tipo civile in contenitore termoplastico da esterno adatto all' accoppiamento al tubo in PVC, di collegamenti elettrici delle apparecchiature, conduttore di protezione sezione parifase ed accessori vari di montaggio e fissaggio. PUNTO DI SEGNALAZIONE OTTICO/ACUSTICA PER CHIAMATA DIVERSAMENTE ABILI A VISTA SU TUBAZIONE PVC		cad	43,60445	37,32000%			0,07756
		06.I05.061		Apparecchiature modulari per installazione su guida DIN
		06.I05.061.050		Interruttore automatico modulare per installazione su guida DIN, curva D, potere di interruzione secondo CEI EN 60898 10kA (CEI EN 60947-2 15KA). Sono compresi il montaggio su guida DIN, il collegamento elettrico ed il successivo collaudo. Interruttore Magnetotermico 4P In=40A		cad	126,71214	4,32000%			0,22538
		09		OPERE A VERDE	I prezzi sono relativi ad un cantiere di nuovo impianto e di manutenzione ordinaria e straordinaria del verde urbano fino a 1.000.000,00 € / Riguarda la costruzione, il montaggio e la manutenzione di elementi non costituenti impianti tecnologici che sono necessari a consentire un miglior uso della città nonché la realizzazione e la manutenzione del verde urbano. Comprende in via esemplificativa campi sportivi, terreni di gioco, sistemazioni paesaggistiche, verde attrezzato, recinzioni.
		09.E09		LAVORAZIONE E SISTEMAZIONI DEL TERRENO: quali preparazione, spianamenti, concimazione, drenaggi, per rinverdimento di giardini, parchi, spazi verdi di quartiere, rotonde, aiuole spartitraffico, banchine e cordonate verdi, ecc.
		09.E09.001		Preparazione del terreno mediante fresatura e vangatura meccanica con almeno 2 passaggi incrociati, compresa la asportazione di eventuali trovanti rocciosi, materiali inerti e loro trasporto a discarica autorizzata. Compreso inoltre il livellamento del terreno.
		09.E09.001.001		Per superfici inferiori a 3000 mq		m²	0,65938	67,41000%			0,00156
		09.E09.001.002		Per superfici superiori a 3000 mq		m²	0,31891	47,53000%			0,00076
		09.E09.003		Fornitura e spandimento di terra da giardino, compresa la formazione delle pendenze, e la sagomatura nonché la rimozione dei materiali inerti, il caricamento del materiale di risulta e trasporto a discarica autorizzata.
		09.E09.003.001		da eseguirsi con mezzi manuali.		m³	45,72026	32,74000%			0,10843
		09.E09.004		Spandimento di terra da giardino sabbia o ghiaia, esclusa fornitura, compreso la formazione delle pendenze e la sagomatura nonché la rimozione dei materiali inerti, il caricamento del materiale di risulta e trasporto al discarica autorizzata.
		09.E09.004.001		manuale		m³	28,79456	43,60000%			0,06829
		09.E09.004.002		meccanico e manuale		m³	38,19761	38,95000%			0,09059
		09.E09.005		Concimazione
		09.E09.005.001		di fondo con fornitura e spandimento meccanico del concime		m²	0,37349	8,99000%			0,00089
		09.E09.005.002		di copertura con fornitura di concime ternario, spandimento manuale.		m²	0,10427	35,89000%			0,00025
		09.E09.007		Formazione di prato con interramento di torba bionda (0,015 mc/mq) e sabbia silicea (8,5 kg/mq), compreso la rastrellatura, la semina manuale, il rinterro del seme (miscuglio per prati ornamentali 40 g/mq) e la rullatura e il trasporto ad impianto di smaltimento; da conteggiarsi a parte la preparazione del terreno, la concimazione di fondo, la concimazione di copertura (0,5 kg/mq circa di organico essiccato e pellettato e 50 g/mq di chimico granulare) e il primo sfalcio con raccolta.
		09.E09.007.001		per superfici comprese fra 500 e 2000 mq		m²	0,85796	25,16000%			0,00203
		09.E09.007.002		per aiuole spartitraffico o inferiori a 500 mq		m²	2,41300	57,63000%			0,00572
		09.E09.009		Fornitura e posa in opera di tappeto erboso precoltivato in zolla di tipo ornamentale, compreso l'interramento manuale di torba bionda (0,015 mc/mq) e sabbia silicea(8,5 kg/mq), la stesa del tappeto in rotoli facendo in modo che i bordi risultino leggermente sovrammessi, la battitura e la prima irrigazione. Da valutarsi a parte la preparazione del terreno e concimazione di fondo e la concimazione di copertura (0,5 kg/mq circa di organico essiccato e pellettato e 50 g/mq di chimico granulare), il primo sfalcio con raccolta.
		09.E09.009.001		per superfici fino a 500 mq		m²	7,44601	30,05000%			0,01766
		09.E09.011		Formazione di prato fiorito.
		09.E09.011.001		compreso preparazione del terreno mediante vangatura con almeno 2 passaggi incrociati, asportazione di eventuali trovanti rocciosi, materiali inerti vari e loro trasporto a discarica.		m²	2,62270	68,90000%			0,00622
		09.E09.013		Rigenerazione tappeti erbosi, fessurazione e foratura del cotico, asportazione del feltro e livellamento con rete metallica, fornitura e spandimento del seme (40g/mq), concimazione (50 g/mq), escluso il primo taglio dell'erba.
		09.E09.013.001		con mezzi meccanici		m²	0,90334	37,15000%			0,00214
		09.E09.015		Carotatura del prato da eseguirsi con mezzi meccanici, profondità di lavoro non inferiore a 5 cm, compreso sminuzzatura delle carote con rete metallica.
		09.E09.015.001		Per superfici fino a 2.000 mq		m²	0,12536	56,43000%			0,00030
		09.E09.020		Scavi con accatastamento del terreno nell'area di cantiere.
		09.E09.020.001		manuale a sezione ristretta obbligata continua fino alla profondita' di 60 cm		m³	45,71280	79,05000%			0,10841
		09.E09.020.002		manuale a sezione ristretta obbligata isolata fino alla profondita' di 60 cm		m³	68,56933	79,05000%			0,16262
		09.E09.020.003		con mezzo meccanico a sezione ristretta obbligata continua fino alla profondità di 1,5 m		m³	8,06284	62,56000%			0,01912
		09.E09.020.004		con mezzo meccanico a sezione ristretta obbligata per operazioni isolate fino alla profondita' di 1,5 m		m³	8,53835	61,25000%			0,02025
		09.V01		MANUTENZIONE ERBACEE, ARBUSTI, SIEPI, AIUOLE: quali la potatura di siepi e cespugli, la falciatura di tappeti erbosi, la trinciatura di erba, piccoli arbusti, sottobosco, taglio di macchie di rovi, pulizia delle aree verdi e pavimentate, sarchiatura e vangatura aiuole o siepi per il mantenimento delle aree verdi e per garantirne la fruibilità ed il decoro.
		09.V01.001		Potatura manuale di siepi, previa ripulitura dalla vegetazione e dai rifiuti, compreso il carico ed il trasporto dei materiali di risulta ad impianto di smaltimento autorizzato (compost o inceneritore), escluso oneri. Si misura lo sviluppo della siepe ((2 x lun x alt) + (lun x lar)), una volta terminata l'operazione di potatura.
		09.V01.001.001		di altezza inferiore a 180 cm		m²	1,16176	55,61000%			0,00276
		09.V01.002		Potatura manuale di cespugli fioriferi e non, previa ripulitura dalla vegetazione e dai rifiuti, compreso il carico ed il trasporto dei materiali di risulta ad impianto di smaltimento autorizzato (compost o inceneritore), escluso oneri. Si misura la proiezione a terra del cespuglio una volta terminata l'operazione di potatura.
		09.V01.002.001		di altezze diverse		m²	4,58974	56,81000%			0,01088
		09.V01.005		Potatura meccanica di siepi, eseguita con tosasiepi a motore compreso carburante, lubrificante, compreso l'onere per la ripulitura dalla vegetazione e da rifiuti, il carico ed il trasporto dei materiali ad impianto di smaltimento autorizzato (compost o inceneritore),escluso oneri. L'altezza si intende misurata una volta terminata l'operazione di potatura.
		09.V01.005.001		di altezza inferiore a 180 cm		m²	0,78723	42,63000%			0,00187
		09.V01.005.002		di altezza superiore a 180 cm		m²	0,84728	46,19000%			0,00201
		09.V01.005.003		di altezza inferiore a 180 cm, in scarpata o in area non facilmente accessibile		m²	1,06398	35,04000%			0,00252
		09.V01.008		Potatura straordinaria di recupero di siepi e cespugli, con riduzione minima di cm 70 in altezza e cm 30 in larghezza in presenza di fusti lignificati, da eseguirsi con strumenti a mano e a motore, previa ripulitura dalla vegetazione e da rifiuti di qualsiasi genere, compreso consumi, raccolta, carico e trasporto a impianto di smaltimento autorizzato (compost o inceneritore),escluso oneri. L'altezza si intende misurata una volta terminata l'operazione di potatura.
		09.V01.008.001		di altezza inferiore a 180 cm		m²	1,09038	52,36000%			0,00259
		09.V01.008.002		di altezza superiore a 180 cm		m²	1,30475	55,96000%			0,00309
		09.V01.010		Falciatura di tappeti erbosi e prati con macchina a lama rotativa senza raccolta e con sminuzzamento dell'erba (mulching), su terreno di qualsiasi giacitura, in presenza o meno di piante di alto fusto o cespugliose e comprese eventuali riprese di aree marginali con decespugliatore o con attrezzi manuali, la ripulitura iniziale delle aree da rifiuti di qualsiasi natura. L'altezza del taglio non dovrà superare i 3 cm dal piano del terreno.
		09.V01.010.001		in piccole superfici fino a 300 mq		m²	0,11627	74,75000%			0,00028
		09.V01.010.002		per superfici fra 300 e 1500 mq		m²	0,09034	74,16000%			0,00021
		09.V01.010.003		Per superfici tra 1500 e 10.000 mq		m²	0,04656	74,65000%			0,00011
		09.V01.010.004		Per superfici superiori a 10.000 mq		m²	0,02712	70,07000%			0,00006
		09.V01.015		Falciatura di scarpate o prati da eseguirsi con decespugliatore a motore in presenza o meno di piante cespugliose o di alto fusto, compreso la ripulitura iniziale.
		09.V01.015.001		con raccolta dei materiali di risulta, il carico e il relativo trasporto ad impianto di smaltimento autorizzato (compost o inceneritore), escluso gli oneri.		m²	0,21053	56,65000%			0,00050
		09.V01.015.002		senza la raccolta dei materiali di risulta.		m²	0,11532	73,57000%			0,00027
		09.V01.020		Trinciatura erba, piccoli arbusti, residui legnosi, sottobosco da eseguirsi con trinciatutto portato da trattrice, fino allo sminuzzamento, con ripulitura iniziale, compreso le rifiniture con decespugliatore.
		09.V01.020.001		senza raccolta dei residui		m²	0,06097	47,60000%			0,00014
		09.V01.020.002		senza raccolta dei residui, in scarpata stradale.		m²	0,26829	60,86000%			0,00064
		09.V01.020.003		senza raccolta dei residui, eseguita in svincoli e rampe stradali, in presenza di ostacoli (quali ad esempi cartelli, pali della luce e alberi) .		m²	0,40178	55,74000%			0,00095
		09.V01.022		Taglio di macchie di rovi e altre vegetazioni con attrezzi manuali, falci e pennati e con ausilio di decespugliatore e motosega.
		09.V01.022.001		con il carico ed il trasporto dei materiali di risulta ad impianto di smaltimento autorizzato (compost o inceneritore), escluso gli oneri.		m²	1,16896	68,47000%			0,00277
		09.V01.024		Disboscamento e ripulitura di sottobosco anche in pendenza, con abbattimento di soggetti arbustivi e arborei, comprese tutte le operazioni manuali, con motosega, decespugliatore e cippatrice; oltre alle operazioni di depezzatura, carico e trasporto ad impianto di smaltimento autorizzato (compost o inceneritore), escluso oneri. Compresa l'eventuale selezione di assortimenti legnosi di proprietà della A.C. e il loro trasporto, secondo le indicazioni della D.L. nonché la pulizia iniziale e finale dell'area.
		09.V01.024.001		con diametro del tronco a 130 cm da terra <25 e per densità minime del 20%.		m²	3,14385	45,46000%			0,00746
		09.V01.026		Pulizia da eseguirsi con mezzi manuali e soffiatore, compreso la raccolta delle foglie ed il loro trasporto ad impianto di smaltimento autorizzato (compost o inceneritore), escluso oneri
		09.V01.026.001		di aree verdi non pavimentate e manti erbati		m²	0,24248	51,78000%			0,00058
		09.V01.026.002		di piazzali, vialetti e cortili pavimentati		m²	0,12124	51,78000%			0,00029
		09.V01.028		Pulizia di zanella o bordo cordonato, asportazione di vegetazione e residui terrosi. Da eseguirsi manualmente mediante l'utilizzo di zappe, raschietti, mestole e pala. Compreso la raccolta del materiale di risulta, lo spazzamento della superficie interessata e il trasporto ad impianto di smaltimento autorizzato (compost o inceneritore), escluso oneri.
		09.V01.028.001		per un fronte fino a di 50 cm		ml	0,31850	47,00000%			0,00076
		09.V01.030		Sarchiatura di aiuole eseguita con mezzi manuali in qualsiasi tipo di terreno, fino al completo sminuzzamento, previa eventuale estirpazione, taglio e rimozione della vegetazione, compreso il ripristino di scoline, rincalzature varie, tracciamento parcelle ecc.
		09.V01.030.001		per una prof. di cm 15		m²	0,56811	79,05000%			0,00135
		09.V01.032		Vangatura di aiuole o siepi, in qualsiasi tipo di terreno agrario con completo interramento dei residui vegetali, concimi (da computarsi a parte) incluso ogni onere per eventuale asportazione taglio e rimozione di piante, livellamento, solchi d'acqua ecc, compresa la ripulitura iniziale.
		09.V01.032.001		ad una profondità minima di cm 25		m²	1,51496	79,05000%			0,00359
		09.V02		MANUTENZIONE ALBERATURE: quali la potatura di formazione, mantenimento, alleggerimento, di urgenza, spollonatura, spiombatura o riduzione dell’albero, innalzamento e rimonda del secco, bonifica meccanica, espianto di ceppaie, abbattimenti.
		09.V02.001		Potatura di formazione di albero, da terra, senza uso di piattaforma aerea, compreso spennellatura delle superfici di taglio con idonei cicatrizzanti, disinfezione degli strumenti di taglio con idonei prodotti.
		09.V02.001.001		In parchi e giardini, diametro del tronco a 130 cm da terra fino a 14 cm o altezza della pianta inferiore a 6 m, compreso il trasporto ad impianto di smaltimento autorizzato (compost o inceneritore), escluso oneri.		cad	28,52014	43,33000%			0,10146
		09.V02.001.002		In sede stradale con allestimento di cantiere come da Codice della Strada, diametro del tronco a 130 cm da terra fino a 14 cm o altezza della pianta inferiore a 6 m, compreso il trasporto ad impianto di smaltimento autorizzato (compost o inceneritore), escluso oneri.		cad	42,78104	43,33000%			0,15219
		09.V02.003		Potatura di mantenimento in forma obbligata mediante speronatura o spuntatura di albero con uso di piattaforma aerea, compreso spennellatura delle superfici di taglio con idonei cicatrizzanti, disinfezione degli strumenti di taglio con idonei prodotti.
		09.V02.003.001		In parchi e giardini, diametro del tronco a 130 cm da terra compreso fra 14 e 30 cm o altezza della pianta da 6 a 12 m, compreso il trasporto ad impianto di smaltimento autorizzato (compost o inceneritore), escluso oneri.		cad	106,71989	32,58000%			0,37964
		09.V02.003.002		In parchi e giardini, diametro del tronco a 130 cm da terra da 30 cm a 59 cm o altezza della pianta da 12 a 16 m, compreso il trasporto ad impianto di smaltimento autorizzato (compost o inceneritore), escluso oneri.		cad	213,43936	32,58000%			0,75927
		09.V02.003.003		In parchi e giardini, diametro del tronco a 130 cm da terra da 60 cm a 89 cm o altezza da 16 a 23 m, compreso il trasporto ad impianto di smaltimento autorizzato (compost o inceneritore), escluso oneri.		cad	280,50869	29,75000%			0,99786
		09.V02.003.004		In parchi e giardini, diametro del tronco a 130 cm da terra oltre 90 cm o altezza della pianta oltre 23 m, compreso il trasporto ad impianto di smaltimento autorizzato (compost o inceneritore), escluso oneri.		cad	350,63586	29,75000%			1,24732
		09.V02.003.006		Per alberi isolati o in filare in sede stradale con allestimento di cantiere come da Codice della Strada, diametro del tronco a 130 cm da terra compreso fra 14 e 30 cm o altezza della pianta da 6 a 12 m, compreso il trasporto ad impianto di smaltimento autorizzato (compost o inceneritore), escluso oneri.		cad	128,06370	32,58000%			0,45556
		09.V02.003.007		Per alberi isolati o in filare, in sede stradale con allestimento di cantiere come da Codice della Strada, diametro del tronco a 130 cm da terra da 30 cm a 59 cm o altezza della pianta da 12 a 16 m, compreso il trasporto ad impianto di smaltimento autorizzato (compost o inceneritore), escluso oneri.		cad	213,43936	32,58000%			0,75927
		09.V02.003.008		Per alberi isolati o in filare, in sede stradale con allestimento di cantiere come da Codice della Strada, diametro del tronco a 130 cm da terra da 60 cm a 89 cm o altezza da 16 a 23 m, compreso il trasporto ad impianto di smaltimento autorizzato (compost o inceneritore), escluso oneri.		cad	280,50869	29,75000%			0,99786
		09.V02.003.009		Per alberi isolati o in filare, in sede stradale con allestimento di cantiere come da Codice della Strada, diametro del tronco a 130 cm da terra oltre 90 cm o altezza della pianta oltre 23 m, compreso il trasporto ad impianto di smaltimento autorizzato (compost o inceneritore), escluso oneri.		cad	350,63586	29,75000%			1,24732
		09.V02.003.010		Per alberi isolati o in filare, in sede stradale con allestimento di cantiere come da Codice della Strada e/o con una o più particolari difficoltà logistiche in relazione alla viabilità e all’intensità del traffico veicolare, alla pressione antropica, alla presenza di infrastrutture pubbliche o private, alla vicinanza di confine con proprietà diverse da quella comunale e - conseguentemente – con particolare difficoltà nel taglio e l’atterramento dei rami, e delle porzioni di tronco, nonché nel concentramento e nell’asportazione degli stessi. Anche con l'ausilio delle tecniche di tree-climbing, compreso il trasporto ad impianto di smaltimento autorizzato (compost o inceneritore), escluso oneri.		cad	708,76432	39,50000%			2,52130
		09.V02.005		Potatura di alleggerimento di chioma di albero, con uso di piattaforma aerea, con diradamento interno della chioma, rimonda dal secco e contenimento/diradamento con tagli di ritorno su tutti gli apici , compreso spennellatura delle superfici di taglio con idonei cicatrizzanti, disinfezione degli strumenti di taglio con idonei prodotti.
		09.V02.005.001		In parchi e giardini, diametro del tronco a 130 cm da terra compreso fra 14 e 30 cm o altezza della pianta da 6 a 12 m, compreso il trasporto ad impianto di smaltimento autorizzato (compost o inceneritore), escluso oneri.		cad	160,07963	32,58000%			0,56945
		09.V02.005.002		In parchi e giardini, diametro del tronco a 130 cm da terra da 30 cm a 59 cm o altezza della pianta da 12 a 16 m, compreso il trasporto ad impianto di smaltimento autorizzato (compost o inceneritore), escluso oneri.		cad	256,12740	32,58000%			0,91113
		09.V02.005.003		In parchi e giardini, diametro del tronco a 130 cm da terra da 60 cm a 89 cm o altezza da 16 a 23 m, compreso il trasporto ad impianto di smaltimento (compost o inceneritore), escluso oneri.		cad	350,63586	29,75000%			1,24732
		09.V02.005.004		In parchi e giardini, diametro del tronco a 130 cm da terra oltre 90 cm o altezza della pianta oltre 23 m, compreso il trasporto ad impianto di smaltimento autorizzato (compost o inceneritore), escluso oneri.		cad	561,01738	29,75000%			1,99571
		09.V02.005.006		In sede stradale, diametro del tronco a 130 cm da terra compreso fra 14 e 30 cm o altezza della pianta da 6 a 12 m, compreso il trasporto ad impianto di smaltimento autorizzato (compost o inceneritore), escluso oneri.		cad	182,94865	32,58000%			0,65081
		09.V02.005.007		In sede stradale, diametro del tronco a 130 cm da terra da 30 cm a 59 cm o altezza della pianta da 12 a 16 m, compreso il trasporto ad impianto di smaltimento autorizzato (compost o inceneritore), escluso oneri.		cad	256,12740	32,58000%			0,91113
		09.V02.005.008		In sede stradale, diametro del tronco a 130 cm da terra da 60 cm a 89 cm o altezza da 16 a 23 m, compreso il trasporto ad impianto di smaltimento autorizzato (compost o inceneritore), escluso oneri.		cad	350,63586	29,75000%			1,24732
		09.V02.005.009		In sede stradale, diametro del tronco a 130 cm da terra oltre 90 cm o altezza della pianta oltre 23 m, compreso il trasporto ad impianto di smaltimento autorizzato (compost o inceneritore), escluso oneri.		cad	561,01738	29,75000%			1,99571
		09.V02.005.010		In sede stradale e/o con una o più particolari difficoltà logistiche in relazione alla viabilità e all’intensità del traffico veicolare, alla pressione antropica, alla presenza di infrastrutture pubbliche o private, alla vicinanza di confine con proprietà diverse da quella comunale e - conseguentemente – con particolare difficoltà nel taglio e l’atterramento dei rami, nonché nel concentramento e nell’asportazione degli stessi. Anche con l'ausilio delle tecniche di tree-climbing, compreso il trasporto ad impianto di smaltimento autorizzato (compost o inceneritore), escluso oneri.		cad	885,95540	39,50000%			3,15162
		09.V02.007		Spollonatura di albero o di ceppaia di albero, da terra, senza uso di piattaforma aerea, alla ceppaia e lungo il fusto fino a un'altezza raggiungibile da terra, anche con l'ausilio di scala.
		09.V02.007.001		in aree verdi, parchi e giardini, con attrezzi manuali, da eseguirsi al livello del colletto, compreso il trasporto ad impianto di smaltimento autorizzato (compost o inceneritore), escluso oneri.		cad	7,38255	68,62000%			0,02626
		09.V02.007.002		in aree verdi, parchi e giardini, con attrezzi manuali e meccanici, diametro del tronco a 130 cm da terra inferiore a cm 40, compreso il trasporto ad impianto di smaltimento autorizzato (compost o inceneritore), escluso oneri.		cad	10,33552	68,36000%			0,03677
		09.V02.007.003		in aree verdi, parchi e giardini, con attrezzi manuali e meccanici, diametro del tronco a 130 cm da terra oltre 40 cm, compreso il trasporto ad impianto di smaltimento autorizzato (compost o inceneritore), escluso oneri.		cad	18,86836	56,92000%			0,06712
		09.V02.007.004		in sede stradale, con attrezzi manuali, da eseguirsi al livello del colletto, compreso il trasporto ad impianto di smaltimento autorizzato (compost o inceneritore), escluso oneri.		cad	11,07318	60,61000%			0,03939
		09.V02.007.005		in sede stradale, con attrezzi manuali e meccanici, diametro del tronco a 130 cm da terra inferiore a cm 40, compreso il trasporto ad impianto di smaltimento autorizzato (compost o inceneritore), escluso oneri.		cad	20,19993	60,41000%			0,07186
		09.V02.007.006		in sede stradale, con attrezzi manuali e meccanici, diametro del tronco a 130 cm da terra oltre 40 cm, compreso il trasporto ad impianto di smaltimento autorizzato (compost o inceneritore), escluso oneri.		cad	28,03862	54,23000%			0,09974
		09.V02.009		Spiombatura o riduzione di albero, ossia potatura di contenimento della chioma su uno-due lati, compresa la rimonda dal secco e l'eventuale innalzamento della chioma, conformemente ad un campione fatto predisporre alla Ditta dalla D.L., con uso di piattaforma aerea, compreso spennellatura delle superfici di taglio con idonei cicatrizzanti, disinfezione degli strumenti di taglio con idonei prodotti.
		09.V02.009.001		in area verde, parchi e giardini, diametro del tronco inf. a 40 cm, compreso il trasporto ad impianto di smaltimento autorizzato (compost o inceneritore), escluso oneri.		cad	142,29316	32,58000%			0,50618
		09.V02.009.002		in area verde, parchi e giardini, diametro del tronco superiore a 40 cm, compreso il trasporto ad impianto di smaltimento autorizzato (compost o inceneritore), escluso oneri.		cad	200,36390	29,75000%			0,71276
		09.V02.009.003		in sede stradale, con allestimento di cantiere stradale come da Codice della Strada, diametro del tronco inf. a 40 cm, compreso il trasporto ad impianto di smaltimento autorizzato (compost o inceneritore), escluso oneri.		cad	164,51080	38,22000%			0,58522
		09.V02.009.004		in sede stradale, con allestimento di cantiere stradale come da Codice della Strada, diametro del tronco superiore a 40 cm, compreso il trasporto ad impianto di smaltimento autorizzato (compost o inceneritore), escluso oneri.		cad	228,92923	35,31000%			0,81437
		09.V02.011		Innalzamento e rimonda dal secco della chioma di albero, conformemente ad un campione fatto predisporre alla Ditta dalla D.L., con uso di piattaforma aerea, compreso spennellatura delle superfici di taglio con idonei cicatrizzanti, disinfezione degli strumenti di taglio con idonei prodotti.
		09.V02.011.001		in parchi e giardini, diametro del tronco inferiore a 40 cm, compreso il trasporto ad impianto di smaltimento autorizzato (compost o inceneritore), escluso oneri.		cad	106,71989	32,58000%			0,37964
		09.V02.011.002		in parchi e giardini, diametro del tronco superiore a 40 cm, compreso il trasporto ad impianto di smaltimento autorizzato (compost o inceneritore), escluso oneri.		cad	175,31793	29,75000%			0,62366
		09.V02.011.003		in sede stradale, diametro del tronco inferiore a 40 cm, compreso il trasporto ad impianto di smaltimento autorizzato (compost o inceneritore), escluso oneri.		cad	146,87678	38,53000%			0,52249
		09.V02.011.004		in sede stradale, diametro del tronco superiore a 40 cm, compreso il trasporto ad impianto di smaltimento autorizzato (compost o inceneritore), escluso oneri.		cad	207,20538	34,55000%			0,73709
		09.V02.013		Potatura di urgenza su albero, per la sola rimozione di uno o più rami o branche, verdi o secchi, stroncati o sospesi o comunque a rischio di caduta a insindacabile giudizio della D.L., con uso di piattaforma aerea.
		09.V02.013.001		in aree verdi, parchi e giardini, compreso il trasporto ad impianto di smaltimento autorizzato (compost o inceneritore), escluso oneri.		cad	106,71989	32,58000%			0,37964
		09.V02.013.002		in sede stradale, compreso il trasporto ad impianto di smaltimento autorizzato (compost o inceneritore), escluso oneri.		cad	142,29316	32,58000%			0,50618
		09.V02.015		Bonifica meccanica di albero, per la rimozione di fronde o di uno o più rami o branche, verdi o secchi, o di porzione di fusto a insindacabile giudizio della D.L.,con uso di piattaforma aerea, per l'eliminazione delle parti infette (come di cancro colorato per il platano, di cancro corticale per il cipresso, ecc.) o colpite da infestazioni di insetti (come di processionaria per il pino e il cedro, ecc.), secondo le disposizioni di legge, la buona tecnica e le indicazioni della D.L. , compreso eventuali autorizzazioni, disinfezioni di attrezzi e ferite e il trasporto ad impianto di smaltimento autorizzato (inceneritore), escluso oneri.
		09.V02.015.001		in aree verdi, parchi e giardini		cad	182,94865	32,58000%			0,65081
		09.V02.015.002		in sede stradale		cad	213,43936	32,58000%			0,75927
		09.V02.017		Espianto di ceppaia, con ausilio di cavaceppe per estrarre, rimuovere, triturare e comunque asportare la ceppaia di albero abbattuto. Si intendono inclusi: carico, trasposto e scarico a discarica autorizzata della ceppaia e dei materiali di risulta dello scavo; risagomatura dello scavo manuale con successiva fornitura e riempimento con buona terra; ripristini circostanti; ogni altro onere per rendere il lavoro finito a regola d'arte.
		09.V02.017.001		in area verde, parco o giardino		cad	58,26160	18,43000%			0,20725
		09.V02.017.002		in sede stradale, diamentro tronco inferiore a 40 cm		cad	71,78670	18,70000%			0,25537
		09.V02.017.003		in sede stradale, diamentro tronco superiore a 40 cm		cad	108,19951	19,09000%			0,38490
		09.V02.020		Abbattimento di albero eseguiti da terra, senza uso di piattaforma aerea, compreso il trasporto ad impianto di smaltimento autorizzato (compost o inceneritore), escluso oneri. Esclusa l'estrazione della ceppaia, da lasciare netta a pari livello del terreno o secondo indicazione della D.L.
		09.V02.020.001		In parchi e giardini, diametro del tronco a 130 cm da terra fino a 14 cm o altezza della pianta inferiore a 6 m.		cad	29,05123	36,97000%			0,10334
		09.V02.020.002		In parchi e giardini, diametro del tronco a 130 cm da terra compreso fra 14 e 30 cm o altezza della pianta da 6 a 12 m.		cad	74,37589	40,07000%			0,26458
		09.V02.020.003		In parchi e giardini, diametro del tronco a 130 cm da terra da 30 cm a 59 cm o altezza della pianta da 12 a 16 m		cad	148,75177	40,07000%			0,52916
		09.V02.020.004		In parchi e giardini, diametro del tronco a 130 cm da terra da 60 cm a 89 cm o altezza della pianta da 16 a 23 m		cad	208,25189	40,07000%			0,74082
		09.V02.020.005		In parchi e giardini, diametro del tronco a 130 cm da terra oltre 90 cm o altezza della pianta oltre 23 m.		cad	260,31486	40,07000%			0,92602
		09.V02.020.007		In sede stradale, diametro del tronco a 130 cm da terra fino a 14 cm o altezza della pianta inferiore a 6 m.		cad	36,31404	36,97000%			0,12918
		09.V02.020.008		In sede stradale, diametro del tronco a 130 cm da terra compreso fra 14 e 30 cm o altezza della pianta da 6 a 12 m.		cad	86,77166	40,07000%			0,30867
		09.V02.020.009		In sede stradale, diametro del tronco a 130 cm da terra da 30 cm a 59 cm o altezza della pianta da 12 a 16 m		cad	173,54320	40,07000%			0,61735
		09.V02.021		Abbattimento di albero, con uso di piattaforma aerea, compreso il trasporto ad impianto di smaltimento autorizzato (compost o inceneritore), escluso oneri. Esclusa l'estrazione della ceppaia, da lasciare netta a pari livello del terreno o alta circa 1 m secondo indicazione della D.L.
		09.V02.021.001		In parchi e giardini, Diametro del tronco a 130 cm da terra compreso fra 14 e 30 cm o altezza della pianta da 6 a 12 m		cad	160,07963	32,58000%			0,56945
		09.V02.021.002		In parchi e giardini, diametro del tronco a 130 cm da terra da 30 cm a 59 cm o altezza della pianta da 12 a 16 m		cad	256,12740	32,58000%			0,91113
		09.V02.021.003		In parchi e giardini, diametro del tronco a 130 cm da terra da 60 cm a 89 cm o altezza della pianta da 16 a 23 m		cad	350,63586	29,75000%			1,24732
		09.V02.021.004		In parchi e giardini, diametro del tronco a 130 cm da terra oltre 90 cm o altezza della pianta oltre 23 m.		cad	467,51467	29,75000%			1,66310
		09.V02.021.006		In sede stradale, diametro del tronco a 130 cm da terra compreso fra 14 e 30 cm o altezza della pianta da 6 a 12 m.		cad	213,43936	32,58000%			0,75927
		09.V02.021.007		In sede stradale, diametro del tronco a 130 cm da terra da 30 cm a 59 cm o altezza della pianta da 12 a 16 m		cad	320,15925	32,58000%			1,13891
		09.V02.021.008		In sede stradale, diametro del tronco a 130 cm da terra da 60 cm a 89 cm o altezza della pianta da 16 a 23 m		cad	467,51467	29,75000%			1,66310
		09.V02.021.009		In sede stradale, diametro del tronco a 130 cm da terra oltre 90 cm o altezza della pianta oltre 23 m.		cad	701,27173	29,75000%			2,49464
		09.V02.021.010		in sede stradale e/o con una o più particolari difficoltà logistiche in relazione alla viabilità e all’intensità del traffico veicolare, alla pressione antropica, alla presenza di infrastrutture pubbliche o private, alla vicinanza di confine con proprietà diverse da quella comunale e - conseguentemente – con particolare difficoltà nel taglio e l’atterramento dei rami, e delle porzioni di tronco, nonché nel concentramento e nell’asportazione degli stessi. Anche con l'ausilio delle tecniche di tree-climbing. Compreso ogni onere relativo all’esecuzione di quanto necessario o eventualmente richiesto dalla DL per allestimento di cantiere stradale, per disinfezione degli strumenti di taglio, riguardo all’altezza della ceppaia e alla sua segnalazione, per pulizia dell’area a conclusione.		cad	885,95540	39,50000%			3,15162
		09.V03		OPERAZIONI D’IMPIANTO: quali messa a dimora di piante (siepi, cespugli, erbacee perenni e fioriture stagionali) e alberi, realizzazione di siepi, concimazione.
		09.V03.001		Messa a dimora, compreso la preparazione del terreno, la concimazione di base (concime granulare ternario in dose 50 g/mq), escluso lo scavo e la fornitura delle piante .
		09.V03.001.001		di siepi e cespugli		cad	0,96342	77,18000%			0,00228
		09.V03.001.002		di erbacee perenni (circa 15 piante al mq)		cad	5,74568	78,27000%			0,01363
		09.V03.001.003		di fioritura stagionale (circa 40 piante al mq)		cad	10,24574	78,61000%			0,02430
		09.V03.003		Realizzazione di aiuola per erbacee perenni e/o arbusti pacciamata con telo in fibra di cocco.
		09.V03.003.001		dimensione del vaso da 16 - 24		m²	15,47369	26,96000%			0,03670
		09.V03.005		Piantagione di albero, escluso lo scavo e la fornitura dello stesso, compreso la concimazione (0,5 kg a pianta di concime chimico), il rinterro, la predisposizione della formella e l'interramento del tubo corrugato drenante.
		09.V03.005.001		in area verde, parchi o giardini, compreso il posizionamento, la fornitura e la posa in opera di un tutore in legno di pino tornito e impregnato a pressione.		cad	22,84185	48,48000%			0,05417
		09.V03.005.002		in area verde, parchi o giardini, compreso il posizionamento anche con mezzi meccanici, la fornitura e la posa in opera di 2-3 tutori di pino tornito e impregnato a pressione.		cad	50,80169	42,18000%			0,12048
		09.V03.005.003		in sede stradale, con l'allestimento di cantiere come da Codice della Strada, compreso fornitura e posa in opera di un tutore in legno di pino tornito e impregnato a pressione e la fornitura di nuova terra (60*60*60 cm) per il reinterro con riempimento fino al colletto.		cad	33,07785	50,73000%			0,07845
		09.V03.005.004		in sede stradale, con l'allestimento di cantiere come da Codice della Strada, compreso fornitura e posa in opera di 2-3 tutori in legno di pino tornito e impregnato a pressione e la fornitura di nuova terra (100*100*100 cm) per il reinterro con riempimento fino al colletto.		cad	99,06129	39,48000%			0,23493
		09.V03.005.005		in area verde, parchi o giardini, con circonferenza tronco a petto d'uomo di massimo 25 cm, compreso il posizionamento, la fornitura e la posa in opera di tutori in acciaio sotterranei del tipo a scomparsa con bloccaggio della zolla.		cad	81,19656	20,67000%			0,19256
		09.V03.005.006		in area verde, parchi o giardini, con circonferenza tronco a petto d'uomo tra 25 e 50 cm, compreso il posizionamento anche con mezzi meccanici, la fornitura e la posa in opera di tutori in acciaio sotterranei del tipo a scomparsa con bloccaggio della zolla.		cad	162,23278	17,46000%			0,38474
		09.V03.005.007		in sede stradale, con l'allestimento di cantiere come da Codice della Strada, compreso il posizionamento, tutoraggio a terra della zolla a completa scomparsa, e fornitura di nuova terra (60 x 60 x 60 cm) per il reinterro con riempimento fino al colletto.		cad	84,21548	19,93000%			0,19972
		09.V03.005.008		in sede stradale, con l'allestimento di cantiere come da Codice della Strada, compreso il posizionamento, tutoraggio a terra della zolla a completa scomparsa, e fornitura di nuova terra (100 x 100 x 100 cm) cm per il reinterro con riempimento fino al colletto.		cad	166,03687	17,96000%			0,39376
		09.V03.008		Concimazione di albero mediante distribuzione di concime chimico a lenta cessione (NPK più microelementi) specifico per alberi.
		09.V03.008.001		con distribuzione in superficie all'interno della formella.		cad	2,92089	63,65000%			0,00693
		09.V03.008.002		con distribuzione in superficie all'interno della formella e all'interno di fori realizzati sotto chioma del soggetto arboreo.		cad	6,53179	42,69000%			0,01549
		12		STRUTTURE IN LEGNO	produzione in stabilimenti industriali ed il montaggio in situ di strutture costituite di elementi lignei pretrattati. I prezzi sono relativi a una nuova costruzione di edilizia civile di circa 5000 mc vuoto per pieno, e si riferiscono a lavori con normali difficoltà di esecuzione.
		12.B07		PARETI PORTANTI IN LEGNO qualificate secondo quanto richiesto dal paragrafo 11.1 del D.M. 14 Gennaio 2008
		12.B07.001		Pareti strutturali in legno costituite da pannelli compensato di tavole (XLAM), compreso i tagli, gli sfridi, i fori per le porte e le finestre, i disegni costruttivi di cantiere e le istruzioni per il montaggio a cura di personale specializzato, gli oneri per anelli di sollevamento, viti, angolari e staffe per il montaggio della struttura, tappi in legno per il mascheramento dei punti di fissaggio che devono essere perfettamente allineati.
		12.B07.001.001		Qualità non a vista spessore 80mm 3 strati		m²	93,13436	10,83000%			0,55218
		12.B07.001.002		Qualità non a vista spessore 100mm 3 strati		m²	109,85893	9,18000%			0,65134
		12.B07.001.003		Qualità non a vista spessore 120mm 3 strati		m²	125,10344	8,06000%			0,74172
		12.B07.001.004		Qualità non a vista spessore 100mm 5 strati		m²	109,85893	9,18000%			0,65134
		12.B07.001.005		Qualità non a vista spessore 120mm 5 strati		m²	124,21541	8,12000%			0,73646
		12.B07.001.006		Qualità non a vista spessore 140mm 5 strati		m²	136,35182	7,39000%			0,80841
		12.B07.001.007		Qualità non a vista spessore 160mm 5 strati		m²	150,56030	6,70000%			0,89265
		12.B07.005		Pareti a telaio in montanti e correnti di legno massello, lamellare o giuntato di abete, (tecnologia PLATFORM-FRAME), costituite da montanti e traversi disposti ad interasse tra 55 e 65 cm, giuntati con apposita ferramenta metallica, strutturalmente controventate nel loro piano da pannelli OSB/3 resi solidali al telaio con apposite giunzioni metalliche speciali (chiodi, viti, cambre). Il prodotto deve essere accompagnato dai disegni costruttivi di cantiere e dalle istruzioni di montaggio. Sono compresi nel prezzo i tagli, gli sfridi, i fori per porte e finestre, gli oneri per anelli di sollevamento, viti e ferramenta per il montaggio della struttura.
		12.B07.005.001		Montanti e correnti 8x12cm, 1 pannello OSB/3 sp.15mm		m²	75,12304	40,26000%			0,44539
		12.B07.005.002		Montanti e correnti 8x12cm, 1 pannello OSB/3 sp.15mm, isolante in lana di roccia densità 50kg/m3 nell'intercapedine, freno vapore, pannello in cartongesso di tipo A		m²	87,02327	34,76000%			0,51595
		12.B07.005.003		Montanti e correnti 8x12cm, 1 pannello OSB/3 sp.15mm, isolante in fibra di legno densità 160kg/m3 nell'intercapedine, freno vapore, pannello in cartongesso di tipo A		m²	98,26394	30,78000%			0,58259
		12.B07.005.004		Montanti e correnti 8x12cm, 2 pannelli OSB/3 sp.15mm, isolante in lana di roccia densità 50kg/m3 nell'intercapedine, freno vapore		m²	90,02018	33,60000%			0,53372
		12.B07.005.005		Montanti e correnti 8x12cm, 2 pannelli OSB/3 sp.15mm, isolante in fibra di legno densità 160kg/m3 nell'intercapedine, freno vapore.		m²	99,45443	30,41000%			0,58965
		12.B07.005.006		Montanti e correnti 8x14cm, 1 pannello OSB/3 sp.15mm		m²	80,80795	37,43000%			0,47910
		12.B07.005.007		Montanti e correnti 8x14cm, 1 pannello OSB/3 sp.15mm, isolante in lana di roccia densità 50kg/m3 nell'intercapedine, freno vapore, pannello in cartongesso di tipo A.		m²	94,71245	31,93000%			0,56154
		12.B07.005.008		Montanti e correnti 8x14cm, 1 pannello OSB/3 sp.15mm, isolante in fibra di legno densità 160kg/m3 nell'intercapedine, freno vapore, pannello in cartongesso di tipo A		m²	103,57485	29,20000%			0,61408
		12.B07.005.009		Montanti e correnti 8x14cm, 2 pannelli OSB/3 sp.15mm, isolante in lana di roccia densità 50kg/m3 nell'intercapedine, freno vapore		m²	97,80499	30,92000%			0,57987
		12.B07.005.010		Montanti e correnti 8x14cm, 2 pannelli OSB/3 sp.15mm, isolante in fibra di legno densità 160kg/m3 nell'intercapedine, freno vapore		m²	109,14856	27,71000%			0,64713
		12.B07.005.011		Montanti e correnti 8x16cm, 1 pannello OSB/3 sp.15mm		m²	79,52676	34,23000%			0,47150
		12.B07.005.012		Montanti e correnti 8x16cm, 1 pannello OSB/3 sp.15mm, isolante in lana di roccia densità 50kg/m3 nell'intercapedine, freno vapore, pannello in cartongesso di tipo A		m²	96,80020	31,25000%			0,57391
		12.B07.005.013		Montanti e correnti 8x16cm, 1 pannello OSB/3 sp.15mm, isolante in fibra di legno densità 160kg/m3 nell'intercapedine, freno vapore, pannello in cartongesso di tipo A		m²	107,32538	28,18000%			0,63632
		12.B07.005.014		Montanti e correnti 8x16cm, 2 pannelli OSB/3 sp.15mm, isolante in lana di roccia densità 50kg/m3 nell'intercapedine, freno vapore		m²	102,27297	29,57000%			0,60636
		12.B07.005.015		Montanti e correnti 8x16cm, 2 pannelli OSB/3 sp.15mm, isolante in fibra di legno densità 160kg/m3 nell'intercapedine, freno vapore		m²	114,16359	26,49000%			0,67686
		12.B07.010		Pareti strutturali in legno con tecnologia blokhaus formate dalla sovrapposizione di travi in legno massiccio o lamellare. Il prodotto deve essere accompagnato dai disegni costruttivi di cantiere e dalle istruzioni di montaggio. Si intendono compresi e compensati gli oneri per la lavorazione degli elementi con macchine a controllo numerico, incastri, intersezioni, l'adeguato fissaggio alla struttura sottostante. Sono compresi nel prezzo i tagli, gli sfridi, i fori e cavedi, viti e ferramenta per il montaggio della struttura.
		12.B07.010.001		Spessore 120mm		m²	104,79180	19,24000%			0,62130
		12.B07.010.002		Spessore 160mm		m²	120,83180	16,69000%			0,71639
		12.B07.010.003		Spessore 200mm		m²	457,67180	4,41000%			2,71347
		12.B08		SOLAI IN LEGNO qualificati secondo quanto richiesto dal paragrafo 11.1 del D.M. 14 Gennaio 2008
		12.B08.001		Solai strutturali in legno costituiti da pannelli compensato di tavole (XLAM), compresi i tagli, gli sfridi, i fori e cavedi, i disegni costruttivi di cantiere e le istruzioni per il montaggio, gli oneri per anelli di sollevamento, viti e ferramenta per il montaggio della struttura, elementi in legno di collegamento tra pannelli, tappi in legno per il mascheramento dei punti di fissaggio che devono essere perfettamente allineati.
		12.B08.001.001		Qualità non a vista spessore 60mm 3 strati		m²	71,56611	12,68000%			0,42431
		12.B08.001.002		Qualità non a vista spessore 80mm 3 strati		m²	89,32671	10,16000%			0,52961
		12.B08.001.003		Qualità non a vista spessore 100mm 3 strati		m²	105,60726	8,59000%			0,62613
		12.B08.001.004		Qualità non a vista spessore 120mm 3 strati		m²	120,40776	7,54000%			0,71388
		12.B08.001.005		Qualità non a vista spessore 100mm 5 strati		m²	105,17065	8,63000%			0,62354
		12.B08.001.006		Qualità non a vista spessore 120mm 5 strati		m²	119,97115	7,56000%			0,71129
		12.B08.001.007		Qualità non a vista spessore 140mm 5 strati		m²	134,32023	6,76000%			0,79637
		12.B08.001.008		Qualità non a vista spessore 160mm 5 strati		m²	149,12073	6,08000%			0,88412
		12.B08.001.009		Qualità non a vista spessore 180mm 5 strati		m²	156,04281	5,81000%			0,92516
		12.B08.001.010		Qualità non a vista spessore 200mm 5 strati		m²	169,95781	5,34000%			1,00766
		12.B08.001.011		Qualità non a vista spessore 200mm 7 strati		m²	178,20371	5,09000%			1,05654
		12.B08.001.012		Qualità non a vista spessore 220mm 7 strati		m²	192,48620	4,71000%			1,14122
		12.B08.001.013		Qualità non a vista spessore 250mm 7 strati		m²	203,52775	4,46000%			1,20669
		12.B08.001.014		Qualità non a vista spessore 300mm 7 strati		m²	237,44556	3,82000%			1,40778
		12.B08.001.015		Qualità a vista spessore 60mm 3 strati		m²	62,86797	14,43000%			0,37274
		12.B08.001.016		Qualità a vista spessore 80mm 3 strati		m²	77,53925	11,70000%			0,45972
		12.B08.001.017		Qualità a vista spessore 100mm 3 strati		m²	91,06463	9,96000%			0,53991
		12.B08.001.018		Qualità a vista spessore 120mm 3 strati		m²	103,58187	8,76000%			0,61412
		12.B08.001.019		Qualità a vista spessore 100mm 5 strati		m²	97,35314	9,32000%			0,57719
		12.B08.001.020		Qualità a vista spessore 120mm 5 strati		m²	111,00830	8,17000%			0,65815
		12.B08.001.021		Qualità a vista spessore 140mm 5 strati		m²	124,29460	7,30000%			0,73692
		12.B08.001.022		Qualità a vista spessore 160mm 5 strati		m²	137,94977	6,58000%			0,81788
		12.B08.001.023		Qualità a vista spessore 180mm 5 strati		m²	152,33585	5,96000%			0,90318
		12.B08.001.024		Qualità a vista spessore 200mm 5 strati		m²	165,99785	5,47000%			0,98418
		12.B08.001.025		Qualità a vista spessore 200mm 7 strati		m²	177,38969	5,12000%			1,05172
		12.B08.001.026		Qualità a vista spessore 220mm 7 strati		m²	193,74076	5,20000%			1,14866
		12.B08.001.027		Qualità a vista spessore 250mm 7 strati		m²	216,17092	4,66000%			1,28165
		12.B08.001.028		Qualità a vista spessore 300mm 7 strati		m²	252,34334	4,00000%			1,49611
		12.B08.005		Solai a telaio in correnti e traversi di legno massello, lamellare o giuntato di abete, (tecnologia PLATFORM-FRAME), costituiti da correnti e traversi disposti ad interasse tra 55 e 65 cm, giuntati con apposita ferramenta metallica, strutturalmente controventati nel loro piano da pannelli OSB/3 resi solidali al telaio con apposite giunzioni metalliche speciali (chiodi, viti, cambre). Il prodotto deve essere accompagnato dai disegni costruttivi di cantiere e dalle istruzioni di montaggio.
		12.B08.005.001		Correnti e traversi 8x16cm, 1 pannello OSB sp.15mm		m²	81,49155	37,12000%			0,48315
		12.B08.005.002		Correnti e traversi 8x16cm, 2 pannelli OSB sp.15mm, isolante in lana di roccia densità 50kg/m3 nell'intercapedine		m²	96,59692	31,31000%			0,57271
		12.B08.005.003		Correnti e traversi 8x16cm, 2 pannelli OSB sp.15mm, isolante in fibra di legno densità 160kg/m3 nell'intercapedine		m²	108,43972	27,89000%			0,64292
		12.B08.005.004		Correnti e traversi 10x20cm, 1 pannello OSB sp.15mm		m²	85,67393	35,30000%			0,50795
		12.B08.005.005		Correnti e traversi 10x20cm, 2 pannelli OSB sp.15mm, isolante in lana di roccia densità 50kg/m3 nell'intercapedine.		m²	110,17796	27,45000%			0,65323
		12.B08.005.006		Correnti e traversi 10x20cm, 2 pannelli OSB sp.15mm, isolante in fibra di legno densità 160kg/m3 nell'intercapedine		m²	121,42748	24,91000%			0,71993
		12.B08.005.007		Correnti e traversi 10x24cm, 1 pannello OSB sp.15mm		m²	98,32314	30,76000%			0,58294
		12.B08.005.008		Correnti e traversi 10x24cm, 2 pannelli OSB sp.15mm, isolante in lana di roccia densità 50kg/m3 nell'intercapedine		m²	119,23359	25,37000%			0,70692
		12.B08.005.009		Correnti e traversi 10x24cm, 2 pannelli OSB sp.15mm, isolante in fibra di legno densità 160kg/m3 nell'intercapedine		m²	133,98134	22,57000%			0,79436
		12.B08.010		Solai in legno lamellare a pannelli pieni accostati con incastro maschio-femmina o battentatura, fissati l'un l'altro con gli appositi dispositivi di giunzione al fine di garantire la necessaria continuità laterale. Il prodotto deve essere accompagnato dai disegni costruttivi di cantiere e dalle istruzioni di montaggio. Si intendono compresi e compensati gli oneri per l'adeguato fissaggio alla struttura sottostante ed alle pareti in legno laterali e centrali mediante adeguati dispositivi metallici di fissaggio. Sono compresi nel prezzo i tagli, gli sfridi, i fori e cavedi, gli oneri per anelli di sollevamento, viti e ferramenta per il montaggio della struttura.
		12.B08.010.001		Spessore 100mm		m²	101,77431	8,92000%			0,60341
		12.B08.010.002		Spessore 120mm		m²	115,55016	7,85000%			0,68508
		12.B08.010.003		Spessore 140mm		m²	129,32601	7,02000%			0,76676
		12.B08.010.004		Spessore 160mm		m²	142,96271	6,35000%			0,84761
		12.B08.010.005		Spessore 180mm		m²	157,29516	5,77000%			0,93258
		12.B08.010.006		Spessore 200mm		m²	170,65356	5,32000%			1,01178
		14		OPERE DI SOSTEGNO E CONTENIMENTO	PALI, MICROPALI, DIAFRAMMI E PALANCOLE, TIRANTI, TRATTAMENTI COLONNARI E GABBIONATE. I prezzi sono relativi ai cantieri tipo presenti nella tipologia a cui appartiene il lavoro svolto; e sono compresi il riempimento con idoneo conglomerato, il trasporto a discarica autorizzata del materiale di risulta ed ogni altro onere e magistero per dare il lavoro finito a regola d’arte. E' esclusa la fornitura dell'armatura metallica e della eventuale controcamicia di lamierino da conteggiarsi a parte, oltre le prove di carico.
		14.R01		PALI TRIVELLATI
		14.R01.001		Pali trivellati in calcestruzzo eseguiti con perforazione a rotazione di lunghezza massima di 20 m, in terreni di qualsiasi natura, anche in presenza di falda, compreso l'attraversamento di stratificazioni compatte, murature, trovanti o per immorsamento in roccia che richiedano l'uso di scalpelli od altri utensili speciali per un massimo di complessivi 50 cm. E' compreso l'impiego eventuale di fanghi bentonitici, il getto di calcestruzzo avente classe di resistenza C20/25 fino ad un massimo pari al volume teorico del foro +10%.
		14.R01.001.001		per diametro esterno di 600 mm		ml	80,73078	11,79000%			0,14359
		14.R01.001.002		per diametro esterno di 800 mm		ml	116,77884	9,46000%			0,20771
		14.R01.001.003		per diametro esterno di 1000 mm		ml	162,53105	7,93000%			0,28909
		14.R01.001.004		per diametro esterno di 1200 mm		ml	216,66916	6,80000%			0,38538
		14.R01.001.005		per diametro esterno di 1500 mm		ml	314,26968	5,63000%			0,55898
		14.R01.001.006		per diametro esterno di 1800 mm		ml	389,10979	5,68000%			0,69209
		14.R01.001.007		per diametro esterno di 2000 mm		ml	543,54278	5,17000%			0,96678
		14.R02		PALI TRIVELLATI CON ELICA CONTINUA
		14.R02.001		Palo trivellato eseguito a rotazione, con parziale asportazione di terreno, mediante perforazione con elica continua di lunghezza massima di 20 m, in terreni a granulometria medio-fine, escluso l'attraversamento di stratificazioni litoidi e/o trovanti. Successivo getto a mezzo pompa, durante l'estrazione dell'elica, di calcestruzzo avente resistenza caratteristica non inferiore a C 25-30, compreso la fornitura di calcestruzzo fino ad un massimo pari al volume teorico del foro +10% e la scapizzatura.
		14.R02.001.001		diametro 350 mm		ml	41,43860	24,33000%			0,07371
		14.R02.001.002		diametro 400 mm		ml	44,55366	22,63000%			0,07925
		14.R02.001.003		diametro 500 mm		ml	56,36175	20,44000%			0,10025
		14.R02.001.004		diametro 600 mm		ml	68,39261	18,14000%			0,12165
		14.R02.001.005		diametro 800 mm		ml	103,07274	14,23000%			0,18333
		14.R02.001.006		diametro 1000 mm		ml	157,75730	12,78000%			0,28060
		14.R02.001.007		diametro 1200 mm		ml	215,82104	10,68000%			0,38387
		14.R02.002		Palo trivellato eseguito a rotazione, con parziale asportazione di terreno, mediante perforazione con elica continua per pali aventi profondità oltre i 20 ml fino alla profondità massima consentita dalla tecnologia, in terreni a granulometria medio-fine, escluso l'attraversamento di stratificazioni litoidi e/o trovanti. Il prezzo comprende la fornitura del calcestruzzo fino ad un massimo pari al volume teorico del foro + 10 % e la scapitozzatura.
		14.R02.002.001		diamentro 350 mm		ml	44,91215	24,94000%			0,07988
		14.R02.002.002		diamentro 400 mm		ml	48,02722	23,32000%			0,08542
		14.R02.002.003		diamentro 500 mm		ml	60,32930	21,22000%			0,10731
		14.R02.002.004		diamentro 600 mm		ml	72,30387	18,91000%			0,12860
		14.R02.002.005		diamentro 800 mm		ml	108,06429	14,93000%			0,19221
		14.R02.002.006		diamentro 1000 mm		ml	163,81502	13,31000%			0,29137
		14.R02.002.007		diamentro 1200 mm		ml	218,37304	10,86000%			0,38841
		14.R04		MICROPALI: eseguiti con il sistema di perforazione ritenuto più idoneo dalla D.L., in terreni di qualsiasi natura e consistenza, compreso l’attraversamento di trovanti rocciosi o relitti di muratura, compreso il riempimento con idoneo conglomerato; sono compresi inoltre nolo, trasporto, montaggio e smontaggio dell’attrezzatura necessaria.
		14.R04.001		Micropalo con andamento verticale o inclinato entro 20° dalla verticale eseguito mediante perforazione a rotazione e successiva iniezione, a gravità o bassa pressione, di miscela o malta cementizia dosata a q.6 di cemento per metro cubo di impasto fino a due volte il volume teorico del foro
		14.R04.001.001		per diametro esterno pari a 65-89 mm		m	32,35970	35,61000%			0,05756
		14.R04.001.002		per diametro esterno pari a 90-129 mm		m	36,32178	34,16000%			0,06460
		14.R04.001.003		per diametro esterno pari a 130-159 mm		m	40,67459	33,05000%			0,07235
		14.R04.001.004		per diametro esterno pari a 160-199 mm		m	46,55543	31,50000%			0,08281
		14.R04.001.005		per diametro esterno pari a 200-219 mm		m	52,00795	31,02000%			0,09250
		14.R04.001.006		per diametro esterno pari a 220-259 mm		m	57,28034	29,33000%			0,10188
		14.R04.001.007		per diametro esterno pari a 260-300 mm		m	62,29143	27,55000%			0,11080
		14.R04.002		Micropalo con andamento verticale o inclinato entro 20° dalla verticale compreso rivestimento provvisorio eseguito mediante perforazione a rotazione e successiva iniezione, a gravità o bassa pressione, di miscela o malta cementizia dosata a q.6 di cemento per metro cubo di impasto fino a due volte il volume teorico del foro
		14.R04.002.001		per diametro esterno pari a 65-89 mm		m	40,78362	35,96000%			0,07254
		14.R04.002.002		per diametro esterno pari a 90-129 mm		m	46,30558	34,84000%			0,08236
		14.R04.002.003		per diametro esterno pari a 130-159 mm		m	52,68868	34,02000%			0,09372
		14.R04.002.004		per diametro esterno pari a 160-199 mm		m	57,52869	32,60000%			0,10232
		14.R04.002.005		per diametro esterno pari a 200-219 mm		m	59,04771	31,77000%			0,10503
		14.R04.002.006		per diametro esterno pari a 220-259 mm		m	62,51961	30,00000%			0,11120
		14.R04.002.007		per diametro esterno pari a 260-300 mm		m	67,76860	28,34000%			0,12054
		14.R04.003		Micropalo con andamento verticale o inclinato entro 20° dalla verticale eseguito mediante perforazione a rotopercussione e successiva iniezione, a gravità o bassa pressione, di miscela o malta cementizia dosata a q.6 di cemento per metro cubo di impasto fino a due volte il volume teorico del foro
		14.R04.003.001		per diametro esterno pari a 65-89 mm		m	52,95721	36,26000%			0,09419
		14.R04.003.002		per diametro esterno pari a 90-129 mm		m	55,80007	35,25000%			0,09925
		14.R04.003.003		per diametro esterno pari a 130-159 mm		m	58,69843	34,35000%			0,10440
		14.R04.003.004		per diametro esterno pari a 160-199 mm		m	64,14942	33,09000%			0,11410
		14.R04.003.005		per diametro esterno pari a 200-219 mm		m	67,20399	32,44000%			0,11953
		14.R04.003.006		per diametro esterno pari a 220-259 mm		m	71,47881	30,92000%			0,12714
		14.R04.003.007		per diametro esterno pari a 260-300 mm		m	76,35202	29,34000%			0,13580
		14.R04.004		Micropalo con andamento verticale o inclinato oltre i 20° dalla verticale eseguito mediante perforazione a rotazione e successiva iniezione a gravità o bassa pressione di miscela o malta cementizia dosata a q.6 di cemento per metro cubo di impasto fino a due volte il volume teorico del foro
		14.R04.004.001		per diametro esterno pari a 65-89 mm		m	40,39162	35,94000%			0,07184
		14.R04.004.002		per diametro esterno pari a 90-129 mm		m	44,14283	34,72000%			0,07851
		14.R04.004.003		per diametro esterno pari a 130-159 mm		m	47,88467	33,69000%			0,08517
		14.R04.004.004		per diametro esterno pari a 160-199 mm		m	51,02962	32,01000%			0,09076
		14.R04.004.005		per diametro esterno pari a 200-219 mm		m	54,17071	31,27000%			0,09635
		14.R04.004.006		per diametro esterno pari a 220-259 mm		m	1057,53355	76,32000%			1,88099
		14.R04.004.007		per diametro esterno pari a 260-300 mm		m	62,77534	27,62000%			0,11166
		14.R04.005		Micropalo con andamento verticale o inclinato oltre i 20° dalla verticale compreso rivestimento provvisorio eseguito mediante perforazione a rotazione e successiva iniezione a gravità o bassa pressione di miscela o malta cementizia dosata a q.6 di cemento per metro cubo di impasto fino a due volte il volume teorico del foro
		14.R04.005.001		per diametro esterno pari a 65-89 mm		m	49,52113	36,19000%			0,08808
		14.R04.005.002		per diametro esterno pari a 90-129 mm		m	52,20449	35,11000%			0,09285
		14.R04.005.003		per diametro esterno pari a 130-159 mm		m	54,92713	34,15000%			0,09770
		14.R04.005.004		per diametro esterno pari a 160-199 mm		m	58,72902	32,70000%			0,10446
		14.R04.005.005		per diametro esterno pari a 200-219 mm		m	61,50244	31,99000%			0,10939
		14.R04.005.006		per diametro esterno pari a 220-259 mm		m	66,29361	30,42000%			0,11791
		14.R04.005.007		per diametro esterno pari a 260-300 mm		m	71,72914	28,83000%			0,12758
		14.R04.006		Micropalo con andamento verticale o inclinato oltre i 20° dalla verticale eseguito mediante perforazione a rotopercussione e successiva iniezione a gravità o bassa pressione di miscela o malta cementizia dosata a q.6 di cemento per metro cubo di impasto fino a due volte il volume teorico del foro
		14.R04.006.001		per diametro esterno pari a 65-89 mm		m	55,53088	36,31000%			0,09877
		14.R04.006.002		per diametro esterno pari a 90-129 mm		m	58,50621	35,35000%			0,10406
		14.R04.006.003		per diametro esterno pari a 130-159 mm		m	61,54515	34,49000%			0,10947
		14.R04.006.004		per diametro esterno pari a 160-199 mm		m	65,68767	33,19000%			0,11684
		14.R04.006.005		per diametro esterno pari a 200-219 mm		m	68,82876	32,55000%			0,12242
		14.R04.006.006		per diametro esterno pari a 220-259 mm		m	74,01734	31,13000%			0,13165
		14.R04.006.007		per diametro esterno pari a 260-300 mm		m	79,88541	29,69000%			0,14209
		14.R04.010		Armatura metallica per micropali
		14.R04.010.001		in tubi di acciaio S 355, congiunti a mezzo saldatura o manicotto filettato		kg	1,32142	37,43000%			0,00392
		14.R04.010.002		in tubi di acciaio S 355, congiunti a mezzo saldatura o manicotto filettato, muniti di finestrature costituite da due coppie di fori di diametro non inferiore a 12 mm, a due a due diametralmente opposti, distanziati fra di loro di circa 60 mm lungo l'asse del tubo. Ogni doppia coppia di fori sarà distanziata dalla successiva di circa m. 1,00 lungo l'asse del tubo e rivestita da un manicotto in gomma non inferiore a 3,5 mm., aderente al tubo, posto a cavallo dei fori stessi e mantenuto in sede da anelli in filo di acciaio		kg	2,64233	56,15000%			0,00783
		14.R04.010.003		in profilati di acciaio di qualsiasi tipo a profilo aperto congiunti tra di loro a mezzo saldatura		kg	1,79453	27,56000%			0,00532
		14.R04.010.004		compenso per ogni valvola praticata nell'armatura dei micropali utilizzata per iniezione ad alta pressione		cad	11,50467	4,30000%			0,03410
		14.R05		DIAFRAMMI CONTINUI
		14.R05.001		Diaframma lineare a parete continua in c.a. eseguito mediante scavo con benna mordente in presenza di fango attivo di bentonite in terreno di qualunque natura escluso l'attraversamento di stratificazioni compatte o trovanti che richiedono l'uso di scalpelli od altri utensili di rottura. Successivo getto di calcestruzzo avente resistenza caratteristica C28/35 con classe di esposizione ambientale XC2, consistenza S3. E' compreso il getto di calcestruzzo fino ad un massimo pari al volume teorico + 10 %, l'armatuara dei cordoli guida, l'esecuzione di giunti di incastro, la formazione della corree di guida di sezione non inferiore a cm 25x80, la scapitozzatura. Resta esclusa la fornitura e posa in opera dell'armatura metallica del diaframma da conteggiarsi a parte.
		14.R05.001.001		diaframma spessore 50 cm		ml	134,55414	15,33000%			0,23933
		14.R05.001.002		diaframma spessore 60 cm		ml	148,22759	14,40000%			0,26365
		14.R05.001.003		diaframma spessore 80 cm		ml	181,46558	12,40000%			0,32276
		14.R05.001.004		diaframma spessore 100 cm		ml	212,87771	11,18000%			0,37864
		14.R05.001.005		diaframma spessore 120 cm		ml	248,61464	11,06000%			0,44220
		14.R06		DIAFRAMMA AD ELEMENTI - PALANCOLE
		14.R06.001		INFISSIONE O ESTRAZIONE DI PALANCOLE METALLICHE di lunghezza fino a 12 m e peso compreso tra 75 kg/mq e 150 kg/mq, eseguita in terreni idonei, compreso ogni onere di trasporto, sollevamento e spostamento delle palancole, di trasporto, montaggio, smontaggio, piazzamento e spostamento delle macchine operatrici e del vibroinfissore nell'ambito del cantiere, allineamenti, tracciamenti e quant'altro necessario a dare il titolo finito e a perfetta regola d'arte. Le misure si intendono a mq della superficie della palancolata infissa.
		14.R06.001.001		della lunghezza fino a 12 m		m²	25,79558	34,73000%			0,02294
		14.R07		TIRANTI
		14.R07.001		Esecuzione di tiranti in c.a.p. di tipo definitivo (EN 1537:2013), con doppia guaina da eseguirsi mediante perforazione di diametro adeguato eseguita a rotazione e/o rotopercussione, attraverso murature e terreni di qualsiasi natura e consistenza ed iniezione cementizia da eseguirsi anche in più fasi fino ad un massimo di due volte il volume teorico del foro . Il prezzo comprende la fornitura del tirante, la tesatura finale al carico d'esercizio e quanto altro necessario per l'esecuzione dei lavori a regola d'arte. Resta escluso l'eventuale utilizzo di ponteggi.
		14.R07.001.001		Per tiranti fino a 30 tonn.		ml	76,10064	19,27000%			0,13536
		14.R07.001.002		Per tiranti fino a 45 tonn.		ml	82,37640	19,58000%			0,14652
		14.R07.001.003		Per tiranti fino a 60 tonn.		ml	86,62532	19,40000%			0,15408
		14.R07.001.004		Per tiranti fino a 75 tonn.		ml	92,01371	19,48000%			0,16366
		14.R07.001.005		Per tiranti fino a 90 tonn.		ml	97,88980	19,16000%			0,17411
		14.R07.002		Esecuzione di tiranti in barre mediante perforazione di diametro adeguato eseguita a rotazione e/o rotopercussione, attraverso murature e terreni di qualsiasi natura e consistenza ed iniezione cementizia fino ad un massimo di due volte il volume teorico del foro. Il prezzo comprende la fornitura del tirante completo di piastra e dado di bloccaggio, la tesatura finale al carico di esercizio e quanto altro necessario per l'esecuzione dei lavori a regola d'arte. Resta escluso l'eventuale utilizzo di ponteggi.
		14.R07.002.001		Per tiranti fino a 30 tonn.		ml	70,59891	20,77000%			0,12557
		14.R07.002.002		Per tiranti fino a 45 tonn.		ml	88,30891	16,61000%			0,15707
		14.R07.002.003		Per tiranti fino a 60 tonn.		ml	88,30891	16,61000%			0,15707
		14.R08		GABBIONATE: tutti i materiali composti con rete metallica a doppia torsione dovranno essere conformi alle “Linee Guida per la certificazione di idoneità tecnica all’impiego e l’utilizzo di prodotti in rete metallica a doppia torsione“ emesse dalla Presidenza del Consiglio Superiore LL.PP., con parere n.69 reso nell’adunanza del 2 luglio 2013.
		14.R08.001		Gabbionata con gabbioni a scatola in rete metallica con maglia esagonale di 8x10 cm a doppia torsione, compreso tiranti di ancoraggio per ogni metro di lunghezza del gabbione, cuciture di chiusura, materiale metallico, pietrame di pezzatura 20x30 cm per riempimento e formazione della facciavista assestata a mano; esclusi eventuali scavi, movimenti di terra, aggottamenti ed opere provvisionali.
		14.R08.001.001		zinco-alluminio, dimensioni m 2,00x1,00x1,00, filo d. 2,7 mm		m³	98,54242	33,89000%			0,35055
		14.R09		MURI IN C.A., TERRE ARMATE E TERRAPIENI RINFORZATI: fornitura e posa di opere di sostegno a gravità (muri e gabbionate), in cemento armato (muri a mensola, muri a contrafforti e speroni), terre armate e paratie (palancole e diaframmi) compresi trasporti, cali e sollevamento dei materiali, il tutto per dare il titolo compiuto e finito a regola d'arte.
		14.R09.012		Muro di sostegno prefabbricato costituito da pannelli modulari verticali in c.a. vibrato classe C40/45 con costola di irrigidimento verticale, posti in opera su cordolo di fondazione (escluso dal prezzo) e platea in c.a. C20/25
		14.R09.012.003		h da 2.51 m a 3.00 m		m	330,48346	4,94000%			1,17563
		14.R09.012.005		h da 3.51 m a 4.00 m		m	405,49796	4,03000%			1,44248
		14.R09.012.007		h da 4.51 m a 5.00 m		m	537,69046	3,04000%			1,91273
		14.R09.012.008		h da 5.01 m a 6.00 m, compreso tiranti collegamento tra pannello e platea		m	605,49446	2,70000%			2,15393
		14.R09.021		Struttura per terre armate in pannelli prefabbricati di cls R maggiore 35 MPa armati con acciaio B450C controllato, compresi: mezzi pannelli di coronamento, angolari ecc., sigillatura giunti con TNT sul paramento interno, materiali per posa ed allineamento; esclusi: attacchi in acciaio per le armature terra posti in fase di prefabbricazione ma da valutarsi a seconda delle quantita' richieste, scavi, demolizioni, fornitura e/o posa del rilevato con terre ed inerti idonei, eventuale letto di livellamento in cls e rinverdimenti
		14.R09.021.001		spessore 14 cm cruciformi a superficie esterna liscia		m²	151,64191	17,35000%			0,53944
		14.R09.021.002		spessore 18 cm cruciformi a superficie esterna liscia		m²	162,76361	16,44000%			0,57900
		14.R09.031		Terrapieno rinforzato a paramento inclinato (60-65 gradi), eseguito con casseri a perdere in rete elettrosaldata B450C Ø 8 maglia 20x20, con geogriglie stese orizzontalmente ed ancorate con picchetti ad 'U' e risvoltate in facciata e superiormente e con biostuoia in paglia per rivestimento di facciata; compreso lavorazione di terreno idoneo in strati compattati di sp. max cm 30; escluso scavi, sbancamenti, preparazione del piano di posa, creazione di trincee, idrosemina e fornitura terreno; misurazione in proiezione verticale del fronte:
		14.R09.031.001		con altezza fino a 3 m. con geogriglia con resistenza di rottura a trazione 45 kN/m		m²	123,38141	42,54000%			0,43891
		14.R09.031.002		con altezza fino a 6 m. con geogriglia con resistenza di rottura a trazione 60 kN/m		m²	146,52018	37,44000%			0,52122
		14.R09.031.003		con altezza fino a 9 m. con geogriglia con resistenza di rottura a trazione 90 kN/m		m²	173,46509	32,40000%			0,61707
		14.R09.031.004		con altezza fino a 12 m. con geogriglia con resistenza di rottura a trazione 120 kN/m		m²	221,31286	26,01000%			0,78728
		16		OPERE DI DIFESA DEL SUOLO	I prezzi sono relativi ad interventi strutturali finalizzati alla riduzione della pericolosità idraulica e della pericolosità geomorfologica, suddivisi in opere idrauliche e di consolidamento, di importo fino a 2.000.000 Euro, con lavorazioni non effettuate nei centri abitati. Tra le opere idrauliche, sono ricompresi gli argini, le opere per la riduzione delle portate (serbatoi di piena, casse di espansione, scolmatori e diversivi), le opere di controllo del trasporto solido (briglie di trattenuta, …) e le opere di difesa dall'erosione (protezioni di sponda, opere repellenti, rivestimenti, briglie e traverse). Tra le opere di consolidamento sono comprese l'esecuzione di pali, di palificate e muri di sostegno, di ancoraggi, di sistemi di drenaggio delle acque. Sono ricomprese tra le opere di difesa del suolo anche quelle realizzate con tecniche di ingegneria naturalistica, ovvero opere di ingegneria che utilizzano materiali costruttivi vivi (piante e parti di esse), da soli o in combinazione con materiali inerti.
		16.A03		DEMOLIZIONI, TAGLI E RIMOZIONI: interventi di demolizione, tagli e rimozione di vegetazione erbacea ed arbustiva, il tutto per dare il titolo compiuto e finito a regola d'arte. Sono esclusi gli eventuali oneri di conferimento a discarica autorizzata, compresi quelli a discarica speciale.
		16.A03.001		Taglio della vegetazione erbacea ed arbustiva fino al diametro di cm 15, sia in piano che su scarpate, eseguito mediante l'impiego di trattrice gommata o cingolata equipaggiata con attrezzatura diserbo-decespugliatrice laterale o frontale; compreso: allontanamento del materiale erbaceo ed arbustivo secondo indicazione di progetto.
		16.A03.001.001		su superfici a media intensità vegetativa		m²	0,15650	29,99000%			0,00037
		16.A03.001.002		su superfici ad alta intensità vegetativa.		m²	0,09905	47,39000%			0,00023
		16.A03.005		Taglio raso di piante di alto fusto di qualsiasi specie ed altezza, compreso la rimozione delle ceppaie, sgombero e smaltimento di corpi estranei e rifiuti, compreso: sramatura e depezzatura dei fusti in tronchi da m 1, sistemazione della ramaglia di risulta in luoghi idonei secondo le indicazioni della D.L., trasporto ed accatastamento dei tronchi ai bordi delle piste di accesso, il carico ed il trasporto su autocarro in aree poste in sicurezza idraulica.
		16.A03.005.001		di diametro alla ceppaia misurato ad un metro da terra compreso tra cm 15 e cm 40		cad	55,70744	51,67000%			0,13211
		16.A03.005.002		di diametro alla ceppaia misurato ad un metro da terra superiore a cm 40		cad	93,20457	54,96000%			0,22104
		16.A04		SCAVI: compresi gli oneri per la rimozione di trovanti rocciosi e/o relitti di murature fino a m3 0,50; lo spianamento del fondo di scavo; la regolarizzazione delle pareti e dei cigli; il deflusso o l'aggotto dell'eventuale acqua presente fino ad un battente massimo di cm 20, l'estirpazione di ceppaie, gli oneri per le opere provvisionali quali le sbadacchiature per scavi ad una profondità inferiore a 1,50 m, il tutto per dare il titolo compiuto e finito a regola d'arte. Sono esclusi gli eventuali oneri di discarica disposti dalle Pubbliche Amministrazioni.
		16.A04.001		Scotico superficiale spinto fino a una profondità di 30 cm per formazione cassonetto, eseguito a macchina comprendente l'asportazione delle piante erbacee ed arbustive e relative radici, escluse ceppaie d'albero di alto fusto, compreso trasporto e scarico del materiale escavato a pubblica autorizzata od aree indicate dalla D.L.:
		16.A04.001.001		su piano orizzontale		m²	3,18893	16,11000%			0,00756
		16.A04.001.002		su superfici inclinate e su paramenti arginali		m²	3,59827	18,56000%			0,00853
		16.A04.002		Scavo di sbancamento eseguito con mezzi maccanici a qualsiasi profondità in terreni sciolti.
		16.A04.002.001		con accantonamento del materiale escavato nel raggio di azione della macchina.		m³	1,62015	39,63000%			0,00384
		16.A04.002.002		con accantonamento del materiale escavato nell'area di pertinenza del cantiere.		m³	4,95975	12,94000%			0,01176
		16.A04.003		Scavo a larga sezione obbligata eseguito con mezzi meccanici, compreso accatastamento del materiale escavato nel raggio di azione dell'escavatore, in terreni sciolti.
		16.A04.003.001		fino alla profondità di 1,5 m.		m³	1,72384	39,63000%			0,00818
		16.A04.004		Scavo a sezione trapezia con larghezza di fondo 20 a 60 cm, profondità fino a 1 m e pendenza 1 su 1 eseguito con escavatore attrezzato con benna sagomata per formazione di scoline, canali di guardia e simili in terreni sciolti.
		16.A04.004.001		con accantonamento o carico del materiale escavato nel raggio d'azione dell'escavatore.		m	5,70292	39,63000%			0,02705
		16.A04.005		Scavo a gradoni continui per la preparazione del piano di posa delle scarpate di ammorsamento dei nuovi rilevati o dei ringrossi arginali compreso ogni onere per la creazione dei gradoni ad inclinazione verso l'interno del rilevato e a spigoli netti.
		16.A04.005.001		per una profondità di m 0,8 misurata ortogonalmente alla scarpata		m²	4,99612	27,91000%			0,01185
		16.A05		RILEVATI E RINGROSSI ARGINALI: eseguiti con materiali idonei, esclusi dal prezzo, privi di sostanze organiche, provenienti sia da ritagli di sponda, risagomature e scavi, che da cave di prestito e da impianti di riciclaggio, compresi spianamenti, costipazione a strati di spessore non superiore a cm 30 con rulli compattatori, formazione di pendenze e profilature di scarpate con benna liscia, bagnatura e ricarichi, il tutto per dare il titolo compiuto e finito a regola d'arte.
		16.A05.001		Formazione di rilevato arginale con densità non inferiore all' 85% della densità massima a prova AASHO modificata, esclusa dal prezzo.
		16.A05.001.001		con materiale proveniente dagli scavi.		m³	3,65305	39,66000%			0,01300
		16.A05.001.002		con terre provenienti dagli scavi e con l'onere di miscelare durante la posa di due o più distinte tipologie di terre, miscelando con sabbia (fornitura da computarsi a parte) mediante l'impiego di frese idonee.		m³	4,58240	28,66000%			0,01630
		16.A05.002		Formazione di ringrosso arginale con densità non inferiore all' 90% della densità massima a prova AASHO modificata, esclusa dal prezzo, compreso la formazione delle gradonature e la profilatura delle scarpate per spessori inferiori a 1 m misurati ortogonalmente alla scarpata.
		16.A05.002.001		con materiale proveniente dagli scavi.		m³	2,64296	36,96000%			0,00940
		16.A05.011		Regolarizzazione e profilatura delle scarpate dell'alveo comprese rimozione piante franate in alveo, scarico dei cigli golenali pericolanti o aventi scarpate eccessivamente scoscese ed irregolari, rimozione di cigli franati, trasporto del materiale di risulta ritenuto idoneo nell'ambito di cantiere.
		16.A05.011.001		per lunghezza di scarpate fino a 8 m, con pendenza 1/2		m²	1,59895	27,91000%			0,00379
		16.A05.051		Costipamento del piano di posa dei rilevati mediante compattazione con rullo.
		16.A05.051.001		con densità non inferiore al 95% di quella massima della prova AASHO standard, esclusa relativa certificazione		m²	0,68345	40,81000%			0,00162
		16.B04		CALCESTRUZZI: Fornitura di conglomerato cementizio preconfezionato a prestazione garantita in accordo alla UNI EN 206-1 e UNI 11104 conforme alle Norme Tecniche per le Costruzioni di cui al D.M. 14/01/2008, compreso il getto e la vibratura, il tutto per dare il titolo compiuto e finito a regola d'arte. Il calcestruzzo dovrà essere prodotto in impianto dotato di un Sistema di Controllo della Produzione, effettuata in accordo a quanto contenuto nelle Linee Guida sul Calcestruzzo Preconfezionato (2003) certificato da un organismo terzo indipendente autorizzato. Il calcestruzzo realizzato in cantiere va prodotto in regime di controllo qualità per garantire il rispetto delle prescrizioni di progetto. Il costruttore prima dell'inizio dell'opera deve effettuare idonee prove preliminari di studio per ciascuna miscela omogenea di calcestruzzo da utilizzare.
		16.B04.003		getto in opera di calcestruzzo ordinario per opere non strutturali
		16.B04.003.001		classe di resistenza caratteristica C12/15 - consistenza S3		m³	95,93926	10,11000%			0,11376
		16.B04.003.002		classe di resistenza caratteristica C12/15 - consistenza S4		m³	95,93926	10,11000%			0,11376
		16.B04.003.003		classe di resistenza caratteristica C12/15 - consistenza S5		m³	99,73426	9,72000%			0,11826
		16.B04.003.005		classe di resistenza caratteristica C16/20 - consistenza S3		m³	100,68301	9,63000%			0,11939
		16.B04.003.006		classe di resistenza caratteristica C16/20 - consistenza S4		m³	100,99926	9,60000%			0,11976
		16.B04.003.007		classe di resistenza caratteristica C16/20 - consistenza S5		m³	104,79426	9,25000%			0,12426
		16.B04.003.009		classe di resistenza caratteristica C20/25 - consistenza S3		m³	102,96001	9,42000%			0,12209
		16.B04.003.010		classe di resistenza caratteristica C20/25 - consistenza S4		m³	102,83351	9,43000%			0,12194
		16.B04.003.011		classe di resistenza caratteristica C20/25 - consistenza S5		m³	108,58926	8,93000%			0,12876
		16.B04.004		getto in opera di calcestruzzo ordinario, classe di esposizione ambientale XC1, esposto a corrosione da carbonatazione, per ambiente secco o permanentemente bagnato
		16.B04.004.001		classe di resistenza caratteristica C25/30 - consistenza S3		m³	108,65251	8,93000%			0,12884
		16.B04.004.002		classe di resistenza caratteristica C25/30– consistenza S4		m³	108,96876	8,90000%			0,12921
		16.B04.004.003		classe di resistenza caratteristica C25/30 - consistenza S5		m³	116,05276	8,36000%			0,13761
		16.B04.004.005		classe di resistenza caratteristica C28/35 - consistenza S3		m³	117,44426	8,26000%			0,13926
		16.B04.004.006		classe di resistenza caratteristica C28/35 - consistenza S4		m³	117,44426	8,26000%			0,13926
		16.B04.004.007		classe di resistenza caratteristica C28/35 - consistenza S5		m³	122,50426	7,92000%			0,14526
		16.B04.005		getto in opera di calcestruzzo ordinario, classe di esposizione ambientale XC2, esposto a corrosione da carbonatazione, per ambiente bagnato, raramente asciutto
		16.B04.005.001		classe di resistenza caratteristica C25/30 - consistenza S3		m³	108,65251	8,93000%			0,12884
		16.B04.005.002		classe di resistenza caratteristica C25/30 - consistenza S4		m³	108,56396	8,93000%			0,12873
		16.B04.005.003		classe di resistenza caratteristica C25/30 - consistenza S5		m³	116,05276	8,36000%			0,13761
		16.B04.005.005		classe di resistenza caratteristica C28/35 - consistenza S3		m³	114,63596	8,46000%			0,13593
		16.B04.005.006		classe di resistenza caratteristica C28/35 - consistenza S4		m³	115,35701	8,41000%			0,13679
		16.B04.005.007		classe di resistenza caratteristica C28/35 - consistenza S5		m³	122,03621	7,95000%			0,14471
		16.B04.006		getto in opera di calcestruzzo ordinario, classe di esposizione ambientale XC3, esposto a corrosione da carbonatazione, per ambiente con umidità moderata
		16.B04.006.001		classe di resistenza caratteristica C28/35 - consistenza S3		m³	121,23926	8,00000%			0,14376
		16.B04.006.002		classe di resistenza caratteristica C28/35 - consistenza S4		m³	117,31776	8,27000%			0,13911
		16.B04.006.003		classe di resistenza caratteristica C28/35 - consistenza S5		m³	126,29926	7,68000%			0,14976
		16.B04.006.005		classe di resistenza caratteristica C32/40 - consistenza S3		m³	130,09426	7,45000%			0,15426
		16.B04.006.006		classe di resistenza caratteristica C32/40 - consistenza S4		m³	122,37776	7,92000%			0,14511
		16.B04.006.007		classe di resistenza caratteristica C32/40 - consistenza S5		m³	136,41926	7,11000%			0,16176
		16.B04.007		getto in opera di calcestruzzo ordinario, classe di esposizione ambientale XC4, esposto a corrosione da carbonatazione, per ambiente ciclicamente bagnato e asciutto
		16.B04.007.001		classe di resistenza caratteristica C32/40 - consistenza S3		m³	133,88926	7,24000%			0,15876
		16.B04.007.002		classe di resistenza caratteristica C32/40 - consistenza S4		m³	122,75726	7,90000%			0,14556
		16.B04.007.003		classe di resistenza caratteristica C32/40 - consistenza S5		m³	140,21426	6,92000%			0,16626
		16.B04.007.005		classe di resistenza caratteristica C35/45 - consistenza S3		m³	141,47926	6,86000%			0,16776
		16.B04.007.006		classe di resistenza caratteristica C35/45 - consistenza S4		m³	131,99176	7,35000%			0,15651
		16.B04.007.007		classe di resistenza caratteristica C35/45 - consistenza S5		m³	147,80426	6,56000%			0,17526
		16.B04.008		getto in opera di calcestruzzo ordinario, classe di esposizione ambientale XA1, esposto ad attacco chimico, per ambiente debolmente aggressivo
		16.B04.008.001		classe di resistenza caratteristica C28/35 - consistenza S3		m³	117,76051	8,24000%			0,13964
		16.B04.008.002		classe di resistenza caratteristica C28/35 - consistenza S4		m³	121,23926	8,00000%			0,14376
		16.B04.008.003		classe di resistenza caratteristica C28/35 - consistenza S5		m³	125,16076	7,75000%			0,14841
		16.B04.009		getto in opera di calcestruzzo ordinario, classe di esposizione ambientale XA2, esposto ad attacco chimico, per ambiente moderatamente aggressivo
		16.B04.009.001		classe di resistenza caratteristica C32/40 - consistenza S3		m³	133,88926	7,24000%			0,15876
		16.B04.009.002		classe di resistenza caratteristica C32/40 - consistenza S4		m³	122,75726	7,90000%			0,14556
		16.B04.009.003		classe di resistenza caratteristica C32/40– consistenza S5		m³	140,21426	6,92000%			0,16626
		16.B04.009.005		classe di resistenza caratteristica C35/45 - consistenza S3		m³	141,47926	6,86000%			0,16776
		16.B04.009.006		classe di resistenza caratteristica C35/45 - consistenza S4		m³	141,47926	6,86000%			0,16776
		16.B04.009.007		classe di resistenza caratteristica C35/45– consistenza S5		m³	147,80426	6,56000%			0,17526
		16.B04.010		getto in opera di calcestruzzo ordinario, classe di esposizione ambientale XA3, esposto ad attacco chimico, per ambiente fortemente aggressivo
		16.B04.010.001		classe di resistenza caratteristica C35/45 - consistenza S3		m³	145,27426	6,68000%			0,17226
		16.B04.010.002		classe di resistenza caratteristica C35/45 - consistenza S4		m³	145,27426	6,68000%			0,17226
		16.B04.010.003		classe di resistenza caratteristica C35/45– consistenza S5		m³	151,59926	6,40000%			0,17976
		16.B04.011		getto in opera di calcestruzzo ordinario, classe di esposizione ambientale XF1, esposto a cicli gelo/disgelo per ambiente con moderata saturazione di acqua in assenza di agenti disgelanti
		16.B04.011.001		classe di resistenza caratteristica C32/40 - consistenza S3		m³	128,00701	7,58000%			0,15179
		16.B04.011.002		classe di resistenza caratteristica C32/40 - consistenza S4		m³	122,75726	7,90000%			0,14556
		16.B04.011.003		classe di resistenza caratteristica C32/40– consistenza S5		m³	135,40726	7,16000%			0,16056
		16.B04.011.005		classe di resistenza caratteristica C35/45 - consistenza S3		m³	133,13026	7,28000%			0,15786
		16.B04.011.006		classe di resistenza caratteristica C35/45 - consistenza S4		m³	135,78676	7,14000%			0,16101
		16.B04.011.007		classe di resistenza caratteristica C35/45– consistenza S5		m³	140,53051	6,90000%			0,16664
		16.B04.012		getto in opera di calcestruzzo ordinario, classe di esposizione ambientale XF2, esposto a cicli gelo/disgelo per ambiente con moderata saturazione di acqua in presenza di agenti disgelanti
		16.B04.012.001		getto in opera di calcestruzzo ordinario, classe di esposizione ambientale XF2, esposto a cicli gelo/disgelo per ambiente con moderata saturazione di acqua in presenza di agenti disgelanti		m³	122,88376	7,89000%			0,14571
		16.B04.012.002		classe di resistenza caratteristica C25/30 - consistenza S4		m³	119,34176	8,13000%			0,14151
		16.B04.012.003		classe di resistenza caratteristica C25/30 - consistenza S5		m³	130,28401	7,44000%			0,15449
		16.B04.013		getto in opera di calcestruzzo ordinario, classe di esposizione ambientale XF3, esposto a cicli gelo/disgelo per ambiente con moderata saturazione di acqua in presenza di agenti disgelanti
		16.B04.013.001		classe di resistenza caratteristica C28/35 - consistenza S3		m³	141,47926	6,86000%			0,16776
		16.B04.013.002		classe di resistenza caratteristica C28/35 - consistenza S4		m³	134,26876	7,22000%			0,15921
		16.B04.013.003		classe di resistenza caratteristica C28/35 - consistenza S5		m³	147,80426	6,56000%			0,17526
		16.B04.014		getto in opera di calcestruzzo ordinario, classe di esposizione ambientale XF4, esposto a cicli gelo/disgelo per ambiente con elevata saturazione di acqua
		16.B04.014.001		classe di resistenza caratteristica C35/45 - consistenza S3		m³	139,96126	6,93000%			0,16596
		16.B04.014.002		classe di resistenza caratteristica C35/45 - consistenza S4		m³	141,73226	6,84000%			0,16806
		16.B04.014.003		classe di resistenza caratteristica C35/45– consistenza S5		m³	143,50326	6,76000%			0,17016
		16.B04.015		getto in opera di calcestruzzo ordinario, classe di esposizione ambientale XD1, esposto a corrosione indotta dai cloruri (esclusa acqua di mare) per ambiente con umidità moderata
		16.B04.015.001		classe di resistenza caratteristica C28/35 - consistenza S3		m³	116,62201	8,32000%			0,13829
		16.B04.015.002		classe di resistenza caratteristica C28/35 - consistenza S4		m³	120,32846	8,06000%			0,14268
		16.B04.015.003		classe di resistenza caratteristica C28/35 - consistenza S5		m³	124,02226	7,82000%			0,14706
		16.B04.016		getto in opera di calcestruzzo ordinario, classe di esposizione ambientale XD2, esposto a corrosione indotta dai cloruri (esclusa acqua di mare) per ambiente bagnato, raramente asciutto
		16.B04.016.001		classe di resistenza caratteristica C32/40 - consistenza S3		m³	127,43776	7,61000%			0,15111
		16.B04.016.002		classe di resistenza caratteristica C32/40 - consistenza S4		m³	122,75726	7,90000%			0,14556
		16.B04.016.003		classe di resistenza caratteristica C32/40– consistenza S5		m³	134,83801	7,19000%			0,15989
		16.B04.017		getto in opera di calcestruzzo ordinario, classe di esposizione ambientale XD3, esposto a corrosione indotta dai cloruri (esclusa acqua di mare) per ambiente ciclicamente asciutto e bagnato
		16.B04.017.001		classe di resistenza caratteristica C35/45 - consistenza S3		m³	135,12896	7,18000%			0,16023
		16.B04.017.002		classe di resistenza caratteristica C35/45 - consistenza S4		m³	138,82276	6,99000%			0,16461
		16.B04.017.003		classe di resistenza caratteristica C35/45– consistenza S5		m³	142,52921	6,80000%			0,16901
		16.B04.018		getto in opera di calcestruzzo ordinario, classe di esposizione ambientale XS1, esposto a corrosione indotta dai cloruri presenti nell'acqua di mare per ambiente esposto alla salsedine marina ma non in contatto diretto con l'acqua di mare
		16.B04.018.001		classe di resistenza caratteristica C32/40 - consistenza S3		m³	128,29796	7,56000%			0,15213
		16.B04.018.002		classe di resistenza caratteristica C32/40 - consistenza S4		m³	122,75726	7,90000%			0,14556
		16.B04.018.003		classe di resistenza caratteristica C32/40– consistenza S5		m³	135,69821	7,15000%			0,16091
		16.B04.019		getto in opera di calcestruzzo ordinario, classe di esposizione ambientale XS2, esposto a corrosione indotta dai cloruri presenti nell'acqua di mare per ambiente permanentemente sommerso, oppure zone esposte agli spruzzi ed alle maree
		16.B04.019.001		classe di resistenza caratteristica C35/45 - consistenza S3		m³	136,26746	7,12000%			0,16158
		16.B04.019.002		classe di resistenza caratteristica C35/45 - consistenza S4		m³	139,96126	6,93000%			0,16596
		16.B04.019.003		classe di resistenza caratteristica C35/45– consistenza S5		m³	143,66771	6,75000%			0,17036
		16.B04.020		getto in opera di calcestruzzo ordinario, classe di esposizione ambientale XS3, esposto a corrosione indotta dai cloruri presenti nell'acqua di mare per ambiente permanentemente sommerso, oppure zone esposte agli spruzzi ed alle maree
		16.B04.020.001		classe di resistenza caratteristica C35/45 - consistenza S3		m³	145,27426	6,68000%			0,17226
		16.B04.020.002		classe di resistenza caratteristica C35/45 - consistenza S4		m³	145,27426	6,68000%			0,17226
		16.B04.020.003		classe di resistenza caratteristica C35/45 - consistenza S5		m³	151,59926	6,40000%			0,17976
		16.B04.204		getto in opera di calcestruzzo leggero strutturale, classe di esposizione ambientale XC1, esposto a corrosione da carbonatazione, per ambiente secco o permanentemente bagnato
		16.B04.204.002		classe di resistenza caratteristica LC25/28 – consistenza S4		m³	180,69426	5,37000%			0,21426
		16.B04.205		getto in opera di calcestruzzo leggero strutturale, classe di esposizione ambientale XC2, esposto a corrosione da carbonatazione, per ambiente secco o permanentemente bagnato
		16.B04.205.005		classe di resistenza caratteristica LC30/33 – consistenza S4		m³	188,28426	5,15000%			0,22326
		16.B04.206		getto in opera di calcestruzzo leggero strutturale, classe di esposizione ambientale XC3, esposto a corrosione da carbonatazione, per ambiente con umidità moderata
		16.B04.206.002		classe di resistenza caratteristica LC30/33 – consistenza S4		m³	246,47426	3,93000%			0,29226
		16.B04.232		getto in opera di calcestruzzo alleggerito con argilla espansa
		16.B04.232.005		con massa volumica da 1000 a 1200 kg/mc – consistenza S4		m³	199,66926	4,86000%			0,23676
		16.B04.232.011		con massa volumica da 1400 a 1600 kg/mc – consistenza S4		m³	187,01926	5,19000%			0,22176
		16.B11		OPERE DI SOSTEGNO E CONTENIMENTO: fornitura e posa di opere di sostegno a gravità (muri e gabbionate), in cemento armato (muri a mensola, muri a contrafforti e speroni), terre armate e paratie (palancole e diaframmi) compresi trasporti, cali e sollevamento dei materiali, il tutto per dare il titolo compiuto e finito a regola d'arte.
		16.B11.011		Scogliera con blocchi informi naturali, non gelivi, compatti e fortemente resistenti all'abrasione, approvvigionati da cave site a qualsiasi distanza, per l'esecuzione di rivestimento di sponda o di paramento arginale o di superficie inclinata in genere sia sotto che sopra il pelo dell'acqua; posti in opera secondo gli allineamenti o livellette di progetto, con una fuga tra masso e masso non superiore a 10 cm medi che sarà opportunamente intasata con terra.
		16.B11.011.001		in massi dello spessore fino a 40 cm		m²	20,12552	6,93000%			0,04773
		16.B11.015		Scogliera con blocchi informi naturali, non gelivi, compatti e fortemente resistenti all'abrasione, approvvigionati da cave site a qualsiasi distanza, per l'esecuzione di opere di difesa sia longitudinali che trasversali, sotto e sopra il pelo dell'acqua; posti in opera secondo gli allineamenti o livellette di progetto, opportunamente intasati con materiale di idonea pezzatura in quantità non superiore al 15% del peso complessivo.
		16.B11.015.002		in massi del peso da 1 a 3 t		m³	57,14732	2,44000%			0,13553
		16.B11.016		Scogliera con blocchi informi naturali, non gelivi, compatti e fortemente resistenti all'abrasione, approvvigionati da cave site a qualsiasi distanza, per l'esecuzione di opere di difesa sia longitudinali che trasversali, sotto e sopra il pelo dell'acqua; posti in opera secondo gli allineamenti o livellette di progetto, con percentuale di vuoti non superiore al 15%, completamente intasati con calcestruzzo C16/20 per strati non superiori a 80 cm.
		16.B11.016.002		in massi del peso da 1 a 3 t		m³	63,35095	3,08000%			0,15024
		16.B11.020		Rimozione e successiva posa in opera di scogliera per l'esecuzione di opere di difesa sia longitudinali che trasversali sotto e sopra il pelo dell'acqua.
		16.B11.020.001		intasati con materiale di idonea pezzatura in quantità non superiore al 15% del peso complessivo		m³	16,47884	16,92000%			0,03908
		16.D05		IMPERMEABILIZZAZIONI: sia su terreni piani che inclinati, compreso gli oneri per la preparazione dei supporti, la formazione dei giunti, il taglio per la profondità necessaria, il tutto per dare il titolo compiuto e finito a regola d'arte.
		16.D05.021		Fornitura e posa in opera di barriera geosintetica bentonitica sodica per la creazione di uno strato impermeabilizzante anche su terreni in pendenza compreso ancoraggi con picchetti in acciaio ad aderenza migliorata diam 8 sagomati a U L= 120 cm in ragione di 1 ogni 4 mq sigillati con pasta bentonitica, sovrapposizione minima 25 cm, sfridi e sigillature con pasta bentonitica dei giunti per una larghezza minima di 10 cm
		16.D05.021.001		con strato di bentonite sodica interposta tra due geotessili non tessuti di tipo agugliato		m²	15,06501	28,63000%			0,03573
		16.E03		RIVESTIMENTI: posa in opera di rivestimenti con geosintetici con funzione di rinforzo dei terreni, stabilizzazione, filtro, drenaggio, protezione dall’erosione.
		16.E03.001		Fornitura e posa in opera di geotessile non tessuto agugliato di poliestere (PET) , inclusi gli sfridi, le sovrapposizioni e tutti gli oneri, per dare il lavoro completo e finito a regola d' arte
		16.E03.001.008		di resistenza a trazione (L/T) ≥25kN/m (UNI EN ISO 10319), in rotolo.		m²	5,44820	49,22000%			0,01292
		16.E03.003		Fornitura e posa in opera di geotessile non tessuto agugliato costituito al 100% da fibra di prima scelta di polipropilene ad alta densità (HDPE), inclusi gli sfridi, le sovrapposizioni e tutti gli oneri, per dare il lavoro completo e finito a regola d' arte
		16.E03.003.004		resistenza a trazione ≥17kN/m (UNI EN ISO 10319)		m²	5,64301	47,52000%			0,01338
		16.E03.011		Fornitura e posa in opera di geotessile tessuto in bandelle di polipropilene, inclusi gli sfridi, le sovrapposizioni e quant'altro necessario per dare il lavoro finito a regola d'arte
		16.E03.011.005		resistenza a trazione longitudinale e trasversale non inferiore a 20 kN/m		m²	4,11188	52,45000%			0,00975
		16.E03.018		Fornitura e posa in opera di geotessile tessuto in polivinilalcool (PVA), inclusi gli sfridi, le sovrapposizioni e e quant'altro necessario per dare il lavoro finito a regola d'arte
		16.E03.018.004		resistenza a trazione longitudinale non inferiore a 250 kN/m (UNI EN ISO 10319) e deformazione longitudinale inferiore al 5%		m²	15,72107	7,39000%			0,03728
		16.E03.019		Fornitura e posa in opera di geogriglia tessuta in PET, compreso ancoraggi con picchetti in acciaio ad aderenza migliorata diam 8 sagomati a U L= 120 cm in ragione di 1 ogni 4 mq sigillati con pasta bentonitica, sormonti min 10 cm compreso sfridi
		16.E03.019.001		resistenza a trazione non inferiore a 55 kN/m		m²	10,32638	36,73000%			0,02449
		16.E03.020		Fornitura e posa in opera di geomembrana impermeabile tessuta rinforzata, costituita da un’anima in geotessile tessuto in polietilene ad alta densità (HDPE) laminato da entrambi i lati con un film di polietilene a bassa densità (LDPE)., resistente ai raggi UV, ai microrganismi ed alle sostanze chimiche normalmente presenti nei terreni
		16.E03.020.001		con massa areica non inferiore a 0,300 kg/m2 (EN ISO 9864) e resistenza a trazione longitudinale e trasversale non inferiore a 20 kN/m (UNI EN ISO 10319)		m²	7,20104	23,88000%			0,01708
		16.E08		RECINZIONI: staccionate, reti e sbarre in legno o metalliche, compreso infissioni in terreni sciolti, il tutto per dare il titolo compiuto e finito a regola d'arte.
		16.E08.001		Staccionata in legno di castagno formata da paletti verticali posti alla distanza di m. 1,50 e infissi nel terreno per una profondità non inferiore a cm. 40 e da due ordini di paletti orizzontali.
		16.E08.001.001		altezza fuori terra cm 110; paletti verticali diametro cm 18; paletti orizzontali diametro cm 10		m	46,68681	45,20000%			0,11072
		16.E08.011		Fornitura e posa in opera di rete metallica zincata a maglia rettangolare sorretta da montanti in legno a sezione circolare diam. cm 12 ad interasse di m 2,50 finita con tre fili tenditori; compreso la formazione del foro di alloggiamento dei montanti profondo 40 cm, il taglio della vegetazione arbustiva, il tutto eseguito per una fascia della larghezza minima di 1,00 m
		16.E08.011.003		altezza rete m 2.00		m	13,80107	37,21000%			0,03273
		16.E08.051		Fornitura e posa in opera di sbarra stradale da installare agli accessi delle piste di servizio compreso fondazione in cls per la posa in opera dei montanti laterali, installazione del bilanciere e quant'altro necessario per dare il lavoro finito a regola d'arte.
		16.E08.051.001		montanti laterali di castagno diam. cm 20 h=1.50 m, sbarra in castagno diam. cm 10 L=3,00 m		cad	158,07965	56,45000%			0,37489
		16.E09		SISTEMAZIONI SUPERFICIALI DEL TERRENO: per rinverdimento di argini, banche o scarpate.
		16.E09.030		Inerbimento degli argini, banche e scarpate mediante semina di erbe prative su superfici sia piane che inclinate.
		16.E09.030.001		3 kg per ogni 100 mq costituite da un miscuglio di "Lolium Italicum", "Lolium Perenne", Festuca Arundinacea", "Festuca Rossa"		m²	0,59153	39,68000%			0,00140
		16.E09.051		Formazione di coltre di terreno vegetale su scarpate compreso rifilatura di cigli compreso il paleggio e preparazione delle scarpate con leggera fresatura.
		16.E09.051.001		spessore fino a 40 cm con materiale precedentemente accantonato		m²	2,68936	38,20000%			0,00638
		16.F07		DRENAGGI: formazione di drenaggi, quali riempimenti a tergo di strutture, realizzazione di canali drenanti ed esecuzione di filtri drenanti al piede di rilevati con tubazioni, nonché per la raccolta e l'allontanamento delle acque drenate.
		16.F07.021		Fornitura e posa in opera di pietrisco per la formazione di drenaggi, proveniente da cave di prestito, compreso lo spianamento dei materiali.
		16.F07.021.001		pietrisco 40/60		m³	24,96680	1,68000%			0,05921
		17		SICUREZZA (Dlgs 81/2008 e s.m.i.)
		17.N05		NOLEGGI OPERE PROVVISIONALI previste nel PSC (Apprestamenti - Dlgs 81/08 all. XV punto 4.1.1 lett. a) ): montaggio e smontaggio di strutture provvisorie realizzate in conformità con le norme tecniche vigenti, compresi il noleggio per il primo mese di utilizzo o frazione di mese, trasporto (salvo diversa indicazione) e utilizzo, oltre al costo di redazione del piano di montaggio, compreso formazione di piani di lavoro in tavoloni o lamiera zincata, parapetti e tavole fermapiede, scale di servizio, piani di riposo e botole di sicurezza, spinotti e basette, ancoraggi, eventuali rinforzi di montanti e quanto altro necessario per dare opera compiuta a regola d'arte. Sono escluse dall'opera le spese di occupazione suolo pubblico e le spese di progettazione della struttura stessa ove previste dalle norme che restano a carico dell'Appaltatore. I ponteggi metallici utilizzati devono essere unicamente quelli autorizzati dal Ministero del Lavoro e montati da personale esperto, con carichi di esercizio conformi alle norme tecniche vigenti. I ponteggi complessi e quelli superiori a 20 m di altezza dal piano di appoggio, devono essere realizzati secondo un progetto di calcolo a firma di un ingegnere o architetto abilitato.
		17.N05.002		Recinzioni e accessi di cantiere
		17.N05.002.012		Montaggio di recinzione area adibita a cantiere, esclusa idonea segnaletica diurna e notturna – in struttura tubo e giunto con rete plastica rossa, incluso nolo per il primo mese.		ml	7,13000
		17.N05.002.013		Montaggio di recinzione per area adibita a cantiere,esclusa idonea segnaletica diurna e notturna – in struttura tubo e giunto con tavole in legno o metalliche, incluso nolo per il primo mese .		ml	9,66000
		17.N05.002.014		Montaggio di recinzione area adibita a cantiere,esclusa idonea segnaletica diurna e notturna – con pannelli elettrozincati di lunghezza 3,50 mt x H 2,00 + basamento in cemento, incluso nolo per il primo mese.		cad	16,10000
		17.N05.002.015		Smontaggio di recinzione per area adibita a cantiere, esclusa idonea segnaletica diurna e notturna – in struttura tubo e giunto con rete plastica rossa.		ml	3,05900
		17.N05.002.016		Smontaggio di recinzione per area adibita a cantiere,esclusa idonea segnaletica diurna e notturna – in struttura tubo e giunto con tavole in legno o metalliche.		ml	4,15150
		17.N05.002.017		Smontaggio di recinzione per area adibita a cantiere,esclusa idonea segnaletica diurna e notturna – con pannelli elettrozincati di lunghezza 3,50 mt x H 2,00 con basamento in cemento.		cad	6,90000
		17.N05.002.018		Noleggio oltre il primo mese di utilizzo di recinzione per area adibita a cantiere realizzata in struttura tubo e giunto con rete plastica rossa, calcolato al m per ogni mese di utilizzo ed esclusa segnaletica		ml	0,71300
		17.N05.002.019		Noleggio oltre il primo mese di utilizzo di recinzione per area adibita a cantiere realizzata in struttura tubo e giunto con tavole in legno o metalliche, calcolato al m per ogni mese di utilizzo ed esclusa segnaletica		ml	1,38000
		17.N05.002.020		Noleggio oltre il primo mese di utilizzo di recinzione per area adibita a cantiere realizzata con pannelli elettrozincati di lunghezza 3,50 mt x H 2,00 con basamento in cemento, esclusa segnaletica e calcolato cad per ogni mese di utilizzo		cad	5,17500
		17.N05.003		Ponteggi e castelli di tiro.
		17.N05.003.030		Montaggio ponteggio metallico ad elementi prefabbricati, esclusa illuminazione notturna ed idonea segnaletica, incluso nolo per il primo mese.		m²	8,85500
		17.N05.003.031		Smontaggio ponteggio metallico ad elementi prefabbricati, esclusa illuminazione notturna ed idonea segnaletica.		m²	3,79500
		17.N05.003.032		Noleggio oltre il primo mese di utilizzo ponteggio metallico ad elementi prefabbricati, esclusa illuminazione notturna ed idonea segnaletica, calcolato al mq per ogni mese di utilizzo.		m²	1,38000
		17.N05.003.033		Montaggio ponteggio metallico in tubi e giunti per facciate semplici, esclusa illuminazione notturna ed idonea segnaletica, incluso nolo per il primo mese.		m²	9,66000
		17.N05.003.034		Smontaggio ponteggio metallico in tubi e giunti per facciate semplici, esclusa illuminazione notturna ed idonea segnaletica.		m²	4,14000
		17.N05.003.035		Noleggio oltre il primo mese di utilizzo di ponteggio metallico in tubi e giunti per facciate semplici, esclusa illuminazione notturna ed idonea segnaletica, calcolato al mq per ogni mese di utilizzo.		m²	1,95500
		17.N05.003.036		Montaggio ponteggio a montanti e traversi prefabbricati, zincati a caldo, compreso ancoraggi, eventuali rinforzi di montanti, esclusa l' illuminazione notturna e idonea segnaletica, incluso nolo per il primo mese.		m²	9,25750
		17.N05.003.037		Smontaggio ponteggio a montanti e traversi prefabbricati, zincati a caldo, compreso ancoraggi, eventuali rinforzi di montanti, esclusa l' illuminazione notturna e idonea segnaletica.		m²	3,96750
		17.N05.003.038		Noleggio oltre il primo mese di utilizzo di ponteggio a montanti e traversi prefabbricati, zincati a caldo, compreso ancoraggi, eventuali rinforzi di montanti, esclusa l' illuminazione notturna e idonea segnaletica, calcolato al mq per ogni mese di utilizzo.		m²	2,18500
		17.N05.003.039		Montaggio mantovana parasassi di larghezza m 1,50, per la protezione dalla caduta dei materiali durante la lavorazione alle facciate, realizzata ad una quota non inferiore a m 4,50 da terra, da ripetersi ogni 12 metri di altezza, incluso nolo per il primo mese.		m	19,32000
		17.N05.003.040		Smontaggio mantovana parasassi di larghezza m 1,50, per la protezione dalla caduta dei materiali durante la lavorazione alle facciate, realizzata ad una quota non inferiore a m 4,50 da terra, da ripetersi ogni 12 metri di altezza.		m	8,28000
		17.N05.003.041		Noleggio oltre il primo mese di utilizzo di mantovana parasassi di larghezza m 1,50, per la protezione dalla caduta dei materiali durante la lavorazione alle facciate, realizzata ad una quota non inferiore a m 4,50 da terra, da ripetersi ogni 12 metri di altezza, calcolato al m per ogni mese di utilizzo.		m	2,76000
		17.N05.003.042		Montaggio base per ponteggio ad elementi prefabbricati su strada, a partenza stretta da m 0,30 a m 1,00, altezza fino a m 4,50, compreso, piano di calpestio paratacco, scale, ancoraggio della struttura stessa, esclusa la segnaletica diurna e notturna, incluso nolo per il primo mese.		m²	11,27000
		17.N05.003.043		Smontaggio base per ponteggio ad elementi prefabbricati su strada, a partenza stretta da m 0,30 a m 1,00, altezza fino a m 4,50, compreso, piano di calpestio paratacco, scale, ancoraggio della struttura stessa, esclusa la segnaletica diurna e notturna.		m²	4,83000
		17.N05.003.044		Noleggio oltre il primo mese di utilizzo di base per ponteggio ad elementi prefabbricati su strada, a partenza stretta da m 0,30 a m 1,00, altezza fino a m 4,50, compreso, piano di calpestio paratacco, scale, ancoraggio della struttura stessa, esclusa la segnaletica diurna e notturna, calcolato al mq per ogni mese di utilizzo.		m²	1,61000
		17.N05.003.045		Montaggio base per ponteggio in tubi e giunti su strada, a partenza stretta da m 0,30 a m 1,00, altezza fino a m 4,50, compreso, piano di calpestio paratacco, scale, ancoraggio della struttura stessa, esclusa la segnaletica diurna e notturna, incluso nolo per il primo mese.		m²	13,28250
		17.N05.003.046		Smontaggio base per ponteggio in tubi e giunti su strada, a partenza stretta da m 0,30 a m 1,00, altezza fino a m 4,50, compreso, piano di calpestio paratacco, scale, ancoraggio della struttura stessa, esclusa la segnaletica diurna e notturna.		m²	5,69250
		17.N05.003.047		Noleggio oltre il primo mese di utilizzo di base per ponteggio in tubi e giunti su strada, a partenza stretta da m 0,30 a m 1,00, altezza fino a m 4,50, compreso, piano di calpestio paratacco, scale, ancoraggio della struttura stessa, esclusa la segnaletica diurna e notturna, calcolato al mq per ogni mese di utilizzo.		m²	1,26500
		17.N05.003.048		Montaggio base per ponteggio ad elementi prefabbricati su strada, a galleria, altezza m 2,50, compreso ancoraggio della struttura, esclusa la segnaletica diurna e notturna, incluso nolo per il primo mese.		m²	10,46500
		17.N05.003.049		Smontaggio base per ponteggio ad elementi prefabbricati su strada, a galleria, altezza m 2,50, compreso ancoraggio della struttura, esclusa la segnaletica diurna e notturna.		m²	4,48500
		17.N05.003.050		Noleggio oltre il primo mese di base per ponteggio ad elementi prefabbricati su strada, a galleria, altezza m 2,50, compreso ancoraggio della struttura, esclusa la segnaletica diurna e notturna, calcolato al mq per ogni mese di utilizzo.		m²	1,49500
		17.N05.003.051		Montaggio base per ponteggio in tubi e giunti su strada, a galleria, altezza m 2,50, compreso ancoraggio della struttura, esclusa la segnaletica diurna e notturna, incluso nolo per il primo mese.		m²	12,07500
		17.N05.003.052		Smontaggio base per ponteggio in tubi e giunti su strada, a galleria, altezza m 2,50, compreso ancoraggio della struttura, esclusa la segnaletica diurna e notturna.		m²	5,17500
		17.N05.003.053		Noleggio oltre il primo mese di base per ponteggio in tubi e giunti su strada, a galleria, altezza m 2,50, compreso ancoraggio della struttura, esclusa la segnaletica diurna e notturna, calcolato al mq per ogni mese di utilizzo.		m²	1,38000
		17.N05.003.054		Montaggio struttura fuoriponte in elementi prefabbricati, a sbalzo da m 0,25 a 1,00, compreso piano di calpestio paratacco, ancoraggio della struttura mediante diagonali di sostegno, prolungamento del parapetto sopra la parte di lavorazione h 1,20 metri, incluso nolo per il primo mese.		m	19,48100
		17.N05.003.055		Smontaggio struttura fuoriponte in elementi prefabbricati, a sbalzo da m 0,25 a 1,00, compreso piano di calpestio paratacco, ancoraggio della struttura mediante diagonali di sostegno, prolungamento del parapetto sopra la parte di lavorazione h 1,20 metri.		m	8,34900
		17.N05.003.056		Noleggio oltre il primo mese di struttura fuoriponte in elementi prefabbricati, a sbalzo da m 0,25 a 1,00, compreso piano di calpestio paratacco, ancoraggio della struttura mediante diagonali di sostegno, prolungamento del parapetto sopra la parte di lavorazione h 1,20 metri, calcolato al m per ogni mese di utilizzo.		m	3,10500
		17.N05.003.057		Montaggio struttura fuoriponte in tubo e giunto, a sbalzo da m 0,25 a 1,00, compreso piano di calpestio paratacco, ancoraggio della struttura mediante diagonali di sostegno, prolungamento del parapetto sopra la parte di lavorazione h 1,20 metri, incluso nolo per il primo mese.		m	21,25200
		17.N05.003.058		Smontaggio struttura fuoriponte in tubo e giunto, a sbalzo da m 0,25 a 1,00, compreso piano di calpestio paratacco, ancoraggio della struttura mediante diagonali di sostegno, prolungamento del parapetto sopra la parte di lavorazione h 1,20 metri.		m	9,10800
		17.N05.003.059		Noleggio oltre il primo mese di struttura fuoriponte in tubo e giunto, a sbalzo da m 0,25 a 1,00, compreso piano di calpestio paratacco, ancoraggio della struttura mediante diagonali di sostegno, prolungamento del parapetto sopra la parte di lavorazione h 1,20 metri, calcolato al m per ogni mese di utilizzo.		m	2,41500
		17.N05.003.060		Montaggio castello di tiro in appoggio a terra o sospeso da terra per permettere l'accesso di carico e scarico, con 3 lati di m 1,80 in tubo e giunto, compreso ancoraggio della struttura con controventature in ogni ordine e con piano di servizio e sottoponte in tavoloni opportunamente fermati, completo di fermapiede, parapetti e scale perfettamente agibili, atto a sostenere l'installazione di montacarichi e tramoggia di scarico, compreso sollevamenti e cali a terra; il tutto per dare il titolo compiuto e finito a regola d'arte, misurato per perimetro di base per l'altezza. Esclusa la segnaletica diurna e notturna, incluso nolo per il primo mese.		m²	14,49000
		17.N05.003.061		Smontaggio castello di tiro in appoggio a terra o sospeso da terra per permettere l'accesso di carico e scarico, con 3 lati di m 1,80 in tubo e giunto, compreso ancoraggio della struttura con controventature in ogni ordine e con piano di servizio e sottoponte in tavoloni opportunamente fermati, completo di fermapiede, parapetti e scale perfettamente agibili, atto a sostenere l'installazione di montacarichi e tramoggia di scarico, compreso sollevamenti e cali a terra; il tutto per dare il titolo compiuto e finito a regola d'arte, misurato per perimetro di base per l'altezza. Esclusa la segnaletica diurna e notturna.		m²	6,21000
		17.N05.003.062		Noleggio oltre il primo mese di castello di tiro in appoggio a terra o sospeso da terra per permettere l'accesso di carico e scarico, con 3 lati di m 1,80 in tubo e giunto, compreso ancoraggio della struttura con controventature in ogni ordine e con piano di servizio e sottoponte in tavoloni opportunamente fermati, completo di fermapiede, parapetti e scale perfettamente agibili, atto a sostenere l'installazione di montacarichi e tramoggia di scarico, compreso sollevamenti e cali a terra; il tutto per dare il titolo compiuto e finito a regola d'arte, misurato per perimetro di base per l'altezza. Esclusa la segnaletica diurna e notturna, calcolato al mq per ogni mese di utilizzo.		m²	1,26500
		17.N05.003.063		Montaggio castello di tiro in appoggio a terra o sospeso da terra per permettere l'accesso di carico e scarico, con 3 lati di m 1,80 in elementi prefabbricati, compreso ancoraggio della struttura con controventature in ogni ordine e con piano di servizio e sottoponte in tavoloni opportunamente fermati, completo di fermapiede, parapetti e scale perfettamente agibili, atto a sostenere l'installazione di montacarichi e tramoggia di scarico, compreso sollevamenti e cali a terra; il tutto per dare il titolo compiuto e finito a regola d'arte, misurato per perimetro di base per l'altezza. Esclusa la segnaletica diurna e notturna, incluso nolo per il primo mese.		m²	9,66000
		17.N05.003.064		Smontaggio castello di tiro in appoggio a terra o sospeso da terra per permettere l'accesso di carico e scarico, con 3 lati di m 1,80 in elementi prefabbricati, compreso ancoraggio della struttura con controventature in ogni ordine e con piano di servizio e sottoponte in tavoloni opportunamente fermati, completo di fermapiede, parapetti e scale perfettamente agibili, atto a sostenere l'installazione di montacarichi e tramoggia di scarico, compreso sollevamenti e cali a terra; il tutto per dare il titolo compiuto e finito a regola d'arte, misurato per perimetro di base per l'altezza. Esclusa la segnaletica diurna e notturna.		m²	4,14000
		17.N05.003.065		Noleggio oltre il primo mese di castello di tiro in appoggio a terra o sospeso da terra per permettere l'accesso di carico e scarico, con 3 lati di m 1,80 in elementi prefabbricati, compreso ancoraggio della struttura con controventature in ogni ordine e con piano di servizio e sottoponte in tavoloni opportunamente fermati, completo di fermapiede, parapetti e scale perfettamente agibili, atto a sostenere l'installazione di montacarichi e tramoggia di scarico, compreso sollevamenti e cali a terra; il tutto per dare il titolo compiuto e finito a regola d'arte, misurato per perimetro di base per l'altezza. Esclusa la segnaletica diurna e notturna, calcolato al mq per ogni mese di utilizzo.		m²	1,43750
		17.N05.003.066		Montaggio piattaforma a gradoni a gradoni con quattro lati di mt 1,80, per piano di carico e scarico con gru, compreso piano di calpestio, paratacco, scale, ancoraggio della struttura mediante diagonali di sostegno, esclusa la segnaletica diurna e notturna, incluso nolo per il primo mese.		m²	20,12500
		17.N05.003.067		Smontaggio piattaforma a gradoni a gradoni con quattro lati di mt 1,80, per piano di carico e scarico con gru, compreso piano di calpestio, paratacco, scale, ancoraggio della struttura mediante diagonali di sostegno, esclusa la segnaletica diurna e notturna.		m²	8,62500
		17.N05.003.068		Noleggio oltre il primo mese di utilizzo di piattaforma a gradoni a gradoni con quattro lati di mt 1,80, per piano di carico e scarico con gru, compreso piano di calpestio, paratacco, scale, ancoraggio della struttura mediante diagonali di sostegno, esclusa la segnaletica diurna e notturna, calcolato al mq per ogni mese di utilizzo.		m²	2,01250
		17.N05.003.069		Montaggio castello con scale, in appoggio a terra con due lati di 1,80 e due lati di 3,60 in tubo e giunto, compreso piano di calpestio paratacco, scale, ancoraggio della struttura per mezzo di controventature, esclusa la segnaletica diurna e notturna, incluso nolo per il primo mese.		m²	14,49000
		17.N05.003.070		Smontaggio castello con scale, in appoggio a terra con due lati di 1,80 e due lati di 3,60 in tubo e giunto, compreso piano di calpestio paratacco, scale, ancoraggio della struttura per mezzo di controventature, esclusa la segnaletica diurna e notturna.		m²	6,21000
		17.N05.003.071		Noleggio oltre il primo mese di utilizzo castello con scale, in appoggio a terra con due lati di 1,80 e due lati di 3,60 in tubo e giunto, compreso piano di calpestio paratacco, scale, ancoraggio della struttura per mezzo di controventature, esclusa la segnaletica diurna e notturna, calcolato al mq per ogni mese di utilizzo.		m²	2,01250
		17.N05.003.072		Montaggio scala prefabbricata in tubo e giunto con pedata in legno, incluso nolo per il primo mese.		cad	36,68500
		17.N05.003.073		Smontaggio scala prefabbricata in tubo e giunto con pedata in legno		cad	15,75500
		17.N05.003.074		Noleggio oltre il primo mese di utilizzo di scala prefabbricata in tubo e giunto con pedata in legno, calcolato cad per ogni mese di utilizzo.		cad	5,17500
		17.N05.003.075		Montaggio scala in struttura prefabbricata con pedata in grigliato metallico o alluminio, incluso nolo per il primo mese.		cad	36,68500
		17.N05.003.076		Smontaggio scala in struttura prefabbricata con pedata in grigliato metallico o alluminio.		cad	15,75500
		17.N05.003.077		Noleggio oltre il primo mese di utilizzo di scala in struttura prefabbricata con pedata in grigliato metallico o alluminio, calcolato cad per ogni mese di utilizzo.		cad	5,17500
		17.N05.003.078		Nolo di ponte interno, completo di puntelli o cavalletti e dal piano di lavoro, in tavole di abete da mm40, per locali di altezza fino a m. 3,00 compreso l'approntamento dei piani di lavoro secondo le norme antifortunistiche, per la durata fino a 30 giorni (o frazione fino ai 30 giorni), escluso montaggio/smontaggio e trasporto.		m²	1,79400
		17.N05.003.079		Nolo di ponte interno, completo di puntelli o cavalletti e dal piano di lavoro, in tavole di abete da mm40, per locali di altezza fino a m. 3,00 compreso l'approntamento dei piani di lavoro secondo le norme antifortunistiche per la durata fino a 60 giorni (o frazione da 31 fino a 60 giorni), escluso montaggio/smontaggio e trasporto.		m²	1,56400
		17.N05.004		Trabattelli
		17.N05.004.001		Nolo di ponte mobile di servizio a elementi prefabbricati ad innesto, con ruote e stabilizzatori, completo di piano di lavoro rettangolare di altezza fino a m 3,00, nolo minimo 5 giorni.		giornaliero	8,05000
		17.N05.007		Delimitazione e protezione aree a rischio
		17.N05.007.050		Fornitura ed installazione rete di protezione, schermatura 35 %.		m²	1,15000
		17.N05.007.051		Fornitura ed installazione rete di protezione, schermatura 90 %.		m²	1,72500
		17.N05.007.060		Montaggio di tettoia provvisoria di protezione con struttura semplice in tubolari e giunti metallici e copertura in lamiera metallica ondulata o grecata opportunamente fissata, ancorata a ponteggi metallici perimetrali esistenti, compreso sollevamenti e cali a terra; il tutto per dare il titolo compiuto e finito a regola d'arte, misurata per le effettive dimensione delle falde, incluso nolo per il primo mese.		m²	35,07500
		17.N05.007.061		Smontaggio di tettoia provvisoria di protezione con struttura semplice in tubolari e giunti metallici e copertura in lamiera metallica ondulata o grecata opportunamente fissata, ancorata a ponteggi metallici perimetrali esistenti, compreso sollevamenti e cali a terra; il tutto per dare il titolo compiuto e finito a regola d'arte, misurata per le effettive dimensione delle falde.		m²	10,92500
		17.N05.007.062		Noleggio oltre il primo mese di utilizzo di tettoia provvisoria di protezione con struttura semplice in tubolari e giunti metallici e copertura in lamiera metallica ondulata o grecata opportunamente fissata, ancorata a ponteggi metallici perimetrali esistenti, compreso sollevamenti e cali a terra; il tutto per dare il titolo compiuto e finito a regola d'arte, misurata per le effettive dimensione delle falde, calcolato al mq per ogni mese di utilizzo.		m²	5,52000
		17.N05.007.064		Montaggio di tettoia provvisoria di protezione con struttura semplice in tubolari e giunti metallici con altezza superiore a 20 e copertura in lamiera metallica ondulata o grecata opportunamente fissata, ancorata a ponteggi metallici perimetrali esistenti, compreso sollevamenti e cali a terra; il tutto per dare il titolo compiuto e finito a regola d'arte, misurata per le effettive dimensione delle falde, incluso nolo per il primo mese.		m²	41,97500
		17.N05.007.065		Smontaggio di tettoia provvisoria di protezione con struttura semplice in tubolari e giunti metallici con altezza superiore a 20 e copertura in lamiera metallica ondulata o grecata opportunamente fissata, ancorata a ponteggi metallici perimetrali esistenti, compreso sollevamenti e cali a terra; il tutto per dare il titolo compiuto e finito a regola d'arte, misurata per le effettive dimensione delle falde.		m²	14,37500
		17.N05.007.066		Noleggio oltre il primo mese di tettoia provvisoria di protezione con struttura semplice in tubolari e giunti metallici con altezza superiore a 20 e copertura in lamiera metallica ondulata o grecata opportunamente fissata, ancorata a ponteggi metallici perimetrali esistenti, compreso sollevamenti e cali a terra; il tutto per dare il titolo compiuto e finito a regola d'arte, misurata per le effettive dimensione delle falde, calcolato al mq per ogni mese di utilizzo.		m²	5,52000
		17.N05.007.067		Montaggio di tettoia provvisoria di protezione con struttura semplice in travi e tubolari di Alluminio e copertura in teli di PVC bianco 650 gr/mq con altezza fino a 20 o oltre, ancorata a ponteggi metallici perimetrali esistenti, compreso sollevamenti e cali a terra; il tutto per dare il titolo compiuto e finito a regola d'arte, misurata per le effettive dimensione delle falde, incluso nolo per il primo mese.		m²	29,32500
		17.N05.007.068		Smontaggio di tettoia provvisoria di protezione con struttura semplice in travi e tubolari di Alluminio e copertura in teli di PVC bianco 650 gr/mq con altezza fino a 20 o oltre, ancorata a ponteggi metallici perimetrali esistenti, compreso sollevamenti e cali a terra; il tutto per dare il titolo compiuto e finito a regola d'arte, misurata per le effettive dimensione delle falde.		m²	7,47500
		17.N05.007.069		Noleggio oltre il primo mese di utilizzo di tettoia provvisoria di protezione con struttura semplice in travi e tubolari di Alluminio e copertura in teli di PVC bianco 650 gr/mq con altezza fino a 20 o oltre, ancorata a ponteggi metallici perimetrali esistenti, compreso sollevamenti e cali a terra; il tutto per dare il titolo compiuto e finito a regola d'arte, misurata per le effettive dimensione delle falde, calcolato al mq per ogni mese di utilizzo.		m²	8,62500
		17.N05.007.070		Montaggio di tettoia provvisoria di protezione con struttura semplice in tubolari zincati di ponteggio multidirezionale (ovvero a montanti e traversi prefabbricati) e copertura in teli di PVC bianco 650 gr/mq con altezza fino a 20 o oltre, ancorata a ponteggi metallici perimetrali esistenti, compreso sollevamenti e cali a terra; il tutto per dare il titolo compiuto e finito a regola d'arte, misurata per le effettive dimensione delle falde, incluso nolo per il primo mese.		m²	31,62500
		17.N05.007.071		Smontaggio di tettoia provvisoria di protezione con struttura semplice in tubolari zincati di ponteggio multidirezionale (ovvero a montanti e traversi prefabbricati) e copertura in teli di PVC bianco 650 gr/mq con altezza fino a 20 o oltre, ancorata a ponteggi metallici perimetrali esistenti, compreso sollevamenti e cali a terra; il tutto per dare il titolo compiuto e finito a regola d'arte, misurata per le effettive dimensione delle falde.		m²	8,62500
		17.N05.007.072		Noleggio oltre il primo mese di utilizzo di tettoia provvisoria di protezione con struttura semplice in tubolari zincati di ponteggio multidirezionale (ovvero a montanti e traversi prefabbricati) e copertura in teli di PVC bianco 650 gr/mq con altezza fino a 20 o oltre, ancorata a ponteggi metallici perimetrali esistenti, compreso sollevamenti e cali a terra; il tutto per dare il titolo compiuto e finito a regola d'arte, misurata per le effettive dimensione delle falde, calcolato al mq per ogni mese di utilizzo.		m²	5,17500
		17.N05.008		Armature pareti di scavo
		17.N05.008.003		Modulo per blindaggio scavo metri 3,00x2,40		mensile	322,00000
		17.N05.008.004		Modulo per blindaggio scavi metri 3,00x4,00		mensile	552,00000
		17.N05.008.005		Puntelli metallici a croce h max m 4,00		cad	1,72500
		17.N05.008.006		Puntelli in legname d'abete		m³	21,85000
		17.N05.008.007		Pannelli per casseforme metallici		m²	14,72000
		17.N05.008.008		Pannelli per casseforme in legno composito		m²	0,23000
		17.N05.009		Ponteggi e castelli di tiro in ambienti di particolare pregio artistico.
		17.N05.009.001		Montaggio ponteggio metallico in tubi e giunti verticale esterno di altezza fino a 20 m, con tavoloni sp. 5 cm a tutti i ripiani. Sono compresi i sollevamenti, cali a terra e le pulizie finali, incluso nolo per il primo mese.		m²	16,10000
		17.N05.009.002		Smontaggio ponteggio metallico in tubi e giunti verticale esterno di altezza fino a 20 m, con tavoloni sp. 5 cm a tutti i ripiani. Sono compresi i sollevamenti, cali a terra e le pulizie finali.		m²	8,05000
		17.N05.009.003		Montaggio ponteggio metallico in tubi e giunti verticale esterno di altezza da 20 a 40 m, con tavoloni sp. 5 cm a tutti i ripiani. Sono compresi i sollevamenti, cali a terra e le pulizie finali, incluso nolo per il primo mese.		m²	20,70000
		17.N05.009.004		Smontaggio ponteggio metallico in tubi e giunti verticale esterno di altezza da 20 a 40 m, con tavoloni sp. 5 cm a tutti i ripiani. Sono compresi i sollevamenti, cali a terra e le pulizie finali.		m²	10,35000
		17.N05.009.005		Noleggio oltre il primo mese di utilizzo di ponteggio metallico in tubi e giunti verticale esterno con tavoloni sp. 5cm a tutti i ripiani, di altezza fino a 20m e da 20 a 40m, calcolato al mq per ogni mese di utilizzo.		m²	1,72500
		17.N05.009.006		Montaggio ponteggio metallico in tubi e giunti verticale esterno di altezza fino a 20 m, con tavoloni sp. 5 cm a tutti i ripiani, ma solamente all'ultimo piano di lavoro ed al sottoponte, incluso nolo per il primo mese.		m²	13,80000
		17.N05.009.007		Smontaggio ponteggio metallico in tubi e giunti verticale esterno di altezza fino a 20 m, con tavoloni sp. 5 cm a tutti i ripiani, ma solamente all'ultimo piano di lavoro ed al sottoponte.		m²	5,75000
		17.N05.009.008		Montaggio ponteggio metallico in tubi e giunti verticale esterno di altezza da 20 a 40 m, con tavoloni sp. 5 cm a tutti i ripiani, ma solamente all'ultimo piano di lavoro ed al sottoponte, incluso nolo per il primo mese.		m²	16,10000
		17.N05.009.009		Smontaggio ponteggio metallico in tubi e giunti verticale esterno di altezza da 20 a 40 m, con tavoloni sp. 5 cm a tutti i ripiani, ma solamente all'ultimo piano di lavoro ed al sottoponte.		m²	8,05000
		17.N05.009.010		Noleggio oltre il primo mese di utilizzo di ponteggio metallico in tubi e giunti verticale esterno di altezza fino a 20m e da 20 a 40 m, con tavoloni sp. 5 cm a tutti i ripiani, ma solamente all'ultimo piano di lavoro ed al sottoponte, calcolato al mq per ogni mese di utilizzo.		m²	1,38000
		17.N05.009.011		Montaggio ponteggio metallico in tubi e giunti verticale di altezza da 2 a 6 m, in ambiente interno con tavoloni sp. 5 cm a tutti i ripiani. Sono compresi i sollevamenti, i cali a terra e le pulizie finali dei ripiani di lavoro con aspiratori e acqua nebulizzata; comprese le difficoltà per accesso/movimentazione a mano dei materiali all'interno di edificio storici, incluso nolo per il primo mese		m²	13,22500
		17.N05.009.012		Smontaggio ponteggio metallico in tubi e giunti verticale di altezza da 2 a 6 m, in ambiente interno con tavoloni sp. 5 cm a tutti i ripiani. Sono compresi i sollevamenti, i cali a terra e le pulizie finali dei ripiani di lavoro con aspiratori e acqua nebulizzata; comprese le difficoltà per accesso/movimentazione a mano dei materiali all'interno di edificio storici.		m²	4,60000
		17.N05.009.013		Montaggio ponteggio metallico in tubi e giunti verticale di altezza da 6 a 20 m, in ambiente interno con tavoloni sp. 5 cm a tutti i ripiani. Sono compresi i sollevamenti, i cali a terra e le pulizie finali dei ripiani di lavoro con aspiratori e acqua nebulizzata; comprese le difficoltà per accesso/movimentazione a mano dei materiali all'interno di edificio storici, incluso nolo per il primo mese.		m²	18,40000
		17.N05.009.014		Smontaggio ponteggio metallico in tubi e giunti verticale di altezza da 6 a 20 m, in ambiente interno con tavoloni sp. 5 cm a tutti i ripiani. Sono compresi i sollevamenti, i cali a terra e le pulizie finali dei ripiani di lavoro con aspiratori e acqua nebulizzata; comprese le difficoltà per accesso/movimentazione a mano dei materiali all'interno di edificio storici.		m²	8,05000
		17.N05.009.015		Montaggio ponteggio metallico in tubi e giunti verticale di altezza da 20 a 40 m, in ambiente interno con tavoloni sp. 5 cm a tutti i ripiani. Sono compresi i sollevamenti, i cali a terra e le pulizie finali dei ripiani di lavoro con aspiratori e acqua nebulizzata; comprese le difficoltà per accesso/movimentazione a mano dei materiali all'interno di edificio storici, incluso nolo per il primo mese.		m²	23,00000
		17.N05.009.016		Smontaggio ponteggio metallico in tubi e giunti verticale di altezza da 20 a 40 m, in ambiente interno con tavoloni sp. 5 cm a tutti i ripiani. Sono compresi i sollevamenti, i cali a terra e le pulizie finali dei ripiani di lavoro con aspiratori e acqua nebulizzata; comprese le difficoltà per accesso/movimentazione a mano dei materiali all'interno di edificio storici.		m²	10,35000
		17.N05.009.017		Noleggio oltre il primo mese di utilizzo di ponteggio metallico in tubi e giunti verticale di altezza da 2 a 6 m, da 6 a 20m e da 20 a 40 m, in ambiente interno con tavoloni sp. 5 cm a tutti i ripiani, calcolato al mq per ogni mese di utilizzo.		m²	1,72500
		17.N05.009.018		Montaggio ponte di servizio interno a platea, con pianale di tavoloni di spessore 5 cm accostati perfettamente e sovrammessi almeno 40 cm all'appoggio sui traversi, compreso struttura sostegno a mezzo di capre, ritti metallici o tubolari di ponteggio, sono compresi i sollevamenti, cali a terra e pulizie finali dei piani di lavoro con aspiratori ed acqua nebulizzata, senza sottoponte, con piano di lavoro di altezza fino a 2,5 m, incluso nolo per il primo mese.		m²	21,85000
		17.N05.009.019		Smontaggio ponte di servizio interno a platea, con pianale di tavoloni di spessore 5 cm accostati perfettamente e sovrammessi almeno 40 cm all'appoggio sui traversi, compreso struttura sostegno a mezzo di capre, ritti metallici o tubolari di ponteggio, sono compresi i sollevamenti, cali a terra e pulizie finali dei piani di lavoro con aspiratori ed acqua nebulizzata, senza sottoponte, con piano di lavoro di altezza fino a 2,5 m.		m²	4,60000
		17.N05.009.020		Montaggio ponte di servizio interno a platea, con pianale di tavoloni di spessore 5 cm accostati perfettamente e sovrammessi almeno 40 cm all'appoggio sui traversi, compreso struttura sostegno a mezzo di capre, ritti metallici o tubolari di ponteggio, sono compresi i sollevamenti, cali a terra e pulizie finali dei piani di lavoro con aspiratori ed acqua nebulizzata, con sottoponte con piano di lavoro tra 2,5 m e 3,5 m di altezza, incluso nolo per il primo mese.		m²	24,15000
		17.N05.009.021		Smontaggio ponte di servizio interno a platea, con pianale di tavoloni di spessore 5 cm accostati perfettamente e sovrammessi almeno 40 cm all'appoggio sui traversi, compreso struttura sostegno a mezzo di capre, ritti metallici o tubolari di ponteggio, sono compresi i sollevamenti, cali a terra e pulizie finali dei piani di lavoro con aspiratori ed acqua nebulizzata, con sottoponte con piano di lavoro tra 2,5 m e 3,5 m di altezza.		m²	6,90000
		17.N05.009.022		Montaggio ponte di servizio interno a platea, con pianale di tavoloni di spessore 5 cm accostati perfettamente e sovrammessi almeno 40 cm all'appoggio sui traversi, compreso struttura sostegno a mezzo di capre, ritti metallici o tubolari di ponteggio, sono compresi i sollevamenti, cali a terra e pulizie finali dei piani di lavoro con aspiratori ed acqua nebulizzata, con sottoponte, con piano di lavoro da 3,5 m a 10 m di altezza, incluso nolo per il primo mese.		m²	26,45000
		17.N05.009.023		Smontaggio ponte di servizio interno a platea, con pianale di tavoloni di spessore 5 cm accostati perfettamente e sovrammessi almeno 40 cm all'appoggio sui traversi, compreso struttura sostegno a mezzo di capre, ritti metallici o tubolari di ponteggio, sono compresi i sollevamenti, cali a terra e pulizie finali dei piani di lavoro con aspiratori ed acqua nebulizzata, con sottoponte, con piano di lavoro da 3,5 m a 10 m di altezza.		m²	9,20000
		17.N05.009.024		Noleggio oltre il primo mese di utilizzo di ponte di servizio interno a platea, con pianale di tavoloni di spessore 5 cm accostati perfettamente e sovrammessi almeno 40 cm all'appoggio sui traversi, compreso struttura sostegno a mezzo di capre, ritti metallici o tubolari di ponteggio, con sottoponte, con piano di lavoro di altezza fino a 2,5 m, tra 2,5m e 3,5m, da 3,5m e 10m, calcolato al mq per ogni mese di utilizzo.		m²	2,64500
		17.N05.009.025		Montaggio ponteggio di servizio interno a platea, con pianale di tavoloni di spessore 5 cm accostati perfettamente e sovrammessi almeno 40 cm all'appoggio sui traversi, compreso struttura di sostegno costituita da tubolari e giunti metallici tipo banchinaggio, con pontate intervallate fino ad un massimo di 2,4 m, senza ripiani ma complete di scale perfettamente agibili fino al sottoponte, sono compresi i sollevamenti, cali a terra e pulizie finali dei ripiani di lavoro con aspiratori ed acqua nebulizzata, con sottoponte, con piano di lavoro superiore a 10 m di altezza, incluso nolo per il primo mese.		m³	6,32500
		17.N05.009.026		Smontaggio ponteggio di servizio interno a platea, con pianale di tavoloni di spessore 5 cm accostati perfettamente e sovrammessi almeno 40 cm all'appoggio sui traversi, compreso struttura di sostegno costituita da tubolari e giunti metallici tipo banchinaggio, con pontate intervallate fino ad un massimo di 2,4 m, senza ripiani ma complete di scale perfettamente agibili fino al sottoponte, sono compresi i sollevamenti, cali a terra e pulizie finali dei ripiani di lavoro con aspiratori ed acqua nebulizzata, con sottoponte, con piano di lavoro superiore a 10 m di altezza.		m³	2,87500
		17.N05.009.027		Noleggio oltre il primo mese di utilizzo di ponteggio di servizio interno a platea, con pianale di tavoloni di spessore 5 cm accostati perfettamente e sovrammessi almeno 40 cm all'appoggio sui traversi, compreso struttura di sostegno costituita da tubolari e giunti metallici tipo banchinaggio, con pontate intervallate fino ad un massimo di 2,4 m, senza ripiani ma complete di scale perfettamente agibili fino al sottoponte, con sottoponte, con piano di lavoro superiore a 10 m di altezza, calcolato al mc per ogni mese di utilizzo.		m³	1,03500
		17.N05.009.028		Montaggio nodo con 1 giunto e quota parte di tubolare metallico serrati per la creazione di struttura di forma complessa ed articolata di ponteggio (armature, puntellamenti, incastellamenti, centine, travature reticolari, ecc.), la quota parte di tubo si intende tra 1,40 e 1,60 m, compreso incidenza basette, spinotti, tavolame, scale, compresi: sollevamenti, cali a terra e pulizie ed incluso nolo per il primo mese.		cad	8,62500
		17.N05.009.029		Smontaggio nodo con 1 giunto e quota parte di tubolare metallico serrati per la creazione di struttura di forma complessa ed articolata di ponteggio (armature, puntellamenti, incastellamenti, centine, travature reticolari, ecc.), la quota parte di tubo si intende tra 1,40 e 1,60 m, compreso incidenza basette, spinotti, tavolame, scale, compresi: sollevamenti, cali a terra e pulizie.		cad	4,02500
		17.N05.009.030		Noleggio oltre il primo mese di utilizzo di nodo con 1 giunto e quota parte di tubolare metallico serrati per la creazione di struttura di forma complessa ed articolata di ponteggio (armature, puntellamenti, incastellamenti, centine, travature reticolari, ecc.), la quota parte di tubo si intende tra 1,40 e 1,60 m, compreso incidenza basette, spinotti, tavolame, scale, calcolato cad per ogni mese di utilizzo.		cad	1,03500
		17.N05.009.031		Montaggio scalino di larghezza 80 cm con struttura in tubolare, giunti e supporti metallici con pedata in tavole di legno spessore 5 cm, compreso sollevamenti, cali a terra e pulizie ed incluso nolo per il primo mese.		cad	46,00000
		17.N05.009.032		Smontaggio scalino di larghezza 80 cm con struttura in tubolare, giunti e supporti metallici con pedata in tavole di legno spessore 5 cm, compreso sollevamenti, cali a terra e pulizie.		cad	23,00000
		17.N05.009.033		Noleggio oltre il primo mese di utilizzo di scalino di larghezza 80 cm con struttura in tubolare, giunti e supporti metallici con pedata in tavole di legno spessore 5 cm, calcolato cad per ogni mese di utilizzo.		cad	5,63500
		17.N06		NOLEGGI PER ORGANIZZAZIONE DEL CANTIERE (Dlgs 81/08 all. XV punto 4.1.1 lett. a) e c))
		17.N06.004		Box prefabbricati di cantiere composti da: struttura di base sollevata da terra e avente struttura portante in profilati metallici, copertura e tamponatura con pannelli sandwich autoportanti in lamiera zincata con interposto isolante, pavimentazione in PVC su supporto in legno idrofugo, infissi in alluminio anodizzato, impianto elettrico, impianto termico, impianto idrico (acqua calda e fredda) e fognario; esclusi allacciamenti e realizzazione basamento- compreso montaggio e smontaggio.
		17.N06.004.001		Ad uso servizi igienico-sanitari dotato di wc alla turca, un lavabo, un piatto doccia, boiler elettrico ed accessori, dim. m. 2,40x2,70x2,40 - nolo mensile		cad	333,50000
		17.N06.004.002		Ad uso spogliatoio dotato di armadietti a due scomparti, dim. m. 2,40x6,40x2,40 - nolo mensile		cad	437,00000
		17.N06.004.003		Ad uso mensa dotato di scaldavivande, frigorifero, stoviglie, piatti, bicchieri, tavoli, sedie, dim. m. 2,40x6,40x2,40 - nolo mensile		cad	632,50000
		17.N06.004.004		Ad uso camera per pronto soccorso dotato di scrivania, due sedie, sgabello, attaccapannni, lettino, due barelle, lavabo, boiler elettrico ed accessori, dim. m. 2,40x6,40x2,40 - nolo mensile		cad	483,00000
		17.N06.004.005		Ad uso ufficio riunioni sicurezza nel cantiere dotato di scrivania, 6 sedie, mobile ed accessori, dim. m. 2,40x6,40x2,40 - nolo mensile		cad	391,00000
		17.N06.004.010		adibito ad ufficio di dimensioni cm 240x450x240 - noleggio mensile		cad	207,00000
		17.N06.004.011		adibito a spogliatoio di dimensioni cm 240x450x240 - noleggio mensile		cad	207,00000
		17.N06.004.012		adibito a mensa di dimensioni cm 240x450x240,- noleggio mensile		cad	207,00000
		17.N06.004.013		adibito a servizi igienici di dimensioni cm 240x450x240, - noleggio mensile		cad	207,00000
		17.N06.004.014		adibito ad infermeria di dimensioni cm 240x450x240 - noleggio mensile		cad	207,00000
		17.N06.005		WC chimici
		17.N06.005.001		portatile senza lavamani - noleggio mensile		cad	55,20000
		17.N07		NOLEGGI DI MEZZI E SERVIZI DI PROTEZIONE COLLETTIVA (Dlgs 81/08 all. XV punto 4.1.1 lett. d) )
		17.N07.002		Segnaletica e illuminazione di sicurezza
		17.N07.002.008		Noleggio di impianto semaforico provvisorio composto da due carrelli mobili corredato di lanterne semaforiche a tre luci corredati di una batteria cadauno a funzionamento automatico alternato, valutato a giorno		cad	17,25000
		17.N07.002.015		Noleggio segnaletica cantieristica di divieto, obbligo, pericolo, sicurezza da parete, in alluminio, di forma rettangolare, dimensione mm 180x120, spessore mm 0,5, distanza lettura max 4 metri, per un mese.		cad	28,75000
		17.P03		DISPOSITIVI DI PROTEZIONE INDIVIDUALE (DPI) previsti nel PSC per lavorazioni interferenti (Dlgs 81/08 all. XV punto 4.1.1 lett. b) )
		17.P03.001		DPI per testa, mani, braccia, occhi e viso, vie respiratorie ed udito, con marcatura CE ai sensi del D.Lgs 475/1992 e s.m.i.
		17.P03.001.010		Elmetto in polietilene alta densità, visiera, scanalature laterali per attacco di cuffie e visiere, senza fori di ventilazione, con bardatura interna e fascia antisudore conforme UNI EN 397.		cad	8,57325
		17.P03.001.011		Cinturino sottomento in pelle a 2 cardini con cinghie metalliche e lunghezza regolabile		cad	5,07150
		17.P03.001.012		Elmetto in polietilene compreso di bardatura interna in tessuto conforme UNI EN 397.		cad	2,73125
		17.P03.001.013		Cinturino sottogola in poliestere a 2 cardini con ganci in plastica e mentoniera, lunghezza regolabile		cad	1,25580
		17.P03.001.014		Elmetto da ponteggiatori in polietilene ad alta densità con regolazione a cremagliera conforme UNI EN 397.		cad	13,46995
		17.P03.001.015		Cinturino sottogola a quattro cardini con ganci in plastica, lunghezza regolabile		cad	5,63500
		17.P03.001.016		Elmetto protettivo in policarbonato autoestinguente con bardatura interna regolabile in tessuto, fori di aereazione otturabili, resistente al calore peso 350 g. conforme UNI EN 397		cad	8,52610
		17.P03.001.017		Guanto in crosta palmo rinforzato, manichetta di sicurezza, resistente al taglio, all'abrasione e allo strappo, II categoria UNI EN 388.		paio	1,44900
		17.P03.001.018		Guanto in nitrile con supporto interno in cotone e dorso areato, conforme UNI EN 388 (protezione rischio meccanico e dielettrici), lunghezza 27 cm.		paio	2,08840
		17.P03.001.019		Guanto anticalore in fibra aramidica, conforme UNI EN 388 - 407, lunghezza 28 cm.		paio	14,57050
		17.P03.001.020		Visiera di protezione per elmetto costituita da semicalotta in polipropilene, bardatura imbottita regolabile, con schermo in policarbonato incolore, resistenza al calore 70° c, peso g. 80, conforme UNI EN 166-B-3-9 e omologata CE, ISO 9002		cad	22,51691
		17.P03.001.021		Occhiali per saldatori, montatura in alluminio, bordi in materiale plastico, elastico regolabile, lenti mm. 50, incolori bombate, carborock conforme UNI EN 175.		cad	4,36839
		17.P03.001.022		Maschera in materiale termoplastico con fibra di vetro per saldature ad arco elettrico costituita da: telaio ribaltabile, un caschetto di sostegno, una lastrina plexinat, un vetrino inattinico, conforme UNI EN 175		cad	17,69781
		17.P03.001.023		Respiratore per protezione vie respiratorie da particelle solide, conforme UNI EN 149, classe FFP1		cad	1,45314
		17.P03.001.024		Manicotti per saldatore in pelle e crosta misura 60cm, conforme alla norma UNI 11611		paio	10,78700
		17.P03.001.027		Protettore semiauricolare dell'udito ad archetto con tamponcini in poliuretano espanso, peso 8 g, conforme alla norma UNI EN 352-2, SNR 23 dB.		cad	3,91115
		17.P03.001.028		Cuffia antirumore con archetto flessibile e ampia apertura delle coppe auricolari, interamente dielettrica, peso g 194, conforme alla norma UNI EN 352-1, SNR 25 dB (per breve esposizione a livelli medio-bassi di rumore)		cad	19,67995
		17.P03.001.029		Occhiali per la protezione meccanica e da impatto, di linea avvolgente, con ripari laterali e lenti incolore - conforme EN166		cad	2,07345
		17.P03.001.030		Occhiali a mascherina in PVC, con elastico di tenuta e lente in policarbonato antiappannamento neutra, per la protezione meccanica, chimica e da polveri - conformi EN 166		cad	2,68065
		17.P03.001.032		Cuffia antirumore ad alto potere isolante conforme alla norma UNI EN 352-1, SNR 31dB		cad	21,73500
		17.P03.001.033		Inserti auricolari monouso con cordicella costituiti da materiale morbido in schiuma poliuretanica ipoallergica, confezionati a norma UNI EN 352/00, SNR 31 dB		cad	0,91494
		17.P03.001.034		Respiratore per protezione vie respiratorie da polveri, gas e vapori, conforme UNI EN 149, classe FFP2		cad	2,62821
		17.P03.001.035		Guanti da lavoro in lattice pesante per la manipolazione di sostanze chimiche dotati di marchio conformità CE classe III, conforme UNI EN 374.		cad	0,21735
		17.P03.001.036		Guanti in crosta per lavori di saldatura e smerigliatura, conforme UNI EN 407.		cad	5,11520
		17.P03.002		DPI per piedi e gambe, tronco e addome, anticaduta (trattenuta, posizionamento, accesso, arresto e salvataggio), indumenti da lavoro.
		17.P03.002.024		Grembiule in pelle e crosta con lacci per chiusura per lavori di saldatura e smerigliatura, dimensioni cm 60x90, conforme alla norma UNI EN ISO 11611		cad	4,73937
		17.P03.002.025		Scarpa da lavoro bassa con dispotivi di sfilamento rapido dotata di puntale in acciaio e lamina antiforo, allacciatura con ganci e occhielli trattati anticorrosione, sottopiede antistatico, suola in poliuretano bidensità, antistatico, antioli, antiscivolo conforme norma UNI EN 345		cad	34,62765
		17.P03.002.026		Soprascarpe dielettriche realizzate in un unico pezzo, suola antisdrucciolevole e resistenti all'usura, collaudate e certificate a 16000 volt		cad	0,58182
		17.P03.002.029		Imbracatura con cosciali regolabili, attacco dorsale in acciaio zincato, sagole in poliestere UNI EN 361		cad	32,30810
		17.P03.002.030		Cintura in vita per il posizionamento sul lavoro, con due anelloni laterali per l'ancoraggio e fune in nylon di diametro 12mm regolabile fino a 2 metri		cad	30,29215
		17.P03.002.031		Sistema anticaduta mobile a scorrimento su cavo verticale conforme alla norma UNI EN 353/2, in acciaio zincato elettroliticamente, fornito con cavo lungo 10 m		cad	86,33683
		17.P03.002.034		Stivali di sicurezza antistatici, impermeabili e antiscivolo, con puntale in acciaio e lamina antiforo, conformi EN 345 categoria di protezione S5		cad	16,38750
		17.P03.002.035		Indumenti segnaletici ad alta visibilità - Giubbino di sicurezza a norma UNI-EN 471		cad	33,67430
		17.P03.002.036		Indumenti segnaletici ad alta visibilità - Pantaloni di sicurezza a norma UNI-EN 471		cad	24,42198
		17.P03.002.037		Indumenti segnaletici ad alta visibilità - Parka impermeabile idrorepellente a norma UNI-EN 471		cad	43,12500
		17.P03.002.040		Cordino anticaduta con assorbitore e connettore conforme UNI EN 354-355-362.		cad	31,05000
		17.P03.002.041		Cordino di posizionamento con biforcazione a Y lungh. 1,8 m con connettori conforme UNI EN 354-362.		cad	52,32500
		17.P03.002.042		Dispositivo anticaduta retrattile con cavo in acciaio con sistema di bloccaggio conforme UNI EN 360.		cad	327,75000
		17.P05		PRODOTTI PER OPERE PROVVISIONALI previste nel PSC (Apprestamenti - Dlgs 81/08 all. XV punto 4.1.1 lett. a) )
		17.P05.001		Recinzioni e accessi di cantiere
		17.P05.001.001		Rete di recinzione in plastica colore arancio, altezza cm 120		m	0,71300
		17.P05.001.002		Rete di recinzione in plastica colore arancio, altezza cm 150		m	0,94300
		17.P05.001.003		Rete di recinzione in plastica colore arancio, altezza cm 180		m	1,11550
		17.P05.001.004		Transenna modulare in ferro zincato, dimensioni cm 200x H110		cad	54,33750
		17.P06		PRODOTTI PER ORGANIZZAZIONE DEL CANTIERE (Dlgs 81/08 all. XV punto 4.1.1 lett. a) e c))
		17.P06.006		Impianto di messa a terra e protezione contro le scariche atmosferiche
		17.P06.006.001		Dispersore a croce in acciaio zincato a caldo sezione 50 x 50 x 5 mm, con bandiera a 3 fori Ø 11 mm per allacciamento di corde, tondi, piatti, funi. - lunghezza m. 1,00		cad	7,76250
		17.P06.006.002		Dispersore a croce in acciaio zincato a caldo sezione 50 x 50 x 5 mm. Con bandiera a 3 fori Ø 11 mm per allacciamento di corde, tondi, piatti, funi. - lunghezza m. 1,50		cad	11,21250
		17.P06.006.003		Dispersore a croce in acciaio zincato a caldo sezione 50 x 50 x 5 mm. Con bandiera a 3 fori Ø 11 mm per allacciamento di corde, tondi, piatti, funi. - lunghezza m. 2,00		cad	15,52500
		17.P06.006.004		Dispersore a croce in acciaio zincato a caldo sezione 50 x 50 x 5 mm. Con bandiera a 3 fori Ø 11 mm per allacciamento di corde, tondi, piatti, funi. - lunghezza m. 2,50		cad	29,23300
		17.P06.006.005		Dispersore a croce in acciaio zincato a caldo sezione 50 x 50 x 5 mm. Con bandiera a 3 fori Ø 11 mm per allacciamento di corde, tondi, piatti, funi. - lunghezza m. 3,00		cad	44,85000
		17.P07		PRODOTTI PER MEZZI E SERVIZI DI PROTEZIONE COLLETTIVA (Dlgs 81/08 all. XV punto 4.1.1 lett. d) )
		17.P07.002		Segnaletica e illuminazione di sicurezza
		17.P07.002.001		Lanterna segnaletica a luce rossa fissa, con interuttore manuale, alimentata in B.T. a 6 volts o a batteria		cad	7,14150
		17.P07.002.002		Faretto con grado di protezione IP65 e attacco E27,50 W		cad	13,69455
		17.P07.002.003		Faro alogeno portatile a pile, costituito da materiale molto resistente agli urti e all'acqua		cad	14,95000
		17.P07.002.004		Torcia antideflagrante a pile costituita da materiale antiurto		cad	40,25000
		17.P07.002.005		Faro portatile a pile costituito da materiale resistente agli urti con autonomia 2 h		cad	154,21819
		17.P07.002.007		Segnale stradale tondo, in lamiera di alluminio spessore 25/10, interamente ricoperto con pellicola, montato su portasegnale con maniglia di trasporto in lamiera stampata e verniciata con sbarra stabilizzatrice porta zavorra.		cad	32,72273
		17.P07.002.009		Sacchi in tela plastificata rinforzata, possono contenere Kg 25 di sabbia arrivando a metà capienza, misure cm 60x40		cad	4,65750
		17.P07.002.010		Cartello di informazione, da parete, in alluminio, di forma rettangolare, dimensione mm 125x175, spessore mm 0.5, distanza lettura max 4 metri		cad	2,02272
		17.P07.002.011		Cartello solo simbolo, da parete, in alluminio, di forma quadrata, dimensione mm 120x120, spessore mm 0,5, distanza lettura max 4 metri		cad	3,89091
		17.P07.002.012		Cartello generico, da parete, in alluminio, di forma rettangolare, spessore mm 0,5, dimensione mm 120x80		cad	1,45453
		17.P07.002.013		Cartello di norme ed istruzioni, da parete, in alluminio, di forma rettangolare, dimensioni mm 250x350, spessore mm 0,5, distanza lettura max 4 metri		cad	7,54091
		17.P07.003		Attrezzature di primo soccorso
		17.P07.003.001		Cassetta contenente presidi medicali prescritti dall'allegato 1 D.M. 15.7.2003 n. 389		cad	29,42850
		17.P07.003.002		Kit levaschegge costituito da una valigetta dim. cm 23x17x4,5h contenente l'occorrente per togliere dagli occhi schegge metalliche o di altra natura		cad	31,71518
		17.P07.003.003		Kit lavaocchi per primo soccorso di lavaggio e medicazione degli occhi		cad	7,60909
		17.P07.003.004		Rianimatore manuale in valigetta, dim. cm 40x26x13h, di tipo ABS avente chiusura ermetica e supporto per attacco a parete. Contenuto: 1 pallone di rianimazione, 2 maschere oronasali, 1 apribocca elicoidale, 1 pinza tiralingua, 3 cannule di guedel, 1 bombo		cad	146,23272
		17.P07.004		Mezzi antincendio
		17.P07.004.001		Estintore portatile a polvere omologato, montato a parete con apposite staffe e corredato di cartello di segnalazione, compresa manutenzione periodica - da kg. 6.		cad	41,42500
		17.S07		MEZZI E SERVIZI DI PROTEZIONE COLLETTIVA (Dlgs 81/08 all. XV punto 4.1.1 lett. d) )
		17.S07.006		Sorveglianza sanitaria
		17.S07.006.002		Prima visita di sorveglianza sanitaria		cad	41,12272
		17.S07.006.004		Sopralluogo per indagine ambientale e predisposizione della rispettiva relazione tecnica		ora	52,77781
		17.S07.006.005		Registrazione del rumore nell'ambiente di lavoro		ora	52,77781
		17.S07.006.006		Prelievi di campioni nell'ambiente di lavoro tramite campionatore ambientale		ora	50,00000
		17.S08		MISURE DI COORDINAMENTO (Dlgs 81/08 all. XV punto 4.1.1 lett. e), f), g) )
		17.S08.002		Riunioni di informazione
		17.S08.002.001		Informazione dei lavoratori mediante la distribuzione di opuscoli informativi sulle norme di igiene e sicurezza del lavoro		ognuno	27,27273
		17.S08.002.002		Assemblea periodica dei lavoratori in materia di sicurezza e di salute, con particolare riferimento al proprio posto di lavoro ed alle proprie mansioni		ora	50,00000
		17.S08.002.003		Spese accessorie e di gestione per assemblea e controlli in materia di sicurezza: costo per ogni addetto		ora	13,63637
		17.S08.003		Redazione relazioni di coordinamento per uso comune di apprestamenti, attrezzature, infrastrutture, mezzi e servizi di protezione collettiva
		17.S08.003.001		Controllo dei luoghi e delle attrezzature per una efficace attuazione dei piani di emergenza durante l'esecuzione dei lavori		ora	31,81818
		18		INDAGINI GEOGNOSTICHE	i prezzi sono relativi ai cantieri tipo presenti nella tipologia a cui appartiene il lavoro svolto. Approntamento e trasporto in A/R dell'attrezzatura tra la sede dell'impresa e il sito d'indagine, compreso il viaggio del personale tecnico e della mano d'opera di cantiere. Installazione dell'attrezzatura per l'esecuzione di sondaggi geognostici e per l'esecuzione di prove penetrometriche e per le indagini geofisiche, compreso il trasporto con qualsiasi mezzo, il montaggio e il riposizionamento, il trasferimento del personale, i materiali e quant'altro necessario per garantire il perfetto funzionamento delle attrezzature, compresa la monografia corredata da una foto della postazione, compresi altresì gli oneri per l'ottenimento dei permessi di accesso e di occupazione temporanea del sito, il ripristino dei luoghi nelle condizioni iniziali e l'indennizzo di eventuali danni in aree accessibili ai mezzi di trasporto e prive di vincoli, compreso l'onere dello spostamento da una postazione alla successiva. Realizzazione di piste di accesso e/o piazzole per l'installazione delle attrezzature di sondaggio o delle attrezzature per l'esecuzione di prove penetrometriche o delle attrezzature per le indagini geofisiche. Approvvigionamento dell'acqua necessaria alla perforazione.
		18.W01		SONDAGGI GEOGNOSTICI
		18.W01.001		Ricerca ed individuazione propedeutiche ai sondaggi.
		18.W01.001.002		di beni di interesse archeologico		a corpo	1138,50000
		18.W01.002		Scavo di pozzetto propedeutico ai sondaggi.
		18.W01.002.001		per individuazione dei sottoservizi		a corpo	136,62000
		18.W01.003		Perforazione ad andamento verticale eseguita a rotazione a carotaggio continuo, con carotieri semplici Ø 101 mm, in terreni a granulometria fine, quali argille, limi, limi sabbiosi e rocce tenere (tufi, calcareniti, sabbie cementate), anche in frana, in terreni asciutti o bagnati o in presenza di acqua fluente, compreso l'utilizzo del rivestimento provvisorio del foro (diametro 127 mm)
		18.W01.003.001		per profondità comprese tra m 0 e m 20 p.c.		ml	53,50950
		18.W01.003.002		per profondità comprese tra m 20 e m 40 p.c.		ml	55,78650
		18.W01.003.003		per profondità comprese tra m 40 e m 60 p.c.		ml	59,20200
		18.W01.003.004		per profondità oltre i 60 m		ml	62,61750
		18.W01.004		Perforazione ad andamento verticale eseguita a rotazione a carotaggio continuo, con carotieri semplici Ø 101 mm, in terreni a granulometria media costituiti da sabbie, sabbie ghiaiose anche con qualche ciottolo ed in rocce di durezza media che non richiedano l'uso del diamante, anche in frana, in terreni asciutti o bagnati o in presenza di acqua fluente, compreso l'utilizzo del rivestimento provvisorio del foro (diametro 127 mm)
		18.W01.004.001		per profondità comprese tra m 0 e m 20 p.c.		ml	59,20200
		18.W01.004.002		per profondità comprese tra m 20 e m 40 p.c.		ml	61,47900
		18.W01.004.003		per profondità comprese tra m 40 e m 60 p.c.		ml	64,89450
		18.W01.004.004		per profondità oltre i 60 m		ml	68,31000
		18.W01.005		Perforazione ad andamento verticale eseguita a rotazione a carotaggio continuo, con carotieri semplici Ø 101 mm e con recuperi compatibili con la natura e le caratteristiche dei materiali attraversati, in terreni a granulometria grossolana costituiti da ghiaie, ghiaie sabbiose, ciottoli e in rocce dure, anche in frana, in terreni asciutti o bagnati o in presenza di acqua fluente, compreso l'utilizzo del rivestimento provvisorio del foro (diametro 127 mm.)
		18.W01.005.001		per profondità comprese tra m 0 e m 20 p.c.		ml	59,20200
		18.W01.005.002		per profondità comprese tra m 20 e m 40 p.c.		ml	61,47900
		18.W01.005.003		per profondità comprese tra m 40 e m 60 p.c.		ml	64,89450
		18.W01.005.004		per profondità oltre i 60 m		ml	68,31000
		18.W01.006		Sovrapprezzo per uso di carotieri doppi e tripli Ø 101 mm durante l'esecuzione di sondaggi a rotazione
		18.W01.006.001		T2		ml	5,69250
		18.W01.006.002		T6		ml	9,10800
		18.W01.006.003		T6S		ml	9,10800
		18.W01.006.004		Denison		ml	9,10800
		18.W01.007		Sovrapprezzo
		18.W01.007.001		per uso di corone diamantate durante l'esecuzione di sondaggi a rotazione		ml	28,46250
		18.W01.008		Perforazione ad andamento verticale eseguita a rotazione a carotaggio continuo, con carotieri semplici Ø 131 mm e con recuperi compatibili con la natura e le caratteristiche dei materiali attraversati, in terreni a granulometria fine, quali argille, limi, limi sabbiosi e rocce tenere (tufi, calcareniti, sabbie cementate), anche in frana, in terreni asciutti o bagnati o in presenza di acqua fluente, compreso l'utilizzo del rivestimento provvisorio del foro
		18.W01.008.001		per profondità comprese tra m 0 e m 20 p.c.		ml	79,69500
		18.W01.008.002		per profondità comprese tra m 20 e m 40 p.c.		ml	91,08000
		18.W01.008.003		per profondità comprese tra m 40 e m 60 p.c.		ml	108,15750
		18.W01.008.004		per profondità oltre i 60 m		ml	125,23500
		18.W01.009		Perforazione ad andamento verticale eseguita a rotazione a carotaggio continuo, con carotieri semplici Ø 131 mm e con recuperi compatibili con la natura e le caratteristiche dei materiali attraversati, in terreni a granulometria media costituiti da sabbie, sabbie ghiaiose anche con qualche ciottolo ed in rocce di durezza media che non richiedano l'uso del diamante, anche in frana, in terreni asciutti o bagnati o in presenza di acqua fluente, compreso l'utilizzo del rivestimento provvisorio del foro
		18.W01.009.001		per profondità comprese tra m 0 e m 20 p.c.		ml	85,38750
		18.W01.009.002		per profondità comprese tra m 20 e m 40 p.c.		ml	96,77250
		18.W01.009.003		per profondità comprese tra m 40 e m 60 p.c.		ml	113,85000
		18.W01.009.004		per profondità oltre i 60 m		ml	130,92750
		18.W01.010		Perforazione ad andamento verticale eseguita a rotazione a carotaggio continuo, con carotieri semplici Ø 131 mm e con recuperi compatibili con la natura e le caratteristiche dei materiali attraversati, in terreni a granulometria grossolana costituiti da ghiaie, ghiaie sabbiose, ciottoli e in rocce dure, anche in frana, in terreni asciutti o bagnati o in presenza di acqua fluente, compreso l'utilizzo del rivestimento provvisorio del foro
		18.W01.010.001		per profondità comprese tra m 0 e m 20 p.c.		ml	91,08000
		18.W01.010.002		per profondità comprese tra m 20 e m 40 p.c.		ml	102,46500
		18.W01.010.003		per profondità comprese tra m 40 e m 60 p.c.		ml	119,54250
		18.W01.010.004		per profondità oltre i 60 m		ml	136,62000
		18.W01.011		Sovrapprezzo per uso di tubi di rivestimento di diametro maggiore di 127 mm
		18.W01.011.001		per rivestimento diametro compreso tra 152-178 mm.		ml	5,69250
		18.W01.011.002		per rivestimento diametro 206 mm.		ml	11,38500
		18.W01.012		Perforazione ad andamento verticale eseguita a rotazione a distruzione di nucleo Ø 85-145 mm comprensiva dell'esame del cutting, in terreni a granulometria fine, quali argille, limi, limi sabbiosi e rocce tenere tipo tufiti ecc.
		18.W01.012.001		per profondità comprese tra m 0 e m 30 p.c.		ml	34,15500
		18.W01.012.002		per profondità comprese tra m 30 e m 60 p.c.		ml	39,84750
		18.W01.013		Perforazione ad andamento verticale eseguita a rotazione a distruzione di nucleo Ø 85-145 mm comprensiva dell'esame del cutting, in terreni a granulometria media costituiti da sabbie, sabbie ghiaiose anche con qualche ciottolo ed in rocce di durezza media.
		18.W01.013.001		per profondità comprese tra m 0 e m 30 p.c.		ml	34,15500
		18.W01.013.002		per profondità comprese tra m 30 e m 60 p.c.		ml	39,84750
		18.W01.014		Perforazione ad andamento verticale eseguita a rotazione a distruzione di nucleo Ø 85-145 mm comprensiva dell'esame del cutting, in terreni a granulometria grossolana costituiti da ghiaie, ghiaie sabbiose, ciottoli e in rocce dure
		18.W01.014.001		per profondità comprese tra m 0 e m 30 p.c.		ml	34,15500
		18.W01.014.002		per profondità comprese tra m 30 e m 60 p.c.		ml	39,84750
		18.W01.015		Sovrapprezzo per l'esecuzione di sondaggi
		18.W01.015.001		inclinati rispetto alla verticale		ml	5,69250
		18.W01.015.002		orizzontali o suborizzontali (con inclinazione massima di ± 30° rispetto all'orizzontale)		ml	11,38500
		18.W01.016		Prelievo di campioni indisturbati, compatibilmente con la natura dei terreni, nel corso di sondaggi a rotazione impiegando campionatore a pareti sottili (Shelby) spinto a pressione, Ømin.= 80 mm, compresa la fornitura della fustella, la sua sigillatura, l'imballaggio ed il trasporto al laboratorio geotecnico designato;
		18.W01.016.001		per ogni prelievo e per profondità comprese tra m 0 e m 20 p.c.		cad	56,92500
		18.W01.016.002		per ogni prelievo e per profondità comprese tra m 20 e m 40 p.c.		cad	66,03300
		18.W01.016.003		per ogni prelievo e per profondità comprese tra m 40 e m 60 p.c.		cad	68,31000
		18.W01.017		Prelievo di campioni indisturbati, compatibilmente con la natura dei terreni, nel corso di sondaggi a rotazione, impiegando campionatore a pistone (tipo Osterberg) o rotativo (tipo Danison e Mazier), compresa la fornitura della fustella, la sua sigillatura, l'imballaggio ed il trasporto al laboratorio geotecnico designato;
		18.W01.017.001		per ogni prelievo campionatore a pistone (tipo Osterberg) per profondità comprese tra m 0 e m 20 p.c.		cad	91,08000
		18.W01.017.002		per ogni prelievo campionatore a pistone (tipo Osterberg) per profondità comprese tra m 20 e m 40 p.c.		cad	91,08000
		18.W01.017.003		per ogni prelievo campionatore a pistone (tipo Osterberg) per profondità comprese tra m 40 e m 60 p.c.		cad	96,77250
		18.W01.017.011		per ogni prelievo campionatore rotativo (tipo Danison e Mazier) per profondità comprese tra m 0 e m 20 p.c.		cad	91,08000
		18.W01.017.012		per ogni prelievo campionatore rotativo (tipo Danison e Mazier) per profondità comprese tra m 20 e m 40 p.c.		cad	91,08000
		18.W01.017.013		per ogni prelievo campionatore rotativo (tipo Danison e Mazier) per profondità comprese tra m 40 e m 60 p.c.		cad	96,77250
		18.W01.019		Prelievo di campione semidisturbato nel corso dell'esecuzione dei sondaggi, e loro conservazione in fustelle in PVC opportunamente sigillate con paraffina, compreso l'imballaggio e il trasporto al laboratorio geotecnico incaricato per lo svolgimento delle prove
		18.W01.019.001		per profondità comprese tra m 0 e m 20 p.c.		cad	22,77000
		18.W01.019.002		per profondità comprese tra m 20 e m 40 p.c.		cad	22,77000
		18.W01.019.003		per profondità comprese tra m 40 e m 60 p.c.		cad	22,77000
		18.W01.020		Prelievo di campione
		18.W01.020.001		rimaneggiato nel corso dell'esecuzione dei sondaggi, confezionato in doppi sacchetti di polietilene compreso l'imballaggio e il trasporto al laboratorio geotecnico incaricato per lo svolgimento delle prove		cad	8,22250
		18.W01.021		Riempimento di fori di sondaggio
		18.W01.021.001		con materiale proveniente dalle perforazioni, opportunamente additivato con malta idraulica e cementizio in modo da impedire infiltrazioni di acqua nel sottosuolo, per profondità misurate dal piano campagna, fino a 60 ml		ml	5,69250
		18.W01.023		Fornitura di cassette catalogatrici
		18.W01.023.001		in legno, metallo o plastica, di dimensioni di circa 0,50 x 1,00 m, munite di scomparti e adatte alla conservazione di 5 m di carotaggio		cad	18,21600
		18.W01.024		Fotografie a colori
		18.W01.024.001		di ciascuna cassetta catalogatrice in pellicola fotografica e negativi o in formato digitale da convenire con la direzione dei lavori		cad	0,56925
		18.W02		PROVE IN FORO DI SONDAGGI - PF
		18.W02.001		Prova S.P.T. (Standard Penetration Test) con campionatore tipo Raymond, con apparecchiatura munita di dispositivo di sgancio automatico
		18.W02.001.001		per profondità comprese tra m 0 e m 20 p.c.		cad	56,92500
		18.W02.001.002		per profondità comprese tra m 20 e m 40 p.c.		cad	68,31000
		18.W02.002		Prova scissometrica (Vane Test) eseguita in foro già predisposto, compresa l'installazione dell'attrezzatura sulla verticale d'indagine e gli oneri per la manovra in discesa e risalita della batteria
		18.W02.002.001		per profondità comprese tra m 0 e m 15 p.c.		cad	56,92500
		18.W02.002.002		per profondità comprese tra m 15 e m 30 p.c.		cad	79,69500
		18.W02.003		Approntamento dell'attrezzatura per l'esecuzione di prove pressiometriche tipo Menard (MPM), compreso il trasporto sul luogo d'impiego
		18.W02.003.001		per ogni attrezzatura per terreni (pressione max. > 5 Mpa)		cad	455,40000
		18.W02.003.002		per ogni attrezzatura per rocce tenere (pressione max. > 10 Mpa)		cad	683,10000
		18.W02.004		Prova pressiometrica tipo Menard (MPM) in foro già predisposto, comprese le calibrazioni, la preparazione del foro di prova, l'installazione dell'attrezzatura sulla verticale d'indagine, l'esecuzione di un ciclo di scarico-ricarico, l'elaborazione e la restituzione dei risultati in grafici e tabelle.
		18.W02.004.001		Per ogni prova e con pressioni max con attrezzatura per terreni (pressione max. > 5 Mpa)		cad	455,40000
		18.W02.004.002		Per ogni prova e con pressioni max con attrezzatura per rocce tenere (pressione max. > 10 Mpa)		cad	569,25000
		18.W02.005		Prova di permeabilità tipo Lefranc, eseguita durante la perforazione di un sondaggio, condotta sia a carico costante che variabile, a qualsiasi profondità
		18.W02.005.001		per ogni allestimento su singolo tratto di lunghezza prefissata		cad	68,31000
		18.W02.005.002		per ogni ora o frazione di ora di prova		ora	79,69500
		18.W02.006		Prova di permeabilità Lugeon a pressione variabile, eseguita con almeno tre incrementi di pressione in salita e due in discesa, compresa la fornitura e il trasporto di tutte le attrezzature necessarie sul sito d'indagine e l'elaborazione e la restituzione dei risultati
		18.W02.006.001		per ogni allestimento		cad	102,46500
		18.W02.006.002		per ogni ora o frazione di ora		ora	113,85000
		18.W02.007		Rilievo della falda acquifera
		18.W02.007.001		eseguito a mezzo di scandagli elettronici, durante il periodo relativo alla durata dei lavori di sondaggio, nonché la fornitura di grafici relativi alla eventuale escursione di falda		cad	9,10800
		18.W03		STRUMENTAZIONE GEOTECNICA - STG
		18.W03.001		Installazione di piezometri a tubo aperto, metallico o in PVC del diametro di un pollice, installati. Sono compresi: la fornitura del manto drenante; l'esecuzione di tappi impermeabili in fori già predisposti; la piazzola in calcestruzzo cementizio di dimensioni 1,50 x 1,50 x 0,20 m. È compreso quanto altro occorre per dare il piezometro completo e funzionante. È esclusa la fornitura del pozzetto protettivo. Per profondità misurate a partire dal piano di campagna fino a 80,00 m:
		18.W03.001.001		per ogni installazione		cad	91,08000
		18.W03.001.002		per ogni metro lineare di doppio tubo installato		ml	13,28250
		18.W03.002		Installazione di piezometri tipo Casagrande a doppio tubo, compresa la fornitura dei materiali occorrenti, la formazione del manto drenante e l'esecuzione di tappi impermeabili in fori già predisposti, esclusa la fornitura del pozzetto protettivo:
		18.W03.002.001		per ogni installazione		cad	170,77500
		18.W03.002.002		per ogni metro lineare di doppio tubo installato		ml	17,07750
		18.W03.003		Installazione di cella piezometrica elettrica, compresa la realizzazione dei filtri in ghiaietto e dei tamponi impermeabili, la cementazione del foro, la determinazione della prima lettura significativa, esclusa l’esecuzione del foro, esclusa la fornitura del pozzetto protettivo:
		18.W03.003.001		per ogni cella piezometrica		cad	113,85000
		18.W03.005		Installazione di tubo inclinometrico in alluminio o altro materiale approvato dalla direzione dei lavori, a quattro guide, compresa la cementazione del tubo con miscela cemento-bentonite, da eseguire dal fondo foro a bassissima pressione, nonchè la fornitura dei tubi, della valvola a perdere, dei manicotti ed il lavaggio finale interno della tubazione installata:
		18.W03.005.001		per ogni installazione		cad	113,85000
		18.W03.005.002		per ogni metro lineare di tubo installato		ml	25,04700
		18.W03.006		Esecuzione di misura iniziale di riferimento
		18.W03.006.001		con sonda inclinometrica biassiale a servoaccelerometri, con sensibilità non inferiore a 1/20.000 sen α, eseguita su quattro guide con passo di misura di 0,5 m, e con sonda spiralometrica di sensibilità non inferiore a 0,1°/m, con verifica dell'efficienza della tubazione inclinometrica, compresa la restituzione grafica dell'assetto azimutale e dell'inclinazione della tubazione installata, nonché la fornitura del file dei dati acquisiti		ml	7,96950
		18.W03.007		Installazione di tubi in PVC Ø 80-100 mm per prove sismiche, compreso la fornitura dei materiali occorrenti, la cementazione del foro, esclusa la fornitura del pozzetto protettivo
		18.W03.007.001		per ogni installazione		cad	91,08000
		18.W03.007.002		per ogni metro lineare di tubo installato		ml	17,07750
		18.W03.010		Fornitura e posa pozzetti
		18.W03.010.001		metallici (flange) a protezione della strumentazione, con lucchetto di chiusura		cad	91,08000
		18.W03.010.002		di protezione in cls. con chiusino in cemento o ghisa carrabile 30 x 30 cm		cad	91,08000
		18.W04		MISURE GEOTECNICHE - MG
		18.W04.001		Esecuzione di misura
		18.W04.001.001		in piezometro a tubo aperto e in piezometro tipo Casagrande, effettuata dopo la smobilitazione del cantiere, con sondina freatimetrica elettrica dotata di cavo metrato o nastro centimetrato, compresa la restituzione grafica delle variazioni rispetto alla lettura di riferimento e la fornitura del file dei dati acquisiti		cad	20,24000
		18.W04.001.004		su tubi inclinometrici con sonda inclinometrica biassiale a servoaccelerometri, con sensibilità non inferiore a 1/20.000 sen α, eseguita su quattro guide con passo di misura di 0,5 m, compresa la restituzione grafica delle variazioni rispetto alla lettura di riferimento e la fornitura del file dei dati acquisiti		ml	12,65000
		18.W05		PROVE PENETROMETRICHE -PP
		18.W05.001		Ricerca e individuazione propedeutiche alla prova penetrometrica.
		18.W05.001.002		di beni di interesse archeologico		a corpo	1138,50000
		18.W05.002		Scavo di pozzetto propedeutico alla prova penetrometrica.
		18.W05.002.001		per individuazione dei sottoservizi		a corpo	1138,50000
		18.W05.003		Prova penetrometrica dinamica
		18.W05.003.001		pesante SCPT, in terreni di qualsiasi natura e consistenza		ml	11,38500
		18.W05.003.002		superpesante DPSH, in terreni di qualsiasi natura e consistenza		ml	10,12000
		18.W05.004		Sovrapprezzo durante l'esecuzione della prova dinamica pesante SCPT o DPSH con rilievo dei valori di attrito laterale ogni 30 cm
		18.W05.004.001		per uso del rivestimento		ml	3,41550
		18.W05.005		Prova penetrometrica statica
		18.W05.005.001		con punta meccanica (CPT), compresa la restituzione grafica dei risultati		ml	10,24650
		18.W05.005.002		con punta elettrica (CPTE), compresa la memorizzazione e l'elaborazione dei dati in forma digitale, e la restituzione dei risultati su supporto magnetico e in forma di tabelle e grafici		ml	13,66200
		18.W05.005.003		con piezocono (CPTU), compresa la memorizzazione e l'elaborazione dei dati in forma digitale, e la restituzione dei risultati sia su supporto magnetico sia in forma di tabelle e grafici		ml	15,93900
		18.W05.006		Prova di dissipazione
		18.W05.006.001		eseguita nel corso di una prova penetrometrica con piezocono, da compensare dall'inizio alla fine della registrazione, compresa la restituzione grafica dei risultati		ora	113,85000
		18.W05.007		Prelievo di campioni indisturbati
		18.W05.007.001		a profondità compatibili con la litologia, compresa la realizzazione del preforo.		cad	60,72000
		18.W05.009		Fornitura e posa di tubo piezometrico
		18.W05.009.001		in PVC all'interno dei fori di prova, Ø 20 mm		ml	1,26500
		18.W05.010		Tubo di protezione
		18.W05.010.001		in PVC con tappo a vite		cad	3,41550
		18.W06		PROVE DI CARICO SU PIASTRA
		18.W06.001		Prove di carico con piastra
		18.W06.001.001		Ø 300 mm		cad	161,92000
		18.W06.001.002		Ø 600 mm		cad	182,16000
		18.W08		INDAGINI GEOFISICHE -IG
		18.W08.001		Esecuzione di sondaggi elettrici verticali
		18.W08.001.001		A-B fino a 100 m (n. minimo 10 S.E.V.)		ml	2,27700
		18.W08.001.002		A-B fino a 200 m (n. minimo 5 S.E.V.)		ml	2,02400
		18.W08.001.003		A-B fino a 400 m (n. minimo 4 S.E.V.)		ml	1,89750
		18.W08.001.004		A-B fino a 600 m (n. minimo 3 S.E.V.)		ml	1,32825
		18.W08.002		Rilievi elettrici con Tecnica Tomografica per caratterizzazione elettrica e dimensionale di elevato dettaglio delle strutture presenti lungo sezioni bidimensionali. Le misure sono effettuate con strumentazioni specifiche a controllo automatico dei cicli di misura, secondo una delle seguenti configurazioni elettrodiche tradizionali (Schlumberger, Wenner, Dipolo-dipolo, Polo-Dipolo, gradiente multiplo, ecc) Elaborazione tomografica con software di inversione bidimensionale (2D).
		18.W08.002.001		con intervallo elettrodico di 1 m e profondità di indagine di almeno 10 m.		ml	4,42750
		18.W08.002.002		con intervallo elettrodico di 1 m e profondità di indagine di almeno 20 m.		ml	4,42750
		18.W08.002.003		con intervallo elettrodico di 2 m profondità di indagine di almeno 20 m.		m	3,54200
		18.W08.002.004		con intervallo elettrodico di 2 m profondità di indagine di almeno 40 m.		m	3,54200
		18.W08.002.005		con intervallo elettrodico di 5 m profondità di indagine di almeno 50 m.		m	2,65650
		18.W08.002.006		con intervallo elettrodico di 5 m profondità di indagine di almeno 100 m.		m	2,65650
		18.W08.002.007		con intervallo elettrodico di 10 m profondità di indagine di almeno 100 m.		m	1,77100
		18.W08.002.008		con intervallo elettrodico di 10 m profondità di indagine di almeno 200 m.		m	1,77100
		18.W08.002.009		con intervallo elettrodico di 25 m profondità di indagine di almeno 200 m.		m	1,77100
		18.W08.002.010		con intervallo elettrodico di 25 m profondità di indagine di almeno 400 m.		m	1,77100
		18.W08.003		Esecuzione di profili sismici, per ogni metro di stendimento. La prova viene eseguita mediante apparecchiatura digitale con 24 canali di acquisizione, con minimo 7 punti di scoppio (5 interni alla base e 2 esterni). Elaborazione GRM
		18.W08.003.001		a rifrazione con onde P		ml	4,42750
		18.W08.003.002		a rifrazione con onde SH		m	4,42750
		18.W08.003.003		a rifrazione con onde P ed SH		m	7,08400
		18.W08.003.004		Sovrapprezzo alle prove a rifrazione per acquisizione (tiri ogni 3 geofoni = minimo 11 registrazioni) ed elaborazione tomografica dei dati, per ogni metro di stendimento.		m	1,77100
		18.W08.003.005		Sovrapprezzo alla prova a rifrazione con onde P per uso di esplosivo come sorgente sismica, comprensivo delle cariche e dei detonatori, del loro trasporto, dell’eventuale vigilanza durante l’esecuzione della prova e del personale specializzato per il loro impiego.		giorno	1,89750
		18.W08.004		Esecuzione prove sismiche tipo "down-hole", in fori appositamente predisposti, con qualsiasi tipo di energizzazione escluso l'uso di esplosivi, con sismografo digitale multicanale e sensore tridimensionale.
		18.W08.004.001		In onde P ed SH, per ogni registrazione in fori fino a 30 m.		ml	3,54200
		18.W08.004.002		In onde P ed SH, per ogni registrazione a profondità maggiore di m 30		ml	3,54200
		18.W08.004.004		In onde P, per ogni registrazione in fori fino a 30 m.		ml	1,77100
		18.W08.004.005		In onde P, per ogni registrazione a profondità maggiore di m 30		ml	1,77100
		18.W08.005		Esecuzione prove sismiche tipo "Cross-hole" in fori già predisposti e con verticalità controllata, con qualsiasi tipo di energizzazione escluso l'uso di esplosivi, con sismografo digitale multicanale, compresa la determinazione della distanza reale tra le coppie di fori di rilievo, tramite misure clinometriche di precisione.
		18.W08.005.001		In onde P ed SH, per ogni registrazione in fori fino a 30 m.		ml	7,08400
		18.W08.005.002		In onde P ed SH, per ogni registrazione a profondità maggiore di m 30		m	7,08400
		18.W08.005.003		In onde P, per ogni registrazione in fori fino a 30 m.		ml	5,31300
		18.W08.005.004		In onde P, per ogni registrazione a profondità maggiore di m 30		ml	5,31300
		18.W08.006		Esecuzione prova sismica attiva MASW per la determinazione di curve di dispersione delle onde superficiali di tipo Rayleigh. Si prevedono almeno 5 energizzazioni con idonei sistemi e la registrazione con almeno 24 geofoni verticali.
		18.W08.006.001		Lunghezza minima stendimento 48 m		ml	0,88550
		18.W08.007		Misure di rumore a stazione singola (HVSR) mediante l’utilizzo di sismometri triassiali, con una sensibilità tra 0.1 e 20 Hz
		18.W08.007.001		Tempo minimo di acquisizione: 30 min		cad	70,84000
		18.W08.008		Misure di rumore in array monodimensionale (prove ReMi). La prova avviene con il metodo sismico passivo dei microtremori Re.Mi (Refraction Microtremor), eseguita mediante uno stendimento monodimensionale costituito da almeno 24 geofoni verticali.
		18.W08.008.001		Lunghezza minima stendimento 48 m.Tempo minimo di acquisizione: 30 min.		cad	354,20000
		18.W08.008.002		con spaziature geofoniche > m 5 e < m 10. Tempo minimo di acquisizione: 30 min		cad	379,50000
		18.W08.009		Misure di rumore in array bidimensionale (prove ESAC). La prova avviene con il metodo sismico passivo dei microtremori eseguita mediante uno stendimento a croce, circolare o disposizione random costituito da almeno 24 geofoni verticali.
		18.W08.009.001		Tempo minimo di acquisizione: 30 min.		cad	354,20000
		18.W08.009.003		per distanze intergeofoniche superiore a 20 m. Tempo minimo di acquisizione: 30 min		cad	354,20000
		18.W08.010		Prospezione con georadar dalla superficie, compresa picchettatura e rilievo topografico della superficie indagata e degli estremi delle strisciate eseguite:
		18.W08.010.001		CON SISTEMA MONOANTENNA - per totali inferiori a 250 ml		ml	2,65650
		18.W08.010.002		CON SISTEMA MONOANTENNA - per totali superiori a 250 ml		ml	1,77100
		18.W08.010.003		CON SISTEMA BIANTENNA - per totali inferiori a 250 ml		ml	4,42750
		18.W08.010.004		CON SISTEMA BIANTENNA - per totali superiori a 250 ml		ml	3,16250
		18.W08.011		Sovrapprezzo alle indagini di Prospezione con georadar dalla superficie,
		18.W08.011.001		per ulteriori registrazioni oltre la prima		ml	2,27700
		18.W08.021		Esecuzione di profili sismici, per ogni metro di stendimento. La prova viene eseguita mediante apparecchiatura digitale con 48 canali di acquisizione, con minimo 11 punti di scoppio (9 interni alla base e 2 esterni). Elaborazione GRM.
		18.W08.021.001		a rifrazione con onde P		ml	5,31300
		18.W08.021.002		a rifrazione con onde SH		ml	5,31300
		18.W08.021.003		a rifrazione con onde P ed SH		ml	15,18000
		18.W08.021.004		Sovrapprezzo alla prova a rifrazione con onde P, per uso di esplosivo come sorgente sismica, comprensivo delle cariche e dei detonatori, del loro trasporto, dell’eventuale vigilanza durante l’esecuzione della prova e del personale specializzato per il loro impiego.		giorno	3,79500
		18.W08.022		Esecuzione di prova sismica a riflessione, con copertura del 600%. Per eseguire la prova si impiegano geofoni con frequenza compresa tra 40 e 100 Hz;
		18.W08.022.001		In onde P, intervallo CDP = 2.5 m.		ml	12,14400
		18.W08.022.002		In onde SH, intervallo CDP = 2.5 m.		ml	12,14400
		18.W08.022.003		In onde P, intervallo CDP = 5 m.		ml	12,14400
		18.W08.022.004		In onde SH, intervallo CDP = 5 m.		ml	12,14400
		18.W08.023		Esecuzione di prova sismica a riflessione, con copertura del 1200%. Per eseguire la prova si impiegano geofoni con frequenza compresa tra 40 e 100 Hz;
		18.W08.023.001		In onde P, intervallo CDP = 2.5 m.		ml	25,04700
		18.W08.023.002		In onde SH, intervallo CDP = 2.5 m.		ml	25,04700
		18.W08.023.003		In onde P, intervallo CDP = 5 m.		ml	27,32400
		18.W08.023.004		In onde SH, intervallo CDP = 5 m.		ml	27,32400
		18.W09		PROVE GEOTECNICHE DI LABORATORIO
		18.W09.001		APERTURA CAMPIONE - le voci 001, 002, 003 comprendono la conservazione per sei mesi e le spese di smaltimento
		18.W09.001.001		Apertura campione in fustella e descrizione geotecnica		cad	14,40203
		18.W09.001.002		Apertura campione rimaneggiato in sacchetto o altro contenitore e descrizione geotecnica		cad	10,24650
		18.W09.001.003		Apertura di campione indisturbato cubico e descrizione geotecnica		cad	12,65000
		18.W09.001.004		Prove speditive di consistenza (pocket penetrometer e torvane)		cad	5,69250
		18.W09.001.005		Fotografia del campione		cad	2,53000
		18.W09.002		GRANULOMETRIE
		18.W09.002.001		Preparazione del campione, quartatura, prelavaggio al setaccio 200 ASTM, su campione fino a 5 kg		cad	38,45600
		18.W09.002.002		Sovrapprezzo alla preparazione del campione, quartatura, prelavaggio al setaccio 200 ASTM - per ogni kg oltre 5kg		cad	5,06000
		18.W09.002.003		Analisi granulometrica per setacciatura, per ogni vaglio		cad	5,56600
		18.W09.002.004		Analisi granulometrica per sedimentazione, esclusa la determinazione del peso specifico dei granuli		cad	55,66000
		18.W09.003		DETERMINAZIONE CARATTERISTICHE FISICHE E PROPRIETA' INDICE
		18.W09.003.001		Determinazione del contenuto d'acqua naturale (wn)		cad	9,48750
		18.W09.003.002		Determinazione del peso di volume naturale		cad	11,13200
		18.W09.003.003		Determinazione dei limiti di Atterberg (LL, LP)		cad	50,60000
		18.W09.003.004		Determinazione del limite di ritiro		cad	63,75600
		18.W09.003.005		Determinazione della densità relativa		cad	53,50950
		18.W09.003.006		Classificazione delle terre per uso stradale		cad	91,08000
		18.W09.003.007		Determinazione del peso specifico dei grani		cad	34,15500
		18.W09.003.008		Determinazione del contenuto di sostanze organiche		cad	37,57050
		18.W09.003.009		Determinazione dell'indice di attività mediante il blu di metilene		cad	41,49200
		18.W09.003.010		Determinazione dell'indice di portanza CBR, senza imbibizione (IPI)		cad	44,52800
		18.W09.003.011		Determinazione dell'indice di portanza CBR con imbibizione del provino (96 ore) e misura del rigonfiamento		cad	56,67200
		18.W09.003.012		Prova compattazione Proctor Standard (AASHO), con almeno 5 punti di determinazione della curva densità secca-acqua, in fustella da 4'', comprensiva della preparazione del campione (quantità di materiale trattenuto al 9,5 mm inferiore al 20 %)		cad	170,77500
		18.W09.003.013		Prova compattazione Proctor Standard (AASHO), con almeno 5 punti di determinazione della curva densità secca-acqua, in fustella da 6''		cad	140,66800
		18.W09.003.014		Prova compattazione Proctor Modificata (AASHO), con almeno 5 punti di determinazione della curva densità secca-acqua, comprensiva della preparazione del campione, in fustella da 4''		cad	191,26800
		18.W09.003.015		Prova compattazione Proctor Modificata (AASHO), con almeno 5 punti di determinazione della curva densità secca-acqua, in fustella da 6''		cad	153,82400
		18.W09.004		DETERMINAZIONI FISICO MECCANICHE
		18.W09.004.001		Prova di compressione semplice (prova di compressione con espansione laterale libera ELL) da eseguirsi su terre		cad	47,56400
		18.W09.004.002		Prova di taglio diretto C.D., eseguita su 3 provini		cad	113,85000
		18.W09.004.003		Prova di taglio diretto, con determinazione della resistenza al taglio residua, con tecnica del moto alternato tramite apparecchiatura di taglio Casagrande		cad	425,04000
		18.W09.004.004		Prova di taglio anulare, eseguita su 3 provini indisturbati o ricostituiti, con misurazione della resistenza residua		cad	421,24500
		18.W09.004.005		Prova triassiale non consolidata non drenata eseguite su 3 provini di 38 mm di diametro (TX UU)		cad	82,22500
		18.W09.004.006		Prova triassiale non consolidata non drenata, con saturazione preliminare, eseguite su 3 provini di 38 mm di diametro (TX UU)		cad	101,20000
		18.W09.004.007		Prova triassiale consolidata non drenata, con saturazione preliminare, eseguite su 3 provini di 38 mm di diametro (TX CIU)		cad	202,40000
		18.W09.004.008		Prova triassiale consolidata drenata, con saturazione preliminare, eseguite su 3 provini di 38 mm di diametro (TX CID)		cad	240,35000
		18.W09.004.009		Prova edometrica ad incrementi di carico controllati mantenuti 24 ore, con pressione massima di 6 MPa, con 8 incrementi in fase di carico e 4 in fase di scarico, compresa determinazione Cv e k su 2 gradini di carico, esclusa la determinazione del peso specifico dei granuli (ED IL)		cad	151,80000
		18.W09.004.010		Supplemento alla voce 009 per ogni ciclo di scarico e ricarico aggiuntivo		cad	15,18000
		18.W09.004.011		Supplemento alla voce 008 per la determinazione del coefficiente di compressibilità secondaria Ca, con la permanenza del carico per 48 ore o più (per ciascuna determinazione)		cad	27,32400
		18.W09.004.012		Prova edometrica a velocità di deformazione controllata con pressione massima di 6 MPa, con 8 incrementi in fase di carico e 4 in fase di scarico, compresa determinazione Cv e k su 2 gradini di carico, esclusa la determinazione del peso specifico dei granuli (ED CSR)		cad	183,67800
		18.W09.004.013		Supplemento alla voce 011 per ogni ciclo di scarico e ricarico		cad	113,85000
		18.W09.004.014		Prova di permeabilità a carico costante		cad	95,63400
		18.W09.004.015		Prova di permeabilità a carico variabile		cad	126,50000
		18.W09.004.016		Prova di permeabilità a carico variabile in cella edometrica, nel corso della prova edometrica		cad	91,08000
		18.W09.004.017		Prova di permeabilità a carico costante in cella triassiale		cad	151,80000
		18.W09.004.018		Prova di colonna risonante (RC)		cad	430,10000
		18.W09.004.019		Prova di taglio torsionale ciclico (TTC)		cad	430,10000
		18.W09.004.020		Prova triassiale ciclica (TXC)		cad	499,99125
		AT		ATTREZZATURE	I prezzi, sono valevoli per noli di attrezzature in perfetta efficienza. In caso di mezzi e macchinari sono esclusi (salvo diversa indicazione), il personale conducente e l'addetto alla manovra e comunque per ottenere il costo totale del nolo occorre aggiungere, per le ore di effettivo funzionamento, il consumo di carburante ed il prezzo della manodopera (operaio specializzato) riportato nel relativo capitolo, ad eccezione dei noli a caldo.
		AT.N01		MACCHINE OPERATRICI: I prezzi sono da intendersi al netto dell'IVA e fanno riferimento a listini di noleggiatori, con l'eventuale sconto applicato, consegnati franco cantiere senza altre maggiorazioni di qualsiasi natura.
		AT.N01.001		Macchine per movimento terra e accessori
		AT.N01.001.001		Miniescavatore a cingoli con massa in assetto operativo fino a 1500 kg - 1 giorno		ora	12,36274
		AT.N01.001.002		Miniescavatore a cingoli con massa in assetto operativo fino a 1500 kg - da 2 a 10 giorni		ora	11,09709
		AT.N01.001.004		Miniescavatore a cingoli con massa in assetto operativo fino a 1500 kg - 1 mese		ora	8,64538
		AT.N01.001.005		Miniescavatore a cingoli con massa in assetto operativo fino a 2500 kg - 1 giorno		ora	15,93548
		AT.N01.001.006		Miniescavatore a cingoli con massa in assetto operativo fino a 2500 kg - da 2 a 10 giorni		ora	14,50797
		AT.N01.001.008		Miniescavatore a cingoli con massa in assetto operativo fino a 2500 kg - 1 mese		ora	11,13170
		AT.N01.001.009		Miniescavatore a cingoli con massa in assetto operativo fino a 3500 kg - 1 giorno		ora	18,44313
		AT.N01.001.010		Miniescavatore a cingoli con massa in assetto operativo fino a 3500 kg - da 2 a 10 giorni		ora	17,37938
		AT.N01.001.012		Miniescavatore a cingoli con massa in assetto operativo fino a 3500 kg - 1 mese		ora	13,75806
		AT.N01.001.013		Miniescavatore a cingoli con massa in assetto operativo fino a 5000 kg - 1 giorno		ora	22,46812
		AT.N01.001.014		Miniescavatore a cingoli con massa in assetto operativo fino a 5000 kg - da 2 a 10 giorni		ora	21,47625
		AT.N01.001.016		Miniescavatore a cingoli con massa in assetto operativo fino a 5000 kg - 1 mese		ora	16,91219
		AT.N01.001.017		Midi escavatori a cingoli con massa in assetto operativo fino a 7000 kg - 1 giorno		ora	25,88733
		AT.N01.001.018		Midi escavatori a cingoli con massa in assetto operativo fino a 7000 kg - da 2 a 10 giornii		ora	22,88859
		AT.N01.001.020		Midi escavatori a cingoli con massa in assetto operativo fino a 7000 kg - 1 mese		ora	19,03100
		AT.N01.001.021		Minipale a ruote gommate potenza motore fino a 25 CV - 1 giorno		ora	11,56070
		AT.N01.001.022		Minipale a ruote gommate potenza motore fino a 25 CV - da 2 a 10 giorni		ora	10,75250
		AT.N01.001.024		Minipale a ruote gommate potenza motore fino a 25 CV - 1 mese		ora	7,99995
		AT.N01.001.025		Minipale a ruote gommate potenza motore da 25 a 40 CV - 1 giorno		ora	12,61486
		AT.N01.001.026		Minipale a ruote gommate potenza motore da 25 a 40 CV - da 2 a 10 giorni		ora	11,96479
		AT.N01.001.028		Minipale a ruote gommate potenza motore da 25 a 40 CV - 1 mese		ora	9,77037
		AT.N01.001.029		Minipale a ruote gommate potenza motore oltre 40 CV - 1 giorno		ora	16,45321
		AT.N01.001.030		Minipale a ruote gommate potenza motore oltre 40 CV - da 2 a 10 giorni		ora	14,72000
		AT.N01.001.032		Minipale a ruote gommate potenza motore oltre 40 CV - 1 mese		ora	12,06781
		AT.N01.001.033		Pala cingolata caricatrice potenza motore fino a 50 CV - 1 giorno		ora	21,92666
		AT.N01.001.034		Pala cingolata caricatrice potenza motore fino a 50 CV - 2 -10 giorni		ora	20,79344
		AT.N01.001.035		Pala cingolata caricatrice potenza motore fino a 50 CV - 1 mese		ora	17,61117
		AT.N01.001.038		Pala cingolata caricatrice potenza motore da 50 a 126 CV - 1 giorno		ora	20,47719
		AT.N01.001.040		Pala cingolata caricatrice potenza motore da 50 a 126 CV - 2-10 giorni		ora	18,26344
		AT.N01.001.041		Pala cingolata caricatrice potenza motore da 50 a 126 CV - 1 mese		ora	15,65438
		AT.N01.001.042		Pala cingolata caricatrice potenza motore oltre 126 CV - 1 giorno		ora	47,38099
		AT.N01.001.043		Pala cingolata caricatrice potenza motore oltre 126 CV - 2-10 giorni		ora	30,17553
		AT.N01.001.044		Pala cingolata caricatrice potenza motore oltre 126 CV - 1 mese		ora	24,64115
		AT.N01.001.045		Pala gommata caricatrice potenza motore fino a 140 CV - 1 giorno		ora	39,54737
		AT.N01.001.046		Pala gommata caricatrice potenza motore fino a 140 CV - 2-10 giorni		ora	32,83729
		AT.N01.001.047		Pala gommata caricatrice potenza motore fino a 140 CV - 1 mese		ora	26,72313
		AT.N01.001.050		Trattore a cingoli (Dozer) con lama frontale da 126 a 165 CV -1 giorno		ora	68,67145
		AT.N01.001.051		Trattore a cingoli (Dozer) con lama frontale da 126 a 165 CV - 2-10 giorni		ora	53,49894
		AT.N01.001.052		Trattore a cingoli (Dozer) con lama frontale da 126 a 165 CV -1 mese		ora	46,11975
		AT.N01.001.085		Escavatore gommato con telaio rigido e quattro ruote motrici corredato di pala caricatrice anteriore e braccio escavatore posteriore (Terna) motore 50 CV -1 giorno		ora	22,92813
		AT.N01.001.086		Escavatore gommato con telaio rigido e quattro ruote motrici corredato di pala caricatrice anteriore e braccio escavatore posteriore (Terna) motore 50 CV - 2-10 giorni		ora	19,44938
		AT.N01.001.087		Escavatore gommato con telaio rigido e quattro ruote motrici corredato di pala caricatrice anteriore e braccio escavatore posteriore (Terna) motore 50 CV -1 mese		ora	15,81250
		AT.N01.001.089		Escavatore gommato corredato di pala caricatrice anteriore e braccio escavatore posteriore (Terna) motore 90 CV - 1 giorno		ora	40,40660
		AT.N01.001.090		Escavatore gommato corredato di pala caricatrice anteriore e braccio escavatore posteriore (Terna) motore 90 CV - 2-10 giorni		ora	26,88125
		AT.N01.001.091		Escavatore gommato corredato di pala caricatrice anteriore e braccio escavatore posteriore (Terna) motore 90 CV - 1 mese		ora	21,74219
		AT.N01.001.092		Escavatore gommato con telaio rigido e quattro ruote motrici con pala caricatrice anteriore e braccio escavatore posteriore (terna) motore 120 CV, a 4 ruote sterzanti - 1 giorno		ora	48,56689
		AT.N01.001.093		Escavatore gommato con telaio rigido e quattro ruote motrici con pala caricatrice anteriore e braccio escavatore posteriore (terna) motore 120 CV, a 4 ruote sterzanti - 2-10 giorni		ora	34,26000
		AT.N01.001.094		Escavatore gommato con telaio rigido e quattro ruote motrici con pala caricatrice anteriore e braccio escavatore posteriore (terna) motore 120 CV, a 4 ruote sterzanti - 1 mese		ora	28,19887
		AT.N01.001.200		Escavatore cingolato con attrezzatura frontale o rovescia con massa in assetto operativo di 15000 KG - 1 giorno		ora	32,26503
		AT.N01.001.201		Escavatore cingolato con attrezzatura frontale o rovescia con massa in assetto operativo di 15000 KG - 2-10 giorni		ora	28,30438
		AT.N01.001.202		Escavatore cingolato con attrezzatura frontale o rovescia con massa in assetto operativo di 15000 KG - 1 mese		ora	22,40631
		AT.N01.001.203		Escavatore cingolato con attrezzatura frontale o rovescia con massa in assetto operativo di 20000 KG - 1 giorno		ora	37,23844
		AT.N01.001.204		Escavatore cingolato con attrezzatura frontale o rovescia con massa in assetto operativo di 20000 KG - da 2 a 10 giorni		ora	31,97289
		AT.N01.001.205		Escavatore cingolato con attrezzatura frontale o rovescia con massa in assetto operativo di 20000 KG - 1 mese		ora	26,69150
		AT.N01.001.206		Escavatore cingolato con attrezzatura frontale o rovescia con massa in assetto operativo di 33000 Kg - 1 giorno		ora	85,38750
		AT.N01.001.207		Escavatore cingolato con attrezzatura frontale o rovescia con massa in assetto operativo di 33000 Kg - 2-10 giorni		ora	57,45206
		AT.N01.001.208		Escavatore cingolato con attrezzatura frontale o rovescia con massa in assetto operativo di 33000 Kg - 1 mese		ora	40,71719
		AT.N01.001.212		Escavatore cingolato con attrezzatura frontale o rovescia con massa in assetto operativo di 46000 KG - 1 mese		ora	56,66137
		AT.N01.001.214		Escavatore cingolato dello spessore compreso fra 500 mm e 800 mm, con valve di peso fino a 1130 Kg, benna di peso fino a 3250 Kg, spinta di chiusura di 120 t e peso complessivo della macchina di 35 t. La macchina dovrà essere corredata di utensili necessari - 2-10 giorni		ora	46,38325
		AT.N01.001.215		Escavatore cingolato dello spessore compreso fra 500 mm e 800 mm, con valve di peso fino a 1130 Kg, benna di peso fino a 3250 Kg, spinta di chiusura di 120 t e peso complessivo della macchina di 35 t. La macchina dovrà essere corredata di utensili necessari - 1 mese		ora	36,89575
		AT.N01.001.300		Stabilizzatrice di terreni trainata, profondità massima di lavoro 500 mm, potenza motore 150 kW 204 CV, peso 4.580 kN, larghezza di lavoro 2,15 m, con rotore di miscelazione e fresatura a doppia trasmissione meccanica a cinghia e attacco a tre punti unificato al trattore, conforme agli standard internazionali, con cassone munito frontalmente di paraspruzzi regolabile, antisassi e riduttore di sollevamento polveri - 1 mese		ora	24,47775
		AT.N01.001.901		Consumo carburanti, oli e altri materiali - macchine movimento terra fino a 10.000 kg - fino 126 CV		ora	12,90300
		AT.N01.001.902		Consumo carburanti, oli e altri materiali - macchine movimento terra da 10.000 kg a 25.000 kg - oltre 126 CV		ora	37,95000
		AT.N01.001.903		Consumo carburanti, oli e altri materiali - macchine movimento terra oltre 25.000 kg		ora	56,92500
		AT.N01.002		Accessori per demolizioni
		AT.N01.002.001		Martellone oleodinamico completo di supporto e perni di fissaggio, punta o scalpello da applicare al braccio di miniescavatori, escavatori o terne 80-90 KG - 1 giorno		ora	6,17582
		AT.N01.002.002		Martellone oleodinamico completo di supporto e perni di fissaggio, punta o scalpello da applicare al braccio di miniescavatori, escavatori o terne 80-90 KG - da 2 a 10 giorni		ora	5,47344
		AT.N01.002.003		Martellone oleodinamico completo di supporto e perni di fissaggio, punta o scalpello da applicare al braccio di miniescavatori, escavatori o terne 80-90 KG - 1 mese		ora	4,06904
		AT.N01.002.004		Martellone oleodinamico completo di supporto e perni di fissaggio, punta o scalpello da applicare al braccio di miniescavatori, escavatori o terne 350 KG - 1 giorno		ora	10,95170
		AT.N01.002.005		Martellone oleodinamico completo di supporto e perni di fissaggio, punta o scalpello da applicare al braccio di miniescavatori, escavatori o terne 350 KG - da 2 a 10 giorni		ora	9,71750
		AT.N01.002.006		Martellone oleodinamico completo di supporto e perni di fissaggio, punta o scalpello da applicare al braccio di miniescavatori, escavatori o terne 350 KG - 1 mese		ora	7,69782
		AT.N01.002.010		Martellone oleodinamico completo di supporto e perni di fissaggio, punta o scalpello da applicare al braccio di miniescavatori, escavatori o terne da 1000 KG - 1 giorno		ora	18,70110
		AT.N01.002.011		Martellone oleodinamico completo di supporto e perni di fissaggio, punta o scalpello da applicare al braccio di miniescavatori, escavatori o terne da 1000 KG - da 2 a 10 giorni		ora	16,58337
		AT.N01.002.012		Martellone oleodinamico completo di supporto e perni di fissaggio, punta o scalpello da applicare al braccio di miniescavatori, escavatori o terne da 1000 KG - 1 mese		ora	12,62035
		AT.N01.003		Macchine per costipazione
		AT.N01.003.001		Rullo Tandem con assetto operativo di 1500 kg - 1 giorno		ora	12,82394
		AT.N01.003.002		Rullo Tandem con assetto operativo di 1500 kg - da 2 a 10 giorni		ora	11,92263
		AT.N01.003.004		Rullo Tandem con assetto operativo di 1500 kg - 1 mese		ora	9,48620
		AT.N01.003.005		Rullo Tandem con assetto operativo di 3000 kg - 1 giorno		ora	14,75834
		AT.N01.003.006		Rullo Tandem con assetto operativo di 3000 kg - da 2 a 10 giorni		ora	14,12584
		AT.N01.003.008		Rullo Tandem con assetto operativo di 3000 kg - 1 mese		ora	11,13609
		AT.N01.003.009		Rullo Tandem con assetto operativo di 4000 kg - 1 giorno		ora	16,99278
		AT.N01.003.010		Rullo Tandem con assetto operativo di 4000 kg - da 2 a 10 giorni		ora	15,52260
		AT.N01.003.012		Rullo Tandem con assetto operativo di 4000 kg - 1 mese		ora	13,07825
		AT.N01.003.013		Rullo Tandem con assetto operativo di 8500 kg - 1 giorno		ora	24,19313
		AT.N01.003.014		Rullo Tandem con assetto operativo di 8500 kg - da 2 a 10 giorni		ora	22,37469
		AT.N01.003.016		Rullo Tandem con assetto operativo di 8500 kg - 1 mese		ora	20,16094
		AT.N01.003.017		Rullo Ferro /Gomma con assetto operativo di 6000 kg - 1 giorno		ora	19,47197
		AT.N01.003.018		Rullo Ferro /Gomma con assetto operativo di 6000 kg - da 2 a 10 giorni		ora	18,86205
		AT.N01.003.020		Rullo Ferro /Gomma con assetto operativo di 6000 kg - 1 mese		ora	15,56967
		AT.N01.003.024		Rullo Ferro /Gomma con assetto operativo di 12000 kg - 1 mese		ora	21,19863
		AT.N01.003.040		Motolivellatore con lama max 4,27 m con motore diesel da 140 CV - 1 mese		ora	52,90230
		AT.N01.003.048		Costipatore verticale manuale con motore a scoppio massa 72 Kg, costipazione 14 kN - 1 giorno		ora	5,95802
		AT.N01.003.049		Costipatore verticale manuale con motore a scoppio massa 72 Kg, costipazione 14 kN - 2-10 giorni		ora	5,29850
		AT.N01.003.050		Costipatore verticale manuale con motore a scoppio massa 72 Kg, costipazione 14 kN - 1 mese		ora	3,15717
		AT.N01.003.060		Costipatore a piastra vibrante a motore a scoppio massa di 86 kg - 1 giorno		ora	5,18255
		AT.N01.003.061		Costipatore a piastra vibrante a motore a scoppio massa di 86 kg - da 2 a 10 giorni		ora	4,35437
		AT.N01.003.062		Costipatore a piastra vibrante a motore a scoppio massa di 86 kg - 1 mese		ora	3,09324
		AT.N01.005		Accessori per infissione
		AT.N01.005.001		Battipalo per infissione pali prefabbricati per escavatore cingolato, peso mazza 1,6 t - 1 mese		ora	12,09656
		AT.N01.005.010		Vibroinfissori idraulici per palancole - ad alta frequanza per montaggio su escavatori idraulici - 1 mese		ora	12,01750
		AT.N01.008		Produzione di Energia
		AT.N01.008.001		Generatori di Corrente 5 Kva - 1 giorno		ora	4,07109
		AT.N01.008.002		Generatori di Corrente 5 Kva - da 2 a 10 giorni		ora	3,40562
		AT.N01.008.004		Generatori di Corrente 5 Kva - 1 mese		ora	2,26403
		AT.N01.008.005		Generatori di Corrente 10 -13 Kva - 1 giorno		ora	4,74375
		AT.N01.008.006		Generatori di Corrente 10 -13 Kva - da 2 a 10 giorni		ora	3,79500
		AT.N01.008.008		Generatori di Corrente 10 -13 Kva - 1 mese		ora	2,73116
		AT.N01.008.009		Generatori di Corrente 15 Kva - 1 giorno		ora	4,94705
		AT.N01.008.010		Generatori di Corrente 15 Kva - da 2 a 10 giorni		ora	4,67598
		AT.N01.008.012		Generatori di Corrente 15 Kva - 1 mese		ora	3,37145
		AT.N01.008.013		Generatori di Corrente 20 Kva - 1 giorno		ora	7,22983
		AT.N01.008.014		Generatori di Corrente 20 Kva - da 2 a 10 giorni		ora	5,71885
		AT.N01.008.016		Generatori di Corrente 20 Kva - 1 mese		ora	3,84440
		AT.N01.008.017		Generatori di Corrente 30 Kva - 1 giorno		ora	8,34548
		AT.N01.008.018		Generatori di Corrente 30 Kva - da 2 a 10 giorni		ora	6,64125
		AT.N01.008.020		Generatori di Corrente 30 Kva - 1 mese		ora	4,43523
		AT.N01.008.021		Generatori di Corrente 45 - 50 Kva - 1 giorno		ora	10,16415
		AT.N01.008.022		Generatori di Corrente 45 - 50 Kva - da 2 a 10 giorni		ora	7,58281
		AT.N01.008.024		Generatori di Corrente 45 - 50 Kva - 1 mese		ora	5,49241
		AT.N01.008.025		Generatori di Corrente 70 Kva - 1 giorno		ora	10,99957
		AT.N01.008.026		Generatori di Corrente 70 Kva - da 2 a 10 giorni		ora	9,45785
		AT.N01.008.028		Generatori di Corrente 70 Kva - 1 mese		ora	6,04660
		AT.N01.008.029		Generatori di Corrente 115 - 120 Kva - 1 giorno		ora	17,90086
		AT.N01.008.030		Generatori di Corrente 115 - 120 Kva - da 2 a 10 giorni		ora	14,66609
		AT.N01.008.032		Generatori di Corrente 115 - 120 Kva - 1 mese		ora	10,71494
		AT.N01.008.033		Generatori di Corrente 140 Kva - 1 giorno		ora	17,80730
		AT.N01.008.034		Generatori di Corrente 140 Kva - da 2 a 10 giorni		ora	14,35288
		AT.N01.008.036		Generatori di Corrente 140 Kva - 1 mese		ora	10,70385
		AT.N01.008.037		Generatori di Corrente 170 Kva - 1 giorno		ora	20,76667
		AT.N01.008.038		Generatori di Corrente 170 Kva - da 2 a 10 giorni		ora	17,38543
		AT.N01.008.040		Generatori di Corrente 170 Kva - 1 mese		ora	13,24779
		AT.N01.008.041		Generatori di Corrente 250 Kva - 1 giorno		ora	27,51092
		AT.N01.008.042		Generatori di Corrente 250 Kva - da 2 a 10 giorni		ora	21,86077
		AT.N01.008.044		Generatori di Corrente 250 Kva - 1 mese		ora	16,06076
		AT.N01.008.045		Torre Faro 2000 W - 1 giorno		ora	4,58563
		AT.N01.008.046		Torre Faro 2000 W - da 2 a 10 giorni		ora	4,26938
		AT.N01.008.048		Torre Faro 2000 W - 1 mese		ora	3,26133
		AT.N01.009		Motocompressori a motore diesel
		AT.N01.009.001		Motocompressori 2000 litri/minuto - 1 giorno		ora	8,53875
		AT.N01.009.002		Motocompressori 2000 litri/minuto - da 2 a 10 giorni		ora	6,93641
		AT.N01.009.004		Motocompressori 2000 litri/minuto - 1 mese		ora	4,45730
		AT.N01.009.005		Motocompressori 2500 litri/minuto - 1 giorno		ora	8,27115
		AT.N01.009.006		Motocompressori 2500 litri/minuto - da 2 a 10 giorni		ora	6,37365
		AT.N01.009.008		Motocompressori 2500 litri/minuto - 1 mese		ora	4,62406
		AT.N01.009.009		Motocompressori 3000 litri/minuto - 1 giorno		ora	9,37330
		AT.N01.009.010		Motocompressori 3000 litri/minuto - da 2 a 10 giorni		ora	7,38795
		AT.N01.009.012		Motocompressori 3000 litri/minuto - 1 mese		ora	5,18372
		AT.N01.009.013		Motocompressori 4500 litri/minuto / 5000 litri/minuto - 1 giorno		ora	10,56108
		AT.N01.009.014		Motocompressori 4500 litri/minuto / 5000 litri/minuto - da 2 a 10 giorni		ora	8,63030
		AT.N01.009.016		Motocompressori 4500 litri/minuto / 5000 litri/minuto - 1 mese		ora	6,11863
		AT.N01.009.017		Motocompressori 6000 litri/minuto - 1 giorno		ora	15,52058
		AT.N01.009.018		Motocompressori 6000 litri/minuto - da 2 a 10 giorni		ora	12,06615
		AT.N01.009.020		Motocompressori 6000 litri/minuto - 1 mese		ora	8,73628
		AT.N01.009.023		Motocompressori oltre 17000 litri/minuto - 1 mese		ora	11,48873
		AT.N01.010		Motopompe e elettropompe
		AT.N01.010.001		Motopompa per prosciugamento portata 2500 litri/minuto, compresi accessori e tubazioni - 1 giorno		ora	8,53875
		AT.N01.010.002		Motopompa per prosciugamento portata 2500 litri/minuto, compresi accessori e tubazioni - da 2 a 10 giorni		ora	8,22250
		AT.N01.010.004		Motopompa per prosciugamento portata 2500 litri/minuto, compresi accessori e tubazioni - mensile		ora	6,52266
		AT.N01.010.005		Motopompa per prosciugamento portata 5000 litri/minuto, compresi accessori e tubazioni - 1 giorno		ora	15,13135
		AT.N01.010.006		Motopompa per prosciugamento portata 5000 litri/minuto, compresi accessori e tubazioni - da 2 a 10 giorni		ora	8,86889
		AT.N01.010.008		Motopompa per prosciugamento portata 5000 litri/minuto, compresi accessori e tubazioni - 1 mese		ora	6,89263
		AT.N01.010.009		Motopompa da 4”, portata da 800 a 2500 litri/minuto, 40 mt di prevalenza, potenza motore termico 50 Kw - 1 giorno		ora	13,91500
		AT.N01.010.010		Motopompa da 4”, portata da 800 a 2500 litri/minuto, 40 mt di prevalenza, potenza motore termico 50 Kw - 2-10 giorni		ora	7,22856
		AT.N01.010.011		Motopompa da 4”, portata da 800 a 2500 litri/minuto, 40 mt di prevalenza, potenza motore termico 50 Kw - mensile		ora	5,27082
		AT.N01.011		Attrezzature per taglio e centraline
		AT.N01.011.009		Troncatrice Idraulica, motore elettrico, con disco diamantato (disco compreso), manuale - 1 giorno		ora	17,07750
		AT.N01.011.010		Troncatrice Idraulica, motore elettrico, con disco diamantato (disco compreso), manuale - da 2 a 10 giorni		ora	15,81250
		AT.N01.011.012		Troncatrice Idraulica, motore elettrico, con disco diamantato (disco compreso), manuale - 1 mese		ora	14,54750
		AT.N01.011.013		Tagliatrice idraulica, motore elettrico potenza 7,5 kW, con disco in acciaio a segmento diamantato dentato, d. max 350 mm, profondita' massima di taglio 26 cm, compresa misura del disco - 1 mese		ora	3,36016
		AT.N01.011.015		Centralina idraulica, motore a benzina con portata idraulica regolabile - 1 mese		ora	2,88094
		AT.N01.011.020		Troncatrice da banco - 1 mese		ora	2,48652
		AT.N01.011.030		Sega circolare a quartabono portatile per falegnameria - 1 mese		ora	2,68813
		AT.N01.011.041		Sega elettrica per carpenteria - 1 mese		ora	1,77980
		AT.N01.015		Attrezzature per la realizzazione e manutenzione del verde
		AT.N01.015.005		Tosaerba a lama rotativa, con raccolta, con motore a scoppio 5,5 HP larghezza taglio 53-66 cm - 2-10 giorni		ora	3,38839
		AT.N01.015.006		Tosaerba a lama rotativa, con raccolta, con motore a scoppio 5,5 HP larghezza taglio 53-66 cm - 1 mese		ora	1,79207
		AT.N01.015.008		Tosaerba a lama rotativa, mulching, con motore a scoppio 5,5 HP larghezza taglio 53-66 cm - 2-10 giorni		ora	3,38839
		AT.N01.015.009		Tosaerba a lama rotativa, mulching, con motore a scoppio 5,5 HP larghezza taglio 53-66 cm - 1 mese		ora	1,79207
		AT.N01.015.013		Tasaerba semovente con operatore a bordo, con raccolta, taglio a lama rotante, larghezza di taglio tra 90-120 cm - 1 giorno		ora	22,10588
		AT.N01.015.014		Tasaerba semovente con operatore a bordo, con raccolta, taglio a lama rotante, larghezza di taglio tra 90-120 cm - 2-10 giorni		ora	18,14932
		AT.N01.015.015		Tasaerba semovente con operatore a bordo, con raccolta, taglio a lama rotante, larghezza di taglio tra 90-120 cm - 1 mese		ora	15,14133
		AT.N01.015.016		Tasaerba semovente con operatore a bordo, mulching, taglio a lama rotante, larghezza di taglio tra 90-120 cm - 1 giorno		ora	17,26725
		AT.N01.015.017		Tasaerba semovente con operatore a bordo, mulching, taglio a lama rotante, larghezza di taglio tra 90-120 cm - 2-10 giorni		ora	14,11536
		AT.N01.015.018		Tasaerba semovente con operatore a bordo, mulching, taglio a lama rotante, larghezza di taglio tra 90-120 cm - 1 mese		ora	10,41206
		AT.N01.015.026		Decespugliatore con motore a scoppio a spalla con disco rotante o filo nylon - 1 giorno		ora	7,06819
		AT.N01.015.027		Decespugliatore con motore a scoppio a spalla con disco rotante o filo nylon - 2-10 giorni		ora	4,29280
		AT.N01.015.028		Decespugliatore con motore a scoppio a spalla con disco rotante o filo nylon - 1 mese		ora	2,00013
		AT.N01.015.032		Tosasiepi con motore a scoppio taglio monolama 75 cm.- 1 giorno		ora	5,48694
		AT.N01.015.033		Tosasiepi con motore a scoppio taglio monolama 75 cm.- 2-10 giorni		ora	3,38924
		AT.N01.015.034		Tosasiepi con motore a scoppio taglio monolama 75 cm.- 1 mese		ora	1,66413
		AT.N01.015.038		Soffiatore a spalla, motore a scoppio potenza minima 3,5 HP, portata d'aria fino a 1400 mc/h - 1 giorno		ora	0,63250
		AT.N01.015.039		Soffiatore a spalla, motore a scoppio potenza minima 3,5 HP, portata d'aria fino a 1400 mc/h - 2-10 giorni		ora	0,63250
		AT.N01.015.040		Soffiatore a spalla, motore a scoppio potenza minima 3,5 HP, portata d'aria fino a 1400 mc/h - 1 mese		ora	0,63250
		AT.N01.015.044		Motocoltivatore con motore a scoppio, 15 HP circa, larghezza lavoro fino a 55 cm, con fresa, lama a pettine, carotatrice o altro attrezzo - 1 giorno		ora	8,00113
		AT.N01.015.045		Motocoltivatore con motore a scoppio, 15 HP circa, larghezza lavoro fino a 55 cm, con fresa, lama a pettine, carotatrice o altro attrezzo - 2-10 giorni		ora	4,67372
		AT.N01.015.046		Motocoltivatore con motore a scoppio, 15 HP circa, larghezza lavoro fino a 55 cm, con fresa, lama a pettine, carotatrice o altro attrezzo - 1 mese		ora	2,80144
		AT.N01.015.050		Arieggiatore per prati semovente, motore 10 HP, fronte di lavoro non inferiore a 50 cm - 1 giorno		ora	5,09953
		AT.N01.015.051		Arieggiatore per prati semovente, motore 10 HP, fronte di lavoro non inferiore a 50 cm - 2-10 giorni		ora	2,92758
		AT.N01.015.052		Arieggiatore per prati semovente, motore 10 HP, fronte di lavoro non inferiore a 50 cm - 1 mese		ora	1,75124
		AT.N01.015.056		Traseminatrice semovente, motore 10 HP, larghezza di lavoro 55 cm - 1 giorno		ora	9,86700
		AT.N01.015.057		Traseminatrice semovente, motore 10 HP, larghezza di lavoro 55 cm - 2-10 giorni		ora	7,25832
		AT.N01.015.058		Traseminatrice semovente, motore 10 HP, larghezza di lavoro 55 cm - 1 mese		ora	5,27885
		AT.N01.015.059		Catenaria semovente, profondita' scavo fino a 45cm, Larghezza di scavo 10 cm - 1 giorno		ora	6,16688
		AT.N01.015.060		Catenaria semovente, profondita' scavo fino a 45cm, Larghezza di scavo 10 cm - 2-10 giorni		ora	3,70013
		AT.N01.015.061		Catenaria semovente, profondita' scavo fino a 45cm, Larghezza di scavo 10 cm - 1 mese		ora	3,08344
		AT.N01.015.062		Catenaria semovente, profondita' scavo fino a 90 cm, Larghezza di scavo 15 cm - 1 giorno		ora	18,50063
		AT.N01.015.063		Catenaria semovente, profondita' scavo fino a 90 cm, Larghezza di scavo 15 cm - 2-10 giorni		ora	14,32613
		AT.N01.015.064		Catenaria semovente, profondita' scavo fino a 90 cm, Larghezza di scavo 15 cm - 1 mese		ora	11,62219
		AT.N01.015.065		Motosega completa di catena dentata, con motore a scoppio, con barra da 60 cm - 1 giorno		ora	5,59168
		AT.N01.015.066		Motosega completa di catena dentata, con motore a scoppio, con barra da 60 cm - 2-10 giorni		ora	3,21163
		AT.N01.015.067		Motosega completa di catena dentata, con motore a scoppio, con barra da 60 cm - 1 mese		ora	1,78523
		AT.N01.015.068		Motosega completa di catena dentata, con motore a scoppio, con barra da 45 cm - 1 giorno		ora	7,11563
		AT.N01.015.069		Motosega completa di catena dentata, con motore a scoppio, con barra da 45 cm - 2-10 giorni		ora	2,93661
		AT.N01.015.070		Motosega completa di catena dentata, con motore a scoppio, con barra da 45 cm - 1 mese		ora	1,47847
		AT.N01.015.071		Motosega completa di catena dentata, con motore a scoppio, con barra da 25-30 cm - 1 giorno		ora	6,32500
		AT.N01.015.072		Motosega completa di catena dentata, con motore a scoppio, con barra da 25-30 cm - 2-10 giorni		ora	2,71072
		AT.N01.015.073		Motosega completa di catena dentata, con motore a scoppio, con barra da 25-30 cm - 1 mese		ora	1,34406
		AT.N01.015.080		Biotrituratore con capacità di taglio di 85 mm - 1 giorno		ora	8,63363
		AT.N01.015.081		Biotrituratore con capacità di taglio di 85 mm - 2-10 giorni		ora	6,90690
		AT.N01.015.082		Biotrituratore con capacità di taglio di 85 mm - 1 mese		ora	6,21621
		AT.N01.050		Intonacatrici per malte tradizionali, premiscelate, speciali
		AT.N01.050.001		1,5 kw - 1 giorno		ora	4,71942
		AT.N01.050.002		1,5 Kw - 1 mese		ora	3,90742
		AT.N01.060		Utensili e accessori
		AT.N01.060.001		Vibratore per calcestruzzo - 1 mese		ora	2,58256
		AT.N01.060.018		Idropulitrice a 200 ATM - 1 giorno		ora	5,04024
		AT.N01.060.019		Idropulitrice a 200 ATM - 2-10 giorni		ora	4,44727
		AT.N01.060.020		Idropulitrice a 200 ATM - 1 mese		ora	2,96925
		AT.N01.060.031		Levigatrice per pavimenti in legno - 2-10 giorni		ora	3,87406
		AT.N01.060.032		levigatrice per pavimenti - 2-10 giorni		ora	5,50749
		AT.N01.060.033		macchina combinata per lavorazione legno - 2-10 giorni		ora	3,16250
		AT.N01.060.041		sabbiatrice - 1 giorno		ora	5,09514
		AT.N01.060.042		sabbiatrice - da 2 a 10 giorni		ora	4,51534
		AT.N01.060.043		sabbiatrice - 1 mese		ora	3,40351
		AT.N01.060.048		Piegaferri combinata - 1 giorno		ora	4,44727
		AT.N01.060.049		Piegaferri combinata - 2-10 giorni		ora	3,49852
		AT.N01.060.050		Piegaferri combinata - 1 mese		ora	2,13865
		AT.N01.060.051		Fresa per asfalto da applicare a minipala, a controllo idraulico per una larghezza fino a cm 50 e profondità fino a cm 15 - 1 giorno		ora	11,90455
		AT.N01.060.052		Fresa per asfalto da applicare a minipala, a controllo idraulico per una larghezza fino a cm 50 e profondità fino a cm 15 - 2-10 giorni		ora	11,27205
		AT.N01.060.053		Fresa per asfalto da applicare a minipala, a controllo idraulico per una larghezza fino a cm 50 e profondità fino a cm 15 - 1 mese		ora	9,36452
		AT.N01.060.054		Spazzatrice da applicare a minipala, a controllo idraulico, larghezza di lavoro superiore a 1200 mm. - 1 giorno		ora	7,74813
		AT.N01.060.055		Spazzatrice da applicare a minipala, a controllo idraulico, larghezza di lavoro superiore a 1200 mm. - 2-10 giorni		ora	6,89425
		AT.N01.060.056		Spazzatrice da applicare a minipala, a controllo idraulico, larghezza di lavoro superiore a 1200 mm. - 1 mese		ora	7,02778
		AT.N01.060.057		Benna miscelatrice da applicare a minipala, a controllo idraulico da 250 a 450 L. - 1 giorno		ora	7,00267
		AT.N01.060.058		Benna miscelatrice da applicare a minipala, a controllo idraulico da 250 a 450 L. - 2-10 giorni		ora	6,39277
		AT.N01.060.059		Benna miscelatrice da applicare a minipala, a controllo idraulico da 250 a 450 L. - 1 mese		ora	4,98972
		AT.N01.065		Martelli, perforatori elettrici e accessori
		AT.N01.065.001		Trapano con percussione, potenza 450/500 W, per punte da 5-20 mm - 1 giorno		ora	1,61920
		AT.N01.065.003		Perforatore elettrico con percussione, adatto anche ad uso scalpello, potenza 750 W, per punte diametro 5-32 mm, o corone diamantate fino 90 mm - 1 giorno		ora	2,37188
		AT.N01.065.009		Martello demolitore elettropneumatico potenza 1350 W - 1 giorno		ora	2,87788
		AT.N01.065.010		Martello demolitore elettropneumatico potenza 1350 W - 2-10 giorni		ora	2,98462
		AT.N01.065.011		Martello demolitore elettropneumatico potenza 1350 W - 1 mese		ora	1,78879
		AT.N01.065.031		Martello demolitore pneumatico silenziato completo di punte, tubi e raccordi massa 8 - 15 Kg - 1 giorno		ora	3,47875
		AT.N01.065.032		Martello demolitore pneumatico silenziato completo di punte, tubi e raccordi massa 8 - 15 Kg - da 2 a 10 giorni		ora	2,42299
		AT.N01.065.033		Martello demolitore pneumatico silenziato completo di punte, tubi e raccordi massa 8 - 15 Kg - 1 mese		ora	1,64020
		AT.N01.065.034		Martello demolitore pneumatico silenziato completo di punte, tubi e raccordi massa 23 kg - 1 mese		ora	1,78820
		AT.N01.065.040		Macchina perforatrice con sonda elettrorotativa (carotatrice) con centralina idraulica e punte (corone) diamantate o al widia - 1 mese		ora	5,64506
		AT.N01.065.041		Macchina perforatrice a corona diamantata (x carotaggio/perforazione a secco) con estrazione delle carote - 1 mese		ora	5,64506
		AT.N01.065.042		Macchina perforatrice con sonda elettrorotativa (carotatrice) e centralina ad aria e punte diamantate a widia - 1 mese		ora	7,90625
		AT.N01.065.051		Corone diamantate da d. 43 mm a 80 mm, per macchine perforatrici.		mm	12,36538
		AT.N01.065.052		Corone diamantate da d. 81 mm a 120 mm, per macchine perforatrici.		mm	16,12875
		AT.N01.065.053		Corone diamantate da d. 150 mm, per macchine perforatrici.		mm	21,50500
		AT.N01.070		Saldatrici e motosaldatrici
		AT.N01.070.005		Motosaldatrice a motore diesel supersilenziato da 10 kVA 20-300 A - 1 giorno		ora	5,06000
		AT.N01.070.006		Motosaldatrice a motore diesel supersilenziato da 10 kVA 20-300 A - da 2 a 10 giorni		ora	4,42750
		AT.N01.070.007		Motosaldatrice a motore diesel supersilenziato da 10 kVA 20-300 A -1 mese		ora	3,79500
		AT.N01.070.010		Saldatrice ossiacetilenica compresi accessori e tubazioni esclusi consumi su carrello - 1 mese		ora	1,89750
		AT.N01.070.013		Motosaldatrice a motore diesel supersilenziato da 5 KW 20-155 A - 1 mese		ora	3,03600
		AT.N01.071		Accessori per saldatrici
		AT.N01.071.001		Ossigeno in bombole per saldatrice ossiacetilenica - 1 giorno		ora	1,85955
		AT.N01.072		Betoniere
		AT.N01.072.001		Betoniera a bicchiere a ribaltamento da 350 lt , motore elettrico - 1 mese		ora	1,34406
		AT.N01.072.002		Betoniera a bicchiere a ribaltamento da 500 lt , motore elettrico - 1 mese		ora	0,82225
		AT.N01.072.003		Betoniera idraulica a inversione di marcia da 750 lt, motore elettrico - 1 mese		ora	1,13850
		AT.N01.072.004		Betoniera idraulica a inversione di marcia da 1000 lt, motore elettrico - 1 mese		ora	1,51800
		AT.N01.072.005		Betoniera idraulica a inversione di marcia da 1250 lt, motore elettrico - 1 mese		ora	1,89750
		AT.N01.072.006		Betoniera idraulica a inversione di marcia da 1500 lt, motore elettrico - 1 mese		ora	2,35290
		AT.N01.073		Autobetoniere
		AT.N01.073.001		Autobetoniera da 1500 - 2000 lt di resa, trasmissione idrostatica - 1 giorno		ora	20,53366
		AT.N01.073.002		Autobetoniera da 1500 - 2000 lt di resa, trasmissione idrostatica - da 2 a 10 giorni		ora	19,99152
		AT.N01.073.004		Autobetoniera da 1500 - 2000 lt di resa, trasmissione idrostatica - 1 mese		ora	16,68219
		AT.N01.073.005		Autobetoniera da 2500 lt di resa, trasmissione idrostatica - 1 giorno		ora	26,72313
		AT.N01.073.006		Autobetoniera da 2500 lt di resa, trasmissione idrostatica - da 2 a 10 giorni		ora	26,09063
		AT.N01.073.008		Autobetoniera da 2500 lt di resa, trasmissione idrostatica - 1 mese		ora	18,29902
		AT.N01.073.010		Autobetoniera da 6000 A 10.000 lt di resa, trasmissione idrostatica - 1 mese		ora	21,93352
		AT.N01.074		Silos
		AT.N01.074.001		Silos per contenimento leganti con capacità 16,5 mc - 1 mese		ora	0,11385
		AT.N01.100		Consumo carburanti, oli e altri materiali
		AT.N01.100.901		per macchine operatrici -fino a 10.000 kg - fino 126 CV.		ora	12,90300
		AT.N01.100.902		per macchine operatrici -da 10.000 kg a 25.000 kg - oltre 126 CV		ora	37,95000
		AT.N02		MEZZI DI TRASPORTO: Nel prezzo del trasporto dei noli a caldo è compreso il costo della mano d'opera del conducente, le assicurazioni di ogni genere, le spese per i materiali di consumo e ogni altra spesa per dare il mezzo in pieno stato di efficienza. Anche nel caso dei trasporti i prezzi sono da intendersi al netto dell'IVA.
		AT.N02.007		Dumper e motocariole
		AT.N02.007.001		Motocarriola cingolata con assetto operativo portata da 300-500 kg - 1 giorno (nolo a freddo)		ora	8,16979
		AT.N02.007.002		Motocarriola cingolata con assetto operativo portata da 300-500 kg - da 2 a 10 giorni (nolo a freddo)		ora	6,77303
		AT.N02.007.003		Motocarriola cingolata con assetto operativo portata da 300-500 kg - 1 mese (nolo a freddo)		ora	4,31331
		AT.N02.007.005		Motocarriola cingolata con assetto operativo portata da 700 Kg - 1 giorno		ora	8,44839
		AT.N02.007.006		Motocarriola cingolata con assetto operativo portata da 700 Kg - da 2 a 10 giorni (nolo a freddo)		ora	8,17733
		AT.N02.007.007		Motocarriola cingolata con assetto operativo portata da 700 Kg - 1 mese (nolo a freddo)		ora	6,55089
		AT.N02.007.009		Dumper gommato con benna ribaltabile anteriore 4X4 da 1,2 mc - 1 giorno		ora	12,17563
		AT.N02.007.010		Dumper gommato con benna ribaltabile anteriore 4X4 da 1,2 mc - da 2 a 10 giorni		ora	11,85938
		AT.N02.007.011		Dumper gommato con benna ribaltabile anteriore 4X4 da 1,2 mc - 1 mese (nolo a freddo)		ora	9,15149
		AT.N02.014		Autocarri, motocarri e trattori (MTT=Massa totale a terra, Pu Portata utile)
		AT.N02.014.005		Autocarro ribaltabile con MTT 13000 Kg e pu 9000 Kg, 2 assi - 1 giorno (nolo a caldo)		ora	56,92500
		AT.N02.014.006		Autocarro ribaltabile con MTT 13000 Kg e pu 9000 Kg, 2 assi - da 2 a 10 giorni (nolo a caldo)		ora	52,87700
		AT.N02.014.008		Autocarro ribaltabile con MTT 13000 Kg e pu 9000 Kg, 2 assi - 1 mese (nolo a caldo)		ora	51,11865
		AT.N02.014.009		Autocarro ribaltabile con MTT 5000 Kg e pu 2700 Kg, 2 assi - 1 giorno (nolo a caldo)		ora	51,64995
		AT.N02.014.010		Autocarro ribaltabile con MTT 6000 Kg e pu 3000 Kg, 2 assi - 1 giorno (nolo a caldo)		ora	60,51760
		AT.N02.014.012		Autocarro ribaltabile con MTT 7500 Kg e pu 5000 Kg, 2 assi - 1 giorno (nolo a caldo)		ora	65,19810
		AT.N02.014.013		Autocarro ribaltabile con MTT 10000 Kg e pu 7000 Kg, 2 assi - 1 giorno (nolo a caldo)		ora	56,74790
		AT.N02.014.014		Autocarro ribaltabile con MTT 12000 Kg e pu 8000 Kg, 2 assi - 1 giorno (nolo a caldo)		ora	59,75860
		AT.N02.014.016		Autocarro ribaltabile con MTT 15000 Kg e pu 10000 Kg, 2 assi - 1 mese (nolo a caldo)		ora	63,45999
		AT.N02.014.017		Autocarro ribaltabile con MTT 18000 Kg e pu 12000 Kg, 2 assi - 1 mese (nolo a caldo)		ora	75,15365
		AT.N02.014.018		Trattore con semirimorchio MTC 44000 kg pu 30000 Kg - 1 mese (nolo a caldo)		ora	88,55000
		AT.N02.014.019		Autocarro ribaltabile con MTT 26000 Kg e pu 17000 Kg, 3 assi - 1 mese (nolo a caldo)		ora	69,57500
		AT.N02.014.020		Autocarro leggero con MTT 3500 Kg e pu 1400 Kg, prom.6+1 - 1 mese (nolo a freddo)		ora	10,40990
		AT.N02.014.021		Autocarro ribaltabile con MTT oltre 26000 Kg e pu da 17000 Kg a 22000 kg, 3 assi - 1 mese (nolo a caldo)		ora	54,39500
		AT.N02.014.022		Autocarro ribaltabile con MTT oltre 32000 Kg e pu oltre 22000 kg (bilico), 4 assi - 1 mese (nolo a caldo)		ora	60,72000
		AT.N02.014.024		Autocarro leggero con MTT 3500 Kg con spandicalce (nolo a freddo) - 1 giorno		ora	35,01339
		AT.N02.014.026		Trattore gommato con potenza fino a 60 HP completo di presa di potenza, impianto distribuzione idraulica e sollevatore ed attacchi per attrezzature (nolo a freddo) - 1 giorno		ora	22,13750
		AT.N02.014.027		Trattore gommato con potenza fino a 60 HP completo di presa di potenza, impianto distribuzione idraulica e sollevatore ed attacchi per attrezzature (nolo a freddo) - da 2 a 10 giorni		ora	17,39375
		AT.N02.014.028		Trattore gommato con potenza fino a 60 HP completo di presa di potenza, impianto distribuzione idraulica e sollevatore ed attacchi per attrezzature (nolo a freddo) - 1 mese		ora	14,78469
		AT.N02.014.029		Trattore gommato con potenza da 75 a 150 HP completo di presa di potenza, impianto distribuzione idraulica e sollevatore ed attacchi per attrezzature (nolo a caldo), nolo mensile.		ora	82,22500
		AT.N02.014.030		Trattore gommato con potenza 160 HP (118 kW) completo di presa di potenza, impianto distribuzione idraulica e sollevatore ed attacchi per attrezzature (nolo a caldo), nolo mensile.		ora	88,55000
		AT.N02.020		Accessori per trattori o escavatori per la realizzazione e manutenzione del verde
		AT.N02.020.001		attrezzatura diserbo-decespugliatrice, irroratrice, fresatrice - 1 giorno		ora	11,26641
		AT.N02.020.002		attrezzatura diserbo-decespugliatrice, irroratrice, fresatrice - 2-10 giorni		ora	10,67344
		AT.N02.020.003		attrezzatura diserbo-decespugliatrice, irroratrice, fresatrice - 1 mese		ora	8,56840
		AT.N02.020.004		erpice, zappatrice, trinciatutto, piatto falciante - 1 giorno		ora	11,85938
		AT.N02.020.005		erpice, zappatrice, trinciatutto, piatto falciante - 2-10 giorni		ora	11,85938
		AT.N02.020.006		erpice, zappatrice, trinciatutto, piatto falciante - 1 mese		ora	10,08047
		AT.N02.020.009		vangatrice - 1 mese		ora	22,56760
		AT.N02.020.010		cippatrice - 1 giorno		ora	0,79063
		AT.N02.020.011		cippatrice - 2-10 giorni		ora	0,79063
		AT.N02.020.012		cippatrice - 1 mese		ora	0,67203
		AT.N02.020.015		interrasassi con seminatrice accoppiata - 1 mese		ora	17,96300
		AT.N02.020.016		trivella idraulica - 1 giorno		ora	6,98913
		AT.N02.020.017		trivella idraulica - 2-10 giorni		ora	6,38825
		AT.N02.020.018		trivella idraulica - 1 mese		ora	5,05209
		AT.N02.020.019		Testata trinciante forestale - 1 giorno		ora	21,34688
		AT.N02.020.020		Testata trinciante forestale - 2-10 giorni		ora	24,10268
		AT.N02.020.021		Testata trinciante forestale - 1 mese		ora	17,71000
		AT.N02.020.022		Pinza per tronchi - 1 giorno		ora	9,17125
		AT.N02.020.023		Pinza per tronchi - 2-10 giorni		ora	8,85500
		AT.N02.020.024		Pinza per tronchi - 1 mese		ora	7,82719
		AT.N02.020.025		Tritaceppe per estrazione ceppaie - 1 mese		ora	40,75830
		AT.N02.021		Accessori da montare su autocarri per la realizzazione e manutenzione del verde
		AT.N02.021.001		Idroseminatrice montata su autocarro (da valutarsi a parte) completa di motore ausiliario, cisterna con capacità minima 1000 l, gittata massima non inferiore a 10 metri - 1 giorno		ora	48,22813
		AT.N02.021.002		Idroseminatrice montata su autocarro (da valutarsi a parte) completa di motore ausiliario, cisterna con capacità minima 1000 l, gittata massima non inferiore a 10 metri - 2-10 giorni		ora	43,80063
		AT.N02.021.003		Idroseminatrice montata su autocarro (da valutarsi a parte) completa di motore ausiliario, cisterna con capacità minima 1000 l, gittata massima non inferiore a 10 metri - 1 mese		ora	34,78750
		AT.N02.100		Consumo carburanti, oli e altri materiali
		AT.N02.100.001		oneri carburante per nolo a freddo mezzi trasporto		ora	12,90300
		AT.N06		MACCHINE ELEVATRICI: I prezzi sono da intendersi al netto dell'IVA e fanno riferimento a listini di noleggiatori, con l'eventuale sconto applicato, consegnati franco cantiere senza altre maggiorazioni di qualsiasi natura.
		AT.N06.004		Sollevamento e trasporto interno
		AT.N06.004.001		Carrelli Fuoristrada Telescopici 4 m con portata di 1500 kg - 1 giorno		ora	10,12000
		AT.N06.004.002		Carrelli Fuoristrada Telescopici 4 m con portata di 1500 kg - da 2 a 10 giorni		ora	9,48750
		AT.N06.004.004		Carrelli Fuoristrada Telescopici 4 m con portata di 1500 kg - 1 mese		ora	8,85500
		AT.N06.004.005		Carrelli Fuoristrada Telescopici 13 m con portata di 3000 kg - 1 giorno		ora	19,60750
		AT.N06.004.006		Carrelli Fuoristrada Telescopici 13 m con portata di 3000 kg - da 2 a 10 giorni		ora	23,44203
		AT.N06.004.008		Carrelli Fuoristrada Telescopici 13 m con portata di 3000 kg - 1 mese		ora	19,83481
		AT.N06.004.009		Carrelli Fuoristrada Telescopici 16 m con portata di 3700 kg - 1 giorno		ora	22,49328
		AT.N06.004.010		Carrelli Fuoristrada Telescopici 16 m con portata di 3700 kg - da 2 a 10 giorni		ora	30,15666
		AT.N06.004.012		Carrelli Fuoristrada Telescopici 16 m con portata di 3700 kg - 1 mese		ora	26,42947
		AT.N06.004.020		Sollevatore telescopico frontale attrezzato con forche a braccio fisso h. 13 m - 1 mese		ora	16,25296
		AT.N06.004.021		Sollevatore telescopico frontale attrezzato con forche a torretta girevole h. 13 m - 1 mese		ora	22,32951
		AT.N06.006		Piattaforme
		AT.N06.006.001		Elettriche a Pantografo altezza 8 m - 1 giorno		ora	6,49300
		AT.N06.006.002		Elettriche a Pantografo altezza 8 m - da 2 a 10 giorni		ora	6,07793
		AT.N06.006.004		Elettriche a Pantografo altezza 8 m - 1 mese		ora	4,66074
		AT.N06.006.005		Elettriche a Pantografo altezza 10-12 m - 1 giorno		ora	7,72553
		AT.N06.006.006		Elettriche a Pantografo altezza 10-12 m - da 2 a 10 giorni		ora	7,25116
		AT.N06.006.008		Elettriche a Pantografo altezza 10-12 m - 1 mese		ora	5,78398
		AT.N06.006.009		Diesel a braccio telescopico altezza di lavoro 16 m - 1 giorno		ora	17,82295
		AT.N06.006.010		Diesel a braccio telescopico altezza di lavoro 16 m - da 2 a10 giorni		ora	17,38923
		AT.N06.006.012		Diesel a braccio telescopico altezza di lavoro 16 m - 1 mese		ora	14,59720
		AT.N06.006.013		Diesel a braccio telescopico altezza di lavoro 18 m - 1 giorno		ora	20,67484
		AT.N06.006.014		Diesel a braccio telescopico altezza di lavoro 18 m - da 2 a10 giorni		ora	20,08188
		AT.N06.006.016		Diesel a braccio telescopico altezza di lavoro 18 m - 1 mese		ora	17,01920
		AT.N06.006.017		Diesel a braccio telescopico altezza di lavoro 20 m - 1 giorno		ora	26,15839
		AT.N06.006.018		Diesel a braccio telescopico altezza di lavoro 20 m - da 2 a10 giorni		ora	25,20964
		AT.N06.006.020		Diesel a braccio telescopico altezza di lavoro 20 m - 1 mese		ora	20,49696
		AT.N06.006.025		Piattaforma Autocarrata articolata o telescopica altezza di lavoro 20 m - 1 giorno		ora	22,46693
		AT.N06.006.026		Piattaforma Autocarrata articolata o telescopica altezza di lavoro 20 m - da 2 a 10 giorni		ora	21,61041
		AT.N06.006.028		Piattaforma Autocarrata articolata o telescopica altezza di lavoro 20 m - 1 mese		ora	17,81980
		AT.N06.006.029		Piattaforma Autocarrata articolata o telescopica altezza di lavoro 26 m - 1 giorno		ora	39,53125
		AT.N06.006.030		Piattaforma Autocarrata articolata o telescopica altezza di lavoro 26 m - 2-10 giorni		ora	39,53125
		AT.N06.006.031		Piattaforma Autocarrata articolata o telescopica altezza di lavoro 26 m - 1 mese		ora	32,25750
		AT.N06.006.032		Piattaforma Autocarrata articolata o telescopica altezza di lavoro 28 m (nolo a caldo) - 1 giorno		ora	96,77250
		AT.N06.006.033		Piattaforma Autocarrata articolata o telescopica altezza di lavoro 28 m (nolo a caldo) - 2-10 giorni		ora	91,08000
		AT.N06.006.034		Piattaforma Autocarrata articolata o telescopica altezza di lavoro 28 m (nolo a caldo) - 1 mese		ora	85,38750
		AT.N06.006.035		Piattaforma Autocarrata articolata o telescopica altezza di lavoro 32-35 m (nolo a caldo) - 1 giorno		ora	98,67000
		AT.N06.006.036		Piattaforma Autocarrata articolata o telescopica altezza di lavoro 32-35 m (nolo a caldo) - 2-10 giorni		ora	92,66125
		AT.N06.006.037		Piattaforma Autocarrata articolata o telescopica altezza di lavoro 32-35 m (nolo a caldo) - 1 mese		ora	83,49000
		AT.N06.006.038		Piattaforma Autocarrata articolata o telescopica altezza di lavoro 41-50 m (nolo a caldo) - 1 giorno		ora	130,92750
		AT.N06.006.039		Piattaforma Autocarrata articolata o telescopica altezza di lavoro 41-50 m (nolo a caldo) - 2-10 giorni		ora	125,23500
		AT.N06.006.040		Piattaforma Autocarrata articolata o telescopica altezza di lavoro 41-50 m (nolo a caldo) - 1 mese		ora	119,54250
		AT.N06.016		Gru a torre
		AT.N06.016.001		braccio 35 m, portata in punta 1000 kg. per 3 mesi		ora	5,79791
		AT.N06.016.002		braccio 35 m, portata in punta 1000 kg. nolo da 4 a 7 mesi		ora	5,27084
		AT.N06.016.003		braccio 35 m, portata in punta 1000 kg. nolo da 8 a 12 mesi		ora	4,74375
		AT.N06.016.004		braccio 40-41 m, portata in punta 1000 kg. per 3 mesi		ora	6,32500
		AT.N06.016.005		braccio 40-41 m, portata in punta 1000 kg. nolo da 4 a 7 mesi		ora	5,79791
		AT.N06.016.006		braccio 40-41 m, portata in punta 1000 kg. Nolo da 8 a 12 mesi		ora	5,27084
		AT.N06.016.007		braccio 45 m, portata in punta 1200 kg. per tre mesi		ora	7,37916
		AT.N06.016.008		braccio 45 m, portata in punta 1200 kg. nolo da 4 a 7 mesi		ora	6,85209
		AT.N06.016.009		braccio 45 m, portata in punta 1200 kg. nolo da 8 a 12 mesi		ora	6,32500
		AT.N06.016.010		braccio 50-51 m, portata in punta 1200 kg. per 3 mesi		ora	8,43334
		AT.N06.016.011		braccio 50-51 m, portata in punta 1200 kg. nolo da 4 a 7 mesi		ora	7,90625
		AT.N06.016.012		braccio 50-51 m, portata in punta 1200 kg. nolo da 8 a 12 mesi		ora	7,37916
		AT.N06.016.013		braccio 60 m, portata in punta 1400 kg. per tre mesi		ora	11,59584
		AT.N06.016.014		braccio 60 m, portata in punta 1400 kg. nolo da 4 a 7 mesi		ora	11,06875
		AT.N06.016.015		braccio 60 m, portata in punta 1400 kg. nolo da 8 a 12 mesi		ora	10,54166
		AT.N06.016.016		braccio 75 m, portata in punta 2700 kg. nolo per tre mesi		ora	26,35416
		AT.N06.016.017		braccio 75 m, portata in punta 2700 kg. nolo da 4 a 7 mesi		ora	25,30000
		AT.N06.016.018		braccio 75 m, portata in punta 2700 kg. nolo da 8 a 12 mesi		ora	23,71875
		AT.N06.017		Gru automontanti
		AT.N06.017.001		braccio 18 m, portata in punta 600 kg. per 1 mese		ora	4,21666
		AT.N06.017.002		braccio 18 m, portata in punta 600 kg nolo da 2 a 4 mesi		ora	3,16250
		AT.N06.017.003		braccio 18 m, portata in punta 600 kg nolo da 5 a 12 mesi		ora	2,89896
		AT.N06.017.004		braccio 20 m, portata in punta 650 kg. per 1 mese		ora	5,27084
		AT.N06.017.005		braccio 20 m, portata in punta 650 kg nolo da 2 a 4 mesi		ora	4,21666
		AT.N06.017.006		braccio 20 m, portata in punta 650 kg nolo da 5 a 12 mesi		ora	3,68959
		AT.N06.017.007		braccio 25 m, portata in punta 800 kg. per 1 mese		ora	6,32500
		AT.N06.017.008		braccio 25 m, portata in punta 800 kg nolo da 2 a 4 mesi		ora	4,74375
		AT.N06.017.009		braccio 25 m, portata in punta 800 kg nolo da 5 a 12 mesi		ora	4,21666
		AT.N06.017.010		braccio 30 m, portata in punta 1000 kg. per 1 mese		ora	5,79791
		AT.N06.017.011		braccio 30 m, portata in punta 1000 kg. nolo da 2 a 4 mesi		ora	5,27084
		AT.N06.017.012		braccio 30 m, portata in punta 1000 kg nolo da 5 a 12 mesi		ora	4,74375
		AT.N06.017.013		braccio 35 m, portata in punta 1000 kg. per 1 mese		ora	5,79791
		AT.N06.017.014		braccio 35 m, portata in punta 1000 kg nolo da 2 a 4 mesi		ora	5,27084
		AT.N06.017.015		braccio 35 m, portata in punta 1000 kg nolo da 5 a 12 mesi		ora	4,74375
		AT.N06.017.016		braccio 40 m, portata in punta 1150 kg. per 1 mese		ora	6,32500
		AT.N06.017.017		braccio 40 m, portata in punta 1150 kg nolo da 2 a 4 mesi		ora	5,79791
		AT.N06.017.018		braccio 40 m, portata in punta 1150 kg nolo da 5 a 12 mesi		ora	5,27084
		AT.N06.018		Autocarro con gru ruotante con braccio articolato (MTT= massa totale a terra)
		AT.N06.018.001		MTT 3500 kg con momento massimo di sollevamento di 2500 daNm al gancio mobile sfilamento max 4,5 m, nolo mensile.		ora	18,97500
		AT.N06.018.003		MTT 5000 kg con momento massimo di sollevamento di 3000 daNm al gancio mobile sfilamento max 5 m, nolo mensile.		ora	2,86851
		AT.N06.018.004		MTT 7500 kg con momento massimo di sollevamento di 6000 daNm al gancio mobile sfilamento max 5 m, nolo mensile.		ora	27,83000
		AT.N06.018.006		MTT 15000 kg con momento massimo di sollevamento di 10000 daNm al gancio mobile sfilamento max 6 m, nolo mensile.		ora	34,15500
		AT.N06.018.007		MTT 15000 kg con momento massimo di sollevamento di 12000 daNm al gancio mobile sfilamento max 6,5 m, nolo mensile.		ora	34,78750
		AT.N06.018.009		MTT 18000 kg con momento massimo di sollevamento di 17000 daNm al gancio mobile sfilamento max 6,5 m, nolo mensile.		ora	48,80370
		AT.N06.018.010		MTT 26000 kg con momento massimo di sollevamento di 23000 daNm al gancio mobile sfilamento max 8 m, nolo mensile.		ora	62,71870
		AT.N06.019		Autogru
		AT.N06.019.003		a braccio ruotante, portata massima 16-18 t, nolo mensile.		ora	16,64266
		AT.N06.019.004		a braccio ruotante, portata massima 30 t, altezza massima testa braccio 30 mt, peso 30 t, nolo mensile.		ora	35,46517
		AT.N06.020		Montacarichi elettrico
		AT.N06.020.001		con sostegno a bandiera, portata 150 kg, nolo mensile.		ora	0,68521
		AT.N06.020.002		scorrevole con cavalletto in acciaio, portata 300 kg, nolo mensile.		ora	0,32890
		AT.N06.020.003		completo di sostegni, ancoraggi, catene e ganci con portata fino a 500 kg, nolo mensile.		ora	0,35420
		AT.N06.100		Consumo carburanti, oli e altri materiali
		AT.N06.100.900		oneri carburante per macchine elevatrici		ora	12,90300
		AT.N08		ATTREZZATURE E MACCHINARI PER TRIVELLAZIONI E PERFORAZIONI: I prezzi sono da intendersi al netto dell'IVA e fanno riferimento a listini di noleggiatori, con l'eventuale sconto applicato, consegnati franco cantiere senza altre maggiorazioni di qualsiasi natura.
		AT.N08.001		Perforatrici idrauliche
		AT.N08.001.002		macchina per micropali, adatta per micropali da 90 mm a 240 mm, con coppia massima 1200 Kgm, forza di tiro (down) 8000 Kg, forza di spinta (pull) 8000 Kg, passaggio morse pari a diametro massimo 300 mm, corsa pari a 6000 mm. La macchina dovrà essere corredata di utensili ed aste di perforazione e/o rivestimenti a seconda della natura dei terreni da attraversare- Nolo mensile		ora	47,56425
		AT.N08.001.003		macchina Rotary per pali trivellati , adatta per pali aventi diametro compreso fra 600 mm e 1000 mm, con coppia massima 114 kNm, forza di tiro argano principale (down) 103 kN, profondità fino a 40 mt peso 27 t. La macchina dovrà essere corredata di utensili trivellazione a seconda della natura dei terreni da attraversare - Nolo mensile		ora	93,79975
		AT.N08.001.004		macchina Rotary per pali trivellati, adatta per pali aventi diametro compreso fra 1000 mm e 1500 mm, con coppia massima 125 kNm, forza di tiro argano principale (down) 160 kN, profondità fino a 57 mt. Peso 37 t. La macchina dovrà essere corredata di utensili trivellazione a seconda della natura dei terreni da attraversare - Nolo mensile		ora	124,19770
		AT.N08.001.005		macchina Rotary per pali trivellati, adatta per pali aventi diametro compreso fra 1500 mm e 2000 mm, con coppia massima 210 kNm, forza di tiro argano principale (down) 240 kN, profondità fino a 67 mt. Peso 63 t. La macchina dovrà essere corredata di utensili trivellazione a seconda della natura dei terreni da attraversare - Nolo mensile		ora	136,36700
		AT.N08.001.006		macchina Rotary per pali trivellati con elica continua, adatta per pali aventi diametro compreso fra 350 mm e 600 mm, con coppia massima 114 kNm, forza di tiro argano principale (down) 103 kN, profondità fino a 15 mt peso 27 t. La macchina dovrà essere corredata di utensili trivellazione a seconda della natura dei terreni da attraversare - Nolo mensile		ora	105,95640
		AT.N08.001.007		machina Rotary per pali trivellati con elica continua, adatta per pali aventi diametro compreso fra 600 mm e 800 mm, con coppia massima 125 kNm, forza di tiro argano principale (down) 160 kN, profondità fino a 23 mt. Peso 37 t. La macchina dovrà essere corredata di utensili trivellazione a seconda della natura dei terreni da attraversare - Nolo mensile		ora	136,36700
		AT.N08.001.008		machina Rotary per pali trivellati con elica continua, adatta per pali aventi diametro fra 800 mm e 1200 mm, con coppia massima 240 kNm, forza di tiro argano principale (down) 250 kN, profondità fino a 27 mt. Peso 82 t. La macchina dovrà essere corredata di utensili trivellazione a seconda della natura dei terreni da attraversare - Nolo mensile		ora	166,77760
		AT.N08.010		Macchinari per iniezioni
		AT.N08.010.001		gruppo per iniezioni malte, nolo mensile.		ora	10,54162
		AT.N08.020		Accessori
		AT.N08.020.001		Mescolatori di fango capacità della vasca 1,8 mc, portata pompa 200 mc/ora, produzione fango bentonitico 18 mc/ora e potenza elettrica assorbita 11 Kw, nolo mensile.		ora	2,10834
		AT.N08.020.005		Dissabbiatore capacità della vasca 1,5 mc, produzione 140 mc/ora di fango trattato, assorbimento elettrico 24 Kw , nolo mensile.		ora	4,74375
		AT.N08.020.010		Vasconi in lamiera della capacità di 20 mc, nolo mensile.		ora	1,58125
		AT.N08.020.015		Pompa pneumatica per iniziezione micropali portata 6,6 mc/h, pressione 70 bar , nolo mensile.		ora	4,21666
		AT.N08.100		Consumo carburanti, oli e altri materiali
		AT.N08.100.900		oneri carburante per attrezzature e macchinari per trivellazione e perforazioni fino a 126 cv		ora	12,90300
		AT.N08.100.902		oneri carburante per attrezzature e macchinari per trivellazione e perforazioni con potenza oltre 126 CV		ora	50,60000
		AT.N09		IMPIANTI E MACCHINARI PER OPERE STRADALI: I prezzi sono da intendersi al netto dell'IVA e fanno riferimento a listini di noleggiatori, con l'eventuale sconto applicato, consegnati franco cantiere senza altre maggiorazioni di qualsiasi natura.
		AT.N09.004		Rullo compattatore vibrante con telaio articolato e assetto operativo
		AT.N09.004.007		di 8000 kg gommato - 1 giorno		ora	22,58928
		AT.N09.004.008		di 8000 kg gommato - 2-10 giorni		ora	20,29270
		AT.N09.004.009		di 8000 kg gommato - 1 mese		ora	15,80986
		AT.N09.004.010		di 10000 kg gommato - 1 giorno		ora	19,44938
		AT.N09.004.011		di 10000 kg gommato - 2-10 giorni		ora	21,34688
		AT.N09.004.012		di 10000 kg gommato - 1 mese		ora	19,13313
		AT.N09.004.013		di 12000 kg gommato - 1 giorno		ora	26,64633
		AT.N09.004.014		di 12000 kg gommato - 2-10 giorni		ora	25,29121
		AT.N09.004.015		di 12000 kg gommato - 1 mese		ora	20,35859
		AT.N09.004.016		di 16000 kg gommato - 1 giorno		ora	35,01330
		AT.N09.004.017		di 16000 kg gommato - 2-10 giorni		ora	24,24575
		AT.N09.004.018		di 16000 kg gommato - 1 mese		ora	20,02912
		AT.N09.004.019		di 18000 kg gommato - 1 giorno		ora	35,01330
		AT.N09.004.020		di 18000 kg gommato - 2-10 giorni		ora	24,24575
		AT.N09.004.021		di 18000 kg gommato - 1 mese		ora	20,02912
		AT.N09.004.022		di 20000 kg gommato - 1 giorno		ora	49,69641
		AT.N09.006		Cisterna termica montata su autocarro
		AT.N09.006.001		capacita' 10000 l - 1 giorno		ora	45,89420
		AT.N09.007		Spruzzatrice a motore di emulsione bituminosa
		AT.N09.007.001		su carrello gommato - 1 giorno		ora	3,79500
		AT.N09.008		Vibrofinitrice a motore diesel e riscaldatori a gas
		AT.N09.008.004		gommata, da 120 t/h, largh. 1,7 - 3,2 m - 2-10 giorni		ora	35,84162
		AT.N09.008.005		gommata, da 120 t/h, largh. 1,7 - 3,2 m -1 mese		ora	29,51666
		AT.N09.008.006		gommata, da 450 t/h, largh. 2,5 - 4,75 m - 2-10 giorni		ora	63,25000
		AT.N09.008.007		gommata, da 450 t/h, largh. 2,5 - 4,75 m - 1 mese		ora	52,70825
		AT.N09.009		Rullo vibrante semovente a doppio rullo
		AT.N09.009.001		di 2500 kg - 2-10 giorni		ora	14,61775
		AT.N09.009.002		di 2500 kg - 1 mese		ora	12,77650
		AT.N09.009.003		di 7500 kg - 2-10 giorni		ora	25,68652
		AT.N09.009.004		di 7500 kg - 1 mese		ora	23,81363
		AT.N09.010		Scarificatrice stradale con apparato fresante regolabile completa di apparecchiatura a nastri di carico (nolo a caldo con due operatori)
		AT.N09.010.001		a cingoli, larghezza compresa fra 1500 a 2000 mm per profondità 200 mm - 2-10 giorni		ora	205,37098
		AT.N09.010.003		a cingoli, larghezza compresa fra 1500 a 2000 mm per profondità 200 mm - 1 mese		ora	147,69292
		AT.N09.010.004		a cingoli, larghezza 1000 mm per profondità 250 mm - 2-10 giorni		ora	162,45130
		AT.N09.010.005		a cingoli, larghezza 1000 mm per profondità 250 mm - 1 mese		ora	122,92005
		AT.N09.011		Macchine per taglio asfalto e accessori
		AT.N09.011.002		Fresa a motore a scoppio a disco diamantato, per taglio conglomerati bituminosi o cementizi, escluso disco - 1 giorno		ora	6,50129
		AT.N09.011.003		Fresa a motore a scoppio a disco diamantato, per taglio conglomerati bituminosi o cementizi, escluso disco - 2-10 giorni		ora	5,96669
		AT.N09.011.004		Fresa a motore a scoppio a disco diamantato, per taglio conglomerati bituminosi o cementizi, escluso disco - 1 mese		ora	4,19917
		AT.N09.011.008		Tagliasfalto a martello semovente con motore a scoppio - 1 giorno		ora	7,27375
		AT.N09.011.009		Tagliasfalto a martello semovente con motore a scoppio - 2-10 giorni		ora	6,16688
		AT.N09.011.010		Tagliasfalto a martello semovente con motore a scoppio - 1 mese		ora	3,55781
		AT.N09.011.012		Disco diamantato tagliasfalto D 40 cm		mm	61,98289
		AT.N09.012		Centralina oleodinamica con motore a benzina per demolitori idraulici
		AT.N09.012.001		da 9,5 kW (13 HP) - 1 mese		ora	0,54395
		AT.N09.013		Martello demolitore oleodinamico, completo di tubi, raccordi e punta tranci asfalto o vanghetta
		AT.N09.013.001		ad uso manuale massa 20 kg - 1 mese		ora	3,16250
		AT.N09.030		Spruzzatrice semovente regolabile per strisce continue e/o alternate di vernice spartitraffico
		AT.N09.030.001		fino a larghezza 25 cm - 1 giorno		ora	5,19915
		AT.N09.040		Macchina spazzatrice, aspiratrice
		AT.N09.040.001		con larghezza di lavoro superiore a 1 m e serbatoio di accumulo di almeno 1,5 mc (nolo a freddo) - 2-10 giorni		ora	37,95000
		AT.N09.040.002		con larghezza di lavoro superiore a 1 m e serbatoio di accumulo di almeno 1,5 mc (nolo a freddo) - 1 mese		ora	31,36145
		AT.N09.050		Macchina mescolatrice per riciclaggio a freddo di conglomerati bituminosi
		AT.N09.050.001		gommata con larghezza di lavoro fino a 2,5 m e profondità di riciclaggio fino a 500 mm (nolo a freddo) - 2-10 giorni		ora	96,45625
		AT.N09.050.002		gommata con larghezza di lavoro fino a 2,5 m e profondità di riciclaggio fino a 500 mm (nolo a freddo) - 1 mese		ora	80,11666
		AT.N09.100		Consumo carburanti, oli e altri materiali
		AT.N09.100.900		oneri carburante per impianti e macchinari per opere stradali		ora	12,90300
		AT.N10		OPERE PROVVISIONALI: montaggio e smontaggio di strutture provvisorie per altezze fino a 20 m realizzate in conformità con le norme tecniche vigenti, compresi il noleggio per il primo mese di utilizzo o frazione di mese, trasporto (salvo diversa indicazione) e utilizzo, oltre al costo di redazione del piano di montaggio, compreso formazione di piani di lavoro in tavoloni o lamiera zincata, parapetti e tavole fermapiede, scale di servizio, piani di riposo e botole di sicurezza, spinotti e basette, ancoraggi, eventuali rinforzi di montanti e quanto altro necessario per dare opera compiuta a regola d'arte. Fa eccezione la voce 023 delle attrezzature a nolo non comprensiva del montaggio e smontaggio. Sono escluse dall'opera le spese di occupazione suolo pubblico e le spese di progettazione della struttura stessa ove previste dalle norme che restano a carico dell'Appaltatore. I ponteggi metallici utilizzati devono essere unicamente quelli autorizzati dal Ministero del Lavoro e montati da personale esperto, con carichi di esercizio conformi alle norme tecniche vigenti. I ponteggi complessi e quelli superiori a 20 m di altezza dal piano di appoggio, devono essere realizzati secondo un progetto di calcolo a firma di un ingegnere o architetto abilitato.
		AT.N10.001		Ponteggio metallico ad elementi prefabbricati, esclusa illuminazione notturna ed idonea segnaletica.
		AT.N10.001.004		Montaggio ponteggio, incluso nolo per il primo mese.		m²	9,74050
		AT.N10.001.005		Smontaggio ponteggio		m²	4,17450
		AT.N10.001.010		Noleggio oltre il primo mese di utilizzo, calcolato al mq per ogni mese di utilizzo.		m²	1,51800
		AT.N10.002		Ponteggio metallico in tubi e giunti per facciate semplici, esclusa illuminazione notturna ed idonea segnaletica.
		AT.N10.002.004		Montaggio ponteggio, incluso nolo per il primo mese.		m²	10,62600
		AT.N10.002.005		Smontaggio ponteggio		m²	4,55400
		AT.N10.002.010		Noleggio oltre il primo mese di utilizzo, calcolato al mq per ogni mese di utilizzo.		m²	2,15050
		AT.N10.003		Mantovana parasassi, per la protezione dalla caduta dei materiali durante la lavorazione alle facciate, realizzata ad una quota non inferiore a m 4,50 da terra, da ripetersi ogni 12 metri di altezza
		AT.N10.003.002		Montaggio mantovana parasassi di larghezza m 1,50, incluso nolo per il primo mese.		m	21,25200
		AT.N10.003.003		Smontaggio mantovana parasassi di larghezza m 1,50		m	9,10800
		AT.N10.003.010		Noleggio oltre il primo mese di utilizzo, calcolato al m per ogni mese di utilizzo.		m	3,03600
		AT.N10.004		Base per ponteggio su strada, a partenza stretta da m 0,30 a m 1,00, altezza fino a m 4,50, compreso, piano di calpestio paratacco, scale, ancoraggio della struttura stessa, esclusa la segnaletica diurna e notturna.
		AT.N10.004.006		Montaggio base per ponteggio ad elementi prefabbricati, incluso nolo per il primo mese.		m²	12,39700
		AT.N10.004.007		Smontaggio base per ponteggio ad elementi prefabbricati.		m²	5,31300
		AT.N10.004.008		Montaggio base per ponteggio in tubi e giunti, incluso nolo per il primo mese.		m²	14,61075
		AT.N10.004.009		Smontaggio base per ponteggio in tubo e giunto.		m²	6,26175
		AT.N10.004.010		Noleggio oltre il primo mese di utilizzo base per ponteggio ad elementi prefabbricati, calcolato al mq per ogni mese di utilizzo.		m²	1,77100
		AT.N10.004.011		Noleggio oltre il primo mese di utilizzo base per ponteggio in tubi e giunti, calcolato al mq per ogni mese di utilizzo.		m²	1,39150
		AT.N10.005		Base per ponteggio su strada, a galleria, altezza m 2,50, compreso ancoraggio della struttura, esclusa la segnaletica diurna e notturna.
		AT.N10.005.003		Montaggio base per ponteggio ad elementi prefabbricati, incluso nolo per il primo mese.		m²	11,51150
		AT.N10.005.004		Smontaggio base per ponteggio ad elementi prefabbricati.		m²	4,93350
		AT.N10.005.005		Montaggio base per ponteggio in tubi e giunti, incluso nolo per il primo mese.		m²	13,28250
		AT.N10.005.006		Smontaggio base per ponteggio in tubi e giunti.		m²	5,69250
		AT.N10.005.010		Noleggio oltre il primo mese di utilizzo base per ponteggio ad elementi prefabbricati, calcolato al mq per ogni mese di utilizzo.		m²	1,64450
		AT.N10.005.011		Noleggio oltre il primo mese di utilizzo base per ponteggio in tubi e giunti, calcolato al mq per ogni mese di utilizzo.		m²	1,51800
		AT.N10.006		Struttura fuoriponte a sbalzo da m 0,25 a 1,00, compreso piano di calpestio paratacco, ancoraggio della struttura mediante diagonali di sostegno, prolungamento del parapetto sopra la parte di lavorazione h 1,20 metri.
		AT.N10.006.003		Montaggio struttura fuori ponte in elementi prefabbricati, incluso nolo per il primo mese.		m	21,42910
		AT.N10.006.004		Smontaggio struttura fuori ponte per ponteggio ad elementi prefabbricati.		m	9,18390
		AT.N10.006.005		Montaggio struttura fuori ponte in tubo e giunto, incluso nolo per il primo mese.		m	23,37720
		AT.N10.006.006		Smontaggio struttura fuori ponte per ponteggio in tubo e giunto		m	10,01880
		AT.N10.006.010		Noleggio oltre il primo mese di utilizzo di struttura fuori ponte in elementi prefabbricati, calcolato al m per ogni mese di utilizzo.		m	3,41550
		AT.N10.006.011		Noleggio oltre il primo mese di utilizzo di struttura fuori ponte in tubo e giunto, calcolato al m per ogni mese di utilizzo.		m	2,65650
		AT.N10.007		Castello di tiro compreso ancoraggio della struttura con controventature in ogni ordine e con piano di servizio e sottoponte in tavoloni opportunamente fermati, completo di fermapiede, parapetti e scale perfettamente agibili, atto a sostenere l'installazione di montacarichi e tramoggia di scarico, compreso sollevamenti e cali a terra; misurato per perimetro di base per l'altezza. Esclusa la segnaletica diurna e notturna.
		AT.N10.007.006		Montaggio castello di tiro in appoggio a terra o sospeso da terra per permettere l'accesso di carico e scarico, con 3 lati di m 1,80 in tubo e giunto, incluso nolo per il primo mese.		m²	15,93900
		AT.N10.007.007		Montaggio castello di tiro in appoggio o sospeso da terra per permettere l'accesso di carico e scarico, con 3 lati di 1,80 in elementi prefabbricati, incluso nolo per il primo mese.		m²	10,62600
		AT.N10.007.008		Smontaggio castello di tiro in tubo e giunto.		m²	6,83100
		AT.N10.007.009		Smontaggio castello di tiro in elementi prefabbricati.		m²	4,55400
		AT.N10.007.010		Noleggio oltre il primo mese di utilizzo di castello di tiro in tubo e giunto, calcolato al mq per ogni mese di utilizzo.		m²	1,39150
		AT.N10.007.011		Noleggio oltre il primo mese di utilizzo di castello di tiro in elementi prefabbricati, calcolato al mq per ogni mese di utilizzo.		m²	1,58125
		AT.N10.008		Piattaforma a gradoni per piano di carico e scarico con gru, compreso piano di calpestio, paratacco, scale, ancoraggio della struttura mediante diagonali di sostegno, esclusa la segnaletica diurna e notturna.
		AT.N10.008.002		Montaggio piattaforma a gradoni con quattro lati di mt 1,80, incluso nolo per il primo mese.		m²	22,13750
		AT.N10.008.003		Smontaggio piattaforma a gradoni con quattro lati di mt 1,80.		m²	9,48750
		AT.N10.008.010		Noleggio oltre il primo mese di utilizzo, calcolato al mq per ogni mese di utilizzo.		m²	2,21375
		AT.N10.009		Castello con scale, compreso piano di calpestio paratacco, scale, ancoraggio della struttura per mezzo di controventature, esclusa la segnaletica diurna e notturna.
		AT.N10.009.005		Montaggio castello con scale in appoggio a terra con due lati di 1,80 e due lati di 3,60 in tubo e giunto, incluso nolo per il primo mese.		m²	15,93900
		AT.N10.009.006		Smontaggio castello con scale in appoggio a terra con due lati di 1,80 e due lati di 3,60 in tubo e giunto.		m²	6,83100
		AT.N10.009.010		Noleggio oltre il primo mese di utilizzo, calcolato al mq per ogni mese di utilizzo.		m²	2,21375
		AT.N10.010		Ponteggio a montanti e traversi prefabbricati, zincati a caldo, compreso ancoraggi, eventuali rinforzi di montanti, esclusa l' illuminazione notturna e idonea segnaletica.
		AT.N10.010.001		Montaggio ponteggio a montanti e traversi prefabbricati, incluso nolo per il primo mese.		m²	10,18325
		AT.N10.010.002		Smontaggio ponteggio a montanti e traversi prefabbricati.		m²	4,36425
		AT.N10.010.010		Noleggio oltre il primo mese di utilizzo, calcolato al mq per ogni mese di utilizzo.		m²	2,40350
		AT.N10.011		Fornitura ed installazione rete di protezione.
		AT.N10.011.001		schermatura 35 %		m²	1,26500
		AT.N10.011.002		schermatura 90 %		m²	1,89750
		AT.N10.012		Tettoia provvisoria di protezione con struttura semplice in tubolari e giunti metallici e copertura in lamiera metallica ondulata opportunamente fissata, ancorata a ponteggi metallici perimetrali esistenti, compreso sollevamenti e cali a terra; misurata per le effettive dimensione delle falde.
		AT.N10.012.004		Montaggio tettoia in tubo e giunto con copertura in lamiera ondulata o grecata, incluso nolo per il primo mese.		m²	38,58250
		AT.N10.012.005		Smontaggio tettoia in tubo e giunto con copertura in lamiera ondulata o grecata.		m²	12,01750
		AT.N10.012.006		Montaggio tettoia in tubo e giunto con copertura in lamiera ondulata o grecata, con altezza superiore a 20, incluso nolo per il primo mese.		m²	46,17250
		AT.N10.012.007		Smontaggio tettoia in tubo e giunto con copertura in lamiera ondulata o grecata con altezza superiore a 20.		m²	15,81250
		AT.N10.012.010		Noleggio oltre il primo mese di utilizzo di tettoia in tubo e giunto con copertura in lamiera ondulata o grecata, calcolato al mq per ogni mese di utilizzo.		m²	6,07200
		AT.N10.012.011		Noleggio oltre il primo mese di utilizzo di tettoia in tubo e giunto con copertura in lamiera ondulata o grecata con altezza superiore a 20, calcolato al mq per ogni mese di utilizzo.		m²	6,07200
		AT.N10.012.020		Montaggio tettoia con struttura semplice in travi e tubolari di Alluminio e copertura in teli di PVC bianco 650 gr/mq con altezza fino a 20 o oltre, incluso nolo per il primo mese.		m²	32,25750
		AT.N10.012.021		Smontaggio tettoia con struttura semplice in travi e tubolari di Alluminio e copertura in teli di PVC bianco 650 gr/mq con altezza fino a 20 o oltre.		m²	8,22250
		AT.N10.012.022		Noleggio oltre il primo mese di utilizzo di tettoia con struttura semplice in travi e tubolari di Alluminio e copertura in teli di PVC bianco 650 gr/mq con altezza fino a 20 o oltre, calcolato al mq per ogni mese di utilizzo.		m²	9,48750
		AT.N10.012.030		Montaggio tettoia con struttura semplice in tubolari zincati di ponteggio multidirezionale (ovvero a montanti e traversi prefabbricati) e copertura in teli di PVC bianco 650 gr/mq con altezza fino a 20 o oltre, incluso nolo per il primo mese.		m²	34,78750
		AT.N10.012.031		Smontaggio tettoia con struttura semplice in tubolari zincati di ponteggio multidirezionale (ovvero a montanti e traversi prefabbricati) e copertura in teli di PVC bianco 650 gr/mq con altezza fino a 20 o oltre.		m²	9,48750
		AT.N10.012.032		Noleggio oltre il primo mese di utilizzo di tettoia con struttura semplice in tubolari zincati di ponteggio multidirezionale (ovvero a montanti e traversi prefabbricati) e copertura in teli di PVC bianco 650 gr/mq con altezza fino a 20 o oltre, calcolato al mq per ogni mese di utilizzo.		m²	5,69250
		AT.N10.013		Scala prefabbricata
		AT.N10.013.003		Montaggio scala in tubo e giunto con pedata in legno, incluso nolo per il primo mese.		cad	40,35350
		AT.N10.013.004		Montaggio scala in struttura prefabbricata con pedata in grigliato metallico o Alluminio, incluso nolo per il primo mese.		cad	40,35350
		AT.N10.013.005		Smontaggio scala in tubo e giunto con pedata in legno.		cad	17,33050
		AT.N10.013.006		Smontaggio scala in struttura prefabbricata con pedata in grigliato metallico o Alluminio.		cad	17,33050
		AT.N10.013.010		Noleggio oltre il primo mese di utilizzo di scala in tubo e giunto con pedata in legno, calcolato cad per ogni mese di utilizzo.		cad	5,69250
		AT.N10.013.011		Noleggio oltre il primo mese di utilizzo di scala in struttura prefabbricata con pedata in grigliato metallico o alluminio, calcolato al cad per ogni mese di utilizzo.		cad	5,69250
		AT.N10.014		Recinzione area adibita a cantiere, esclusa la segnaletica diurna e notturna.
		AT.N10.014.004		Montaggio recinzione in struttura tubo e giunto con rete plastica rossa, incluso nolo per il primo mese.		m	7,84300
		AT.N10.014.005		Montaggio recinzione in struttura tubo e giunto con tavole in legno o metalliche, incluso nolo per il primo mese.		m	10,62600
		AT.N10.014.006		Montaggio recinzione con pannelli elettrozincati di lunghezza 3,50 mt x H 2,00 + basamento in cemento, incluso nolo per il primo mese.		cad	17,71000
		AT.N10.014.007		Smontaggio recinzione in struttura tubo e giunto con rete plastica rossa.		m	3,36490
		AT.N10.014.008		Smontaggio recinzione in struttura tubo e giunto con tavole in legno o metalliche.		m	4,56665
		AT.N10.014.009		Smontaggio recinzione con pannelli elettrozincati di lunghezza 3,50 mt x H 2,00 + basamento in cemento.		cad	7,59000
		AT.N10.014.010		Noleggio oltre il primo mese di utilizzo di recinzione in struttura tubo e giunto con rete plastica rossa, calcolato al m per ogni mese di utilizzo.		m	0,78430
		AT.N10.014.011		Noleggio oltre il primo mese di utilizzo di recinzione in struttura tubo e giunto con tavole in legno o metalliche, calcolato al m per ogni mese di utilizzo.		m	1,51800
		AT.N10.014.012		Noleggio oltre il primo mese di utilizzo di recinzione con pannelli elettrozincati di lunghezza 3,50 mt x H 2,00 + basamento in cemento, calcolato cad per ogni mese di utilizzo.		cad	5,69250
		AT.N10.015		Locali igienici e di ricovero
		AT.N10.015.001		Baracca in lamiera zincata da adibire a deposito materiali e attrezzi di dimensioni cm 240x450x240 fornita in opera su piazzola in cls (esclusa), compreso il montaggio, lo smontaggio - noleggio mensile		cad	493,35000
		AT.N10.015.002		Box prefabbricato di dimensioni cm 240x450x240, adibito ad ufficio, avente struttura portante in profilati metallici, tamponamento e copertura in pannelli sandwich autoportanti in lamiera zincata con interposto isolante, pavimentazione in PVC su supporto in legno idrofugo, infissi in alluminio anodizzato, impianto elettrico, impianto termico, impianto idrico (acqua calda e fredda) e fognario; esclusi allacciamenti e realizzazione basamento - noleggio mensile		cad	227,70000
		AT.N10.015.003		Box prefabbricato di dimensioni cm 240x450x240, adibito a spogliatoio, avente struttura portante in profilati metallici, tamponamento e copertura in pannelli sandwich autoportanti in lamiera zincata con interposto isolante, pavimentazione in PVC su supporto in legno idrofugo, infissi in alluminio anodizzato, impianto elettrico, impianto termico, impianto idrico (acqua calda e fredda) e fognario; esclusi allacciamenti e realizzazione basamento - noleggio mensile		cad	227,70000
		AT.N10.015.004		Box prefabbricato di dimensioni cm 240x450x240, adibito a mensa, avente struttura portante in profilati metallici, tamponamento e copertura in pannelli sandwich autoportanti in lamiera zincata con interposto isolante, pavimentazione in PVC su supporto in legno idrofugo, infissi in alluminio anodizzato, impianto elettrico, impianto termico, impianto idrico (acqua calda e fredda) e fognario; escusi allacciamenti e realizzazione basamento - noleggio mensile		cad	227,70000
		AT.N10.015.005		Box prefabbricato di dimensioni cm 240x450x240, adibito a servizi igienici, avente struttura portante in profilati metallici, tamponamento e copertura in pannelli sandwich autoportanti in lamiera zincata con interposto isolante, pavimentazione in PVC su supporto in legno idrofugo, infissi in alluminio anodizzato, impianto elettrico, impianto termico, impianto idrico (acqua calda e fredda) e fognario; escusi allacciamenti e realizzazione basamento - noleggio mensile		cad	227,70000
		AT.N10.015.006		Box prefabbricato di dimensioni cm 240x450x240, adibito ad infermeria, avente struttura portante in profilati metallici, tamponamento e copertura in pannelli sandwich autoportanti in lamiera zincata con interposto isolante, pavimentazione in PVC su supporto in legno idrofugo, infissi in alluminio anodizzato, impianto elettrico, impianto termico, impianto idrico (acqua calda e fredda) e fognario - noleggio mensile		cad	227,70000
		AT.N10.021		Nolo di ponte mobile di servizio a elementi prefabbricati ad innesto, con ruote e stabilizzatori, completo di piano di lavoro rettangolare di altezza fino a m 3,00.
		AT.N10.021.001		nolo minimo 5 giorni		giornaliero	8,85500
		AT.N10.022		Nolo di ponte interno, completo di puntelli o cavalletti e dal piano di lavoro, in tavole di abete da mm40, per locali di altezza fino a m. 3,00 compreso l'approntamento dei piani di lavoro secondo le norme antifortunistiche, escluso montaggio/smontaggio e trasporto.
		AT.N10.022.001		per la durata fino a 30 giorni (o frazione fino ai 30 giorni)		m²	1,97340
		AT.N10.022.002		per la durata fino a 60 giorni (o frazione da 31 fino a 60 giorni)		m²	1,72040
		AT.N10.023		Nolo di materiale per ponteggio tubolare e ad elementi prefabbricati , compresi accessori d'uso (basette, rotelle, spinotti, ecc.) consegnati a piè d'opera; per la durata di un mese o frazione:
		AT.N10.023.001		per metro di tubo		m	0,27830
		AT.N10.023.002		giunto		cad	0,24035
		AT.N10.023.003		basetta piana		cad	0,16445
		AT.N10.023.004		ruota in ferro		cad	4,78170
		AT.N10.023.005		ruota gommata		cad	5,83165
		AT.N10.023.006		spinotto		cad	0,12650
		AT.N10.023.007		vitone ancoraggio		cad	0,50600
		AT.N10.023.008		giunto a perno		cad	0,50600
		AT.N10.023.009		giunto orientabile		cad	0,37950
		AT.N10.023.010		coprigiunto in polipropilene		cad	0,12650
		AT.N10.023.011		rete di protezione in teli di plastica compresi accessori di fissaggio		m²	0,25300
		AT.N10.023.012		tavolone d'abete 5x20x400 cm a norma		cad	1,26500
		AT.N10.023.013		tavolone d'abete 5x30x400 cm a norma		cad	1,51800
		AT.N10.023.014		tavola metallica		cad	1,39150
		AT.N10.023.015		tavola metallica con botola		cad	5,06000
		AT.N10.023.016		ferma piede		cad	0,75900
		AT.N10.023.017		corrente		m	0,26565
		AT.N10.023.018		diagonale		cad	0,88550
		AT.N10.023.019		parapetto laterale		cad	2,12520
		AT.N10.023.020		parapetto doppio		cad	2,21375
		AT.N10.023.021		scaletta		cad	1,89750
		AT.N10.023.022		parasassi con sostegni		cad	2,71975
		AT.N10.023.023		lamiera metallica ondulata		m²	10,12000
		AT.N10.023.025		scivolo tronco-conico per scarico detriti, in polietilene, compreso tramoggia e portatramoggia, catene zincate e moschettoni di aggancio, nolo giornaliero per n.10 scivoli H=1100 mm		cad	25,30000
		AT.N10.024		Moduli per blindaggio scavi
		AT.N10.024.004		Modulo Metri 3,00x2,40		mensile	354,20000
		AT.N10.024.008		Modulo Metri 3,00x4,00		mensile	607,20000
		AT.N10.025		Puntelli, noleggio mensile
		AT.N10.025.001		metallici a croce h max m 4,00		cad	1,89750
		AT.N10.025.002		in legname d'abete		m³	24,03500
		AT.N10.026		Pannelli per casseforme
		AT.N10.026.001		metallici		m²	16,19200
		AT.N10.026.002		in legno composito		m²	0,25300
		AT.N10.027		Noleggio di palancole metalliche della lunghezza fino a 12 m.
		AT.N10.027.001		con sezione a U , Z o piatte in acciaio, composte o a cassone, fino a 140 kg/mq, in acciaio S 235-S 275-S 355, nolo mensile		m²	6,99545
		AT.N11		OPERE PROVVISIONALI IN AMBIENTI DI PARTICOLARE PREGIO ARTISTICO: montaggio e smontaggio di strutture provvisorie, realizzate in conformità con le norme tecniche vigenti, compresi il noleggio per il primo mese di utilizzo o frazione di mese, trasporto (salvo diversa indicazione)e utilizzo, oltre al costo di redazione del piano di montaggio, completi di ancoraggi accuratamente protetti per non danneggiare le parti architettoniche, eventuali rinforzi di montanti e quanto altro necessario per dare opera compiuta a regola d'arte. Sono escluse dall'opera le spese di occupazione suolo pubblico e le spese di progettazione della struttura stessa ove previste dalle norme che restano a carico dell'Appaltatore. I ponteggi metallici utilizzati devono essere unicamente quelli autorizzati dal Ministero del Lavoro e montati da personale esperto, con carichi di esercizio di 150 daN/mq per gli interventi di ristrutturazione e restauro. I ponteggi complessi e quelli superiori a 20 m di altezza dal piano di appoggio, devono essere realizzati secondo un progetto di calcolo a firma di un ingegnere o architetto abilitato.
		AT.N11.001		Ponteggio metallico in tubi e giunti verticale esterno con tavoloni sp. 5 cm a tutti i ripiani. Sono compresi i sollevamenti, cali a terra e le pulizie finali.
		AT.N11.001.001		Montaggio ponteggio di altezza fino a 20 m, incluso nolo per il primo mese.		m²	17,71000
		AT.N11.001.002		Montaggio ponteggio di altezza da 20 a 40 m, incluso nolo per il primo mese.		m²	22,77000
		AT.N11.001.003		Smontaggio ponteggio di altezza fino a 20 m.		m²	8,85500
		AT.N11.001.004		Smontaggio ponteggio di altezza da 20 a 40 m.		m²	11,38500
		AT.N11.001.010		Noleggio oltre il primo mese di utilizzo, calcolato al mq per ogni mese di utilizzo.		m²	1,89750
		AT.N11.002		Ponteggio metallico in tubi e giunti verticale esterno con tavoloni sp. 5 cm a tutti i ripiani, ma solamente all'ultimo piano di lavoro ed al sottoponte. Sono compresi i sollevamenti, cali a terra e le pulizie finali.
		AT.N11.002.001		Montaggio ponteggio di altezza fino a 20 m, incluso nolo per il primo mese.		m²	15,18000
		AT.N11.002.002		Montaggio ponteggio di altezza da 20 a 40 m, incluso nolo per il primo mese.		m²	17,71000
		AT.N11.002.003		Smontaggio ponteggio di altezza fino a 20 m.		m²	6,32500
		AT.N11.002.004		Smontaggio ponteggio di altezza da 20 a 40 m.		m²	8,85500
		AT.N11.002.010		Noleggio oltre il primo mese di utilizzo, calcolato al mq per ogni mese di utilizzo.		m²	1,51800
		AT.N11.003		Ponteggio metallico in tubi e giunti verticale in ambiente interno con tavoloni sp. 5 cm a tutti i ripiani. Sono compresi i sollevamenti, i cali a terra e le pulizie finali dei ripiani di lavoro con aspiratori e acqua nebulizzata; comprese le difficoltà per accesso/movimentazione a mano dei materiali all'interno di edificio storici.
		AT.N11.003.001		Montaggio ponteggio di altezza da 2 a 6 m, incluso nolo per il primo mese.		m²	14,54750
		AT.N11.003.002		Montaggio ponteggio di altezza da 6 a 20 m, incluso nolo per il primo mese.		m²	20,24000
		AT.N11.003.003		Montaggio ponteggio di altezza da 20 a 40 m, incluso nolo per il primo mese.		m²	25,30000
		AT.N11.003.004		Smontaggio ponteggio di altezza da 2 a 6 m.		m²	5,06000
		AT.N11.003.005		Smontaggio ponteggio di altezza da 6 a 20 m.		m²	8,85500
		AT.N11.003.006		Smontaggio ponteggio di altezza da 20 a 40 m.		m²	11,38500
		AT.N11.003.010		Noleggio oltre il primo mese di utilizzo, calcolato al mq per ogni mese di utilizzo.		m²	1,89750
		AT.N11.004		Ponte di servizio interno a platea, con pianale di tavoloni di spessore 5 cm accostati perfettamente e sovrammessi almeno 40 cm all'appoggio sui traversi, compreso struttura sostegno a mezzo di capre, ritti metallici o tubolari di ponteggio, sono compresi i sollevamenti, cali a terra e pulizie finali dei piani di lavoro con aspiratori ed acqua nebulizzata.
		AT.N11.004.001		Montaggio senza sottoponte, con piano di lavoro di altezza fino a 2,5 m, incluso nolo per il primo mese.		m²	24,03500
		AT.N11.004.002		Montaggio con sottoponte con piano di lavoro tra 2,5 m e 3,5 m di altezza, incluso nolo per il primo mese.		m²	26,56500
		AT.N11.004.003		Montaggio con sottoponte, con piano di lavoro da 3,5 m a 10 m di altezza, incluso nolo per il primo mese.		m²	29,09500
		AT.N11.004.004		Smontaggio senza sottoponte, con piano di lavoro di altezza fino a 2,5 m.		m²	5,06000
		AT.N11.004.005		Smontaggio con sottoponte con piano di lavoro tra 2,5 m e 3,5 m di altezza.		m²	7,59000
		AT.N11.004.006		Smontaggio con sottoponte, con piano di lavoro da 3,5 m a 10 m di altezza.		m²	10,12000
		AT.N11.004.010		Noleggio oltre il primo mese di utilizzo, calcolato al mq per ogni mese di utilizzo.		m²	2,90950
		AT.N11.005		Ponteggio di servizio interno a platea, con pianale di tavoloni di spessore 5 cm accostati perfettamente e sovrammessi almeno 40 cm all'appoggio sui traversi, compreso struttura di sostegno costituita da tubolari e giunti metallici tipo banchinaggio, con pontate intervallate fino ad un massimo di 2,4 m, senza ripiani ma complete di scale perfettamente agibili fino al sottoponte, sono compresi i sollevamenti, cali a terra e pulizie finali dei ripiani di lavoro con aspiratori ed acqua nebulizzata.
		AT.N11.005.001		Montaggio con sottoponte, con piano di lavoro superiore a 10 m di altezza, incluso nolo per il primo mese.		m³	6,95750
		AT.N11.005.002		Smontaggio con sottoponte, con piano di lavoro superiore a 10 m di altezza.		m³	3,16250
		AT.N11.005.010		Noleggio oltre il primo mese di utilizzo, calcolato al mc per ogni mese di utilizzo.		m³	1,13850
		AT.N11.009		Nodo per la creazione di struttura di forma complessa ed articolata di ponteggio (armature, puntellamenti, incastellamenti, centine, travature reticolari, ecc.), la quota parte di tubo si intende tra 1,40 e 1,60 m, compreso incidenza basette, spinotti, tavolame, scale, compresi: sollevamenti, cali a terra e pulizie.
		AT.N11.009.001		Montaggio nodo con 1 giunto e quota parte di tubolare metallico serrati, incluso nolo per il primo mese.		cad	9,48750
		AT.N11.009.002		Smontaggio nodo con 1 giunto e quota parte di tubolare metallico serrati.		cad	4,42750
		AT.N11.009.010		Noleggio oltre il primo mese di utilizzo, calcolato cad per ogni mese di utilizzo.		cad	1,13850
		AT.N11.010		Scalino con struttura in tubolare, giunti e supporti metallici con pedata in tavole di legno spessore 5 cm, compreso sollevamenti, cali a terra e pulizie.
		AT.N11.010.001		Montaggio scalino di larghezza 80 cm, incluso nolo per il primo mese.		cad	50,60000
		AT.N11.010.002		Smontaggio scalino di larghezza 80 cm.		cad	25,30000
		AT.N11.010.010		Noleggio oltre il primo mese di utilizzo, calcolato cad per ogni mese di utilizzo.		cad	6,19850
		PR		PRODOTTI DA COSTRUZIONE	Nel prezzo dei prodotti da costruzione sono compresi tutti gli oneri derivanti all'Appaltatore dalla loro fornitura e accantonamento nell'ambito del cantiere. L'accettazione dei materiali e dei componenti è definitiva solo dopo la loro posa in opera. Tutti i materiali dovranno essere conformi alle norme di qualità e accettazione vigenti.
		PR.200		Prodotti accessori per realizzazioni di varia natura
		PR.200.001		materiale da carpenteria
		PR.200.001.003		paraspigoli per intonaco in PVC senza rete		m	0,55028
		PR.200.001.014		valvole per iniezione micropali		cad	10,87900
		PR.200.001.015		Paraspigoli per intonaco in lamiera zincata.		m	0,99176
		PR.200.003		Miscela chimica
		PR.200.003.001		in solvente idrocarbonato di resine siliconiche specifiche ed additivi idrorepellenti per deumidificazione murature per umidità ascendente.		l	6,00172
		PR.P01		INERTI: Dovranno essere costituiti da elementi non gelivi, privi di parti friabili e polverulente o scistose; non dovranno contenere gesso e solfati
		PR.P01.002		Sabbie, ghiaie ed inerti vari
		PR.P01.002.003		Pietrisco 3/8 (risetta)		Tn	18,65506
		PR.P01.002.004		Renoncino (50% sabbia e 50% ghiaietto o pietrisco)		Tn	19,19110
		PR.P01.002.005		Sabbia		Tn	20,43661
		PR.P01.002.006		Sasso 08/12 (uno)		Tn	15,89261
		PR.P01.002.007		Sasso 12/22 (due)		Tn	15,89261
		PR.P01.002.008		Sasso 22/30 (tre)		Tn	15,89261
		PR.P01.002.009		Sasso 40/70 di cava		Tn	18,61659
		PR.P01.002.010		Sasso 80/100 di cava		Tn	19,38613
		PR.P01.002.011		pietrisco 25/40		Tn	15,75621
		PR.P01.002.012		pietrisco 40/60		Tn	16,76283
		PR.P01.002.013		pietrisco 60/71		Tn	17,23563
		PR.P01.002.014		pietrisco 50/100		Tn	16,96681
		PR.P01.002.041		Stabilizzato di cava		Tn	12,57048
		PR.P01.002.042		sabbione o sciabbione		Tn	18,94338
		PR.P01.002.043		Materiali aridi tipo A1, A2/4, A2/5 (C.N.R. UNI EN 13242:2008, UNI EN ISO 14688-1:2003)		Tn	10,26548
		PR.P01.002.061		Terra da coltivo selezionata scevra da sassi		Tn	8,15925
		PR.P01.002.70		Polvere di marmo in sacchi ø 1,2 - 1,8 mm		kg	0,18048
		PR.P01.002.71		Polvere di marmo in sacchi ø 0,7 - 1,2 mm		kg	0,18048
		PR.P01.002.80		sabbia selezionata lavata in sacchi kg.25		Tn	166,47400
		PR.P01.003		Materiale proveniente da impianti di recupero
		PR.P01.003.001		Granulato 00/80		Tn	8,88536
		PR.P01.003.002		Granulato 40/70		Tn	9,10800
		PR.P01.003.003		Sabbia 0/6		Tn	7,60518
		PR.P01.003.004		Stabilizzato 00/15		Tn	8,23768
		PR.P01.003.005		Stabilizzato 15/35		Tn	8,23768
		PR.P01.003.006		Stabilizzato 40/70		Tn	9,10800
		PR.P01.003.007		Ghiaia di recupero pezzatura 50/100 da demolizione edile o stradale selezionata e controllata		Tn	10,12000
		PR.P01.004		Inerti per la formazione di calcestruzzi leggeri
		PR.P01.004.003		vermiculite espansa in granuli diam. 0-12 mm		m³	265,11238
		PR.P01.004.012		argilla espansa granulare diam. 4-8 mm		m³	80,96000
		PR.P01.005		Pietrame di cava
		PR.P01.005.001		grezzo per muratura		Tn	37,41238
		PR.P01.005.011		grezzo per gabbionate e simili, compatto, non gelivo, resistente all'abrasione pezzatura 10-25 cm.		Tn	11,85938
		PR.P01.006		Massi naturali per scogliera, compatti non gelivi, esenti da giunti, fratture o piani di sfaldamento, in pietra arenaria tipo EXTRADURA.
		PR.P01.006.001		di 1° Categoria con peso compreso tra 0,20 - 1,00 Ton.		Tn	20,46138
		PR.P01.006.002		di 2° Categoria con peso compreso tra 1,01 - 3,00 Ton.		Tn	20,46138
		PR.P01.006.003		di 3° Categoria con peso compreso tra 3,01 - 7,00 Ton.		Tn	20,46138
		PR.P01.007		Blocchi ciclopici compatti non gelivi, esenti da giunti, fratture o piani di sfaldamento, in pietra arenaria tipo EXTRADURA.
		PR.P01.007.001		delle dimensioni di (ml 3,00x1,60x0,30).		Tn	16,44500
		PR.P01.007.002		delle dimensioni di (ml 3,00x1,60x0,40)		Tn	16,44500
		PR.P01.007.003		delle dimensioni di (ml 3,00x1,60x0,50)		Tn	16,44500
		PR.P02		LEGANTI IDRAULICI: Tutte le forniture devono essere accompagnate dall'attestato di conformità CE e avere i requisiti previsti dalle norme vigenti
		PR.P02.004		Cemento UNI EN 197-1:2011
		PR.P02.004.001		Portland CEM I 52,5 R - merce sfusa		Tn	116,99985
		PR.P02.004.002		Portland CEM II/A-L 42,5 R - merce sfusa		Tn	114,65960
		PR.P02.004.003		Portland CEM II/A-L 42,5 R - in sacchi da 25 kg		Tn	128,99205
		PR.P02.004.004		Portland CEM II/B-L 32,5 R - merce sfusa		Tn	99,99825
		PR.P02.004.005		Portland CEM II/B-L 32,5 R: in sacchi da 25 kg compresi		Tn	118,24271
		PR.P02.004.006		pozzolanico CEM IV/B 32,5 R – merce sfusa		Tn	118,68230
		PR.P02.004.007		pozzolanico CEM IV/B 32,5 R - in sacchi da 25 kg		Tn	151,01570
		PR.P02.004.010		cemento bianco Portland CEM II/B-L 32.5 R		Tn	350,91100
		PR.P02.004.012		Portland CEM II A-V 42,5 R - in sacchi da 25 kg		Tn	141,90264
		PR.P02.005		Calce idraulica UNI EN 459-1:2010
		PR.P02.005.001		HL merce sfusa		Tn	89,99210
		PR.P02.005.002		HL in sacchi da 25 Kg		Tn	106,38650
		PR.P02.005.010		Naturale NHL 2, esente da cemento o altro derivato, pronto in sacchi da 25 kg		Tn	1047,72360
		PR.P02.005.011		Naturale NHL3,5, esente da cemento o altro derivato, bianca, pronto in sacchi da 25 kg		Tn	313,92240
		PR.P02.005.012		Naturale NHL3,5, esente da cemento o altro derivato, color nocciola, pronto in sacchi da 25 kg		Tn	275,26400
		PR.P02.005.013		Naturale NHL 5, esente da cemento o altro derivato, bianca, pronto in sacchi da 25 kg		Tn	763,59575
		PR.P02.005.014		Naturale NHL 5, esente da cemento o altro derivato, color nocciola, pronto in sacchi da 25 kg		Tn	632,50000
		PR.P02.006		Gesso
		PR.P02.006.001		a pronta		Tn	133,58400
		PR.P02.006.002		scagliola		Tn	132,82500
		PR.P02.008		Velo
		PR.P02.008.001		pronto in sacchi da 25 kg		Tn	213,75970
		PR.P02.010		Calce aerea spenta Grassello UNI EN 459-1:2010
		PR.P02.010.001		pronto in sacchi da 25 kg		Tn	105,75400
		PR.P03		ADDITIVI E PROTETTIVI: Tutte le forniture devono essere accompagnate dall'attestato di conformità CE e avere i requisiti previsti dalla norma UNI 934-2:2012
		PR.P03.001		Additivo riduttore di acqua
		PR.P03.001.001		fluidificante per calcestruzzo, a norma UNI EN 934-2:2012 (conf. 200 litri)		kg	1,37804
		PR.P03.001.002		superfluidificante per calcestruzzo a base di polimeri solfonati e/o melamminici, idrosolubili, a norma UNI EN 934-2:12(conf. 200 litri)		kg	2,29028
		PR.P03.002		Additivo ritentore di acqua
		PR.P03.002.001		per getti subacquei di calcestruzzo		kg	3,66660
		PR.P03.003		Additivo aerante
		PR.P03.003.001		per malte e calcestruzzi leggeri (conf. 200 litri)		kg	2,27092
		PR.P03.004		Additivo accelerante di presa
		PR.P03.004.001		esente da alcali per calcestruzzo e malta proiettati		kg	1,59390
		PR.P03.004.002		fluidificante per calcestruzzo e malta		kg	1,35482
		PR.P03.005		Additivo accelerante di indurimento
		PR.P03.005.001		antigelo privo di cloruri per calcestruzzo e malta cementizia (conf. 200 litri)		kg	1,32081
		PR.P03.006		Additivo ritardante di presa
		PR.P03.006.001		normale per calcestruzzo per malta (conf. 200 litri)		kg	1,37804
		PR.P03.006.002		fluidificante per calcestruzzo (conf. 200 litri)		kg	1,37804
		PR.P03.006.003		superfluidificante per calcestruzzo e per malta (conf. 200 litri)		kg	1,85955
		PR.P03.007		Additivo resistente all'acqua
		PR.P03.007.001		idrofugo per calcestruzzi e malte a presa normale liquido (conf. 200 litri)		kg	1,97720
		PR.P03.008		Additivo espansivo
		PR.P03.008.001		cemento reoplastico per cls, a ritiro controllato		kg	0,66413
		PR.P03.009		Disarmante
		PR.P03.009.001		per casseformi in legno		l	3,65933
		PR.P03.009.002		per casseformi metalliche		l	4,60460
		PR.P03.025		Protettivi
		PR.P03.025.004		pittura monocomponente acrilica in solvente, impermeabilizzante, traspirante, anticarbonatazione, conf. 22 kg		kg	2,30230
		PR.P03.025.006		passivante, monocomponente attivo a base di polimeri, per ferri di armature del c.a.		kg	2,72228
		PR.P04		ELEMENTI PER MURATURA E SOLAI IN LATERIZIO ED IN CLS: I laterizi per muratura devono recare la marcatura CE secondo la norma UNI EN 771-1:2011 e devono essere accompagnati da certificato prestazionale (Dop) in conformità alla Direttiva Prodotti da Costruzione 305/2011.
		PR.P04.001		Mattone
		PR.P04.001.001		doppio UNI semipieno cm 25x12x12		cad	0,18279
		PR.P04.001.002		UNI pieno cm 25x12x5,5		cad	0,22770
		PR.P04.002		Blocco in laterizio alleggerito in pasta per muratura portante (zona 4) e di tamponamento (zona 1-2-3), percentuale di foratura compresa tra 45% e 55%
		PR.P04.002.020		spessore 25 cm		m³	65,17280
		PR.P04.002.021		spessore 30 cm		m³	43,17862
		PR.P04.002.022		spessore 35 cm		m³	50,88914
		PR.P04.002.023		spessore 38 cm		m³	53,26315
		PR.P04.002.030		Ad incastro - spessore 25 cm		m³	65,17280
		PR.P04.002.031		Ad incastro - spessore 30 cm		m³	43,17862
		PR.P04.002.032		Ad incastro - spessore 35 cm		m³	50,88914
		PR.P04.002.033		Ad incastro - spessore 38 cm		m³	53,26315
		PR.P04.003		Blocco in laterizio alleggerito in pasta per muratura portante in zona sismica (zona 1-2-3), percentuale di foratura inferiore al 45%
		PR.P04.003.001		spessore 25 cm		m³	59,91040
		PR.P04.003.002		spessore 30 cm		m³	52,40010
		PR.P04.003.003		spessore 35 cm		m³	58,20903
		PR.P04.003.004		spessore 38 cm		m³	74,49650
		PR.P04.003.005		spessore 45 cm		m³	72,93698
		PR.P04.003.010		Ad incastro - spessore 25 cm		m³	68,38190
		PR.P04.003.011		Ad incastro - spessore 30 cm		m³	52,81930
		PR.P04.003.012		Ad incastro - spessore 35 cm		m³	58,20903
		PR.P04.003.013		Ad incastro - spessore 38 cm		m³	74,99923
		PR.P04.003.014		Ad incastro - spessore 45 cm		m³	75,23421
		PR.P04.003.021		Per muratura armata - spessore 25 cm		m³	69,72147
		PR.P04.003.022		Per muratura armata - spessore 30 cm		m³	67,91053
		PR.P04.003.030		rettificato – spessore 25 cm		m³	107,64123
		PR.P04.003.031		rettificato – spessore 30 cm		m³	107,31331
		PR.P04.003.032		rettificato – spessore 35 cm		m³	106,48354
		PR.P04.003.033		rettificato – spessore 38 cm		m³	106,56642
		PR.P04.003.034		rettificato – spessore 45 cm		m³	108,31960
		PR.P04.003.040		Rettificato riempito con lana di roccia, spessore 30 cm		m³	337,33755
		PR.P04.003.041		Rettificato riempito con lana di roccia, spessore 35-38 cm		m³	247,78633
		PR.P04.004		Blocco in laterizio alleggerito in pasta per muratura di tamponamento, contropareti e divisori interni e/o percentuale di foratura superiore al 55%.
		PR.P04.004.010		spessore 12 cm (tramezza)		m³	64,13771
		PR.P04.004.011		spessore 20 cm		m³	49,89160
		PR.P04.004.012		spessore 25 cm		m³	62,33920
		PR.P04.004.013		spessore 30 cm		m³	60,36491
		PR.P04.004.014		spessore 35 cm		m³	71,73871
		PR.P04.004.015		spessore 38 cm		m³	81,87263
		PR.P04.004.016		spessore 45 cm		m³	87,84160
		PR.P04.004.020		Ad incastro - spessore 12 cm		m³	64,13771
		PR.P04.004.021		Ad incastro - spessore 20 cm		m³	75,90000
		PR.P04.004.022		Ad incastro - spessore 25 cm		m³	74,83697
		PR.P04.004.023		Ad incastro - spessore 30 cm		m³	60,36491
		PR.P04.004.024		Ad incastro - spessore 35 cm		m³	73,86507
		PR.P04.004.025		Ad incastro - spessore 38 cm		m³	72,28572
		PR.P04.004.030		rettificato - spessore 30		m³	110,02282
		PR.P04.004.031		rettificato - spessore 35		m³	110,29928
		PR.P04.004.032		rettificato - spessore 38		m³	108,08206
		PR.P04.004.033		rettificato - spessore 45		m³	109,16717
		PR.P04.004.040		Rettificato riempito con lana di roccia, spessore 30 cm		m³	252,30897
		PR.P04.004.041		Rettificato riempito con lana di roccia, spessore 35-38 cm		m³	217,75861
		PR.P04.004.042		Rettificato riempito con lana di roccia, spessore 42-45 cm		m³	245,62920
		PR.P04.004.043		Rettificato riempito con lana di roccia, spessore 49-50 cm		m³	233,11345
		PR.P04.007		Blocco in laterizio normale per muratura portante in zona sismica (zona 1-2-3), percentuale di foratura inferiore al 45%
		PR.P04.007.001		spessore 25 cm		m³	70,71428
		PR.P04.007.002		spessore 30 cm		m³	68,37844
		PR.P04.009		Blocco in laterizio normale per muratura di tamponamento, contropareti e divisori interni e/o percentuale di foratura superiore al 55%
		PR.P04.009.001		spessore 8 cm (foratella)		m³	33,33275
		PR.P04.009.002		6 fori, spessore 8 cm (foratino)		m³	86,02000
		PR.P04.009.003		spessore 12 cm (tramezza-foratone)		m³	46,87945
		PR.P04.009.005		spessore 20 cm (forato)		m³	40,34742
		PR.P04.009.006		spessore 25 cm		m³	34,40800
		PR.P04.009.007		spessore 30 cm		m³	61,69405
		PR.P04.010		Tavelle, tavelloni e pianelle in laterizio
		PR.P04.010.001		Tavella spessore cm 3 lunghezza da 40 a 60 cm		cad	1,01200
		PR.P04.010.002		Tavella spessore cm. 4 lunghezza da 60 a 100 cm		cad	1,39150
		PR.P04.010.004		Pianella (anche detta campigiana) 15x30 cm		cad	0,47265
		PR.P04.010.005		Pianella (anche detta campigiana) 18x36 cm		cad	0,72858
		PR.P04.010.006		Pianella (anche detta campigiana) fatta a mano 15x30 /14x28/18x36 cm		cad	0,69575
		PR.P04.010.010		Tavellone spessore cm. 6 lunghezza da 70 a 100 cm		cad	1,20175
		PR.P04.010.011		Tavellone spessore cm. 6 lunghezza da 110 a 200 cm		cad	2,53000
		PR.P04.012		Blocchi in laterizio per solai (pignatta)
		PR.P04.012.001		per solaio a travetti h cm. 12		cad	0,61289
		PR.P04.012.002		per solaio a travetti h cm. 16		cad	0,61289
		PR.P04.012.003		per solaio a travetti h cm. 18		cad	0,75900
		PR.P04.012.004		per solaio a travetti h cm. 20		cad	0,61289
		PR.P04.012.005		per solaio a travetti h cm. 22		cad	1,01200
		PR.P04.012.010		per solaio a travetti h cm. 25		cad	0,79569
		PR.P04.012.020		con alette sporgenti per solai gettati in opera o a pannelli h cm 16		cad	0,75268
		PR.P04.012.021		con alette sporgenti per solai gettati in opera o a pannelli h cm 20		cad	0,75268
		PR.P04.012.022		con alette sporgenti per solai gettati in opera o a pannelli h cm 25		cad	1,13977
		PR.P04.020		Blocco in cls vibro-compresso da intonaco, percentuale di foratura inferiore al 45% per muratura portante in zona sismica (zona 1-2-3)
		PR.P04.020.010		spessore 25 cm		m³	55,71270
		PR.P04.020.011		spessore 30 cm		m³	50,72864
		PR.P04.021		Blocco in cls alleggerito (argilla espansa, perlite, ecc) vibro-compresso da intonaco, percentuale di foratura inferiore al 45% per muratura portante in zona sismica (zona 1-2-3)
		PR.P04.021.010		spessore 25 cm		m³	90,39479
		PR.P04.021.011		spessore 30 cm		m³	88,24983
		PR.P04.023		Blocco in cls alleggerito (argilla espansa, perlite, ecc) vibro-compresso per muratura facciavista, idrorepellente, percentuale di foratura inferiore al 45% per muratura portante in zona sismica (zona 1-2-3)
		PR.P04.023.001		colore naturale, spessore 25 cm		m³	114,37707
		PR.P04.023.003		colore naturale spessore 30 cm		m³	109,26169
		PR.P04.025		Blocco forato in cls vibro-compresso per muratura facciavista, idrorepellente, percentuale di foratura compresa tra 45% e 55% per muratura portante (zona 4)
		PR.P04.025.003		a spacco (splittato) colore naturale, spessore 30 cm		m³	113,85000
		PR.P04.026		Blocco forato in cls alleggerito (argilla espansa, perlite, ecc) vibro-compresso per intonaco, percentuale di foratura compresa tra 45% e 55% per muratura portante (zona 4)
		PR.P04.026.001		spessore 25 cm		m³	72,25680
		PR.P04.026.002		spessore 30 cm		m³	74,97232
		PR.P04.027		Blocco forato in cls alleggerito (argilla espansa, perlite, ecc) vibro-compresso facciavista, idrorepellente, percentuale di foratura compresa tra 45% e 55% per muratura portante (zona 4)
		PR.P04.027.001		spessore 25 cm		m³	85,36220
		PR.P04.027.002		spessore 30 cm		m³	89,14032
		PR.P04.030		Blocco in cls vibro-compresso da intonaco, percentuale di foratura superiore al 55% e/o per muratura di tamponamento, contropareti e divisori interni
		PR.P04.030.001		spessore 8 cm		m³	76,37438
		PR.P04.030.002		spessore 12 cm		m³	59,03332
		PR.P04.030.003		spessore 20 cm		m³	50,03075
		PR.P04.030.004		spessore 25 cm		m³	45,38188
		PR.P04.030.005		spessore 30 cm		m³	86,04530
		PR.P04.031		Blocco in cls vibro-compresso per muratura facciavista, idrorepellente, percentuale di foratura superiore al 55% e/o per muratura di tamponamento, contropareti e divisori interni
		PR.P04.031.001		a spacco (splittato), colore naturale, spessore 7 cm.		m³	170,77499
		PR.P04.031.002		a spacco (splittato), colore naturale, scanalato (o anche detto sagomato o cannellato), spessore 7 cm.		m³	179,62999
		PR.P04.031.003		a spacco (splittato), colore naturale, spessore 12-15 cm		m³	109,80200
		PR.P04.031.004		a spacco (splittato), colore naturale, scanalato (o anche detto sagomato o cannellato), spessore 12-15 cm		m³	111,57300
		PR.P04.031.005		a spacco (splittato), colore naturale, spessore 20-22 cm		m³	106,26000
		PR.P04.031.006		a spacco (splittato), colore naturale, scanalato (o anche detto sagomato o cannellato), spessore 20-22 cm		m³	108,47375
		PR.P04.032		Blocco in cls alleggerito (argilla espansa, perlite, ecc) vibro-compresso da intonaco, percentuale di foratura superiore al 55% e/oper muratura di tamponamento contropareti e divisori interni
		PR.P04.032.001		spessore 8 cm		m³	83,01563
		PR.P04.032.002		spessore 12 cm		m³	70,84000
		PR.P04.032.003		spessore 20 cm		m³	61,98500
		PR.P04.032.004		spessore 25 cm		m³	62,33920
		PR.P04.032.005		spessore 30 cm		m³	66,11732
		PR.P04.033		Blocco in cls alleggerito (argilla espansa, perlite, ecc) vibro-compresso facciavista, percentuale di foratura superiore al 55% e/o per muratura di tamponamento contropareti e divisori interni
		PR.P04.033.001		colore naturale spessore 8 cm		m³	90,76375
		PR.P04.033.002		colore naturale spessore 12 cm		m³	109,21166
		PR.P04.033.003		colore naturale spessore 20 cm		m³	96,07675
		PR.P04.033.004		colore naturale spessore 25 cm		m³	85,36220
		PR.P04.040		Blocco cavo (o “cassero“) in cls pesante vibro-compresso da intonaco, percentuale di foratura superiore al 55% per muratura armata
		PR.P04.040.001		spessore 20 cm		m³	51,76768
		PR.P04.040.002		spessore 25 cm		m³	50,91625
		PR.P04.040.003		spessore 30 cm		m³	53,73033
		PR.P04.043		Blocco cavo (o “cassero“) in cls alleggerito (argilla espansa, perlite, ecc) vibro-compresso da intonaco, percentuale di foratura superiore al 55% per muratura armata
		PR.P04.043.001		spessore 20 cm		m³	61,98500
		PR.P04.043.002		spessore 25 cm		m³	62,33920
		PR.P04.043.003		spessore 30 cm		m³	66,11732
		PR.P04.044		Blocco cavo (o “cassero“) in cls alleggerito (argilla espansa, perlite, ecc), vibro-compresso per muratura facciavista, percentuale di foratura superiore al 55% per muratura armata
		PR.P04.044.001		spessore 20 cm		m³	70,84000
		PR.P04.044.002		spessore 25 cm		m³	72,25680
		PR.P04.044.003		spessore 30 cm		m³	77,33366
		PR.P04.051		Blocco architrave (correa) in cls pesante vibro-compresso facciavista
		PR.P04.051.001		colore naturale, spessore 20 cm		m³	123,51589
		PR.P04.052		Blocco architrave (correa) in cls alleggerito (argilla espansa, perlite, ecc), vibro-compresso facciavista
		PR.P04.052.001		colore naturale, spessore 20 cm		m³	169,57325
		PR.P04.052.002		colore naturale, spessore 25 cm		m³	164,18645
		PR.P04.052.003		colore naturale, spessore 30 cm		m³	153,38661
		PR.P05		MARMI, GRANITI E PIETRE: lastre e cordonati per pavimentazioni esterne; lastre per pavimentazioni interne; lastre per scalini, davanzali, soglie, stipiti, rivestimenti.
		PR.P05.001		Pavimentazioni esterne in pietra serena segate in piano (lastrico) con coste fresate
		PR.P05.001.001		Lastre larghezza 40/45/50 cm, lunghezza a correre, sp. 8 cm		m²	106,26000
		PR.P05.001.002		Lastre larghezza 40/45/50 cm, lunghezza a correre, sp. 10 cm		m²	130,16850
		PR.P05.002		Pavimentazioni esterne in Santafiora color nocciola segate in piano (lastrico) con coste fresate
		PR.P05.002.001		Lastre sp. 4 mm		m²	180,64200
		PR.P05.002.002		Lastre sp. 6 mm		m²	276,27600
		PR.P05.003		Pavimentazioni esterne in Granito grigio nazionale
		PR.P05.003.001		Lastrico comune h.11/18 cm		m²	106,26000
		PR.P05.003.005		Cordonato rettilineo h.23/27cm, lunghezza minima 1,00 m subbiato 15x25 cm		ml	106,26000
		PR.P05.004		Pavimentazioni esterne in Porfido o pietra
		PR.P05.004.001		Cubetti 4/6, 6/8 cm		Tn	50,47350
		PR.P05.004.002		Cubetti 8/10, 10/12 cm		Tn	77,03850
		PR.P05.004.004		Lastre opus incertum, normale, sfuso, sp.2/5 cm		Tn	15,58480
		PR.P05.004.005		Lastre regolari tagliate allo scalpello, a piano cava, sp.2/6 cm, lungh. a correre, larghezza 15-30 cm		m²	57,22860
		PR.P05.005		Pavimentazione esterna in Pietra di Matraia segate in piano (lastrico) con coste fresate
		PR.P05.005.001		Lastre spessore 4 mm		m²	131,56000
		PR.P05.005.002		Lastre spessore 6 mm		m²	179,63000
		PR.P05.006		Pavimentazioni interne in Lastre di Marmo, scelta commerciale, misure di serie, a piano di sega, coste grezze, lati rifilati
		PR.P05.006.001		Bianco venato (venatino), spessore 2 cm		m²	63,75600
		PR.P05.006.002		Bardiglio, spessore 2 cm		m²	73,05375
		PR.P05.006.003		Botticino, spessore 2 cm		m²	73,05375
		PR.P05.006.004		Calacatta, spessore 2 cm		m²	351,98625
		PR.P05.006.005		Perlato di sicilia, spessore 2 cm		m²	104,93175
		PR.P05.006.006		Trani, spessore 2 cm		m²	99,61875
		PR.P05.006.007		Travertino classico stuccato e levigato, spessore 2 cm		m²	90,32100
		PR.P05.007		Pavimentazioni interne in Lastre di Pietra arenaria, scelta commerciale, misure di serie a piano di sega, coste grezze, lati rifilati
		PR.P05.007.001		Pietra serena , spessore 2 cm		m²	53,13000
		PR.P05.007.002		Pietra forte grigia colombino, spessore 2 cm		m²	104,93175
		PR.P05.007.003		Santafiora color nocciola, spessore 2 cm		m²	103,60350
		PR.P05.007.004		Pietra di matraia, spessore 2 cm		m²	130,16850
		PR.P05.007.005		Pietra serena, spessore 3 cm		m²	55,66000
		PR.P05.007.006		Pietra serena, spessore 4 cm		m²	72,10500
		PR.P05.008		Pavimentazioni interne in Granito, scelta commerciale, misure di serie, a piano di sega, coste grezze, lati rifilati
		PR.P05.008.001		Grigio (nazionale), spessore 2 cm		m²	77,03850
		PR.P05.008.002		Rosa, spessore 2 cm		m²	74,38200
		PR.P05.008.003		Giallo, spessore 2 cm		m²	77,03850
		PR.P05.008.004		Rosso imperiale, spessore 2 cm		m²	139,46625
		PR.P05.008.005		Kashmire white, spessore 2 cm		m²	179,31375
		PR.P05.010		Lastre per scalini, davanzali, soglie, stipiti, rivestimenti lucidate sul piano e nelle coste in vista, con spigoli leggermente smussati, escluse lavorazioni speciali.
		PR.P05.010.001		Bianco venato (venatino), spessore 2 cm		m²	79,69500
		PR.P05.010.002		Bardiglio, spessore 2 cm		m²	92,97750
		PR.P05.010.003		Botticino, spessore 2 cm		m²	77,03850
		PR.P05.010.004		Calacatta, spessore 2 cm		m²	239,08500
		PR.P05.010.005		Perlato di sicilia, spessore 2 cm		m²	104,93175
		PR.P05.010.006		Trani, spessore 2 cm		m²	73,05375
		PR.P05.010.007		Travertino classico stuccato e levigato, spessore 2 cm		m²	90,32100
		PR.P05.010.008		Pietra serena , spessore 2 cm		m²	37,85513
		PR.P05.010.009		Pietra forte grigia colombino, spessore 2 cm		m²	122,19900
		PR.P05.010.010		Santafiora color nocciola, spessore 2 cm		m²	130,16850
		PR.P05.010.011		Pietra di matraia, spessore 2 cm		m²	179,31375
		PR.P05.010.012		Grigio (nazionale), spessore 2 cm		m²	103,60350
		PR.P05.010.013		Rosa, spessore 2 cm		m²	103,60350
		PR.P05.010.014		Giallo, spessore 2 cm		m²	103,60350
		PR.P05.010.015		Rosso imperiale, spessore 2 cm		m²	179,31375
		PR.P05.010.016		Kashmire white, spessore 2 cm		m²	196,58100
		PR.P05.010.017		Pietra forte grigia colombino, spessore 3 cm		m²	94,87500
		PR.P05.010.018		Pietra forte grigia colombino, spessore 4 cm		m²	107,52500
		PR.P05.021		Lastre in pietra arenaria per coperture
		PR.P05.021.001		a spacco grezzo sp. cm 2,5		m²	196,58100
		PR.P05.021.002		a spacco grezzo con taglio a filo sega sp. cm 2,5		m²	219,16125
		PR.P05.021.003		a spacco grezzo sp. cm 3		m²	48,07000
		PR.P05.021.004		a spacco grezzo con taglio a filo sega sp. cm 3		m²	55,66000
		PR.P06		ACCIAIO: tipo B450C per cemento armato ordinario controllato in stabilimento; tipo FE360/S235 per carpenteria metallica, conforme alle Norme Tecniche per le Costruzioni, D.M. 14/01/2008 e alla norma UNI EN 1090:2012
		PR.P06.001		Barre ad aderenza migliorata, per C.A., conforme alla norma UNI EN 10080, non sagomate.
		PR.P06.001.001		Ø 6		kg	0,78114
		PR.P06.001.002		Ø 8		kg	0,78114
		PR.P06.001.003		Ø 10		kg	0,74458
		PR.P06.001.060		da Ø 12 a Ø 18		kg	0,72859
		PR.P06.001.061		da Ø 20 a Ø 26		kg	0,78114
		PR.P06.001.065		da Ø 6 a Ø 26 per armatura di strutture (solo nell’ambito di progettazione preliminare).		kg	0,81719
		PR.P06.002		Rete elettrosaldata ad aderenza migliorata, conforme alla norma UNI EN 10080, formato mm. 2000x3000
		PR.P06.002.001		Ø 5 100x100		kg	0,81719
		PR.P06.002.002		Ø 5 150x150		kg	0,81719
		PR.P06.002.003		Ø 5 200x200		kg	0,81719
		PR.P06.002.004		Ø 6 100x100		kg	0,81719
		PR.P06.002.005		Ø 6 150x150		kg	0,81719
		PR.P06.002.006		Ø 6 200x200		kg	0,81719
		PR.P06.002.007		Ø 8 100x100		kg	0,81719
		PR.P06.002.008		Ø 8 150x150		kg	0,81185
		PR.P06.002.009		Ø 8 200x200		kg	0,81185
		PR.P06.002.010		Ø 10 200x200		kg	0,81185
		PR.P06.003		Rete elettrosaldata ad aderenza migliorata, conforme alla norma UNI EN 10080, formato mm 2250x4000
		PR.P06.003.001		Ø 5 100x100		kg	0,81719
		PR.P06.003.002		Ø 5 150x150		kg	0,81719
		PR.P06.003.003		Ø 5 200x200		kg	0,81719
		PR.P06.003.004		Ø 6 100x100		kg	0,81719
		PR.P06.003.005		Ø 6 150x150		kg	0,81719
		PR.P06.003.006		Ø 6 200x200		kg	0,81719
		PR.P06.003.007		Ø 8 100x100		kg	0,81719
		PR.P06.003.008		Ø 8 150x150		kg	0,81719
		PR.P06.003.009		Ø 8 200x200		kg	0,81719
		PR.P06.003.010		Ø 10 200x200		kg	0,81719
		PR.P06.004		Acciaio ad aderenza migliorata prelavorato prezzo finito Fe B 450 C controllato,
		PR.P06.004.001		Staffe		kg	0,75900
		PR.P06.004.002		sagomato		kg	0,75900
		PR.P06.004.003		in barre dritte a misura		kg	0,75261
		PR.P06.004.004		gabbie		kg	1,13850
		PR.P06.005		Profilati ad UPN conformi alla norma UNI EN 10279:2002
		PR.P06.005.001		da mm 80 a mm 120		kg	1,06260
		PR.P06.005.002		da mm 140 a mm 240		kg	1,06260
		PR.P06.005.003		oltre mm 240		kg	1,06260
		PR.P06.005.004		fino a 65 mm		kg	1,06260
		PR.P06.006		Profilati IPE – HE conformi alle norme UNI 5397:1978 – 5398:1978
		PR.P06.006.001		fino a mm 240		kg	1,06260
		PR.P06.006.002		oltre mm 240		kg	1,06260
		PR.P06.007		Profilati a T conformi alle norme UNI 5681:1973
		PR.P06.007.001		da mm 20 a mm 100		kg	1,14166
		PR.P06.008		Profilati a L conformi alle norme UNI 6762:1970
		PR.P06.008.001		da mm 20 a mm 50		kg	1,20175
		PR.P06.008.002		da mm 50 a mm 100		kg	1,14166
		PR.P06.009		Profilati tubolari quadri o rettangolari
		PR.P06.009.003		40x30 mm, spessore 30/10 di mm		kg	1,01200
		PR.P06.010		Tubi in acciaio per micropali
		PR.P06.010.001		per armatura principale, nero, senza saldatura		kg	0,63250
		PR.P06.010.002		per armatura principale, nero, senza saldatura, con finestrature		kg	0,69575
		PR.P06.012		Profilati angolari con lati uguali
		PR.P06.012.001		fino a 100 mm		kg	1,16614
		PR.P06.013		Profilati piatti
		PR.P06.013.001		fino a 500 mm		kg	0,96140
		PR.P06.014		Profilati tondi
		PR.P06.014.001		fino a 100 mm		kg	0,88803
		PR.P06.015		Profilati quadri
		PR.P06.015.001		fino a 80 mm		kg	0,98670
		PR.P06.020		Profilati per serramenti
		PR.P06.020.001		quadri e rettangolari		kg	1,25235
		PR.P06.020.002		quadri e rettangolari zincati		kg	1,20175
		PR.P06.030		Palancole metalliche
		PR.P06.030.001		con sezione a U, Z o piatte in acciaio, composte o a cassone, in acciaio S 235-S 275-S 355		kg	1,58125
		PR.P06.040		Tiranti in barre
		PR.P06.040.001		da 30 tonn, completi di piastra e dado di bloccaggio		ml	20,24000
		PR.P06.040.002		da 45 tonn, completi di piastra e dado di bloccaggio		ml	37,95000
		PR.P06.040.003		da 60 tonn, completi di piastra e dado di bloccaggio		ml	37,95000
		PR.P07		MATERIALI METALLICI: prodotti metallici forniti secondo i documenti previsti nella UNI EN 10204, quali lamiere in acciaio, reti metalliche, accessori e complementi metallici, elementi in ghisa, elementi in alluminio.
		PR.P07.001		Lamiera di acciaio zincato in pannelli nervati e stirati, per controsoffitti
		PR.P07.001.001		dimensioni mm 2500x600, spessore 2,5/10		m²	4,24914
		PR.P07.001.002		dimensioni mm 2500x600, spessore 3/10		m²	5,35981
		PR.P07.003		Lamiera in acciaio liscia
		PR.P07.003.001		nera, sp. 15/10 di mm		kg	0,68943
		PR.P07.003.002		nera, sp. 20/10 di mm		kg	0,63883
		PR.P07.003.003		nera, sp. 25-100/10 di mm		kg	0,69575
		PR.P07.004		Lamiera in acciaio grecata zincata per solai spessori da 6/10 a 12/10
		PR.P07.004.001		larghezza lastra = mm 570, altezza greche = mm 75, interasse nervature = mm 190 – kg/mq da 8,26 a 16,53		kg	1,01200
		PR.P07.004.002		larghezza lastra = mm 600, altezza greche = mm 55, interasse nervature = mm 150 – kg/mq da 7,85 a 15,70		kg	1,01200
		PR.P07.004.003		larghezza lastra = mm 784, altezza greche = mm 55, interasse nervature = mm 392 - kg/mq da 6,01 a 12,02		kg	1,01200
		PR.P07.004.004		larghezza lastra = mm 840, altezza greche = mm 43, interasse nervature = mm 280 - kg/mq da 6,15 a 12,30		kg	1,41680
		PR.P07.004.005		larghezza lastra = mm 914, altezza greche = mm 36, interasse nervature = mm 182,8 - kg/mq da 5,67 a 11,34		kg	0,88550
		PR.P07.011		Rete metallica zincata in rotoli
		PR.P07.011.001		Ø 2 mm, maglia cm 5x5, altezza cm 100		kg	1,73938
		PR.P07.011.010		Ø 2 mm, a maglia rettangolare, h 2,00 m		ml	5,59130
		PR.P07.018		Paletti in ferro per recinzioni
		PR.P07.018.002		in profilati a T, plastificati, h fino a m 2,50.		cad	7,34269
		PR.P07.021		Complementi metallici
		PR.P07.021.001		chiodi fino a 20/100		kg	2,09686
		PR.P07.021.002		chiodi 21-24/100-150		kg	2,14999
		PR.P07.021.014		Filo zincato in rotoli, mm 4		m	0,04902
		PR.P07.022		Accessori e minuteria metallica
		PR.P07.022.001		viti autoperforanti		cad	0,24035
		PR.P07.023		Picchetti in tondini di acciaio B450C
		PR.P07.023.001		lunghezza 25 cm - Ø 8		cad	0,09361
		PR.P07.111		Caditoia in ghisa sferoidale ad asole centrali sifonabili UNI EN 1563:2012-EN124:1995, classe C (resistenza 250 kN = 25 t)
		PR.P07.111.001		dimensioni 400x400 luce netta Ø300 h. 50mm.		cad	43,82593
		PR.P07.111.002		dimensioni 500x500 luce netta Ø400 h. 55mm.		cad	63,75727
		PR.P07.111.003		dimensioni 600x600 luce netta Ø500 h. 55mm.		cad	103,80906
		PR.P07.111.004		dimensioni 700x700 luce netta Ø600 h. 65mm.		cad	139,12470
		PR.P07.111.005		dimensioni 800x800 luce netta Ø700 h. 65mm.		cad	208,47200
		PR.P07.111.006		dimensioni 900x900 luce netta Ø800 h. 75mm.		cad	288,42000
		PR.P07.112		Caditoia in ghisa sferoidale ad asole centrali sifonabili UNI EN 1563:2012-EN124:1995, classe D (resistenza 400 kN = 40 t)
		PR.P07.112.001		dimensioni 500x500 luce netta Ø400 h. 75mm.		cad	100,18800
		PR.P07.112.002		dimensioni 600x600 luce netta Ø500 h. 75mm.		cad	148,76400
		PR.P07.112.003		dimensioni 700x700 luce netta Ø600 h. 75mm.		cad	184,18400
		PR.P07.112.004		dimensioni 800x800 luce netta Ø700 h. 80mm.		cad	259,07200
		PR.P07.112.005		dimensioni 900x900 luce netta Ø800 h. 80mm.		cad	403,59572
		PR.P07.113		Griglia in ghisa sferoidale UNI EN 1563:2012-EN124:1995, classe C (resistenza 250 kN = 25 t), con finitura a vernice bituminosa,
		PR.P07.113.001		piana, dimensioni esterne 410x410 mm		cad	24,69407
		PR.P07.113.010		piana, dimensioni esterne 500x500 mm		cad	53,63600
		PR.P07.113.011		piana, dimensioni esterne 500x300 mm		cad	48,57600
		PR.P07.114		Griglia in ghisa sferoidale UNI EN 1563:2012-EN124:1995, classe D (resistenza 400 kN = 40 t)
		PR.P07.114.001		per canala in cls dimensioni esterne 500x200 mm		cad	37,44400
		PR.P07.114.002		per canala in cls dimensioni esterne 500x300 mm		cad	59,70800
		PR.P07.118		Chiusino in ghisa sferoidale UNI EN 1563:2012-EN124:1995, classe B (resistenza 125 kN = 12,5 t)
		PR.P07.118.001		telaio e coperchio quadri a tenuta ermetica dimensioni 300x300 luce netta 200x200.		cad	17,04588
		PR.P07.118.002		telaio e coperchio quadri a tenuta ermetica dimensioni 400x400 luce netta 300x300.		cad	26,06533
		PR.P07.118.003		telaio e coperchio quadri a tenuta ermetica dimensioni 500x500 luce netta 400x400.		cad	42,40280
		PR.P07.118.004		telaio e coperchio quadri a tenuta ermetica dimensioni 600x600 luce netta 500x500.		cad	60,08750
		PR.P07.118.005		telaio e coperchio quadri a tenuta ermetica dimensioni 700x700 luce netta 600x600.		cad	86,79798
		PR.P07.118.006		telaio e coperchio quadri a tenuta ermetica dimensioni 800x800 luce netta 700x700.		cad	117,32243
		PR.P07.118.007		telaio e coperchio quadri a tenuta ermetica dimensioni 900x900 luce netta 800x800.		cad	208,47200
		PR.P07.118.008		telaio e coperchio quadri a tenuta ermetica dimensioni 1000x1000 luce netta 900x900.		cad	335,98400
		PR.P07.119		Chiusino in ghisa sferoidale UNI EN 1563:2012-EN124:1995, classe C (resistenza 250 kN = 25 t)
		PR.P07.119.001		telaio e coperchio quadri a tenuta ermetica dimensioni 400x400 luce netta 300x300		cad	30,39795
		PR.P07.119.002		telaio e coperchio quadri a tenuta ermetica dimensioni 500x500 luce netta 400x400		cad	48,75943
		PR.P07.119.003		telaio e coperchio quadri a tenuta ermetica dimensioni 600x600 luce netta 500x500		cad	72,80075
		PR.P07.119.004		telaio e coperchio quadri a tenuta ermetica dimensioni 700x700 luce netta 600x600		cad	96,17163
		PR.P07.119.005		telaio e coperchio quadri a tenuta ermetica dimensioni 800x800 luce netta 700x700		cad	133,21083
		PR.P07.119.006		telaio e coperchio quadri a tenuta ermetica dimensioni 900x900 luce netta 800x800		cad	198,63030
		PR.P07.119.007		telaio e coperchio quadri a tenuta ermetica dimensioni 1000x1000 luce netta 900x900		cad	404,80000
		PR.P07.120		Chiusino in ghisa sferoidale UNI EN 1563:2012-EN124:1995, classe D (resistenza 400 kN = 40 t)
		PR.P07.120.002		d. 600, telaio d. 850, h 100 mm (57 kg) nv		cad	129,03000
		PR.P07.120.020		d. 800, telaio 1000x1000, (157 kg)		cad	321,31000
		PR.P07.120.030		telaio e coperchio quadri a tenuta ermetica dimensioni 600x600 luce netta 500x500.		cad	112,18653
		PR.P07.120.031		telaio e coperchio quadri a tenuta ermetica dimensioni 700x700 luce netta 600x600.		cad	125,42475
		PR.P07.120.032		telaio e coperchio quadri a tenuta ermetica dimensioni 800x800 luce netta 700x700.		cad	197,63728
		PR.P07.120.033		telaio e coperchio quadri a tenuta ermetica dimensioni 900x900 luce netta 800x800.		cad	280,09630
		PR.P07.120.034		telaio e coperchio quadri a tenuta ermetica dimensioni 1000x1000 luce netta 900x900.		cad	321,31000
		PR.P07.120.035		telaio e coperchio quadri a tenuta ermetica dimensioni 1100x1100 luce netta 1000x1000.		cad	439,34715
		PR.P07.120.036		telaio e coperchio quadri a tenuta ermetica dimensioni 1200x1200 luce netta 1100x1100.		cad	524,40575
		PR.P07.120.037		telaio QUADRO e coperchio TRIANGOLARE SERIE TELEFONIA dimensioni 750x780 luce netta 600x600.		cad	303,55952
		PR.P07.120.038		telaio RETTANGOLARE e coperchio TRIANGOLARE SERIE TELEFONIA dimensioni 780x1350 luce netta 600x1200.		cad	576,07088
		PR.P07.201		Nastro in alluminio al 99,5% alto mm 1000
		PR.P07.201.001		spessore 5/10 e 10/10		kg	23,35190
		PR.P07.201.002		spessore 5/10 e 10/10 preverniciato		kg	30,51180
		PR.P08		LEGNAMI
		PR.P08.020		Legname per edilizia - Abete
		PR.P08.020.001		morali e mezzi morali, lunghezza da m 3 fino a m 6		m³	316,25000
		PR.P08.020.002		sottomisure parallele (spess.cm 2,5 lungh.m 4 largh. 8-15 cm)		m³	278,30000
		PR.P08.020.004		tavole da ponteggio mm 50 prismate		m³	309,92500
		PR.P08.020.005		tavole (spess. da 2 a 6 cm - assortimento 3^ andante - lunghezza m 4 larghezza cm 16 in avanti)		m³	253,00000
		PR.P08.020.007		tavole (spess. da 2 a 6 cm - assortimento 1^ - lunghezza m 4 larghezza cm 16 in avanti)		m³	375,70500
		PR.P08.020.008		tavole (spess. da 2 a 6 cm - assortimento 2^ - lunghezza m 4 larghezza cm 16 in avanti)		m³	307,39500
		PR.P08.020.010		travi a spigolo vivo fino a cm 25x25, lunghezza fino a m 6		m³	375,00000
		PR.P08.020.011		travi a spigolo vivo qualsiasi sezione, lunghezza oltre m 6		m³	401,00000
		PR.P08.020.020		travi uso Trieste qualsiasi sezione, fino a m 6		m³	253,00000
		PR.P08.020.021		travi uso Trieste qualsiasi sezione, oltre m 6		m³	316,25000
		PR.P08.020.030		travi uso Fiume qualsiasi sezione, fino a m 8		m³	354,20000
		PR.P08.020.031		travi uso Fiume qualsiasi sezione, oltre m 8		m³	442,75000
		PR.P08.020.040		correnti sez. da 6x6 a 8x8 lunghezza da 4 a 6 m		m³	316,25000
		PR.P08.020.041		correnti sez. da 10x10 a 12x12 lunghezza da 4 a 6 m		m³	341,55000
		PR.P08.020.042		correnti o montanti giuntati (KVH) sez. da 8x12, lunghezza fino a 12 m		m³	531,30000
		PR.P08.020.043		correnti o montanti giuntati (KVH) sez. da 8x14, lungezza fino a 12 m		m³	531,30000
		PR.P08.020.044		correnti o montanti giuntati (KVH) sez. da 8x16, lungezza fino a 12 m		m³	531,30000
		PR.P08.020.045		correnti o montanti giuntati (KVH) sez. da 10x20, lungezza fino a 12 m		m³	531,30000
		PR.P08.020.046		correnti o montanti giuntati (KVH) sez. da 10x24, lungezza fino a 12 m		m³	531,30000
		PR.P08.020.055		seggiole per gronde da cm 12 a 18 x2 con regolino		m	2,53000
		PR.P08.020.060		perline abete certificate CE per l'uso strutturale classe C24, sp. 20 mm.		m²	10,75250
		PR.P08.020.061		perline abete certificate CE per l'uso strutturale classe C24, sp. 25 mm.		m²	12,01750
		PR.P08.020.062		perline abete certificate CE per l'uso strutturale classe C24, sp. 35 mm.		m²	18,34250
		PR.P08.020.063		perline abete certificate CE per l'uso strutturale classe C24, sp. 42 mm.		m²	22,10001
		PR.P08.021		Legname per edilizia - Castagno
		PR.P08.021.010		travi a spigolo vivo qualsiasi sezione, lunghezza fino a m 6		m³	885,50000
		PR.P08.021.011		travi a spigolo vivo qualsiasi sezione, lunghezza oltre m 6		m³	1012,00000
		PR.P08.021.020		travi uso Trieste sez. da 12x12 a 18x18, fino a m 6		m³	506,00000
		PR.P08.021.021		travi uso Trieste sez. da 19x19 a 25x25, fino a m 7		m³	556,60000
		PR.P08.021.022		travi uso Trieste sez. da 26x26 a 35x35, fino a m 8		m³	607,20000
		PR.P08.021.023		travi uso Trieste sez. da 26x26 a 35x35, fino a m 10		m³	657,80000
		PR.P08.021.030		travi uso Fiume sez. da 12x12 a 18x18, fino a m 6		m³	600,87500
		PR.P08.021.031		travi uso Fiume sez. da 19x19 a 25x25, fino a m 7		m³	702,07500
		PR.P08.021.032		travi uso Fiume sez. da 26x26 a 35x35, fino a m 8		m³	771,65000
		PR.P08.021.033		travi uso Fiume sez. da 26x26 a 35x35, fino a m 10		m³	815,92500
		PR.P08.021.040		correnti uso Fiume sez. da 8x8 a 10x10 fino a m 3		m³	442,75000
		PR.P08.021.041		correnti uso Fiume sez. da 10x10 a 12x12 fino a m 4		m³	506,00000
		PR.P08.021.042		tavole (spess. da 2 a 6 cm - assortimento 1^ - lunghezza m 4 larghezza cm 16 in avanti)		m³	847,55000
		PR.P08.022		Legname per edilizia - Rovere
		PR.P08.022.010		travi a spigolo vivo qualsiasi sezione, lunghezza fino a m 6		m³	683,10000
		PR.P08.022.011		travi a spigolo vivo qualsiasi sezione, lunghezza oltre m 6		m³	796,95000
		PR.P08.022.020		travi uso Trieste sez. da 12x12 a 18x18, fino a m 6		m³	910,80000
		PR.P08.022.021		travi uso Trieste sez. da 19x19 a 25x25, fino a m 7		m³	1024,65000
		PR.P08.022.022		travi uso Trieste sez. da 26x26 a 35x35, fino a m 8		m³	1138,50000
		PR.P08.022.023		travi uso Trieste sez. da 26x26 a 35x35, fino a m 10		m³	1366,20000
		PR.P08.022.030		travi uso Fiume sez. da 12x12 a 18x18, fino a m 6		m³	569,25000
		PR.P08.022.031		travi uso Fiume sez. da 19x19 a 25x25, fino a m 7		m³	632,50000
		PR.P08.022.032		travi uso Fiume sez. da 26x26 a 35x35, fino a m 8		m³	683,10000
		PR.P08.022.033		travi uso Fiume sez. da 26x26 a 35x35, fino a m 10		m³	733,70000
		PR.P08.022.040		correnti uso Fiume sez. da 8x8 a 10x10 fino a m 3		m³	569,25000
		PR.P08.022.041		correnti uso Fiume sez. da 10x10 a 12x12 fino a m 4		m³	683,10000
		PR.P08.023		Legname per edilizia – Lamellare abete
		PR.P08.023.001		travi CE EN 14080 GL24h lungh. fino a 13,60 base da 8 cm fino a 24 cm, escluso trasporto speciale.		m³	683,10000
		PR.P08.023.002		travi CE EN 14080 GL28h lungh. fino a 13,60 base da 8 cm fino a 24 cm, escluso trasporto speciale.		m³	683,10000
		PR.P08.023.003		travi CE EN 14080 GL32h lungh. fino a 13,60 base da 8 cm fino a 24 cm, escluso trasporto speciale.		m³	683,10000
		PR.P08.023.004		travi CE EN 14080 GL36h lungh. fino a 13,60 base da 8 cm fino a 24 cm, escluso trasporto speciale.		m³	683,10000
		PR.P08.023.010		Pannelli legno lamellare spessore 100 mm		m³	695,75000
		PR.P08.023.011		Pannelli legno lamellare spessore 120 mm		m³	695,75000
		PR.P08.023.012		Pannelli legno lamellare spessore 140 mm		m³	695,75000
		PR.P08.023.013		Pannelli legno lamellare spessore 160 mm		m³	695,75000
		PR.P08.023.014		Pannelli legno lamellare spessore 180 mm		m³	695,75000
		PR.P08.023.015		Pannelli legno lamellare spessore 200 mm		m³	695,75000
		PR.P08.024		Legname per edilizia - pannelli compensato di tavole (XLAM) pretagliato
		PR.P08.024.001		qualità non a vista, 60 mm 3s		m³	740,02500
		PR.P08.024.002		qualità non a vista, 80 mm 3s		m³	740,02500
		PR.P08.024.003		qualità non a vista, 100 mm 3s		m³	740,02500
		PR.P08.024.004		qualità non a vista, 120 mm 3s		m³	740,02500
		PR.P08.024.005		qualità non a vista, 100 mm 5s		m³	740,02500
		PR.P08.024.006		qualità non a vista, 120 mm 5s		m³	740,02500
		PR.P08.024.007		qualità non a vista, 140 mm 5s		m³	740,02500
		PR.P08.024.008		qualità non a vista, 160 mm 5s		m³	740,02500
		PR.P08.024.009		qualità non a vista, 180 mm 5s		m³	695,75000
		PR.P08.024.010		qualità non a vista, 200 mm 5s		m³	695,75000
		PR.P08.024.011		qualità non a vista, 200 mm 7s		m³	740,02500
		PR.P08.024.012		qualità non a vista, 220 mm 7s		m³	740,02500
		PR.P08.024.013		qualità non a vista, 250 mm 7s		m³	695,75000
		PR.P08.024.014		qualità non a vista, 300 mm 7s		m³	695,75000
		PR.P08.024.019		qualità a vista, 60 mm 3s		m³	626,17500
		PR.P08.024.020		qualità a vista, 80 mm 3s		m³	626,17500
		PR.P08.024.021		qualità a vista, 100 mm 3s		m³	626,17500
		PR.P08.024.022		qualità a vista, 120 mm 3s		m³	626,17500
		PR.P08.024.023		qualità a vista, 100 mm 5s		m³	683,10000
		PR.P08.024.024		qualità a vista, 120 mm 5s		m³	683,10000
		PR.P08.024.025		qualità a vista, 140 mm 5s		m³	683,10000
		PR.P08.024.026		qualità a vista, 160 mm 5s		m³	683,10000
		PR.P08.024.027		qualità a vista, 180 mm 5s		m³	683,10000
		PR.P08.024.028		qualità a vista, 200 mm 5s		m³	683,10000
		PR.P08.024.029		qualità a vista, 200 mm 7s		m³	740,02500
		PR.P08.024.030		qualità a vista, 220 mm 7s		m³	740,02500
		PR.P08.024.031		qualità a vista, 250 mm 7s		m³	740,02500
		PR.P08.024.032		qualità a vista, 300 mm 7s		m³	740,02500
		PR.P08.025		Legname vario per edilizia
		PR.P08.025.001		puntelli tondi per armature		m³	278,30000
		PR.P08.025.010		Palo di castagno appuntito, diametro di cm 10		ml	2,84625
		PR.P08.025.011		Palo di castagno appuntito, diametro di cm 12		ml	3,47875
		PR.P08.025.012		Palo di castagno appuntito, diametro di cm 14		ml	5,06000
		PR.P08.025.013		Palo di castagno appuntito, diametro di cm 16-18		ml	9,36100
		PR.P08.025.014		Palo di pino appuntito trattato con impregnante in autoclave, diametro 6 cm		ml	2,21375
		PR.P08.025.015		Palo di pino appuntito trattato con impregnante in autoclava, diametro 8 cm		ml	2,90950
		PR.P08.025.016		Palo di pino appuntito trattato con impregnante in autoclave, diametro 10 cm		ml	3,79500
		PR.P08.025.017		Palo di pino appuntito trattato con impregnante in autoclave, diametro 12 cm		ml	6,32500
		PR.P08.025.018		Palo di castagno sbucciato diametro 6-7 cm		ml	1,89750
		PR.P08.025.019		Palo di castagno sbucciato diametro 8-10 cm		ml	2,53000
		PR.P08.025.020		Palo di castagno sbucciato diametro 10-14 cm		ml	3,79500
		PR.P08.050		Pannelli modulari in legno composito per casseforme
		PR.P08.050.001		dimensioni 50x100/150/200/300		m²	16,50000
		PR.P08.101		Legname per falegnameria - Nazionale
		PR.P08.101.003		rovere da refilare		m³	1075,25000
		PR.P08.101.005		noce, tavolame larghezza cm 16 ed oltre, lunghezza m 1,50 ed oltre		m³	1771,00000
		PR.P08.101.006		castagno segato in tavole, lunghezza fino a m 2,50, spessori da mm 30 a 80, larghezza da cm 16 a 20		m³	784,30000
		PR.P08.102		Legname per falegnameria - Estero
		PR.P08.102.001		pino di Svezia segato all'origine		m³	442,75000
		PR.P08.102.011		douglas fine segato all'origine		m³	1081,57500
		PR.P08.112		Pannelli stratificati
		PR.P08.112.001		Compensato in pioppo, densità 450 kg/mc sp. 3 mm, impiallacciato in abete		m²	4,30100
		PR.P08.112.002		Compensato in pioppo, densità 450 kg/mc sp. 3 mm, impiallacciato in noce tanganica		m²	8,99415
		PR.P08.112.004		Compensato in pioppo, densità 450 kg/mc sp. 3 mm, impiallacciato in rovere		m²	9,67725
		PR.P08.112.007		Compensato in pioppo, densità 450 kg/mc sp. 4 mm, impiallacciato in abete		m²	9,67725
		PR.P08.112.008		Compensato in pioppo, densità 450 kg/mc sp. 4 mm, impiallacciato in noce tanganica		m²	10,10000
		PR.P08.112.011		Compensato in pioppo, densità 450 kg/mc sp. 4 mm, impiallacciato in rovere		m²	10,81575
		PR.P08.113		Pannelli trucialari
		PR.P08.113.002		OSB/3 sp. 12 mm		m²	4,50846
		PR.P08.113.003		OSB/3 sp. 15 mm		m²	5,63558
		PR.P08.113.004		OSB/3 sp. 18 mm		m²	6,76269
		PR.P08.113.005		OSB/3 sp. 22 mm		m²	8,26551
		PR.P09		MALTE E CEMENTI: prodotti preconfezionati o confezionati in cantiere con utilizzo di impastatrici
		PR.P09.003		Malta cementizia confezionata in cantiere
		PR.P09.003.001		per muratura dosata con 350 kg di cemento R32,5 per mc di sabbia		m³	121,75589	29,53000%			0,28875
		PR.P09.003.002		per intonaco rustico con 450 kg di cemento R32,5 per mc di sabbia		m³	136,44872	26,35000%			0,32359
		PR.P09.003.003		per intonaco dosata con 500 kg di cemento R32,5 per mc di sabbia		m³	143,59078	25,04000%			0,34053
		PR.P09.003.006		per sottofondo dosata con 200 kg di cemento R32,5 per mc di sabbia		m³	97,46860	36,89000%			0,23115
		PR.P09.004		Malta bastarda confezionata in cantiere
		PR.P09.004.001		per muratura dosata con 200 kg di calce eminentemente idraulica e 150 kg di cemento R32,5 per mc di sabbia		m³	112,83005	31,86000%			0,26758
		PR.P09.004.002		per intonaco dosata con 300 kg di calce eminentemente idraulica e 150 kg di cemento R32,5 per mc di sabbia		m³	121,42504	29,61000%			0,28796
		PR.P09.004.003		per sottofondo dosata con 50 kg di calce eminentemente idraulica e 200 kg di cemento R32,5 per mc di sabbia		m³	102,99229	34,91000%			0,24425
		PR.P09.010		Malta espansiva a base di cemento ed additivi espansivi
		PR.P09.010.001		per sottomurazioni, riempimenti cavità e ancoraggi dosata con 500 kg di cemento additivato e 0,1 mc di sabbia		m³	391,63120	8,09000%			0,92877
		PR.P09.012		Malta premiscelate per intonaci con malta biocompatibile priva di cemento o dei composti appartenenti al gruppo del Klinker e senza aggiunta di materiali pozzolanici o leganti idraulici di qualsiasi natura conforme alla norma UNI EN 459-1.
		PR.P09.012.001		di fondo		kg	0,12918
		PR.P09.012.002		di finitura		kg	0,27218
		PR.P09.012.003		Bio rinzaffo risanante		kg	0,26275
		PR.P09.012.004		di fondo deumidificante –		kg	0,14145
		PR.P09.013		Malta premiscelate per intonaci secondo la UNI EN 998-1:2010.
		PR.P09.013.002		a base di cemento per interni ed esterni, sfusa per silos		kg	0,09872
		PR.P09.013.003		a base di cemento per interni ed esterni, in sacchi da 25 kg		kg	0,11132
		PR.P09.013.004		a base di gesso emidrato e perlite espansa		kg	0,18899
		PR.P09.013.006		a base cementizia, con agenti porogeni e inerti quarziferi selezionati, antiefflorescenze, densita' 1500 kg/mc, in sacchi da 25 kg		kg	0,49899
		PR.P09.013.007		a base di calce idrata per interni ed esterni, sfusa per silos		kg	0,09844
		PR.P09.013.008		a base di calce idrata e cemento per interni ed esterni, sfusa per silos		kg	0,09872
		PR.P09.013.009		a base di pura calce idraulica NHL 3,5, scaglie di sughero, pomice bianca e calcare dolomitico a granulometria variabile per intonaco termoisolante a norma 998-1, ad altissima porosita', igroscopicita' e traspirabilita’.		kg	0,50537
		PR.P09.013.010		fonoassorbente a base di fibre minerali		kg	1,64450
		PR.P09.014		Malte premiscelate per murature
		PR.P09.014.001		con cemento, calce idrata e sabbia, classe M2,5, sfusa per silos		kg	0,06958
		PR.P09.014.002		con cemento, calce idrata e sabbia, classe M5, sfusa per silos		kg	0,04677
		PR.P09.014.003		con cemento e sabbia, classe M10, sfusa per silos		kg	0,05456
		PR.P09.014.012		con cemento, calce idrata e sabbia, classe M5, in sacchi		kg	0,06457
		PR.P09.014.013		con cemento e sabbia, classe M10, in sacchi		kg	0,07069
		PR.P09.014.020		con calce idraulica naturale (NHL), sabbia e pozzolana classe M5, in sacchi		kg	0,37191
		PR.P09.015		Malta premiscelate per ancoraggi
		PR.P09.015.001		reoplastica, fluida, UNI 8147:2008		kg	0,41856
		PR.P09.016		Malta premiscelate per ripristino c.a.
		PR.P09.016.001		tixotropica, polimero modificata, rinforzata con fibre sintetiche, per spessori di intervento superiori a 2,5 cm, UNI 8146:2008		kg	0,55205
		PR.P09.016.002		adesiva, tixotropica, monocomponente, polimero modificata con aggiunta di fibre sintetiche, per rasature di spessore fino a 3 mm		kg	0,91207
		PR.P09.016.003		cementizia, polimero-modificata, per rasatura (da 1 a 3 mm per strato), regolarizzazione e protezione a durabilità garantita, provvista di marcatura CE e conforme alla UNI EN 1504-3:2006		kg	0,61985
		PR.P09.050		Boiacca di cemento
		PR.P09.050.001		per iniezione micropali		quintali	9,19782
		PR.P09.051		Boiacca di calce con marcatura CE (UNI EN 998-2 e UNI EN 459-1:2010)
		PR.P09.051.001		Priva di cemento, per iniezioni consolidamento delle murature a basso contenuto di sali idrosolubili, resistente ai solfati		kg	0,44493
		PR.P09.060		Miscela per encausto
		PR.P09.060.001		a base di grassello, polvere di marmo, olio speciale, colori minerali, ecc.		m³	367,98850
		PR.P09.061		Bentonite posata su pianali da 17,5 q.li ricoperti con cappuccio in polietilene ed avente caratteristiche di umidità pari a circa il 12%, residuo su setaccio da 100 mesh circa 1%, residuo trattenuto a umido dal setaccio da 200 mesh circa il 3%, limite di liquidità rispettivamente per la bentonite C13, C14 e C13/s del 450% per i primi due tipi e 600% per il terzo tipo, rendimento in fango a 15 ore di viscosità apparente 15 mc/t, caratteristiche della sospensione diluita in rapporto 1:10 in acqua: viscosità Marsh 1550/1000 corrispondente a 40", pannello dopo 30' a 7 atm uguale a 1,8 mm. Le caratteristiche della miscela costituita da acqua (p100), bentonite C14 (p8) e cemento pozzolanico 325 (p30) dovranno avere un rendimento volumetrico finale per decantazione pari al 96%.
		PR.P09.061.001		C14, confezionata in sacchi di carta da 50 kg/cadauno		kg	1,32825
		PR.P09.102		Conglomerato cementizio composto e confezionato in cantiere (piccole quantità) per magroni e fondazioni non armate
		PR.P09.102.002		classe di resistenza C12/15, consistenza plastica		m³	135,31250	47,73000%			0,32090
		PR.P09.103		Conglomerato cementizio composto e confezionato in cantiere (piccole quantità) per fondazioni debolmente armate od opere in elevazione
		PR.P09.103.001		classe di resistenza C16/20, consistenza plastica		m³	137,12049	48,14000%			0,32519
		PR.P09.103.002		classe di resistenza C16/20, consistenza fluida		m³	141,60320	48,39000%			0,33582
		PR.P09.105		Conglomerato cementizio composto e confezionato in cantiere (piccole quantità) per plinti, platee, fondazioni e simili
		PR.P09.105.001		classe di resistenza C20/25		m³	155,52754	48,82000%			0,36884
		PR.P09.105.002		classe di resistenza C25/30		m³	166,29762	47,99000%			0,39438
		PR.P09.106		Conglomerato cementizio composto e confezionato in cantiere (piccole quantità) per travi, pilastri, solette, muri di sostegno e simili
		PR.P09.106.002		classe di resistenza C25/30		m³	170,40194	48,74000%			0,40412
		PR.P10		CALCESTRUZZO: a prestazione garantita, in accordo alla UNI EN 206-1:2006 e UNI 11104:2004, conforme alle Norme Tecniche per le Costruzioni di cui al D.M. 14/01/2008. Il calcestruzzo dovrà essere prodotto in impianto dotato di un Sistema di Controllo della Produzione, effettuata in accordo a quanto contenuto nelle Linee Guida sul Calcestruzzo Preconfezionato (2003). Il calcestruzzo realizzato in cantiere va prodotto in regime di controllo qualità per garantire il rispetto delle prescrizioni di progetto. Il costruttore prima dell'inizio dell'opera deve effettuare idonee prove preliminari di studio per ciascuna miscela omogenea di calcestruzzo da utilizzare.
		PR.P10.004		Calcestruzzo preconfezionato ordinario con resistenza caratteristica C8/10, aggregato Dmax 32 mm
		PR.P10.004.003		consistenza S3		m³	78,43000
		PR.P10.004.004		consistenza S4		m³	78,43000
		PR.P10.004.005		consistenza S5		m³	82,22500
		PR.P10.005		Calcestruzzo preconfezionato ordinario con resistenza caratteristica C12/15, aggregato Dmax 32 mm
		PR.P10.005.003		consistenza S3		m³	83,49000
		PR.P10.005.004		consistenza S4		m³	83,49000
		PR.P10.005.005		consistenza S5		m³	87,28500
		PR.P10.006		Calcestruzzo preconfezionato ordinario con resistenza caratteristica C16/20, aggregato Dmax 32 mm
		PR.P10.006.003		consistenza S3		m³	88,23375
		PR.P10.006.004		consistenza S4		m³	88,55000
		PR.P10.006.005		consistenza S5		m³	92,34500
		PR.P10.007		Calcestruzzo preconfezionato ordinario con resistenza caratteristica C20/25, aggregato Dmax 32 mm
		PR.P10.007.003		consistenza S3		m³	90,51075
		PR.P10.007.004		consistenza S4		m³	90,38425
		PR.P10.007.005		consistenza S5		m³	96,14000
		PR.P10.008		Calcestruzzo preconfezionato ordinario con resistenza caratteristica C25/30, aggregato Dmax 32 mm
		PR.P10.008.113		classe di esposizione ambientale XC1, consistenza S3 - rapporto a/c max 0,60		m³	96,20325
		PR.P10.008.114		classe di esposizione ambientale XC1, consistenza S4 - rapporto a/c max 0,60		m³	96,51950
		PR.P10.008.115		classe di esposizione ambientale XC1, consistenza S5 - rapporto a/c max 0,60		m³	103,60350
		PR.P10.008.123		classe di esposizione ambientale XC2, consistenza S3 - rapporto a/c max 0,60		m³	96,20325
		PR.P10.008.124		classe di esposizione ambientale XC2, consistenza S4 - rapporto a/c max 0,60		m³	96,11470
		PR.P10.008.125		classe di esposizione ambientale XC2, consistenza S5 - rapporto a/c max 0,60		m³	103,60350
		PR.P10.008.423		classe di esposizione ambientale XF2, consistenza S3 - rapporto a/c max 0,50 areato		m³	110,43450
		PR.P10.008.424		classe di esposizione ambientale XF2, consistenza S4 - rapporto a/c max 0,50 areato		m³	106,89250
		PR.P10.008.425		classe di esposizione ambientale XF2, consistenza S5 - rapporto a/c max 0,50 areato		m³	117,83475
		PR.P10.008.433		classe di esposizione ambientale XF3, consistenza S3 - rapporto a/c max 0,50 areato		m³	123,97000
		PR.P10.008.434		classe di esposizione ambientale XF3, consistenza S4 - rapporto a/c max 0,50 areato		m³	119,28950
		PR.P10.008.435		classe di esposizione ambientale XF3, consistenza S5 - rapporto a/c max 0,50 areato		m³	130,29500
		PR.P10.009		Calcestruzzo preconfezionato ordinario con resistenza caratteristica C28/35, aggregato Dmax 32 mm
		PR.P10.009.113		classe di esposizione ambientale XC1, consistenza S3 - rapporto a/c max 0,60		m³	104,99500
		PR.P10.009.114		classe di esposizione ambientale XC1, consistenza S4 - rapporto a/c max 0,60		m³	104,99500
		PR.P10.009.115		classe di esposizione ambientale XC1, consistenza S5 - rapporto a/c max 0,60		m³	110,05500
		PR.P10.009.123		classe di esposizione ambientale XC2, consistenza S3 - rapporto a/c max 0,60		m³	102,18670
		PR.P10.009.124		classe di esposizione ambientale XC2, consistenza S4 - rapporto a/c max 0,60		m³	102,90775
		PR.P10.009.125		classe di esposizione ambientale XC2, consistenza S5 - rapporto a/c max 0,60		m³	109,58695
		PR.P10.009.133		classe di esposizione ambientale XC3, consistenza S3 - rapporto a/c max 0,55		m³	108,79000
		PR.P10.009.134		classe di esposizione ambientale XC3, consistenza S4 - rapporto a/c max 0,55		m³	104,86850
		PR.P10.009.135		classe di esposizione ambientale XC3, consistenza S5 - rapporto a/c max 0,55		m³	113,85000
		PR.P10.009.213		classe di esposizione ambientale XD1, consistenza S3 - rapporto a/c max 0,55		m³	104,17275
		PR.P10.009.214		classe di esposizione ambientale XD1, consistenza S4 - rapporto a/c max 0,55		m³	107,87920
		PR.P10.009.215		classe di esposizione ambientale XD1, consistenza S5 - rapporto a/c max 0,55		m³	111,57300
		PR.P10.009.423		classe di esposizione ambientale XF2, consistenza S3 - rapporto a/c max 0,50 areato		m³	116,41795
		PR.P10.009.424		classe di esposizione ambientale XF2, consistenza S4 - rapporto a/c max 0,50 areato		m³	120,04850
		PR.P10.009.425		classe di esposizione ambientale XF2, consistenza S5 - rapporto a/c max 0,50 areato		m³	123,81820
		PR.P10.009.433		classe di esposizione ambientale XF3, consistenza S3 - rapporto a/c max 0,50 areato		m³	129,03000
		PR.P10.009.434		classe di esposizione ambientale XF3, consistenza S4 - rapporto a/c max 0,50 areato		m³	121,81950
		PR.P10.009.435		classe di esposizione ambientale XF3, consistenza S5 - rapporto a/c max 0,50 areato		m³	135,35500
		PR.P10.009.513		classe di esposizione ambientale XA1, consistenza S3 - rapporto a/c max 0,55		m³	105,31125
		PR.P10.009.514		classe di esposizione ambientale XA1, consistenza S4 - rapporto a/c max 0,55		m³	108,79000
		PR.P10.009.515		classe di esposizione ambientale XA1, consistenza S5 - rapporto a/c max 0,55		m³	112,71150
		PR.P10.010		Calcestruzzo preconfezionato ordinario con resistenza caratteristica C32/40, aggregato Dmax 32 mm
		PR.P10.010.113		classe di esposizione ambientale XC1, consistenza S3 - rapporto a/c max 0,55		m³	117,64500
		PR.P10.010.114		classe di esposizione ambientale XC1, consistenza S4 - rapporto a/c max 0,55		m³	107,90450
		PR.P10.010.115		classe di esposizione ambientale XC1, consistenza S5 - rapporto a/c max 0,55		m³	123,97000
		PR.P10.010.123		classe di esposizione ambientale XC2, consistenza S3 - rapporto a/c max 0,55		m³	109,86525
		PR.P10.010.124		classe di esposizione ambientale XC2, consistenza S4 - rapporto a/c max 0,55		m³	107,30995
		PR.P10.010.125		classe di esposizione ambientale XC2, consistenza S5 - rapporto a/c max 0,55		m³	117,26550
		PR.P10.010.133		classe di esposizione ambientale XC3, consistenza S3 - rapporto a/c max 0,55		m³	117,64500
		PR.P10.010.134		classe di esposizione ambientale XC3, consistenza S4 - rapporto a/c max 0,55		m³	109,92850
		PR.P10.010.135		classe di esposizione ambientale XC3, consistenza S5 - rapporto a/c max 0,55		m³	123,97000
		PR.P10.010.143		classe di esposizione ambientale XC4, consistenza S3 - rapporto a/c max 0,50		m³	121,44000
		PR.P10.010.144		classe di esposizione ambientale XC4, consistenza S4 - rapporto a/c max 0,50		m³	110,30800
		PR.P10.010.145		classe di esposizione ambientale XC4, consistenza S5 - rapporto a/c max 0,50		m³	127,76500
		PR.P10.010.213		classe di esposizione ambientale XD1, consistenza S3 - rapporto a/c max 0,55		m³	117,64500
		PR.P10.010.214		classe di esposizione ambientale XD1, consistenza S4 - rapporto a/c max 0,55		m³	117,64500
		PR.P10.010.215		classe di esposizione ambientale XD1, consistenza S5 - rapporto a/c max 0,55		m³	123,97000
		PR.P10.010.223		classe di esposizione ambientale XD2, consistenza S3 - rapporto a/c max 0,50		m³	114,98850
		PR.P10.010.224		classe di esposizione ambientale XD2, consistenza S4 - rapporto a/c max 0,50		m³	110,30800
		PR.P10.010.225		classe di esposizione ambientale XD2, consistenza S5 - rapporto a/c max 0,50		m³	122,38875
		PR.P10.010.313		classe di esposizione ambientale XS1, consistenza S3 - rapporto a/c max 0,50		m³	115,84870
		PR.P10.010.314		classe di esposizione ambientale XS1, consistenza S4 - rapporto a/c max 0,50		m³	110,30800
		PR.P10.010.315		classe di esposizione ambientale XS1, consistenza S5 - rapporto a/c max 0,50		m³	123,24895
		PR.P10.010.413		classe di esposizione ambientale XF1, consistenza S3 - rapporto a/c max 0,50		m³	115,55775
		PR.P10.010.414		classe di esposizione ambientale XF1, consistenza S4 - rapporto a/c max 0,50		m³	110,30800
		PR.P10.010.415		classe di esposizione ambientale XF1, consistenza S5 - rapporto a/c max 0,50		m³	122,95800
		PR.P10.010.423		classe di esposizione ambientale XF2, consistenza S3 - rapporto a/c max 0,50 areato		m³	124,09650
		PR.P10.010.424		classe di esposizione ambientale XF2, consistenza S4 - rapporto a/c max 0,50 areato		m³	112,33200
		PR.P10.010.425		classe di esposizione ambientale XF2, consistenza S5 - rapporto a/c max 0,50 areato		m³	131,49675
		PR.P10.010.433		classe di esposizione ambientale XF3, consistenza S3 - rapporto a/c max 0,50 areato		m³	137,88500
		PR.P10.010.434		classe di esposizione ambientale XF3, consistenza S4 - rapporto a/c max 0,50 areato		m³	125,23500
		PR.P10.010.435		classe di esposizione ambientale XF3, consistenza S5 - rapporto a/c max 0,50 areato		m³	144,21000
		PR.P10.010.513		classe di esposizione ambientale XA1, consistenza S3 - rapporto a/c max 0,55		m³	113,00245
		PR.P10.010.514		classe di esposizione ambientale XA1, consistenza S4 - rapporto a/c max 0,55		m³	116,69625
		PR.P10.010.515		classe di esposizione ambientale XA1, consistenza S5 - rapporto a/c max 0,55		m³	120,40270
		PR.P10.010.523		classe di esposizione ambientale XA2, consistenza S3 - rapporto a/c max 0,50		m³	121,44000
		PR.P10.010.524		classe di esposizione ambientale XA2, consistenza S4 - rapporto a/c max 0,50		m³	110,30800
		PR.P10.010.525		classe di esposizione ambientale XA2, consistenza S5 - rapporto a/c max 0,50		m³	127,76500
		PR.P10.011		Calcestruzzo preconfezionato ordinario con resistenza caratteristica C35/45, aggregato Dmax 32 mm
		PR.P10.011.113		classe di esposizione ambientale XC1, consistenza S3 - rapporto a/c max 0,50		m³	126,50000
		PR.P10.011.114		classe di esposizione ambientale XC1, consistenza S4 - rapporto a/c max 0,50		m³	115,74750
		PR.P10.011.115		classe di esposizione ambientale XC1, consistenza S5 - rapporto a/c max 0,50		m³	132,82500
		PR.P10.011.123		classe di esposizione ambientale XC2, consistenza S3 - rapporto a/c max 0,50		m³	114,98850
		PR.P10.011.124		classe di esposizione ambientale XC2, consistenza S4 - rapporto a/c max 0,50		m³	115,08970
		PR.P10.011.125		classe di esposizione ambientale XC2, consistenza S5 - rapporto a/c max 0,50		m³	122,38875
		PR.P10.011.133		classe di esposizione ambientale XC3, consistenza S3 - rapporto a/c max 0,50		m³	129,03000
		PR.P10.011.134		classe di esposizione ambientale XC3, consistenza S4 - rapporto a/c max 0,50		m³	117,64500
		PR.P10.011.135		classe di esposizione ambientale XC3, consistenza S5 - rapporto a/c max 0,50		m³	135,35500
		PR.P10.011.143		classe di esposizione ambientale XC4, consistenza S3 - rapporto a/c max 0,50		m³	129,03000
		PR.P10.011.144		classe di esposizione ambientale XC4, consistenza S4 - rapporto a/c max 0,50		m³	119,54250
		PR.P10.011.145		classe di esposizione ambientale XC4, consistenza S5 - rapporto a/c max 0,50		m³	135,35500
		PR.P10.011.213		classe di esposizione ambientale XD1, consistenza S3 - rapporto a/c max 0,50		m³	129,03000
		PR.P10.011.214		classe di esposizione ambientale XD1, consistenza S4 - rapporto a/c max 0,50		m³	129,03000
		PR.P10.011.215		classe di esposizione ambientale XD1, consistenza S5 - rapporto a/c max 0,50		m³	135,35500
		PR.P10.011.223		classe di esposizione ambientale XD2, consistenza S3 - rapporto a/c max 0,50		m³	120,11175
		PR.P10.011.224		classe di esposizione ambientale XD2, consistenza S4 - rapporto a/c max 0,50		m³	123,81820
		PR.P10.011.225		classe di esposizione ambientale XD2, consistenza S5 - rapporto a/c max 0,50		m³	127,51200
		PR.P10.011.233		classe di esposizione ambientale XD3, consistenza S3 - rapporto a/c max 0,45		m³	122,67970
		PR.P10.011.234		classe di esposizione ambientale XD3, consistenza S4 - rapporto a/c max 0,45		m³	126,37350
		PR.P10.011.235		classe di esposizione ambientale XD3, consistenza S5 - rapporto a/c max 0,45		m³	130,07995
		PR.P10.011.313		classe di esposizione ambientale XS1, consistenza S3 - rapporto a/c max 0,50		m³	120,97195
		PR.P10.011.314		classe di esposizione ambientale XS1, consistenza S4 - rapporto a/c max 0,50		m³	124,66575
		PR.P10.011.315		classe di esposizione ambientale XS1, consistenza S5 - rapporto a/c max 0,50		m³	128,37220
		PR.P10.011.323		classe di esposizione ambientale XS2, consistenza S3 - rapporto a/c max 0,45		m³	123,81820
		PR.P10.011.324		classe di esposizione ambientale XS2, consistenza S4 - rapporto a/c max 0,45		m³	127,51200
		PR.P10.011.325		classe di esposizione ambientale XS2, consistenza S5 - rapporto a/c max 0,45		m³	131,21845
		PR.P10.011.333		classe di esposizione ambientale XS3, consistenza S3 - rapporto a/c max 0,45		m³	132,82500
		PR.P10.011.334		classe di esposizione ambientale XS3, consistenza S4 - rapporto a/c max 0,45		m³	132,82500
		PR.P10.011.335		classe di esposizione ambientale XS3, consistenza S5 - rapporto a/c max 0,45		m³	139,15000
		PR.P10.011.413		classe di esposizione ambientale XF1, consistenza S3 - rapporto a/c max 0,50		m³	120,68100
		PR.P10.011.414		classe di esposizione ambientale XF1, consistenza S4 - rapporto a/c max 0,50		m³	123,33750
		PR.P10.011.415		classe di esposizione ambientale XF1, consistenza S5 - rapporto a/c max 0,50		m³	128,08125
		PR.P10.011.423		classe di esposizione ambientale XF2, consistenza S3 - rapporto a/c max 0,45 areato		m³	127,51200
		PR.P10.011.424		classe di esposizione ambientale XF2, consistenza S4 - rapporto a/c max 0,45 areato		m³	126,87950
		PR.P10.011.425		classe di esposizione ambientale XF2, consistenza S5 - rapporto a/c max 0,45 areato		m³	131,05400
		PR.P10.011.433		classe di esposizione ambientale XF3, consistenza S3 - rapporto a/c max 0,45 areato		m³	127,51200
		PR.P10.011.434		classe di esposizione ambientale XF3, consistenza S4 - rapporto a/c max 0,45 areato		m³	127,76500
		PR.P10.011.435		classe di esposizione ambientale XF3, consistenza S5 - rapporto a/c max 0,45 areato		m³	131,05400
		PR.P10.011.443		classe di esposizione ambientale XF4, consistenza S3 - rapporto a/c max 0,45 areato		m³	127,51200
		PR.P10.011.444		classe di esposizione ambientale XF4, consistenza S4 - rapporto a/c max 0,45 areato		m³	129,28300
		PR.P10.011.445		classe di esposizione ambientale XF4, consistenza S5 - rapporto a/c max 0,45 areato		m³	131,05400
		PR.P10.011.513		classe di esposizione ambientale XA1, consistenza S3 - rapporto a/c max 0,50		m³	118,12570
		PR.P10.011.514		classe di esposizione ambientale XA1, consistenza S4 - rapporto a/c max 0,50		m³	121,81950
		PR.P10.011.515		classe di esposizione ambientale XA1, consistenza S5 - rapporto a/c max 0,50		m³	125,52595
		PR.P10.011.523		classe di esposizione ambientale XA2, consistenza S3 - rapporto a/c max 0,50		m³	129,03000
		PR.P10.011.524		classe di esposizione ambientale XA2, consistenza S4 - rapporto a/c max 0,50		m³	129,03000
		PR.P10.011.525		classe di esposizione ambientale XA2, consistenza S5 - rapporto a/c max 0,50		m³	135,35500
		PR.P10.011.533		classe di esposizione ambientale XA3, consistenza S3 - rapporto a/c max 0,45		m³	132,82500
		PR.P10.011.534		classe di esposizione ambientale XA3, consistenza S4 - rapporto a/c max 0,45		m³	132,82500
		PR.P10.011.535		classe di esposizione ambientale XA3, consistenza S5 - rapporto a/c max 0,45		m³	139,15000
		PR.P10.050		Sovrapprezzo al calcestruzzo preconfezionato ordinario
		PR.P10.050.001		con Dmax 20 mm		m³	3,70013
		PR.P10.050.002		con Dmax 10 mm		m³	7,96950
		PR.P10.108		Calcestruzzo preconfezionato autocompattante con resistenza caratteristica C25/30, aggregato Dmax 20 mm
		PR.P10.108.111		classe di esposizione ambientale XC1, classe di spandimento SF1 - rapporto a/c max 0,60		m³	115,11500
		PR.P10.108.112		classe di esposizione ambientale XC1, classe di spandimento SF2 - rapporto a/c max 0,60		m³	122,70500
		PR.P10.108.113		classe di esposizione ambientale XC1, classe di spandimento SF3 - rapporto a/c max 0,60		m³	130,29500
		PR.P10.108.121		classe di esposizione ambientale XC2, classe di spandimento SF1 - rapporto a/c max 0,60		m³	115,11500
		PR.P10.108.122		classe di esposizione ambientale XC2, classe di spandimento SF2 - rapporto a/c max 0,60		m³	122,70500
		PR.P10.108.123		classe di esposizione ambientale XC2, classe di spandimento SF3 - rapporto a/c max 0,60		m³	130,29500
		PR.P10.108.421		classe di esposizione ambientale XF2, classe di spandimento SF1 - rapporto a/c max 0,50 areato		m³	115,11500
		PR.P10.108.422		classe di esposizione ambientale XF2, classe di spandimento SF2 - rapporto a/c max 0,50 areato		m³	122,70500
		PR.P10.108.423		classe di esposizione ambientale XF2, classe di spandimento SF3 - rapporto a/c max 0,50 areato		m³	130,29500
		PR.P10.108.431		classe di esposizione ambientale XF3, classe di spandimento SF1 - rapporto a/c max 0,50 areato		m³	115,11500
		PR.P10.108.432		classe di esposizione ambientale XF3, classe di spandimento SF2 - rapporto a/c max 0,50 areato		m³	122,70500
		PR.P10.108.433		classe di esposizione ambientale XF3, classe di spandimento SF3 - rapporto a/c max 0,50 areato		m³	130,29500
		PR.P10.109		Calcestruzzo preconfezionato autocompattante con resistenza caratteristica C28/35, aggregato Dmax 20 mm
		PR.P10.109.111		classe di esposizione ambientale XC1, classe di spandimento SF1 - rapporto a/c max 0,60		m³	121,44000
		PR.P10.109.112		classe di esposizione ambientale XC1, classe di spandimento SF2 - rapporto a/c max 0,60		m³	129,03000
		PR.P10.109.113		classe di esposizione ambientale XC1, classe di spandimento SF3 - rapporto a/c max 0,60		m³	136,62000
		PR.P10.109.121		classe di esposizione ambientale XC2, classe di spandimento SF1 - rapporto a/c max 0,60		m³	121,44000
		PR.P10.109.122		classe di esposizione ambientale XC2, classe di spandimento SF2 - rapporto a/c max 0,60		m³	129,03000
		PR.P10.109.123		classe di esposizione ambientale XC2, classe di spandimento SF3 - rapporto a/c max 0,60		m³	136,62000
		PR.P10.109.131		classe di esposizione ambientale XC3, classe di spandimento SF1 - rapporto a/c max 0,55		m³	125,23500
		PR.P10.109.132		classe di esposizione ambientale XC3, classe di spandimento SF2 - rapporto a/c max 0,55		m³	132,82500
		PR.P10.109.133		classe di esposizione ambientale XC3, classe di spandimento SF3 - rapporto a/c max 0,55		m³	140,41500
		PR.P10.109.211		classe di esposizione ambientale XD1, classe di spandimento SF1 - rapporto a/c max 0,55		m³	125,23500
		PR.P10.109.212		classe di esposizione ambientale XD1, classe di spandimento SF2 - rapporto a/c max 0,55		m³	132,82500
		PR.P10.109.213		classe di esposizione ambientale XD1, classe di spandimento SF3 - rapporto a/c max 0,55		m³	140,41500
		PR.P10.109.421		classe di esposizione ambientale XF2, classe di spandimento SF1 - rapporto a/c max 0,50 areato		m³	127,51200
		PR.P10.109.422		classe di esposizione ambientale XF2, classe di spandimento SF2 - rapporto a/c max 0,50 areato		m³	132,82500
		PR.P10.109.423		classe di esposizione ambientale XF2, classe di spandimento SF3 - rapporto a/c max 0,50 areato		m³	141,68000
		PR.P10.109.431		classe di esposizione ambientale XF3, classe di spandimento SF1 - rapporto a/c max 0,50 areato		m³	127,51200
		PR.P10.109.432		classe di esposizione ambientale XF3, classe di spandimento SF2 - rapporto a/c max 0,50 areato		m³	132,82500
		PR.P10.109.433		classe di esposizione ambientale XF3, classe di spandimento SF3 - rapporto a/c max 0,50 areato		m³	141,68000
		PR.P10.109.511		classe di esposizione ambientale XA1, classe di spandimento SF1 - rapporto a/c max 0,55		m³	125,23500
		PR.P10.109.512		classe di esposizione ambientale XA1, classe di spandimento SF2 - rapporto a/c max 0,55		m³	132,82500
		PR.P10.109.513		classe di esposizione ambientale XA1, classe di spandimento SF3 - rapporto a/c max 0,55		m³	140,41500
		PR.P10.110		Calcestruzzo preconfezionato autocompattante con resistenza caratteristica C32/40, aggregato Dmax 20 mm
		PR.P10.110.111		classe di esposizione ambientale XC1, classe di spandimento SF1 - rapporto a/c max 0,55		m³	135,35500
		PR.P10.110.112		classe di esposizione ambientale XC1, classe di spandimento SF2 - rapporto a/c max 0,55		m³	142,94500
		PR.P10.110.113		classe di esposizione ambientale XC1, classe di spandimento SF3 - rapporto a/c max 0,55		m³	150,53500
		PR.P10.110.121		classe di esposizione ambientale XC2, classe di spandimento SF1 - rapporto a/c max 0,55		m³	135,35500
		PR.P10.110.122		classe di esposizione ambientale XC2, classe di spandimento SF2 - rapporto a/c max 0,55		m³	142,94500
		PR.P10.110.123		classe di esposizione ambientale XC2, classe di spandimento SF3 - rapporto a/c max 0,55		m³	150,53500
		PR.P10.110.131		classe di esposizione ambientale XC3, classe di spandimento SF1 - rapporto a/c max 0,55		m³	135,35500
		PR.P10.110.132		classe di esposizione ambientale XC3, classe di spandimento SF2 - rapporto a/c max 0,55		m³	142,94500
		PR.P10.110.133		classe di esposizione ambientale XC3, classe di spandimento SF3 - rapporto a/c max 0,55		m³	150,53500
		PR.P10.110.141		classe di esposizione ambientale XC4, classe di spandimento SF1 - rapporto a/c max 0,50		m³	139,15000
		PR.P10.110.142		classe di esposizione ambientale XC4, classe di spandimento SF2 - rapporto a/c max 0,50		m³	146,74000
		PR.P10.110.143		classe di esposizione ambientale XC4, classe di spandimento SF3 - rapporto a/c max 0,50		m³	154,33000
		PR.P10.110.211		classe di esposizione ambientale XD1, classe di spandimento SF1 - rapporto a/c max 0,55		m³	135,35500
		PR.P10.110.212		classe di esposizione ambientale XD1, classe di spandimento SF2 - rapporto a/c max 0,55		m³	142,94500
		PR.P10.110.213		classe di esposizione ambientale XD1, classe di spandimento SF3 - rapporto a/c max 0,55		m³	150,53500
		PR.P10.110.221		classe di esposizione ambientale XD2, classe di spandimento SF1 - rapporto a/c max 0,50		m³	139,15000
		PR.P10.110.222		classe di esposizione ambientale XD2, classe di spandimento SF2 - rapporto a/c max 0,50		m³	146,74000
		PR.P10.110.223		classe di esposizione ambientale XD2, classe di spandimento SF3 - rapporto a/c max 0,50		m³	154,33000
		PR.P10.110.311		classe di esposizione ambientale XS1, classe di spandimento SF1 - rapporto a/c max 0,50		m³	139,15000
		PR.P10.110.312		classe di esposizione ambientale XS1, classe di spandimento SF2 - rapporto a/c max 0,50		m³	146,74000
		PR.P10.110.313		classe di esposizione ambientale XS1, classe di spandimento SF3 - rapporto a/c max 0,50		m³	154,33000
		PR.P10.110.411		classe di esposizione ambientale XF1, classe di spandimento SF1 - rapporto a/c max 0,50		m³	139,15000
		PR.P10.110.412		classe di esposizione ambientale XF1, classe di spandimento SF2 - rapporto a/c max 0,50		m³	146,74000
		PR.P10.110.413		classe di esposizione ambientale XF1, classe di spandimento SF3 - rapporto a/c max 0,50		m³	154,33000
		PR.P10.110.421		classe di esposizione ambientale XF2, classe di spandimento SF1 - rapporto a/c max 0,50 areato		m³	150,53500
		PR.P10.110.422		classe di esposizione ambientale XF2, classe di spandimento SF2 - rapporto a/c max 0,50 areato		m³	158,12500
		PR.P10.110.423		classe di esposizione ambientale XF2, classe di spandimento SF3 - rapporto a/c max 0,50 areato		m³	165,71500
		PR.P10.110.431		classe di esposizione ambientale XF3, classe di spandimento SF1 - rapporto a/c max 0,50 areato		m³	150,53500
		PR.P10.110.432		classe di esposizione ambientale XF3, classe di spandimento SF2 - rapporto a/c max 0,50 areato		m³	158,12500
		PR.P10.110.433		classe di esposizione ambientale XF3, classe di spandimento SF3 - rapporto a/c max 0,50 areato		m³	165,71500
		PR.P10.110.511		classe di esposizione ambientale XA1, classe di spandimento SF1 - rapporto a/c max 0,55		m³	135,35500
		PR.P10.110.512		classe di esposizione ambientale XA1, classe di spandimento SF2 - rapporto a/c max 0,55		m³	142,94500
		PR.P10.110.513		classe di esposizione ambientale XA1, classe di spandimento SF3 - rapporto a/c max 0,55		m³	150,53500
		PR.P10.110.521		classe di esposizione ambientale XA2, classe di spandimento SF1 - rapporto a/c max 0,50		m³	139,15000
		PR.P10.110.522		classe di esposizione ambientale XA2, classe di spandimento SF2 - rapporto a/c max 0,50		m³	146,74000
		PR.P10.110.523		classe di esposizione ambientale XA2, classe di spandimento SF3 - rapporto a/c max 0,50		m³	154,33000
		PR.P10.111		Calcestruzzo preconfezionato autocompattante con resistenza caratteristica C35/45, aggregato Dmax 20 mm
		PR.P10.111.111		classe di esposizione ambientale XC1, classe di spandimento SF1 - rapporto a/c max 0,50		m³	146,74000
		PR.P10.111.112		classe di esposizione ambientale XC1, classe di spandimento SF2 - rapporto a/c max 0,50		m³	154,33000
		PR.P10.111.113		classe di esposizione ambientale XC1, classe di spandimento SF3 - rapporto a/c max 0,50		m³	161,92000
		PR.P10.111.121		classe di esposizione ambientale XC2, classe di spandimento SF1 - rapporto a/c max 0,50		m³	146,74000
		PR.P10.111.122		classe di esposizione ambientale XC2, classe di spandimento SF2 - rapporto a/c max 0,50		m³	154,33000
		PR.P10.111.123		classe di esposizione ambientale XC2, classe di spandimento SF3 - rapporto a/c max 0,50		m³	161,92000
		PR.P10.111.131		classe di esposizione ambientale XC3, classe di spandimento SF1 - rapporto a/c max 0,50		m³	146,74000
		PR.P10.111.132		classe di esposizione ambientale XC3, classe di spandimento SF2 - rapporto a/c max 0,50		m³	154,33000
		PR.P10.111.133		classe di esposizione ambientale XC3, classe di spandimento SF3 - rapporto a/c max 0,50		m³	161,92000
		PR.P10.111.141		classe di esposizione ambientale XC4, classe di spandimento SF1 - rapporto a/c max 0,50		m³	146,74000
		PR.P10.111.142		classe di esposizione ambientale XC4, classe di spandimento SF2 - rapporto a/c max 0,50		m³	154,33000
		PR.P10.111.143		classe di esposizione ambientale XC4, classe di spandimento SF3 - rapporto a/c max 0,50		m³	161,92000
		PR.P10.111.211		classe di esposizione ambientale XD1, classe di spandimento SF1 - rapporto a/c max 0,50		m³	146,74000
		PR.P10.111.212		classe di esposizione ambientale XD1, classe di spandimento SF2 - rapporto a/c max 0,50		m³	154,33000
		PR.P10.111.213		classe di esposizione ambientale XD1, classe di spandimento SF3 - rapporto a/c max 0,50		m³	161,92000
		PR.P10.111.221		classe di esposizione ambientale XD2, classe di spandimento SF1 - rapporto a/c max 0,50		m³	146,74000
		PR.P10.111.222		classe di esposizione ambientale XD2, classe di spandimento SF2 - rapporto a/c max 0,50		m³	154,33000
		PR.P10.111.223		classe di esposizione ambientale XD2, classe di spandimento SF3 - rapporto a/c max 0,50		m³	161,92000
		PR.P10.111.231		classe di esposizione ambientale XD3, classe di spandimento SF1 - rapporto a/c max 0,45		m³	150,53500
		PR.P10.111.232		classe di esposizione ambientale XD3, classe di spandimento SF2 - rapporto a/c max 0,45		m³	158,12500
		PR.P10.111.233		classe di esposizione ambientale XD3, classe di spandimento SF3 - rapporto a/c max 0,45		m³	165,71500
		PR.P10.111.311		classe di esposizione ambientale XS1, classe di spandimento SF1 - rapporto a/c max 0,50		m³	146,74000
		PR.P10.111.312		classe di esposizione ambientale XS1, classe di spandimento SF2 - rapporto a/c max 0,50		m³	154,33000
		PR.P10.111.313		classe di esposizione ambientale XS1, classe di spandimento SF3 - rapporto a/c max 0,50		m³	161,92000
		PR.P10.111.321		classe di esposizione ambientale XS2, classe di spandimento SF1 - rapporto a/c max 0,45		m³	150,53500
		PR.P10.111.322		classe di esposizione ambientale XS2, classe di spandimento SF2 - rapporto a/c max 0,45		m³	158,12500
		PR.P10.111.323		classe di esposizione ambientale XS2, classe di spandimento SF3 - rapporto a/c max 0,45		m³	165,71500
		PR.P10.111.331		classe di esposizione ambientale XS3, classe di spandimento SF1 - rapporto a/c max 0,45		m³	150,53500
		PR.P10.111.332		classe di esposizione ambientale XS3, classe di spandimento SF2 - rapporto a/c max 0,45		m³	158,12500
		PR.P10.111.333		classe di esposizione ambientale XS3, classe di spandimento SF3 - rapporto a/c max 0,45		m³	165,71500
		PR.P10.111.411		classe di esposizione ambientale XF1, classe di spandimento SF1 - rapporto a/c max 0,50		m³	146,74000
		PR.P10.111.412		classe di esposizione ambientale XF1, classe di spandimento SF2 - rapporto a/c max 0,50		m³	154,33000
		PR.P10.111.413		classe di esposizione ambientale XF1, classe di spandimento SF3 - rapporto a/c max 0,50		m³	161,92000
		PR.P10.111.421		classe di esposizione ambientale XF2, classe di spandimento SF1 - rapporto a/c max 0,45 areato		m³	155,59500
		PR.P10.111.422		classe di esposizione ambientale XF2, classe di spandimento SF2 - rapporto a/c max 0,45 areato		m³	163,18500
		PR.P10.111.423		classe di esposizione ambientale XF2, classe di spandimento SF3 - rapporto a/c max 0,45 areato		m³	170,77500
		PR.P10.111.431		classe di esposizione ambientale XF3, classe di spandimento SF1 - rapporto a/c max 0,45 areato		m³	155,59500
		PR.P10.111.432		classe di esposizione ambientale XF3, classe di spandimento SF2 - rapporto a/c max 0,45 areato		m³	163,18500
		PR.P10.111.433		classe di esposizione ambientale XF3, classe di spandimento SF3 - rapporto a/c max 0,45 areato		m³	170,77500
		PR.P10.111.441		classe di esposizione ambientale XF4, classe di spandimento SF1 - rapporto a/c max 0,45 areato		m³	155,59500
		PR.P10.111.442		classe di esposizione ambientale XF4, classe di spandimento SF2 - rapporto a/c max 0,45 areato		m³	163,18500
		PR.P10.111.443		classe di esposizione ambientale XF4, classe di spandimento SF3 - rapporto a/c max 0,45 areato		m³	170,77500
		PR.P10.111.511		classe di esposizione ambientale XA1, classe di spandimento SF1 - rapporto a/c max 0,50		m³	146,74000
		PR.P10.111.512		classe di esposizione ambientale XA1, classe di spandimento SF2 - rapporto a/c max 0,50		m³	154,33000
		PR.P10.111.513		classe di esposizione ambientale XA1, classe di spandimento SF3 - rapporto a/c max 0,50		m³	161,92000
		PR.P10.111.521		classe di esposizione ambientale XA2, classe di spandimento SF1 - rapporto a/c max 0,50		m³	146,74000
		PR.P10.111.522		classe di esposizione ambientale XA2, classe di spandimento SF2 - rapporto a/c max 0,50		m³	154,33000
		PR.P10.111.523		classe di esposizione ambientale XA2, classe di spandimento SF3 - rapporto a/c max 0,50		m³	161,92000
		PR.P10.111.531		classe di esposizione ambientale XA3, classe di spandimento SF1 - rapporto a/c max 0,45		m³	150,53500
		PR.P10.111.532		classe di esposizione ambientale XA3, classe di spandimento SF2 - rapporto a/c max 0,45		m³	158,12500
		PR.P10.111.533		classe di esposizione ambientale XA3, classe di spandimento SF3 - rapporto a/c max 0,45		m³	165,71500
		PR.P10.205		Calcestruzzo preconfezionato alleggerito strutturale con resistenza caratteristica LC25/28, aggregato Dmax 15 mm
		PR.P10.205.113		classe di esposizione ambientale XC1, consistenza S3 - massa volumica da 1600 a 1800 kg/mc		m³	164,45000
		PR.P10.205.114		classe di esposizione ambientale XC1, consistenza S4 - massa volumica da 1600 a 1800 kg/mc		m³	168,24500
		PR.P10.205.115		classe di esposizione ambientale XC1, consistenza S5 - massa volumica da 1600 a 1800 kg/mc		m³	170,77500
		PR.P10.205.123		classe di esposizione ambientale XC2, consistenza S3 - massa volumica da 1600 a 1800 kg/mc		m³	164,45000
		PR.P10.205.124		classe di esposizione ambientale XC2, consistenza S4 - massa volumica da 1600 a 1800 kg/mc		m³	168,24500
		PR.P10.205.125		classe di esposizione ambientale XC2, consistenza S5 - massa volumica da 1600 a 1800 kg/mc		m³	170,77500
		PR.P10.207		Calcestruzzo preconfezionato alleggerito strutturale con resistenza caratteristica LC30/33, aggregato Dmax 15 mm
		PR.P10.207.113		classe di esposizione ambientale XC1, consistenza S3 - massa volumica da 1800 a 2000 kg/mc		m³	172,04000
		PR.P10.207.114		classe di esposizione ambientale XC1, consistenza S4 - massa volumica da 1800 a 2000 kg/mc		m³	175,83500
		PR.P10.207.115		classe di esposizione ambientale XC1, consistenza S5 - massa volumica da 1800 a 2000 kg/mc		m³	178,36500
		PR.P10.207.123		classe di esposizione ambientale XC2, consistenza S3 - massa volumica da 1800 a 2000 kg/mc		m³	172,04000
		PR.P10.207.124		classe di esposizione ambientale XC2, consistenza S4 - massa volumica da 1800 a 2000 kg/mc		m³	175,83500
		PR.P10.207.125		classe di esposizione ambientale XC2, consistenza S5 - massa volumica da 1800 a 2000 kg/mc		m³	178,36500
		PR.P10.207.133		classe di esposizione ambientale XC3, consistenza S3 - massa volumica da 1800 a 2000 kg/mc		m³	234,02500
		PR.P10.207.134		classe di esposizione ambientale XC3, consistenza S4 - massa volumica da 1800 a 2000 kg/mc		m³	234,02500
		PR.P10.207.135		classe di esposizione ambientale XC3, consistenza S5 - massa volumica da 1800 a 2000 kg/mc		m³	234,02500
		PR.P10.207.223		classe di esposizione ambientale XD1, consistenza S3 - massa volumica da 1800 a 2000 kg/mc		m³	234,02500
		PR.P10.207.224		classe di esposizione ambientale XD1, consistenza S4 - massa volumica da 1800 a 2000 kg/mc		m³	234,02500
		PR.P10.207.225		classe di esposizione ambientale XD1, consistenza S5 - massa volumica da 1800 a 2000 kg/mc		m³	234,02500
		PR.P10.207.513		classe di esposizione ambientale XA1, consistenza S3 - massa volumica da 1800 a 2000 kg/mc		m³	234,02500
		PR.P10.207.514		classe di esposizione ambientale XA1, consistenza S4 - massa volumica da 1800 a 2000 kg/mc		m³	234,02500
		PR.P10.207.515		classe di esposizione ambientale XA1, consistenza S5 - massa volumica da 1800 a 2000 kg/mc		m³	234,02500
		PR.P10.208		Calcestruzzo premiscelato alleggerito strutturale fibrorinforzato con resistenza caratteristica LC25/28
		PR.P10.208.001		Classe di esposizione ambientale XC1- massa volumica 1500 kg/mc, in sacchi		kg	0,29516
		PR.P10.221		Calcestruzzo preconfezionato alleggerito con polistirolo espanso, aggregato Dmax 15 mm, non strutturale, salvo diversamente specificato.
		PR.P10.221.033		consistenza S3 - massa volumica da 400 a 600 kg/mc		m³	108,79000
		PR.P10.221.034		consistenza S3 - massa volumica da 600 a 800 kg/mc		m³	116,38000
		PR.P10.221.035		consistenza S3 - massa volumica da 800 a 1000 kg/mc		m³	121,44000
		PR.P10.221.036		consistenza S3 - massa volumica da 1000 a 1200 kg/mc		m³	102,71800
		PR.P10.221.037		consistenza S3 - massa volumica da 1200 a 1400 kg/mc		m³	99,17600
		PR.P10.221.043		consistenza S4 - massa volumica da 400 a 600 kg/mc		m³	108,79000
		PR.P10.221.044		consistenza S4 - massa volumica da 600 a 800 kg/mc		m³	116,38000
		PR.P10.221.045		consistenza S4 - massa volumica da 800 a 1000 kg/mc		m³	121,44000
		PR.P10.221.046		consistenza S4 - massa volumica da 1000 a 1200 kg/mc		m³	102,71800
		PR.P10.221.047		consistenza S4 - massa volumica da 1200 a 1400 kg/mc		m³	99,17600
		PR.P10.221.053		consistenza S5 - massa volumica da 400 a 600 kg/mc		m³	108,79000
		PR.P10.221.054		consistenza S5 - massa volumica da 600 a 800 kg/mc		m³	107,96775
		PR.P10.221.055		consistenza S5 - massa volumica da 800 a 1000 kg/mc		m³	104,10950
		PR.P10.221.056		consistenza S5 - massa volumica da 1000 a 1200 kg/mc		m³	102,59150
		PR.P10.221.057		consistenza S5 - massa volumica da 1200 a 1400 kg/mc		m³	102,71800
		PR.P10.222		Calcestruzzo preconfezionato alleggerito con argilla espansa, aggregato Dmax 15 mm, non strutturale, salvo diversamente specificato.
		PR.P10.222.035		consistenza S3 - massa volumica da 800 a 1000 kg/mc		m³	135,48150
		PR.P10.222.036		consistenza S3 - massa volumica da 1000 a 1200 kg/mc		m³	187,22000
		PR.P10.222.037		consistenza S3 - massa volumica da 1200 a 1400 kg/mc		m³	179,63000
		PR.P10.222.038		consistenza S3 - massa volumica da 1400 a 1600 kg/mc, Classe di resistenza caratteristica C20/22-C30/33, strutturale		m³	174,57000
		PR.P10.222.045		consistenza S4 - massa volumica da 800 a 1000 kg/mc		m³	135,48150
		PR.P10.222.046		consistenza S4 - massa volumica da 1000 a 1200 kg/mc		m³	187,22000
		PR.P10.222.047		consistenza S4 - massa volumica da 1200 a 1400 kg/mc		m³	179,63000
		PR.P10.222.048		consistenza S4 - massa volumica da 1400 a 1600 kg/mc, Classe di resistenza caratteristica C20/22-C30/33, strutturale		m³	174,57000
		PR.P10.222.055		consistenza S5 - massa volumica da 800 a 1000 kg/mc		m³	139,02350
		PR.P10.222.056		consistenza S5 - massa volumica da 1000 a 1200 kg/mc		m³	187,22000
		PR.P10.222.057		consistenza S5 - massa volumica da 1200 a 1400 kg/mc		m³	179,63000
		PR.P10.222.058		consistenza S5 - massa volumica da 1400 a 1600 kg/mc, Classe di resistenza caratteristica C20/22-C30/33, strutturale		m³	174,57000
		PR.P10.305		Calcestruzzo preconfezionato per pavimenti industriali a finitura superficiale programmata con resistenza caratteristica C25/30, aggregato Dmax 32 mm, per getto in periodo estivo
		PR.P10.305.113		classe di esposizione ambientale XC1, consistenza S3 - rapporto a/c max 0,60		m³	108,79000
		PR.P10.305.114		classe di esposizione ambientale XC1, consistenza S4 - rapporto a/c max 0,60		m³	112,58500
		PR.P10.305.115		classe di esposizione ambientale XC1, consistenza S5 - rapporto a/c max 0,60		m³	115,11500
		PR.P10.305.123		classe di esposizione ambientale XC2, consistenza S3 - rapporto a/c max 0,60		m³	108,79000
		PR.P10.305.124		classe di esposizione ambientale XC2, consistenza S4 - rapporto a/c max 0,60		m³	112,58500
		PR.P10.305.125		classe di esposizione ambientale XC2, consistenza S5 - rapporto a/c max 0,60		m³	115,11500
		PR.P10.306		Calcestruzzo preconfezionato per pavimenti industriali a finitura superficiale programmata con resistenza caratteristica C28/35, aggregato Dmax 32 mm, per getto in periodo estivo
		PR.P10.306.113		classe di esposizione ambientale XC1, consistenza S3 - rapporto a/c max 0,60		m³	116,38000
		PR.P10.306.114		classe di esposizione ambientale XC1, consistenza S4 - rapporto a/c max 0,60		m³	120,17500
		PR.P10.306.115		classe di esposizione ambientale XC1, consistenza S5 - rapporto a/c max 0,60		m³	122,70500
		PR.P10.306.123		classe di esposizione ambientale XC2, consistenza S3 - rapporto a/c max 0,60		m³	116,38000
		PR.P10.306.124		classe di esposizione ambientale XC2, consistenza S4 - rapporto a/c max 0,60		m³	120,17500
		PR.P10.306.125		classe di esposizione ambientale XC2, consistenza S5 - rapporto a/c max 0,60		m³	122,70500
		PR.P10.306.133		classe di esposizione ambientale XC3, consistenza S3 - rapporto a/c max 0,55		m³	111,57300
		PR.P10.306.134		classe di esposizione ambientale XC3, consistenza S4 - rapporto a/c max 0,55		m³	111,57300
		PR.P10.306.135		classe di esposizione ambientale XC3, consistenza S5 - rapporto a/c max 0,55		m³	115,11500
		PR.P10.306.213		classe di esposizione ambientale XD1, consistenza S3 - rapporto a/c max 0,55		m³	111,57300
		PR.P10.306.214		classe di esposizione ambientale XD1, consistenza S4 - rapporto a/c max 0,55		m³	111,57300
		PR.P10.306.215		classe di esposizione ambientale XD1, consistenza S5 - rapporto a/c max 0,55		m³	115,11500
		PR.P10.306.513		classe di esposizione ambientale XA1, consistenza S3 - rapporto a/c max 0,55		m³	111,57300
		PR.P10.306.514		classe di esposizione ambientale XA1, consistenza S4 - rapporto a/c max 0,55		m³	111,57300
		PR.P10.306.515		classe di esposizione ambientale XA1, consistenza S5 - rapporto a/c max 0,55		m³	115,11500
		PR.P10.315		Calcestruzzo preconfezionato per pavimenti industriali a finitura superficiale programmata con resistenza caratteristica C25/30, aggregato Dmax 32 mm, per getto in periodo invernale
		PR.P10.315.113		classe di esposizione ambientale XC1, consistenza S3 - rapporto a/c max 0,60		m³	107,52500
		PR.P10.315.114		classe di esposizione ambientale XC1, consistenza S4 - rapporto a/c max 0,60		m³	111,32000
		PR.P10.315.115		classe di esposizione ambientale XC1, consistenza S5 - rapporto a/c max 0,60		m³	113,85000
		PR.P10.315.123		classe di esposizione ambientale XC2, consistenza S3 - rapporto a/c max 0,60		m³	107,52500
		PR.P10.315.124		classe di esposizione ambientale XC2, consistenza S4 - rapporto a/c max 0,60		m³	111,32000
		PR.P10.315.125		classe di esposizione ambientale XC2, consistenza S5 - rapporto a/c max 0,60		m³	113,85000
		PR.P10.316		Calcestruzzo preconfezionato per pavimenti industriali a finitura superficiale programmata con resistenza caratteristica C28/35, aggregato Dmax 32 mm, per getto in periodo invernale
		PR.P10.316.113		classe di esposizione ambientale XC1, consistenza S3 - rapporto a/c max 0,60		m³	115,11500
		PR.P10.316.114		classe di esposizione ambientale XC1, consistenza S4 - rapporto a/c max 0,60		m³	118,91000
		PR.P10.316.115		classe di esposizione ambientale XC1, consistenza S5 - rapporto a/c max 0,60		m³	121,44000
		PR.P10.316.123		classe di esposizione ambientale XC2, consistenza S3 - rapporto a/c max 0,60		m³	115,11500
		PR.P10.316.124		classe di esposizione ambientale XC2, consistenza S4 - rapporto a/c max 0,60		m³	118,91000
		PR.P10.316.125		classe di esposizione ambientale XC2, consistenza S5 - rapporto a/c max 0,60		m³	121,44000
		PR.P10.316.133		classe di esposizione ambientale XC3, consistenza S3 - rapporto a/c max 0,55		m³	116,00050
		PR.P10.316.134		classe di esposizione ambientale XC3, consistenza S4 - rapporto a/c max 0,55		m³	116,00050
		PR.P10.316.135		classe di esposizione ambientale XC3, consistenza S5 - rapporto a/c max 0,55		m³	119,54250
		PR.P10.316.213		classe di esposizione ambientale XD1, consistenza S3 - rapporto a/c max 0,55		m³	116,00050
		PR.P10.316.214		classe di esposizione ambientale XD1, consistenza S4 - rapporto a/c max 0,55		m³	116,00050
		PR.P10.316.215		classe di esposizione ambientale XD1, consistenza S5 - rapporto a/c max 0,55		m³	119,54250
		PR.P10.316.513		classe di esposizione ambientale XA1, consistenza S3 - rapporto a/c max 0,55		m³	116,00050
		PR.P10.316.514		classe di esposizione ambientale XA1, consistenza S4 - rapporto a/c max 0,55		m³	116,00050
		PR.P10.316.515		classe di esposizione ambientale XA1, consistenza S5 - rapporto a/c max 0,55		m³	119,54250
		PR.P10.325		Calcestruzzo preconfezionato per pavimenti industriali a stagionatura controllata con resistenza caratteristica C25/30, aggregato Dmax 32 mm
		PR.P10.325.113		classe di esposizione ambientale XC1, consistenza S4 - rapporto a/c max 0,60		m³	132,82500
		PR.P10.325.114		classe di esposizione ambientale XC1, consistenza S4 - rapporto a/c max 0,60		m³	136,62000
		PR.P10.325.115		classe di esposizione ambientale XC1, consistenza S5 - rapporto a/c max 0,60		m³	139,15000
		PR.P10.325.123		classe di esposizione ambientale XC2, consistenza S3 - rapporto a/c max 0,60		m³	132,82500
		PR.P10.325.124		classe di esposizione ambientale XC2, consistenza S4 - rapporto a/c max 0,60		m³	136,62000
		PR.P10.325.125		classe di esposizione ambientale XC2, consistenza S5 - rapporto a/c max 0,60		m³	139,15000
		PR.P10.326		Calcestruzzo preconfezionato per pavimenti industriali a stagionatura controllata con resistenza caratteristica C28/35, aggregato Dmax 32 mm
		PR.P10.326.113		classe di esposizione ambientale XC1, consistenza S3 - rapporto a/c max 0,60		m³	140,41500
		PR.P10.326.114		classe di esposizione ambientale XC1, consistenza S4 - rapporto a/c max 0,60		m³	144,21000
		PR.P10.326.115		classe di esposizione ambientale XC1, consistenza S5 - rapporto a/c max 0,60		m³	146,74000
		PR.P10.326.123		classe di esposizione ambientale XC2, consistenza S3 - rapporto a/c max 0,60		m³	140,41500
		PR.P10.326.124		classe di esposizione ambientale XC2, consistenza S4 - rapporto a/c max 0,60		m³	144,21000
		PR.P10.326.125		classe di esposizione ambientale XC2, consistenza S5 - rapporto a/c max 0,60		m³	146,74000
		PR.P10.326.133		classe di esposizione ambientale XC3, consistenza S3 - rapporto a/c max 0,55		m³	124,85550
		PR.P10.326.134		classe di esposizione ambientale XC3, consistenza S4 - rapporto a/c max 0,55		m³	124,85550
		PR.P10.326.135		classe di esposizione ambientale XC3, consistenza S5 - rapporto a/c max 0,55		m³	128,39750
		PR.P10.326.213		classe di esposizione ambientale XD1, consistenza S3 - rapporto a/c max 0,55		m³	124,85550
		PR.P10.326.214		classe di esposizione ambientale XD1, consistenza S4 - rapporto a/c max 0,55		m³	124,85550
		PR.P10.326.215		classe di esposizione ambientale XD1, consistenza S5 - rapporto a/c max 0,55		m³	128,39750
		PR.P10.326.513		classe di esposizione ambientale XA1, consistenza S3 - rapporto a/c max 0,55		m³	124,85550
		PR.P10.326.514		classe di esposizione ambientale XA1, consistenza S4 - rapporto a/c max 0,55		m³	124,85550
		PR.P10.326.515		classe di esposizione ambientale XA1, consistenza S5 - rapporto a/c max 0,55		m³	128,39750
		PR.P10.335		Calcestruzzo preconfezionato per pavimenti industriali con fibre di acciaio (10 kg/mc) con resistenza caratteristica C25/30, aggregato Dmax 32 mm
		PR.P10.335.113		classe di esposizione ambientale XC1, consistenza S3 - rapporto a/c max 0,60		m³	134,09000
		PR.P10.335.114		classe di esposizione ambientale XC1, consistenza S4 - rapporto a/c max 0,60		m³	137,88500
		PR.P10.335.115		classe di esposizione ambientale XC1, consistenza S5 - rapporto a/c max 0,60		m³	140,41500
		PR.P10.335.123		classe di esposizione ambientale XC2, consistenza S3 - rapporto a/c max 0,60		m³	134,09000
		PR.P10.335.124		classe di esposizione ambientale XC2, consistenza S4 - rapporto a/c max 0,60		m³	137,88500
		PR.P10.335.125		classe di esposizione ambientale XC2, consistenza S5 - rapporto a/c max 0,60		m³	140,41500
		PR.P10.336		Calcestruzzo preconfezionato per pavimenti industriali con fibre di acciaio (10 kg/mc) con resistenza caratteristica C28/35, aggregato Dmax 32 mm
		PR.P10.336.113		classe di esposizione ambientale XC1, consistenza S3 - rapporto a/c max 0,60		m³	141,68000
		PR.P10.336.114		classe di esposizione ambientale XC1, consistenza S4 - rapporto a/c max 0,60		m³	145,47500
		PR.P10.336.115		classe di esposizione ambientale XC1, consistenza S5 - rapporto a/c max 0,60		m³	148,00500
		PR.P10.336.123		classe di esposizione ambientale XC2, consistenza S3 - rapporto a/c max 0,60		m³	141,68000
		PR.P10.336.124		classe di esposizione ambientale XC2, consistenza S4 - rapporto a/c max 0,60		m³	145,47500
		PR.P10.336.125		classe di esposizione ambientale XC2, consistenza S5 - rapporto a/c max 0,60		m³	148,00500
		PR.P10.336.133		classe di esposizione ambientale XC3, consistenza S3 - rapporto a/c max 0,55		m³	126,62650
		PR.P10.336.134		classe di esposizione ambientale XC3, consistenza S4 - rapporto a/c max 0,55		m³	126,62650
		PR.P10.336.135		classe di esposizione ambientale XC3, consistenza S5 - rapporto a/c max 0,55		m³	130,16850
		PR.P10.336.213		classe di esposizione ambientale XD1, consistenza S3 - rapporto a/c max 0,55		m³	126,62650
		PR.P10.336.214		classe di esposizione ambientale XD1, consistenza S4 - rapporto a/c max 0,55		m³	126,62650
		PR.P10.336.215		classe di esposizione ambientale XD1, consistenza S5 - rapporto a/c max 0,55		m³	130,16850
		PR.P10.336.513		classe di esposizione ambientale XA1, consistenza S3 - rapporto a/c max 0,55		m³	126,62650
		PR.P10.336.514		classe di esposizione ambientale XA1, consistenza S4 - rapporto a/c max 0,55		m³	126,62650
		PR.P10.336.515		classe di esposizione ambientale XA1, consistenza S5 - rapporto a/c max 0,55		m³	130,16850
		PR.P10.345		Calcestruzzo preconfezionato per pavimenti industriali con fibre di acciaio (15 kg/mc) con resistenza caratteristica C25/30, aggregato Dmax 32 mm
		PR.P10.345.113		classe di esposizione ambientale XC1, consistenza S3 - rapporto a/c max 0,60		m³	146,74000
		PR.P10.345.114		classe di esposizione ambientale XC1, consistenza S4 - rapporto a/c max 0,60		m³	150,53500
		PR.P10.345.115		classe di esposizione ambientale XC1, consistenza S5 - rapporto a/c max 0,60		m³	153,06500
		PR.P10.345.123		classe di esposizione ambientale XC2, consistenza S3 - rapporto a/c max 0,60		m³	146,74000
		PR.P10.345.124		classe di esposizione ambientale XC2, consistenza S4 - rapporto a/c max 0,60		m³	150,53500
		PR.P10.345.125		classe di esposizione ambientale XC2, consistenza S5 - rapporto a/c max 0,60		m³	153,06500
		PR.P10.346		Calcestruzzo preconfezionato per pavimenti industriali con fibre di acciaio (15 kg/mc) con resistenza caratteristica C28/35, aggregato Dmax 32 mm
		PR.P10.346.113		classe di esposizione ambientale XC1, consistenza S3 - rapporto a/c max 0,60		m³	154,33000
		PR.P10.346.114		classe di esposizione ambientale XC1, consistenza S4 - rapporto a/c max 0,60		m³	158,12500
		PR.P10.346.115		classe di esposizione ambientale XC1, consistenza S5 - rapporto a/c max 0,60		m³	160,65500
		PR.P10.346.123		classe di esposizione ambientale XC2, consistenza S3 - rapporto a/c max 0,60		m³	154,33000
		PR.P10.346.124		classe di esposizione ambientale XC2, consistenza S4 - rapporto a/c max 0,60		m³	158,12500
		PR.P10.346.125		classe di esposizione ambientale XC2, consistenza S5 - rapporto a/c max 0,60		m³	160,65500
		PR.P10.346.133		classe di esposizione ambientale XC3, consistenza S3 - rapporto a/c max 0,55		m³	133,71050
		PR.P10.346.134		classe di esposizione ambientale XC3, consistenza S4 - rapporto a/c max 0,55		m³	133,71050
		PR.P10.346.135		classe di esposizione ambientale XC3, consistenza S5 - rapporto a/c max 0,55		m³	137,25250
		PR.P10.346.213		classe di esposizione ambientale XD1, consistenza S3 - rapporto a/c max 0,55		m³	133,71050
		PR.P10.346.214		classe di esposizione ambientale XD1, consistenza S4 - rapporto a/c max 0,55		m³	133,71050
		PR.P10.346.215		classe di esposizione ambientale XD1, consistenza S5 - rapporto a/c max 0,55		m³	137,25250
		PR.P10.346.513		classe di esposizione ambientale XA1, consistenza S3 - rapporto a/c max 0,55		m³	133,71050
		PR.P10.346.514		classe di esposizione ambientale XA1, consistenza S4 - rapporto a/c max 0,55		m³	133,71050
		PR.P10.346.515		classe di esposizione ambientale XA1, consistenza S5 - rapporto a/c max 0,55		m³	137,25250
		PR.P10.355		Calcestruzzo preconfezionato per pavimenti industriali con fibre di acciaio (20 kg/mc) con resistenza caratteristica C25/30, aggregato Dmax 32 mm
		PR.P10.355.113		classe di esposizione ambientale XC1, consistenza S3 - rapporto a/c max 0,60		m³	159,39000
		PR.P10.355.114		classe di esposizione ambientale XC1, consistenza S4 - rapporto a/c max 0,60		m³	163,18500
		PR.P10.355.115		classe di esposizione ambientale XC1, consistenza S5 - rapporto a/c max 0,60		m³	165,71500
		PR.P10.355.123		classe di esposizione ambientale XC2, consistenza S3 - rapporto a/c max 0,60		m³	159,39000
		PR.P10.355.124		classe di esposizione ambientale XC2, consistenza S4 - rapporto a/c max 0,60		m³	163,18500
		PR.P10.355.125		classe di esposizione ambientale XC2, consistenza S5 - rapporto a/c max 0,60		m³	165,71500
		PR.P10.356		Calcestruzzo preconfezionato per pavimenti industriali con fibre di acciaio (20 kg/mc) con resistenza caratteristica C28/35, aggregato Dmax 32 mm
		PR.P10.356.113		classe di esposizione ambientale XC1, consistenza S3 - rapporto a/c max 0,60		m³	166,98000
		PR.P10.356.114		classe di esposizione ambientale XC1, consistenza S4 - rapporto a/c max 0,60		m³	170,77500
		PR.P10.356.115		classe di esposizione ambientale XC1, consistenza S5 - rapporto a/c max 0,60		m³	173,30500
		PR.P10.356.123		classe di esposizione ambientale XC2, consistenza S3 - rapporto a/c max 0,60		m³	166,98000
		PR.P10.356.124		classe di esposizione ambientale XC2, consistenza S4 - rapporto a/c max 0,60		m³	170,77500
		PR.P10.356.125		classe di esposizione ambientale XC2, consistenza S5 - rapporto a/c max 0,60		m³	173,30500
		PR.P10.356.133		classe di esposizione ambientale XC3, consistenza S3 - rapporto a/c max 0,55		m³	140,79450
		PR.P10.356.134		classe di esposizione ambientale XC3, consistenza S4 - rapporto a/c max 0,55		m³	140,79450
		PR.P10.356.135		classe di esposizione ambientale XC3, consistenza S5 - rapporto a/c max 0,55		m³	144,33650
		PR.P10.356.213		classe di esposizione ambientale XD1, consistenza S3 - rapporto a/c max 0,55		m³	140,79450
		PR.P10.356.214		classe di esposizione ambientale XD1, consistenza S4 - rapporto a/c max 0,55		m³	140,79450
		PR.P10.356.215		classe di esposizione ambientale XD1, consistenza S5 - rapporto a/c max 0,55		m³	144,33650
		PR.P10.356.513		classe di esposizione ambientale XA1, consistenza S3 - rapporto a/c max 0,55		m³	140,79450
		PR.P10.356.514		classe di esposizione ambientale XA1, consistenza S4 - rapporto a/c max 0,55		m³	140,79450
		PR.P10.356.515		classe di esposizione ambientale XA1, consistenza S5 - rapporto a/c max 0,55		m³	144,33650
		PR.P10.365		Calcestruzzo preconfezionato per pavimenti industriali con fibre sintetiche (0,6 kg/mc) con resistenza caratteristica C25/30, aggregato Dmax 32 mm
		PR.P10.365.113		classe di esposizione ambientale XC1, consistenza S3 - rapporto a/c max 0,60		m³	120,17500
		PR.P10.365.114		classe di esposizione ambientale XC1, consistenza S4 - rapporto a/c max 0,60		m³	123,97000
		PR.P10.365.115		classe di esposizione ambientale XC1, consistenza S5 - rapporto a/c max 0,60		m³	126,50000
		PR.P10.365.123		classe di esposizione ambientale XC2, consistenza S3 - rapporto a/c max 0,60		m³	120,17500
		PR.P10.365.124		classe di esposizione ambientale XC2, consistenza S4 - rapporto a/c max 0,60		m³	123,97000
		PR.P10.365.125		classe di esposizione ambientale XC2, consistenza S5 - rapporto a/c max 0,60		m³	126,50000
		PR.P10.366		Calcestruzzo preconfezionato per pavimenti industriali con fibre sintetiche (0,6 kg/mc) con resistenza caratteristica C28/35, aggregato Dmax 32 mm
		PR.P10.366.113		classe di esposizione ambientale XC1, consistenza S3 - rapporto a/c max 0,60		m³	127,76500
		PR.P10.366.114		classe di esposizione ambientale XC1, consistenza S4 - rapporto a/c max 0,60		m³	131,56000
		PR.P10.366.115		classe di esposizione ambientale XC1, consistenza S5 - rapporto a/c max 0,60		m³	134,09000
		PR.P10.366.123		classe di esposizione ambientale XC2, consistenza S3 - rapporto a/c max 0,60		m³	127,76500
		PR.P10.366.124		classe di esposizione ambientale XC2, consistenza S4 - rapporto a/c max 0,60		m³	131,56000
		PR.P10.366.125		classe di esposizione ambientale XC2, consistenza S5 - rapporto a/c max 0,60		m³	134,09000
		PR.P10.366.133		classe di esposizione ambientale XC3, consistenza S3 - rapporto a/c max 0,55		m³	117,77150
		PR.P10.366.134		classe di esposizione ambientale XC3, consistenza S4 - rapporto a/c max 0,55		m³	117,77150
		PR.P10.366.135		classe di esposizione ambientale XC3, consistenza S5 - rapporto a/c max 0,55		m³	121,31350
		PR.P10.366.213		classe di esposizione ambientale XD1, consistenza S3 - rapporto a/c max 0,55		m³	117,77150
		PR.P10.366.214		classe di esposizione ambientale XD1, consistenza S4 - rapporto a/c max 0,55		m³	117,77150
		PR.P10.366.215		classe di esposizione ambientale XD1, consistenza S5 - rapporto a/c max 0,55		m³	121,31350
		PR.P10.366.513		classe di esposizione ambientale XA1, consistenza S3 - rapporto a/c max 0,55		m³	117,77150
		PR.P10.366.514		classe di esposizione ambientale XA1, consistenza S4 - rapporto a/c max 0,55		m³	117,77150
		PR.P10.366.515		classe di esposizione ambientale XA1, consistenza S5 - rapporto a/c max 0,55		m³	121,31350
		PR.P10.375		Calcestruzzo preconfezionato di tipo speciale per pavimenti industriali con fibre sintetiche (1 kg/mc) con resistenza caratteristica C25/30, aggregato Dmax 32 mm
		PR.P10.375.113		classe di esposizione ambientale XC1, consistenza S3 - rapporto a/c max 0,60		m³	127,76500
		PR.P10.375.114		classe di esposizione ambientale XC1, consistenza S4 - rapporto a/c max 0,60		m³	131,56000
		PR.P10.375.115		classe di esposizione ambientale XC1, consistenza S5 - rapporto a/c max 0,60		m³	134,09000
		PR.P10.375.123		classe di esposizione ambientale XC2, consistenza S3 - rapporto a/c max 0,60		m³	127,76500
		PR.P10.375.124		classe di esposizione ambientale XC2, consistenza S4 - rapporto a/c max 0,60		m³	131,56000
		PR.P10.375.125		classe di esposizione ambientale XC2, consistenza S5 - rapporto a/c max 0,60		m³	134,09000
		PR.P10.376		Calcestruzzo preconfezionato di tipo speciale per pavimenti industriali con fibre sintetiche (1 kg/mc) con resistenza caratteristica C28/35, aggregato Dmax 32 mm
		PR.P10.376.113		classe di esposizione ambientale XC1, consistenza S3 - rapporto a/c max 0,60		m³	135,35500
		PR.P10.376.114		classe di esposizione ambientale XC1, consistenza S4 - rapporto a/c max 0,60		m³	139,15000
		PR.P10.376.115		classe di esposizione ambientale XC1, consistenza S5 - rapporto a/c max 0,60		m³	141,68000
		PR.P10.376.123		classe di esposizione ambientale XC2, consistenza S3 - rapporto a/c max 0,60		m³	135,35500
		PR.P10.376.124		classe di esposizione ambientale XC2, consistenza S4 - rapporto a/c max 0,60		m³	139,15000
		PR.P10.376.125		classe di esposizione ambientale XC2, consistenza S5 - rapporto a/c max 0,60		m³	141,68000
		PR.P10.376.133		classe di esposizione ambientale XC3, consistenza S3 - rapporto a/c max 0,55		m³	121,31350
		PR.P10.376.134		classe di esposizione ambientale XC3, consistenza S4 - rapporto a/c max 0,55		m³	121,31350
		PR.P10.376.135		classe di esposizione ambientale XC3, consistenza S5 - rapporto a/c max 0,55		m³	124,85550
		PR.P10.376.213		classe di esposizione ambientale XD1, consistenza S3 - rapporto a/c max 0,55		m³	121,31350
		PR.P10.376.214		classe di esposizione ambientale XD1, consistenza S4 - rapporto a/c max 0,55		m³	121,31350
		PR.P10.376.215		classe di esposizione ambientale XD1, consistenza S5 - rapporto a/c max 0,55		m³	124,85550
		PR.P10.376.513		classe di esposizione ambientale XA1, consistenza S3 - rapporto a/c max 0,55		m³	121,31350
		PR.P10.376.514		classe di esposizione ambientale XA1, consistenza S4 - rapporto a/c max 0,55		m³	121,31350
		PR.P10.376.515		classe di esposizione ambientale XA1, consistenza S5 - rapporto a/c max 0,55		m³	124,85550
		PR.P10.390		Sovrapprezzo al calcestruzzo preconfezionato per pavimenti
		PR.P10.390.001		con Dmax 20 mm		m³	3,79500
		PR.P10.390.002		con Dmax 10 mm		m³	8,22250
		PR.P10.900		Costi aggiuntivi al calcestruzzo - servizi di pompaggio, soste e carichi ridotti.
		PR.P10.900.005		Servizio di pompaggio - quota fissa per spostamento e primo piazzamento di pompa con braccio fino a 42 m		cad	189,75000
		PR.P10.900.006		Servizio di pompaggio - quota fissa per spostamento e primo piazzamento di pompa con braccio oltre a 42 m		cad	189,75000
		PR.P10.900.007		Servizio di pompaggio - quota aggiuntiva per ogni m3 pompato		m³	6,32500
		PR.P10.900.008		Soste - per scarico oltre 5 minuti/mc, per ogni minuto in piu'		minuti	1,39150
		PR.P10.900.009		Carichi ridotti - per carichi al di sotto di 8 mc, per ogni mc in meno		m³	12,65000
		PR.P11		ELEMENTI PREFABBRICATI IN C.A. O C.A.P. O STRUTTURA MISTA: per strutture, opere di sostegno e/o contenimento
		PR.P11.001		Pannello cruciforme prefabbricato in c.a. con Fe B 450 C, R 35 MPa, a superficie liscia
		PR.P11.001.001		sp. 14 cm		m²	103,73000
		PR.P11.001.002		sp. 18 cm, per paramento, mezzo coronamento o angolo		m²	113,97650
		PR.P11.002		Pannello modulare per sostegno terreni, in calcestruzzo armato vibrato, classe C40/45, con costole di irrigidimento armate poste ad interasse 1,2 m, larghezza 2,50 m, finitura liscia (mediamente per terrapieni con peso specifico 1800-2000 kg/mc e con sovraccarico fino a 4 kg/cmq)
		PR.P11.002.003		h da 2,51 a 3,00 metri		m	294,99800
		PR.P11.002.005		h da 3,51 a 4,00 metri		m	370,01250
		PR.P11.002.007		h da 4,51 a 5,00 metri		m	502,20500
		PR.P11.002.008		h da 5,01 a 5,50 metri		m	570,00900
		PR.P11.101		Travetto prefabbricato in calcestruzzo armato precompresso di dimensioni cm 9 x 12
		PR.P11.101.001		fino a metri 4,00		m	4,68683
		PR.P11.101.002		da metri 4,01 a metri 5,00		m	4,80700
		PR.P11.101.003		da metri 5,01 a metri 6,00		m	5,28770
		PR.P11.102		Travetto prefabbricato in c.a. irrigidito da traliccio elettrosaldato con fondello in laterizio per solai
		PR.P11.102.001		fino a metri 4,00		m	4,45399
		PR.P11.102.002		da metri 4,01 a metri 5,00		m	5,16120
		PR.P11.102.003		da metri 5,01 a metri 6,00		m	5,62925
		PR.P11.111		Lastra alleggerita in c.a.v., larghezza 120 cm, spessore minimo 4 cm con tralicci in acciaio ad interasse di 60 cm ed interposti pannelli di polistirolo espanso
		PR.P11.111.001		per luci fino a metri 4,00 – h. 4+12 cm		m²	20,42975
		PR.P11.111.002		per luci da metri 4,01 a metri 5,00 – h. 4+16 cm		m²	21,63150
		PR.P11.111.003		per luci da metri 5,01 a metri 6,00 – h. 5+20 cm		m²	28,84200
		PR.P11.111.004		per luci da metri 6,01 a metri 7,00 – h. 5+26 cm		m²	36,05250
		PR.P11.111.005		per luci da metri 7,01 a metri 8,00 – h. 6+30 cm		m²	42,06125
		PR.P11.115		Pannelli preconfezionati per solai in laterizio armato, interasse da 80 a 120 cm
		PR.P11.115.001		fino a metri 4,00 – h. 12 cm		m²	24,03500
		PR.P11.115.002		da metri 4,01 a metri 5,00 – h. 16 cm		m²	26,43850
		PR.P11.115.003		da metri 5,01 a metri 6,00 – h. 20 cm		m²	28,84200
		PR.P11.115.004		da metri 6,01 a metri 7,00 – h. 24 cm		m²	33,64900
		PR.P11.115.005		da metri 7,01 a metri 8,00 – h. 28 cm		m²	38,45600
		PR.P11.150		Tirante permanente in c.a.p.
		PR.P11.150.001		a 2 trefoli di acciaio armonico		ml	24,03500
		PR.P11.150.002		a 3 trefoli di acciaio armonico		ml	26,56500
		PR.P11.150.003		a 4 trefoli di acciaio armonico		ml	29,09500
		PR.P11.150.004		a 5 trefoli di acciaio armonico		ml	31,62500
		PR.P11.150.005		a 6 trefoli di acciaio armonico		ml	35,42000
		PR.P12		ELEMENTI PREFABBRICATI IN CALCESTRUZZO
		PR.P12.001		Fossa biologica bicamerale in c.a.v. con lapide per traffico pedonale e chiusino in cls
		PR.P12.001.001		a camera monoblocco lt. 3000		cad	569,25000
		PR.P12.001.002		a camera monoblocco lt. 4000		cad	617,32000
		PR.P12.001.003		a camera monoblocco lt. 8000		cad	948,75000
		PR.P12.001.004		ad elementi lt. 3000		cad	235,29000
		PR.P12.001.005		ad elementi lt. 4000		cad	440,22000
		PR.P12.001.006		ad elementi lt. 6000		cad	652,74000
		PR.P12.001.007		ad elementi lt. 8000		cad	850,08000
		PR.P12.002		Fossa biologica bicamerale in c.a.v. con lapide per traffico carrabile e chiusino in cls
		PR.P12.002.001		a camera monoblocco lt. 3000		cad	632,50000
		PR.P12.002.002		a camera monoblocco lt. 4000		cad	885,50000
		PR.P12.002.003		a camera monoblocco lt. 8000		cad	948,75000
		PR.P12.002.004		ad elementi lt. 3000		cad	681,99945
		PR.P12.002.005		ad elementi lt. 4000		cad	759,00000
		PR.P12.002.006		ad elementi lt. 6000		cad	1265,00000
		PR.P12.002.007		ad elementi lt. 8000		cad	1501,26405
		PR.P12.003		Fossa biologica tipo Imhoff in c.a.v. con lapide per traffico pedonale e chiusino in cls
		PR.P12.003.001		5 utenti		cad	264,38500
		PR.P12.003.002		7 utenti		cad	316,56625
		PR.P12.003.003		9 utenti		cad	380,92313
		PR.P12.003.004		10 utenti		cad	434,84375
		PR.P12.003.005		12 utenti		cad	504,41875
		PR.P12.003.006		15 utenti		cad	655,39650
		PR.P12.003.007		24 utenti		cad	749,32275
		PR.P12.003.008		33 utenti		cad	917,18825
		PR.P12.004		Fossa biologica tipo Imhoff in c.a.v. con lapide per traffico carrabile e chiusino in cls
		PR.P12.004.001		5 utenti		cad	292,46800
		PR.P12.004.002		7 utenti		cad	379,18375
		PR.P12.004.003		9 utenti		cad	449,45450
		PR.P12.004.004		10 utenti		cad	504,41875
		PR.P12.004.005		12 utenti		cad	573,99375
		PR.P12.004.006		15 utenti		cad	709,66500
		PR.P12.004.007		24 utenti		cad	822,56625
		PR.P12.004.008		33 utenti		cad	935,46750
		PR.P12.005		Fossa biologica tricamerale in c.a.v. con lapide per traffico pedonale e chiusino in cls
		PR.P12.005.001		a camera monoblocco lt. 3000		cad	619,85000
		PR.P12.005.002		a camera monoblocco lt. 4000		cad	885,50000
		PR.P12.005.003		a camera monoblocco lt. 6000		cad	1264,72170
		PR.P12.005.004		a camera monoblocco lt. 8000		cad	1518,00000
		PR.P12.005.005		a camera monoblocco lt. 12000		cad	2277,00000
		PR.P12.005.006		ad elementi lt. 3000		cad	658,02770
		PR.P12.005.007		ad elementi lt. 4000		cad	809,60000
		PR.P12.005.008		ad elementi lt. 6000		cad	1214,40000
		PR.P12.005.009		ad elementi lt. 8000		cad	1619,20000
		PR.P12.005.010		ad elementi lt. 12000		cad	2428,80000
		PR.P12.006		Fossa biologica tricamerale in c.a.v. con lapide per traffico carrabile e chiusino in cls
		PR.P12.006.001		a camera monoblocco lt. 3000		cad	885,50000
		PR.P12.006.002		a camera monoblocco lt. 4000		cad	1016,95880
		PR.P12.006.003		a camera monoblocco lt. 6000		cad	1518,00000
		PR.P12.006.004		a camera monoblocco lt. 8000		cad	1771,00000
		PR.P12.006.005		a camera monoblocco lt. 12000		cad	2282,69250
		PR.P12.006.006		ad elementi lt. 3000		cad	698,28000
		PR.P12.006.007		ad elementi lt. 4000		cad	883,08385
		PR.P12.006.008		ad elementi lt. 6000		cad	1235,61405
		PR.P12.006.009		ad elementi lt. 8000		cad	1710,28000
		PR.P12.006.010		ad elementi lt. 12000		cad	2263,03440
		PR.P12.007		Pozzetto in c.a.p. con lapide per traffico pedonale e chiusino in cls
		PR.P12.007.001		dimensioni esterne 30x30x30		cad	8,76645
		PR.P12.007.002		dimensioni esterne 40x40x40		cad	10,65130
		PR.P12.007.003		dimensioni esterne 50x50x50		cad	19,83520
		PR.P12.007.004		dimensioni esterne 60x60x60		cad	36,95065
		PR.P12.007.005		dimensioni esterne 70x70x70		cad	47,81700
		PR.P12.007.006		dimensioni esterne 80x80x80		cad	53,37035
		PR.P12.007.007		dimensioni esterne 90x90x90		cad	126,62650
		PR.P12.007.008		dimensioni esterne 100x100x100		cad	120,78220
		PR.P12.008		Pozzetto in c.a.p. con lapide per traffico carrabile e chiusino in cls
		PR.P12.008.001		dimensioni esterne 30x30x30		cad	27,89325
		PR.P12.008.002		dimensioni esterne 40x40x40		cad	31,87800
		PR.P12.008.003		dimensioni esterne 50x50x50		cad	37,19100
		PR.P12.008.004		dimensioni esterne 60x60x60		cad	52,24450
		PR.P12.008.005		dimensioni esterne 70x70x70		cad	68,18350
		PR.P12.008.006		dimensioni esterne 80x80x80		cad	117,77150
		PR.P12.008.007		dimensioni esterne 90x90x90		cad	153,63425
		PR.P12.008.008		dimensioni esterne 100x100x100		cad	186,84050
		PR.P12.008.009		dimensioni interne 106x106x95		cad	240,35000
		PR.P12.008.010		dimensioni interne 120x120x130		cad	338,96940
		PR.P12.008.011		dimensioni interne 150x150x160		cad	696,00300
		PR.P12.009		Tubo in cls lunghezza cm 100
		PR.P12.009.001		diametro interno cm. 20		cad	7,30538
		PR.P12.009.002		diametro interno cm. 30		cad	9,33570
		PR.P12.009.003		diametro interno cm. 40		cad	14,61075
		PR.P12.009.004		diametro interno cm. 50		cad	17,74163
		PR.P12.009.005		diametro interno cm. 60		cad	22,40315
		PR.P12.009.006		diametro interno cm. 80		cad	34,91400
		PR.P12.009.007		diametro interno cm. 100		cad	47,46533
		PR.P12.009.008		diametro interno cm. 120		cad	68,39855
		PR.P12.009.009		diametro interno cm. 150		cad	174,26640
		PR.P12.010		Zanella in cls
		PR.P12.010.001		a doppio petto cm. 30x7-9x100		cad	9,20920
		PR.P12.010.002		a doppio petto cm. 40x7-9x100		cad	6,76775
		PR.P12.010.003		ad un petto – cm 25x8x100		cad	3,03600
		PR.P12.011		Cordonato in cls vibrocompresso
		PR.P12.011.002		con angolo smussato a 45°, diritto - cm 8x25x100		cad	2,27700
		PR.P12.011.003		con angolo smussato a 45°, curvilineo- cm 8x25x80		cad	5,97713
		PR.P12.011.006		con angolo smussato a 45°, diritto - cm 12x25x100		cad	3,35225
		PR.P12.011.007		con angolo smussato a 45°, curvilineo- cm 12x25x95		cad	7,08400
		PR.P12.011.010		con doppio angolo smussato, diritto – cm 18x40x100		cad	16,69800
		PR.P12.011.011		tipo spartitraffico, diritto cm 15/25x25hx50		m	8,69688
		PR.P12.012		Cordonato in cls vibrocompresso martellinato
		PR.P12.012.001		dritto dim. 12x25x100 cm		m	7,59000
		PR.P12.012.002		curvilineo dim. 12x25x60 cm, r=50/100		cad	22,77000
		PR.P12.012.003		dim. 15x25x100 cm		m	8,22250
		PR.P12.012.004		curvilineo dim. 15x25x60 cm, r=50/100/200		cad	24,03500
		PR.P12.013		Cordonato stradale in cls vibrato alta visibilità
		PR.P12.013.001		dimensioni 12/15 x 25 x 100 cm, DOTATI DI / PELLICOLA FLUORORIFRANGENTE GIALLA, microprismatica classe 3		m	29,22150
		PR.P12.013.002		per aiuole spartitraffico, dotati di incavature di avvertimento di invasione aiuola - misure 25 x 100 (o 50) x 12/6=H / cm, dotato lungo le incavature, di PELLICOLA FLUORIFRANGENTE GIALLA, microprismatica classe 3		m	32,76350
		PR.P12.014		Canalette e accessori in cls
		PR.P12.014.001		canaletta vibrata 64x37x200 cm		m	40,37880
		PR.P12.014.002		canaletta vibrata 74x47x200 cm		m	111,57300
		PR.P12.014.003		Canaletta per griglia in ghisa dimensioni circa cm. 30x100		cad	15,30650
		PR.P12.014.004		canaletta a tegolo per convogliamento acque 55x47/37x17/14 cm		m	3,82663
		PR.P12.014.005		Imbocco per canalette 55x92/37x14 cm		cad	19,73400
		PR.P12.015		Coperchio per canaletta
		PR.P12.015.001		Coperchio per canaletta normale 64x6x100 cm		cad	29,89195
		PR.P12.016		Canala semicircolare in calcestruzzo vibrato incastro a mezzo spessore in elementi di lunghezza 100 cm
		PR.P12.016.001		diametro interno 100 cm		m	24,35125
		PR.P12.019		Tubo in cls vibrocompresso autoportante con piano di posa incorporato, incastro a bicchiere
		PR.P12.019.008		lunghezza 200 cm d. 1400 mm armato		m	411,56775
		PR.P12.019.009		lunghezza 200 cm d. 300 mm armato		m	24,43980
		PR.P12.019.010		lunghezza 200 cm d. 400 mm armato		m	28,69020
		PR.P12.019.011		lunghezza 200 cm d. 500 mm armato		m	36,65970
		PR.P12.019.012		lunghezza 200 cm d. 600 mm armato		m	44,09790
		PR.P12.019.013		lunghezza 200 cm d. 800 mm armato		m	68,53770
		PR.P12.019.014		lunghezza 200 cm d. 1000 mm armato		m	102,00960
		PR.P12.019.015		lunghezza 200 cm d. 1200 mm armato		m	146,10750
		PR.P12.020		Pozzetto in cls di spurgo senza sifone, senza lapide
		PR.P12.020.010		misure cm 106x106x95, 860 kg		m	236,21598
		PR.P12.022		Elemento scatolare a sezione rettangolare prefabbricato armato in c.a. lunghezza di 200 cm, ad alta resistenza ai solfati turbovibrocompresso con sistema di giunzione con incastro a bicchiere.
		PR.P12.022.001		dimensioni interne di 120 x 100 - spessore parete cm 15		m	257,14920
		PR.P12.022.002		dimensioni interne di 160 x 100 - spessore parete cm 16		m	356,50230
		PR.P12.030		Lapide in cls
		PR.P12.030.002		Carrabile per pozzetto cm 106x106x95		cad	111,06700
		PR.P12.031		Chiusini in cemento
		PR.P12.031.001		pedonali dim. Esterne 30x30		cad	3,96578
		PR.P12.031.002		pedonali dim. Esterne 40x40		cad	8,97518
		PR.P12.031.004		pedonali dim. Esterne 50x50		cad	9,60135
		PR.P12.031.005		pedonali dim. Esterne 60x60		cad	12,52350
		PR.P12.031.006		pedonali dim. Esterne 70x70		cad	25,30000
		PR.P12.031.007		pedonali dim. Esterne 80x80		cad	40,48000
		PR.P12.031.008		pedonali dim. Esterne 100x100		cad	49,58800
		PR.P12.031.009		pedonali dim. Esterne 120x120		cad	77,92400
		PR.P12.031.010		carrabili h. 13 dim. Esterne 40x40		cad	25,30000
		PR.P12.031.012		carrabili h. 13 dim. Esterne 50x50		cad	28,33600
		PR.P12.031.013		carrabili h. 13 dim. Esterne 60x60		cad	37,44400
		PR.P12.031.014		carrabili h. 13 dim. Esterne 70x70		cad	34,78750
		PR.P12.031.015		carrabili h. 13 dim. Esterne 80x80		cad	64,76800
		PR.P12.031.016		carrabili h. 13 dim. Esterne 100x100		cad	87,03200
		PR.P12.031.017		carrabili h. 13 dim. Esterne 1200x120		cad	130,54800
		PR.P12.040		Prolunghe per pozzetti stradali in c.a.p.
		PR.P12.040.001		dimensioni interne 30x30x30=h		cad	3,61790
		PR.P12.040.002		dimensioni interne 40x40x20=h		cad	5,08530
		PR.P12.040.003		dimensioni interne 50x50x20=h		cad	8,70320
		PR.P12.040.004		dimensioni interne 60x60x60=h		cad	16,49560
		PR.P12.040.005		dimensioni interne 70x70x50=h		cad	29,75280
		PR.P12.040.006		dimensioni interne 80x80x50=h		cad	30,13230
		PR.P12.040.007		dimensioni interne 90x90x90=h		cad	100,31450
		PR.P12.040.008		dimensioni interne 100x100x100=h		cad	71,66225
		PR.P12.040.009		dimensioni interne 120x120x20=h		cad	185,95500
		PR.P12.040.010		dimensioni interne 150x150x20=h		cad	239,08500
		PR.P12.050		Blocchi modulari per la realizzazione di opere di sostegno, a secco e a gravità, in calcestruzzo vibrato C25/30
		PR.P12.050.001		forato e con riseghe per l’incastro, dimensioni cm. 100x100x100		cad	101,20000
		PR.P12.050.002		forato e con riseghe per l’incastro, dimensioni cm. 50x100x100		cad	72,10500
		PR.P12.200		Accessori per tubi in cls - Guarnizioni a goccia in gomma sintetica da applicare a fondo tubo o fogna ovoidale per incastro con giunti a bicchiere
		PR.P12.200.003		d. 300 mm		m	4,85760
		PR.P12.200.004		d. 400 mm		m	5,34336
		PR.P12.200.005		d. 500 mm		m	6,31488
		PR.P12.200.006		d. 600 mm		m	9,22944
		PR.P12.200.007		d. 800 mm		m	12,62976
		PR.P12.200.008		d. 1000 mm		m	15,78720
		PR.P12.200.009		d. 1200 mm		m	20,15904
		PR.P12.200.010		d. 1400 mm, sp. 24 mm		cad	26,60042
		PR.P15		MATERIALI PLASTICI E COMPOSITI
		PR.P15.050		Tubo P.V.C. rigido per scarichi non a pressione civili ed industriali conforme alla norma UNI EN 1401-1:2009 lunghezza mt. 6 con tubo a bicchiere e anello elastomerico di tenuta
		PR.P15.050.001		tipo SN2 SDR 51 diam. est. 160 mm. spess. 3,2 mm		m	5,71569
		PR.P15.050.002		tipo SN2 SDR 51 diam. est. 200 mm spess. 3,9 mm		m	8,59989
		PR.P15.050.003		tipo SN2 SDR 51 diam. est. 250 mm spess. 4,9 mm		m	12,88403
		PR.P15.050.004		tipo SN2 SDR 51 diam. est. 315 mm spess. 6,2 mm		m	20,58999
		PR.P15.050.005		tipo SN2 SDR 51 diam. est. 400 mm spess. 7,9 mm		m	33,11981
		PR.P15.050.006		tipo SN2 SDR 51 diam. est. 500 mm spess. 9,8 mm		m	53,80889
		PR.P15.050.007		tipo SN2 SDR 51 diam. est. 630 mm spess. 12,3 mm		m	85,46551
		PR.P15.050.008		Tipo SN4 SDR 41 diam. est. 110 mm. spess 3,2 mm		m	3,27635
		PR.P15.050.009		tipo SN4 SDR 41 diam. est. 125 spess. mm 3,2 mm		m	3,74229
		PR.P15.050.010		tipo SN4 SDR 41 diam. est. 160 spess. mm 4,0 mm		m	5,64190
		PR.P15.050.011		tipo SN4 SDR 41 diam. est. 200 spess. mm 4,9 mm		m	8,64206
		PR.P15.050.012		tipo SN4 SDR 41 diam. est. 250 spess. mm 6,2 mm		m	13,08010
		PR.P15.050.013		tipo SN4 SDR 41 diam. est. 315 spess. mm 7,7 mm		m	20,35806
		PR.P15.050.014		tipo SN4 SDR 41 diam. est. 400 spess. mm 9,8 mm		m	32,88156
		PR.P15.050.015		tipo SN4 SDR 41 diam. est. 500 spess. mm 12,3 mm		m	54,23476
		PR.P15.050.016		tipo SN4 SDR 41 diam. est. 630 spess. mm 15,4 mm		m	85,76489
		PR.P15.050.020		Tipo SN8 SDR 34 diam. est. 110 mm. spess 3,2 mm		m	4,04589
		PR.P15.050.021		tipo SN8 SDR 34 diam. est. 125 mm. spess. 3,7 mm		m	4,87658
		PR.P15.050.022		tipo SN8 SDR 34 diam. est. 160 mm. spess. 4,7 mm		m	7,81138
		PR.P15.050.023		tipo SN8 SDR 34 diam. est. 200 mm. spess. 5,9 mm		m	11,95636
		PR.P15.050.024		tipo SN8 SDR 34 diam. est. 250 mm. spess. 7,3 mm		m	18,63134
		PR.P15.050.025		tipo SN8 SDR 34 diam. est. 315 mm. spess. 9,2 mm		m	30,19134
		PR.P15.050.026		tipo SN8 SDR 34 diam. est. 400 mm. spess. 11,7 mm		m	49,51631
		PR.P15.050.027		tipo SN8 SDR 34 diam. est. 500 mm. spess. 14,6 mm		m	77,16500
		PR.P15.050.028		tipo SN8 SDR 34 diam. est. 630 mm. spess. 18,4 mm		m	129,20921
		PR.P15.050.029		tipo SN8 SDR 34 diam. est. 710 mm. spess. 20,8 mm		m	331,97395
		PR.P15.050.030		tipo SN8 SDR 34 diam. est. 800 mm. spess. 23,5 mm		m	422,38350
		PR.P15.051		Tubo in PVC termoresistente fino a 95° per scarichi discontinui conforme alla norma UNI-EN 1329-1:2014 con tubo a bicchiere e anello elastomerico di tenuta
		PR.P15.051.001		diam. esterno mm. 32 spess. mm. 3		m	1,59390
		PR.P15.051.002		diam. esterno mm. 40 spess. mm. 3		m	1,61499
		PR.P15.051.003		diam. esterno mm. 50 spess. mm. 3		m	2,05351
		PR.P15.051.004		diam. esterno mm. 63 spess. mm. 3		m	2,47096
		PR.P15.051.005		diam. esterno mm. 80 spess. mm. 3		m	3,02756
		PR.P15.051.006		diam. esterno mm. 100 spess. mm. 3		m	3,59260
		PR.P15.051.007		diam. esterno mm. 125 spess. mm. 3,2		m	4,52870
		PR.P15.051.008		diam. esterno mm. 140 spess. mm. 3,2		m	5,12746
		PR.P15.051.009		diam. esterno mm. 160 spess. mm. 3,2		m	6,08886
		PR.P15.051.010		diam. esterno mm. 200 spess. mm. 3,9		m	10,24650
		PR.P15.052		Tubo in P.V.C. rigido per scarichi interrati di acque piovane e ventilazione conforme alla norma UNI 10972:2006 con tubo a bicchiere e anello elastomerico di tenuta
		PR.P15.052.001		tipo SN4 diam. est. 110 mm spess. 2,5 mm		m	3,87301
		PR.P15.052.002		tipo SN4 diam. est. 125 mm spess. 2,5 mm		m	4,42329
		PR.P15.052.003		tipo SN4 diam. est. 160 mm spess. 3,3 mm		m	6,66866
		PR.P15.052.004		tipo SN4 diam. est. 200 mm spess. 4,2 mm		m	10,21276
		PR.P15.052.005		tipo SN4 diam. est. 250 mm spess. 5,5 mm		m	15,45830
		PR.P15.052.006		tipo SN4 diam. est. 315 mm spess. 6,7 mm		m	24,05819
		PR.P15.052.007		tipo SN4 diam. est. 400 mm spess. 8,5 mm		m	38,85869
		PR.P15.052.008		tipo SN4 diam. est. 500 mm spess. 10,5 mm		m	64,09544
		PR.P15.052.009		tipo SN4 diam. est. 630 mm spess. 13,0 mm		m	101,35813
		PR.P15.052.010		tipo SN4 diam. est. 710 mm spess. 14,8 mm		m	136,51880
		PR.P15.052.011		tipo SN4 diam. est. 800 mm spess. 16,2 mm		m	165,46200
		PR.P15.052.012		tipo SN2 diam. est. 160 mm spess. 3,0 mm		m	6,35030
		PR.P15.052.013		tipo SN2 diam. est. 200 mm spess. 3,3 mm		m	8,77910
		PR.P15.052.014		tipo SN2 diam. est. 250 mm spess. 4,3 mm		m	14,49690
		PR.P15.052.015		tipo SN2 diam. est. 315 mm spess. 5,3 mm		m	22,22605
		PR.P15.052.016		tipo SN2 diam. est. 400 mm spess. 6,4 mm		m	34,01585
		PR.P15.052.017		tipo SN2 diam. est. 500 mm spess. 8,3 mm		m	61,09950
		PR.P15.052.018		tipo SN2 diam. est. 630 mm spess. 10,4 mm		m	90,61195
		PR.P15.052.019		tipo SN2 diam. est. 710 mm spess. 11,8 mm		m	126,50000
		PR.P15.052.020		tipo SN2 diam. est. 800 mm spess. 13,3 mm		m	151,80000
		PR.P15.055		Tubo corrugato a doppia parete (TCDP), corrugato esterno - liscio interno, per cavidotto, conforme alle norme CEI EN 50086-1 2-4/A1
		PR.P15.055.001		d. 40 mm spess. 3,4 mm		m	0,60720
		PR.P15.055.002		d. 50 mm spess. 4,2 mm		m	0,67551
		PR.P15.055.003		d. 63 mm spess. 5,2 mm		m	0,70840
		PR.P15.055.004		d. 75 mm spess. 6,3 mm		m	0,87285
		PR.P15.055.005		d. 90 mm spess. 7,7 mm		m	0,91080
		PR.P15.055.006		d. 110 mm spess. 9,3 mm		m	1,11320
		PR.P15.055.007		d. 125 mm spess. 10,7 mm		m	2,08725
		PR.P15.055.008		d. 140 mm spess. 12,1 mm		m	3,04865
		PR.P15.055.009		d. 160 mm spess. 14,2 mm		m	2,66915
		PR.P15.055.010		d. 200 mm spess. 18,0 mm		m	3,85825
		PR.P15.057		Manicotto di giunzione per tubo corrugato doppia parete (TCDP)
		PR.P15.057.001		d. 40 mm spess. 3,4 mm		cad	0,60720
		PR.P15.057.002		d. 50 mm spess. 4,2 mm		cad	0,68310
		PR.P15.057.003		d. 63 mm spess. 5,2 mm		cad	0,70840
		PR.P15.057.004		d. 75 mm spess. 6,3 mm		cad	0,87285
		PR.P15.057.005		d. 90 mm spess. 7,7 mm		cad	0,91080
		PR.P15.057.006		d. 110 mm spess. 9,3 mm		cad	1,11320
		PR.P15.057.007		d. 125 mm spess. 10,7 mm		cad	2,08725
		PR.P15.057.008		d. 140 mm spess. 12,1 mm		cad	3,63308
		PR.P15.057.009		d. 160 mm spess. 14,2 mm		cad	2,66915
		PR.P15.057.010		d. 200 mm spess. 18,0 mm		cad	3,85825
		PR.P15.060		Tubi di polietilene lisci ad alta densità (PE-AD) conformi alla norma UNI EN 12666:2012 per fognatura e scarichi interrati non in pressione.
		PR.P15.060.001		tipo SN2 (SDR 33) diam. est. 250 mm, spess. mm 7.7		m	19,20270
		PR.P15.060.002		tipo SN2 (SDR 33) diam. est. 315 mm, spess. mm 9.7		m	30,38530
		PR.P15.060.003		tipo SN2 (SDR 33) diam. est. 355 mm, spess. mm 10.9		m	39,60715
		PR.P15.060.004		tipo SN2 (SDR 33) diam. est. 400 mm, spess. mm 12.3		m	48,87960
		PR.P15.060.005		tipo SN2 (SDR 33) diam. est. 450 mm, spess. mm 13.8		m	63,46505
		PR.P15.060.006		tipo SN2 (SDR 33) diam. est. 500 mm, spess. mm 15.3		m	78,25290
		PR.P15.060.007		tipo SN2 (SDR 33) diam. est. 630 mm, spess. mm 19.3		m	127,09455
		PR.P15.060.008		tipo SN2 (SDR 33) diam. est. 800 mm, spess. mm 24.5		m	204,25955
		PR.P15.060.009		tipo SN2 (SDR 33) diam. est. 1000 mm, spess. mm 30.6		m	318,57760
		PR.P15.060.010		tipo SN4 (SDR 26) diam. est. 160 mm, spess. mm 6,2		m	11,61270
		PR.P15.060.011		tipo SN4 (SDR 26) diam. est. 200 mm, spess. mm 7,7		m	11,76450
		PR.P15.060.012		tipo SN4 (SDR 26) diam. est. 250 mm, spess. mm 9,6		m	18,77893
		PR.P15.060.013		tipo SN4 (SDR 26) diam. est. 315 mm, spess. mm 12,1		m	28,91790
		PR.P15.060.014		tipo SN4 (SDR 26) diam. est. 355 mm, spess. mm 13,6		m	57,82315
		PR.P15.060.015		tipo SN4 (SDR 26) diam. est. 400 mm, spess. mm 15,3		m	68,13290
		PR.P15.060.016		tipo SN4 (SDR 26) diam. est. 450 mm, spess. mm 17,2		m	92,66125
		PR.P15.060.017		tipo SN4 (SDR 26) diam. est. 500 mm, spess. mm 19,1		m	73,73685
		PR.P15.060.018		tipo SN4 (SDR 26) diam. est. 630 mm, spess. mm 24,1		m	118,33443
		PR.P15.060.019		tipo SN4 (SDR 26) diam. est. 800 mm, spess. mm 30,6		m	292,68305
		PR.P15.060.020		tipo SN4 (SDR 26) diam. est. 1000 mm, spess. mm 38,2		m	456,75355
		PR.P15.060.021		tipo SN8 (SDR 21) diam. est. 160 mm, spess. mm 7,7		m	17,07750
		PR.P15.060.022		tipo SN8 (SDR 21) diam. est. 200 mm, spess. mm 9,6		m	26,59030
		PR.P15.060.023		tipo SN8 (SDR 21) diam. est. 250 mm, spess. mm 11,9		m	41,07455
		PR.P15.060.024		tipo SN8 (SDR 21) diam. est. 315 mm, spess. mm 15		m	65,29930
		PR.P15.060.025		tipo SN8 (SDR 21) diam. est. 355 mm, spess. mm 16,9		m	84,56525
		PR.P15.060.026		tipo SN8 (SDR 21) diam. est. 400 mm, spess. mm 19,1		m	107,52500
		PR.P15.060.027		tipo SN8 (SDR 21) diam. est. 450 mm, spess. mm 21,5		m	135,65860
		PR.P15.060.028		tipo SN8 (SDR 21) diam. est. 500 mm, spess. mm 23,9		m	167,04325
		PR.P15.060.029		tipo SN8 (SDR 21) diam. est. 630 mm, spess. mm 30		m	265,40965
		PR.P15.060.030		tipo SN8 (SDR 21) diam. est. 800 mm, spess. mm 38,1		m	428,16455
		PR.P15.060.031		tipo SN8 (SDR 21) diam. est. 1000 mm, spess. mm 47,7		m	669,34945
		PR.P15.061		Tubi in polipropilene (PP) di tipo corrugato a doppia parete per condotte di scarico interrate non in pressione, conformi alla norma UNI EN 13476-1:2008 , complete di sistema di giunzione con relativa guarnizione elastomerica
		PR.P15.061.001		tipo SN16 diametro esterno di 200 mm		m	13,36852
		PR.P15.061.002		tipo SN16 diametro esterno di 250 mm		m	19,62268
		PR.P15.061.003		tipo SN16 diametro esterno di 315 mm		m	31,17972
		PR.P15.061.004		tipo SN16 diametro esterno di 400 mm		m	45,44892
		PR.P15.061.005		tipo SN16 diametro esterno di 500 mm		m	78,91576
		PR.P15.061.006		tipo SN16 diametro esterno di 630 mm		m	117,17948
		PR.P15.061.007		tipo SN16 diametro esterno di 800 mm		m	218,48068
		PR.P15.061.008		tipo SN16 diametro esterno di 1000 mm		m	315,50112
		PR.P15.061.009		tipo SN16 diametro esterno di 1200 mm		m	518,16930
		PR.P15.062		Tubi in polietilene alta densità (PE-AD) di tipo corrugato a doppia parete per condotte di scarico interrate non in pressione, conformi alla norma UNI EN 13476-1:2008 , complete di sistema di giunzione con relativa guarnizione elastomerica
		PR.P15.062.001		tipo SN4 diametro esterno di 160 mm		m	1,79630
		PR.P15.062.002		tipo SN4 diametro esterno di 200 mm		m	5,41420
		PR.P15.062.003		tipo SN4 diametro esterno di 250 mm		m	8,14660
		PR.P15.062.004		tipo SN4 diametro esterno di 315 mm		m	11,63800
		PR.P15.062.005		tipo SN4 diametro esterno di 400 mm		m	18,26660
		PR.P15.062.006		tipo SN4 diametro esterno di 500 mm		m	30,30940
		PR.P15.062.007		tipo SN4 diametro esterno di 630 mm		m	46,55200
		PR.P15.062.008		tipo SN4 diametro esterno di 800 mm		m	97,91100
		PR.P15.062.009		tipo SN4 diametro esterno di 1000 mm		m	151,38255
		PR.P15.062.010		tipo SN4 diametro esterno di 1200 mm		m	367,85188
		PR.P15.062.011		tipo SN8 diametro esterno di 160 mm		m	4,35160
		PR.P15.062.012		tipo SN8 diametro esterno di 200 mm		m	6,32500
		PR.P15.062.013		tipo SN8 diametro esterno di 250 mm		m	9,56340
		PR.P15.062.014		tipo SN8 diametro esterno di 315 mm		m	13,66200
		PR.P15.062.015		tipo SN8 diametro esterno di 400 mm		m	21,45440
		PR.P15.062.016		tipo SN8 diametro esterno di 500 mm		m	35,62240
		PR.P15.062.017		tipo SN8 diametro esterno di 630 mm		m	54,74920
		PR.P15.062.018		tipo SN8 diametro esterno di 800 mm		m	114,14095
		PR.P15.062.019		tipo SN8 diametro esterno di 1000 mm		m	167,82755
		PR.P15.062.020		tipo SN8 diametro esterno di 1200 mm		m	235,02435
		PR.P15.064		Tubi in polietilene alta densità (PE-AD) di tipo strutturato spiralato rinforzato in acciaio per condotte di scarico interrate non in pressione, conformi alla norma UNI EN 11434:2012, completi di sistema di giunzione a bicchiere con relativa guarnizone elastomerica.
		PR.P15.064.004		tipo SN8 diametro esterno 800 mm		m	175,72722
		PR.P15.064.006		tipo SN8 diametro esterno 1000 mm		m	271,25091
		PR.P15.064.008		tipo SN8 diametro esterno 1200 mm		m	351,45394
		PR.P15.064.012		tipo SN8 diametro esterno 1600 mm		m	605,58232
		PR.P15.064.014		tipo SN8 diametro esterno 1800 mm		m	784,01310
		PR.P15.064.016		tipo SN8 diametro esterno 2000 mm		m	973,25760
		PR.P15.064.020		tipo SN8 diametro esterno 2400 mm		m	1351,74611
		PR.P15.064.021		tipo SN12 diametro esterno 400 mm		m	83,68076
		PR.P15.064.022		tipo SN12 diametro esterno 500 mm		m	108,42568
		PR.P15.064.023		tipo SN12 diametro esterno 600 mm		m	133,00918
		PR.P15.064.025		tipo SN12 diametro esterno 800 mm		m	206,73794
		PR.P15.064.027		tipo SN12 diametro esterno 1000 mm		m	319,11851
		PR.P15.064.029		tipo SN12 diametro esterno 1200 mm		m	413,47537
		PR.P15.064.033		tipo SN12 diametro esterno 1600 mm		m	712,44952
		PR.P15.064.035		tipo SN12 diametro esterno 1800 mm		m	922,36817
		PR.P15.064.037		tipo SN12 diametro esterno 2000 mm		m	1145,00868
		PR.P15.064.039		tipo SN12 diametro esterno 2400 mm		m	1590,28969
		PR.P15.064.040		tipo SN16 diametro esterno 400 mm		m	108,78494
		PR.P15.064.041		tipo SN16 diametro esterno 500 mm		m	140,95338
		PR.P15.064.042		tipo SN16 diametro esterno 600 mm		m	172,91538
		PR.P15.064.044		tipo SN16 diametro esterno 800 mm		m	268,75937
		PR.P15.064.046		tipo SN16 diametro esterno 1000 mm		m	414,85422
		PR.P15.064.048		tipo SN16 diametro esterno 1200 mm		m	537,51823
		PR.P15.064.052		tipo SN16 diametro esterno 1600 mm		m	926,18442
		PR.P15.064.054		tipo SN16 diametro esterno 1800 mm		m	1199,07883
		PR.P15.064.056		tipo SN16 diametro esterno 2000 mm		m	1488,51133
		PR.P15.064.058		tipo SN16 diametro esterno 2400 mm		m	2067,37685
		PR.P15.070		Pozzetto d'ispezione circolare in polietilene a norma UNI EN 13598-1:2011, composto da moduli stampati uniti a mezzo di saldatura o guarnizione a tenuta idraulica, base canalizzata internamente e predisposta per l'innesto delle tubazioni, eventuale elemento di prolunga dotato di gradini conformi alle norme DIN 19555, DIN 1264, DIN 4034 T1, DIN 19549 ed elemento terminale dotato di riduzione al passo d'uomo d.i. 625 mm.
		PR.P15.070.001		DN 1000 mm, H 1450 mm, con n. 2 allacci tubazioni d.i. ≤ 250 mm		cad	433,89500
		PR.P15.070.002		DN 1000 mm, H 1450 mm, con n. 2 allacci tubazioni d.i. ≤ 400 mm		cad	473,61600
		PR.P15.070.003		DN 1000 mm, H 1450 mm, con n. 2 allacci tubazioni d.i. ≤ 500 mm		cad	534,33600
		PR.P15.070.004		DN 1000 mm, H 1450 mm, con n. 2 allacci tubazioni d.i. ≤ 600 mm		cad	579,67360
		PR.P15.070.005		DN 1000 mm, H 1450 mm, con n. 2 allacci tubazioni d.i. ≤ 800 mm		cad	850,08000
		PR.P15.070.006		DN 1000 mm, H 1450 mm, con n. 2 allacci tubazioni d.i. ≤ 1000 mm		cad	933,46880
		PR.P15.070.007		prolunga DN 1000 mm, H 500 mm		cad	133,58400
		PR.P15.070.008		DN 800 mm, H 950 mm, con n. 2 allacci tubazioni d.i. ≤ 200 mm		cad	195,92320
		PR.P15.070.009		DN 800 mm, H 950 mm, con n. 2 allacci tubazioni d.i. ≤ 250 mm		cad	208,87680
		PR.P15.070.010		DN 800 mm, H 950 mm, con n. 2 allacci tubazioni d.i. ≤ 300 mm		cad	225,87840
		PR.P15.070.011		DN 800 mm, H 950 mm, con n. 2 allacci tubazioni d.i. ≤ 400 mm		cad	248,54720
		PR.P15.070.012		prolunga DN 800 mm, H 500 mm		cad	125,48800
		PR.P15.070.013		DN 600 mm, H 500 mm, con n. 2 allacci tubazioni d.i. ≤ 160 mm		cad	145,72800
		PR.P15.070.014		DN 600 mm, H 500 mm, con n. 2 allacci tubazioni d.i. ≤ 200 mm		cad	155,44320
		PR.P15.070.015		DN 600 mm, H 500 mm, con n. 2 allacci tubazioni d.i. ≤ 250 mm		cad	168,39680
		PR.P15.070.016		DN 600 mm, H 500 mm, con n. 2 allacci tubazioni d.i. ≤ 300 mm		cad	185,39840
		PR.P15.070.017		prolunga DN 600 mm, H 500 mm		cad	72,86400
		PR.P15.071		Pozzetto monoblocco circolare interamente in polietilene per ispezione di linea, di vertice e di intersezione a norma UNI EN 13598-1:2011, composto da base con predisposizione a tre vie di ingresso e una di uscita
		PR.P15.071.001		DN 500 mm, ingressi e uscite max 250 mm, altezza 500 mm		cad	114,96320
		PR.P15.071.002		DN 500 mm, ingressi e uscite max 250 mm, altezza 750 mm		cad	123,05920
		PR.P15.071.003		DN 500 mm, ingressi e uscite max 250 mm, altezza 1000 mm		cad	147,34720
		PR.P15.071.004		DN 500 mm, ingressi e uscite max 250 mm, altezza 1250 mm		cad	155,44320
		PR.P15.071.005		DN 500 mm, ingressi e uscite max 250 mm, altezza 1500 mm		cad	179,73120
		PR.P15.071.006		DN 400 mm, ingressi e uscite max 200 mm, altezza 500 mm		cad	80,96000
		PR.P15.071.007		DN 400 mm, ingressi e uscite max 200 mm, altezza 750 mm		cad	89,05600
		PR.P15.071.008		DN 400 mm, ingressi e uscite max 200 mm, altezza 1000 mm		cad	93,10400
		PR.P15.071.009		DN 400 mm, ingressi e uscite max 200 mm, altezza 1250 mm		cad	101,20000
		PR.P15.071.010		DN 400 mm, ingressi e uscite max 200 mm, altezza 1500 mm		cad	109,29600
		PR.P15.075		Serbatoio da interro per accumulo di acque potabili, per antincendio, meteoriche e/o reflue domestiche, realizzato con manufatti a norma DIN 16961 in polietilene alta densità (PE-HD) circolari con profilo di parete strutturato in classe di rigidità anulare SN 2, monolitico o composto da elementi assemblati per saldatura di testa o ad elettrofusione, dotato di n. 2 ispezioni DN 600 (H 100 mm), sfiato in ottone DN 2', n. 2 connessioni (ingresso e uscita) in PE-HD flangiate o bicchierate
		PR.P15.075.001		DN 1500 ≤ 10 m3		cad	8136,35350
		PR.P15.075.002		DN 1500 da > 10 a ≤ 15 m3		cad	10249,53600
		PR.P15.075.003		DN 1500 da > 15 a ≤ 21 m3		cad	11462,16500
		PR.P15.075.004		sovrapprezzo ogni 10 m3 aggiuntivi DN 1500		cad	3640,41700
		PR.P15.075.005		DN 1600 ≤ 12 m3		cad	8861,70450
		PR.P15.075.006		DN 1600 da > 12 a ≤ 18 m3		cad	11375,51250
		PR.P15.075.007		DN 1600 da > 18 a ≤ 24 m3		cad	12740,19450
		PR.P15.075.008		sovrapprezzo ogni 10 m3 aggiuntivi DN 1600		cad	8500,54700
		PR.P15.075.009		DN 1700 ≤ 13 m3		cad	9516,97450
		PR.P15.075.010		DN 1700 da > 13 a ≤ 20 m3		cad	12454,55750
		PR.P15.075.011		DN 1700 da > 20 a ≤ 27 m3		cad	13979,89450
		PR.P15.075.012		sovrapprezzo ogni 10 m3 aggiuntivi DN 1700		cad	8880,04700
		PR.P15.075.013		DN 1800 ≤ 15 m3		cad	10655,34800
		PR.P15.075.014		DN 1800 da > 15 a ≤ 22 m3		cad	13954,97400
		PR.P15.075.015		DN 1800 da > 22 a ≤ 30 m3		cad	15617,74060
		PR.P15.075.016		sovrapprezzo ogni 10 m3 aggiuntivi DN 1800		cad	8716,48250
		PR.P15.075.017		DN 2000 ≤ 18 m3		cad	12387,43660
		PR.P15.075.018		DN 2000 da > 18 a ≤ 28 m3		cad	16480,50855
		PR.P15.075.019		DN 2000 da > 28 a ≤ 37 m3		cad	18444,25660
		PR.P15.075.020		sovrapprezzo ogni 10 m3 aggiuntivi DN 2000		cad	9594,21540
		PR.P15.075.021		DN 2500 ≤ 21 m3		cad	19244,74860
		PR.P15.075.022		DN 2500 da > 21 a ≤ 53 m3		cad	31035,47205
		PR.P15.075.023		DN 2500 da > 53 a ≤ 107 m3		cad	46178,11660
		PR.P15.075.024		sovrapprezzo ogni 11 m3 aggiuntivi DN 2500		cad	15623,76200
		PR.P15.075.025		prolunga ispezione DN 600 mm, altezza 500 mm		cad	161,51520
		PR.P15.101		Cassero in polipropilene riciclato, prestampato a calotta semisferica su 4 archi, autoportante, per formazione di struttura a perdere di vespai aerati o gattaiolati
		PR.P15.101.001		con altezza cm 8-12-13, dimensioni cm 50x50		m²	8,89801
		PR.P15.101.003		con altezza cm 16, dimensioni cm 50x50		m²	9,36100
		PR.P15.101.005		con altezza cm 20, dimensioni cm 50x50		m²	9,67725
		PR.P15.101.007		con altezza cm 26-27, dimensioni cm 50x50		m²	10,56275
		PR.P15.101.009		con altezza cm 35, dimensioni cm 50x50		m²	11,52795
		PR.P15.101.011		con altezza cm 45, dimensioni cm 50x50		m²	13,49123
		PR.P15.161		Tubo fessurato flessibile in PVC , corrugato, per drenaggio, con tagli lungo l'intera circonferenza in numero fino a 8, larghi 1,3 mm circa, superficie di captazione non inferiore a 30 cmq per ogni metro, in rotoli; fornito nell'ambito del cantiere compresi trasporto
		PR.P15.161.001		Diametro esterno 75 mm		m	1,03730
		PR.P15.161.002		Diametro esterno 110 mm		m	1,81907
		PR.P15.161.003		Diametro esterno 125 mm		m	2,26562
		PR.P15.161.004		Diametro esterno 140 mm		m	3,45598
		PR.P15.161.005		Diametro esterno 160 mm		m	3,59260
		PR.P15.161.007		Diametro esterno 200 mm		m	6,38825
		PR.P15.171		Pozzetto in polietilene a bassa densità (PELD) cilindrico con sifone ispezionabile ed anello stabilizzatore coestrusi, 400x400 mm altezza 500 mm spess. min. 3 mm colore bianco
		PR.P15.171.001		per caditoie stradali ed acque chiare con bocca di entrata 320x210 mm, uscita d. 160 mm predisposto entrata posteriore d. 125 mm		cad	37,95000
		PR.P15.172		Fossa settica tipo Imhoff in polietilene monoblocco con struttura rinforzata per utenze domestiche ed assimilabili con coperchio per traffico pedonale
		PR.P15.172.001		per 2-6 A.E		cad	331,17700
		PR.P15.172.002		per 7-8 A.E		cad	380,76500
		PR.P15.172.003		per 9-11 A.E		cad	598,34500
		PR.P15.172.004		per 12-14 A.E		cad	695,75000
		PR.P15.172.005		per 15-16 A.E		cad	793,15500
		PR.P15.172.006		per 20-22 A.E		cad	1157,72800
		PR.P15.172.007		per 25-27 A.E		cad	1312,88025
		PR.P15.174		Fossa settica in polietilene monoblocco con struttura rinforzata per utenze domestiche ed assimilabili con coperchio per traffico pedonale
		PR.P15.174.001		per 2-8 A.E		cad	306,13000
		PR.P15.174.003		per 8-16 A.E		cad	487,02500
		PR.P15.174.004		per 10-20 A.E		cad	612,26000
		PR.P15.176		Fossa settica bicamerale in polietilene monoblocco con struttura rinforzata per utenze domestiche ed assimilabili con coperchio per traffico pedonale
		PR.P15.176.003		per 17-40 A.E		cad	1224,52000
		PR.P15.176.004		per 31-70 A.E.		cad	1669,80000
		PR.P15.177		Fossa settica tricamerale in polietilene monoblocco con struttura rinforzata per utenze domestiche ed assimilabili con coperchio per traffico pedonale
		PR.P15.177.001		per 18-36 A.E		cad	1043,62500
		PR.P15.178		Impianto di depurazione monoblocco in polietilene con struttura rinforzata da interro per acque reflue domestiche degrassate con coperchio per traffico pedonale per scarico fuori fognatura
		PR.P15.178.003		per 5 A.E		cad	1635,01250
		PR.P15.178.004		per 10 A.E.		cad	2631,20000
		PR.P15.200		Degrassatore in polietilene monoblocco per utenze domestiche ed assimilabili con coperchio per traffico pedonale
		PR.P15.200.001		per 3-7 A.E		cad	100,88375
		PR.P15.200.002		per 5-15 A.E		cad	159,39000
		PR.P15.200.003		per 7-18 A.E		cad	205,94200
		PR.P15.200.004		per 10-25 A.E		cad	258,92020
		PR.P15.201		Degrassatore in polietilene monoblocco per utenze domestiche ed assimilabili con coperchio per traffico carrabile
		PR.P15.201.002		per 5-15 A.E		cad	226,54569
		PR.P15.201.003		per 7-18 A.E		cad	208,56688
		PR.P15.300		Chiusini in materiale composito a sezione circolare con superficie antisdrucciolo, conforme alla norma UNI EN 124
		PR.P15.300.001		Classe C250 da d.60 a 90 cm		cad	176,46750
		PR.P15.300.002		Classe D400 da d.60 a 90 cm		cad	258,06000
		PR.P15.310		Chiusini in materiale composito a sezione quadrata con superficie antisdrucciolo, conforme alla norma UNI EN 124
		PR.P15.310.001		Classe C250 70x70 o 80x80 cm		cad	172,48275
		PR.P15.310.002		Classe D400 80x80 cm		cad	130,92750
		PR.P18		ISOLANTI TERMICI E ACUSTICI : i prodotti per isolamento devono recare la marcatura CE e dichiarazione di Prestazione (DoP), gli isolanti termici devono essere conformi alla norma UNI 13172:2012, e rispettare i requisiti della norma UNI13501:2009 in materia di reazione al fuoco (così come esplicata nel D.M. 15/03/2005).
		PR.P18.015		Materiali isolanti di origine sintetica: pannelli in polistirene espanso estruso a cellule chiuse (XPS) conforme alla norma UNI EN 13164:2013, esente da CFC, HCF e HCFC, in classe E di reazione al fuoco secondo UNI EN 13501-1, con bordo liscio
		PR.P18.015.001		densità 28 kg/m3, spessore mm 20		m²	3,58122
		PR.P18.015.002		densità 28 kg/m3, spessore mm 30		m²	5,10137
		PR.P18.015.003		densità 28 kg/m3, spessore mm 40		m²	6,59293
		PR.P18.015.004		densità 28 kg/m3, spessore mm 50		m²	8,24116
		PR.P18.015.005		densità 28 kg/m3, spessore mm 60		m²	9,88939
		PR.P18.015.006		densità 28 kg/m3, spessore mm 80		m²	13,18585
		PR.P18.015.007		densità 28 kg/m3, spessore mm 100		m²	16,48232
		PR.P18.016		Materiali isolanti di origine sintetica: pannelli in polistirene espanso estruso a cellule chiuse (XPS) conforme alla norma UNI EN 13164:2013, esente da CFC, HCF e HCFC, in classe E di reazione al fuoco secondo UNI EN 13501-1, con bordo battentato o incastro M/F
		PR.P18.016.001		densità 28 kg/m3, spessore mm 30		m²	5,10143
		PR.P18.016.002		densità 28 kg/m3, spessore mm 40		m²	6,80191
		PR.P18.016.003		densità 28 kg/m3, spessore mm 50		m²	8,50238
		PR.P18.016.004		densità 28 kg/m3, spessore mm 60		m²	10,20286
		PR.P18.016.005		densità 28 kg/m3, spessore mm 80		m²	13,60381
		PR.P18.016.006		densità 28 kg/m3, spessore mm 100		m²	11,38500
		PR.P18.017		Materiali isolanti di origine sintetica: pannelli in polistirene espanso sinterizzato a cellule chiuse (EPS) conforme alla norma UNI EN 13163:2013, ad alta resistenza meccanica, in classe E di reazione al fuoco secondo UNI EN 13501-1
		PR.P18.017.001		densità 20 kg/m3, spessore 50 mm		m²	4,37437
		PR.P18.017.002		densità 25 kg/m3, spessore 50 mm		m²	4,88606
		PR.P18.017.003		densità 30 kg/m3, spessore 50 mm		m²	5,48599
		PR.P18.019		Materiali isolanti di origine vegetale: pannelli in sughero naturale (ICB) conforme alla norma UNI EN 13170:2013 ottenuto da sughero granulato macinato espanso e legato con il suo legante naturale, in classe E di reazione al fuoco secondo UNI EN 13501-1
		PR.P18.019.001		densità 140-170 kg/m3 spessore mm 20		m²	5,62735
		PR.P18.019.002		densità 140-170 kg/m3 spessore mm 30		m²	8,37240
		PR.P18.019.003		densità 140-170 kg/m3 spessore mm 40		m²	11,16653
		PR.P18.019.004		densità 140-170 kg/m3 spessore mm 50		m²	13,96054
		PR.P18.019.005		densità 140-170 kg/m3 spessore mm 60		m²	16,77428
		PR.P18.019.006		densità 140-170 kg/m3 spessore mm 80		m²	22,74470
		PR.P18.019.007		densità 140-170 kg/m3 spessore mm 100		m²	28,43088
		PR.P18.020		Materiali isolanti di origine vegetale: Foglio di sughero (ICB) conforme alla norma UNI EN 13170:2013 supercompresso, di elevata flessibilità, levigato sulle due facce
		PR.P18.020.001		densità 220/250 kg/m3 spessore mm. 2		m²	2,53000
		PR.P18.020.002		densità 220/250 kg/m3 spessore mm. 3		m²	3,79500
		PR.P18.020.003		densità 220/250 kg/m3 spessore mm. 5		m²	6,32500
		PR.P18.020.004		densità 220/250 kg/m3 spessore mm. 10		m²	13,83910
		PR.P18.021		Materiali isolanti di origine vegetale: Strisce di sughero (ICB) conforme alla norma UNI EN 13170:2013 supercompresso, di elevata flessibilità, levigato sulle due facce
		PR.P18.021.001		h 75 mm		m²	4,46545
		PR.P18.021.002		h 100 mm		m²	7,59000
		PR.P18.021.003		h 150 mm		m²	7,59000
		PR.P18.022		Materiali isolanti di origine minerale: Materassini in lana di roccia (MW) conforme alla norma UNI 13162:2013 ricoperto su ambo i lati da un foglio di carta bituminosa
		PR.P18.022.001		densità 80 kg/m3 spessore 50 mm		m²	10,39830
		PR.P18.022.002		densità 80 kg/m3 spessore 60 mm		m²	12,52350
		PR.P18.023		Materiali isolanti di origine minerale: Materassini in lana di vetro (MW) conforme alla norma UNI EN 13162:2013, trattato con resine termoindurenti e ricoperto su ambo i lati da un foglio di carta bituminosa
		PR.P18.023.001		densità 13,5 Kg/ m3 spessore 50 mm		m²	7,31803
		PR.P18.023.002		densità 13,5 Kg/ m3 spessore 80 mm		m²	10,56591
		PR.P18.024		Materiali isolanti di origine vegetale: Pannelli in lana di legno mineralizzata (WW) con magnesite ad alta temperatura, con interposto uno strato di lana minerale ad alta densità a fibra orientata, conforme alla norma UNI EN 13168:2013
		PR.P18.024.001		spessore mm 35		m²	22,01353
		PR.P18.024.002		spessore mm 50		m²	26,36134
		PR.P18.025		Materiali isolanti di origine vegetale: Pannelli in fibre di legno pressate (WF), conforme alla norma UNI EN 13171:2013
		PR.P18.025.001		densità 160 kg/m3 spessore mm. 50, in classe E di reazione al fuoco secondo UNI EN 13501-1		m²	11,70125
		PR.P18.025.002		densità 160 kg/m3 spessore mm. 60, in classe E di reazione al fuoco secondo UNI EN 13501-1		m²	7,63712
		PR.P18.025.003		densità 160 kg/m3 spessore mm. 80, in classe E di reazione al fuoco secondo UNI EN 13501-1		m²	10,18610
		PR.P18.025.004		densità 160 kg/m3 spessore mm. 100, in classe E di reazione al fuoco secondo UNI EN 13501-1		m²	12,73507
		PR.P18.025.005		densità 160 kg/m3 spessore mm. 40, in classe E di reazione al fuoco secondo UNI EN 13501-1		m²	5,09795
		PR.P18.025.010		densità 190-230 kg/m3 spessore mm. 50, in classe E di reazione al fuoco secondo UNI EN 13501-1		m²	13,38212
		PR.P18.025.014		densità 190-230 kg/m3 spessore mm. 100, in classe E di reazione al fuoco secondo UNI EN 13501-1		m²	22,61725
		PR.P18.026		Materiali isolanti di origine vegetale: Pannelli e materassini in fibra naturale vegetale di Canapa, senza aggiunta di materiali chimici o collanti.
		PR.P18.026.001		densità 30 kg/m3 spessore 40-50mm		m²	4,09860
		PR.P18.026.002		densità 30 kg/m3 spessore 60mm		m²	6,07200
		PR.P18.026.003		densità 30 kg/m3 spessore 100mm		m²	10,24650
		PR.P18.026.004		densità 30 kg/m3 spessore 120mm		m²	12,14400
		PR.P18.027		Materiali isolanti di origine vegetale: Pannelli e materassini in fibra naturale vegetale di Kenaf, senza aggiunta di materiali chimici o collanti.
		PR.P18.027.002		Pannello termo-acustico densità 50 kg/m3 spessore 30mm		m²	8,69688
		PR.P18.027.003		Pannello termo-acustico densità 50 kg/m3 spessore 50mm		m²	14,47160
		PR.P18.027.010		Pannello termo-acustico densità 100 kg/m3 spessore 10mm		m²	3,41550
		PR.P18.027.011		Materassino per l’isolamento acustico solaio densità 130 kg/m3 spessore 3 mm		m²	1,36620
		PR.P18.027.012		Materassino per l’isolamento acustico solaio densità 130-180 kg/m3 spessore 6-8 mm		m²	3,94680
		PR.P18.030		Materiali isolanti di origine minerale: Pannelli rigidi in lana di roccia (MW) conforme alla norma UNI EN 13162:2013, senza rivestimento
		PR.P18.030.001		densità 40-60 kg/m3 spessore mm. 50, in classe A1 di reazione al fuoco secondo UNI EN 13501-1.		m²	3,45345
		PR.P18.030.002		densità 40-60 kg/m3 spessore mm. 60, in classe A1 di reazione al fuoco secondo UNI EN 13501-1.		m²	4,01448
		PR.P18.030.003		densità 40-60 kg/m3 spessore mm. 70, in classe A1 di reazione al fuoco secondo UNI EN 13501-1.		m²	4,83863
		PR.P18.030.004		densità 40-60 kg/m3 spessore mm. 100, in classe A1 di reazione al fuoco secondo UNI EN 13501-1.		m²	6,91639
		PR.P18.030.005		densità 40-60 kg/m3 spessore mm. 40, in classe A1 di reazione al fuoco secondo UNI EN 13501-1.		m²	2,77035
		PR.P18.030.014		densità 100 kg/m3 spessore mm. 50, in classe A1 di reazione al fuoco secondo UNI EN 13501-1.		m²	7,11752
		PR.P18.030.018		densità 100 kg/m3 spessore mm. 100, in classe A1 di reazione al fuoco secondo UNI EN 13501-1.		m²	14,23505
		PR.P18.030.020		densità 155 kg/m3 spessore mm. 50, in classe A1 di reazione al fuoco secondo UNI EN 13501-1.		m²	10,51278
		PR.P18.030.024		densità 155 kg/m3 spessore mm. 100, in classe A1 di reazione al fuoco secondo UNI EN 13501-1.		m²	17,51899
		PR.P18.031		Materiali isolanti di origine minerale: Pannelli in lana di vetro (MW) conforme alla norma UNI EN 13162:2013
		PR.P18.031.001		densità 32 kg/m3 spessore mm. 50, in classe A1 di reazione al fuoco secondo UNI EN 13501-1.		m²	5,05684
		PR.P18.031.004		densità 32 kg/m3 spessore mm. 100, in classe A1 di reazione al fuoco secondo UNI EN 13501-1.		m²	9,83854
		PR.P18.031.010		densità 32 kg/m3 spessore mm. 50, in classe F di reazione al fuoco secondo UNI EN 13501-1, rivestito con carta kraft da un lato.		m²	4,72794
		PR.P18.031.014		densità 32 kg/m3 spessore mm. 100, in classe F di reazione al fuoco secondo UNI EN 13501-1, rivestito con carta kraft da un lato.		m²	8,74052
		PR.P18.050		Materiali isolanti di origine sintetica: pannelli in polistirene espanso estruso a cellule chiuse (XPS) conforme alla norma UNI EN 13164:2013, con assorbimento d’acqua minimo ed un’altissima resistenza meccanica a carico dinamico e permanente (densità elevata), esente da CFC, HCF e HCFC, in classe E di reazione al fuoco secondo UNI EN 13501-1, con bordo battentato
		PR.P18.050.001		densità 30 kg/m3, spessore mm 30		m²	5,20959
		PR.P18.050.002		densità 30 kg/m3, spessore mm 40		m²	6,94612
		PR.P18.050.003		densità 30 kg/m3, spessore mm 50		m²	8,68264
		PR.P18.050.004		densità 30 kg/m3, spessore mm 60		m²	10,41917
		PR.P18.050.005		densità 30 kg/m3, spessore mm 80		m²	13,89223
		PR.P18.050.006		densità 30 kg/m3, spessore mm 100		m²	17,36529
		PR.P18.051		Materiali isolanti di origine sintetica: pannelli in polistirene espanso estruso a cellule chiuse (XPS) conforme alla norma UNI EN 13164:2013, con assorbimento d’acqua minimo ed un’altissima resistenza meccanica a carico dinamico e permanente (densità elevata), esente da CFC, HCF e HCFC, in classe E di reazione al fuoco secondo UNI EN 13501-1, con bordo battentato
		PR.P18.051.001		densità 35 kg/m3, spessore mm 30		m²	6,16688
		PR.P18.051.002		densità 35 kg/m3, spessore mm 40		m²	8,21618
		PR.P18.051.003		densità 35 kg/m3, spessore mm 50		m²	10,27180
		PR.P18.051.004		densità 35 kg/m3, spessore mm 60		m²	12,32743
		PR.P18.051.005		densità 35 kg/m3, spessore mm 80		m²	16,35013
		PR.P18.052		Materiali isolanti di origine sintetica: pannelli in schiuma poliuretanica espansa rigida (PIR) conforme alla norma UNI EN 13165:2013, esente da CFC o HCF, in classe E di reazione al fuoco secondo UNI EN 13501-1
		PR.P18.052.001		rivestito su entrambe le facce con velo di vetro saturato, densità 35 kg/m3, spessore mm. 20		m²	6,41102
		PR.P18.052.003		rivestito su entrambe le facce con velo di vetro saturato, densità 35 kg/m3, spessore mm. 40		m²	9,99730
		PR.P18.052.004		rivestito su entrambe le facce con velo di vetro saturato, densità 35 kg/m3, spessore mm. 50		m²	11,75059
		PR.P18.052.005		rivestito su entrambe le facce con velo di vetro saturato, densità 35 kg/m3, spessore mm. 60		m²	13,57472
		PR.P18.052.006		rivestito su entrambe le facce con velo di vetro saturato, densità 35 kg/m3, spessore mm. 80		m²	17,78970
		PR.P18.052.007		rivestito su entrambe le facce con velo di vetro saturato, densità 35 kg/m3, spessore mm. 100		m²	21,71246
		PR.P18.052.010		rivestito su entrambe le facce con velo di vetro saturato, densità 43-48 kg/m3, spessore mm. 20		m²	5,37783
		PR.P18.052.011		rivestito su entrambe le facce con velo di vetro saturato, densità 43-48 kg/m3, spessore mm. 30		m²	6,75984
		PR.P18.052.012		rivestito su entrambe le facce con velo di vetro saturato, densità 43-48 kg/m3, spessore mm. 40		m²	8,32212
		PR.P18.052.013		rivestito su entrambe le facce con velo di vetro saturato, densità 43-48 kg/m3, spessore mm. 50		m²	9,79426
		PR.P18.052.014		rivestito su entrambe le facce con velo di vetro saturato, densità 43-48 kg/m3, spessore mm. 60		m²	11,35654
		PR.P18.052.015		rivestito su entrambe le facce con velo di vetro saturato, densità 43-48 kg/m3, spessore mm. 80		m²	14,54118
		PR.P18.052.016		rivestito su entrambe le facce con velo di vetro saturato, densità 43-48 kg/m3, spessore mm. 100		m²	17,75586
		PR.P18.052.017		rivestito su entrambe le facce con alluminio multistrato, densità 34-38 kg/m3, spessore mm. 20		m²	6,47301
		PR.P18.052.018		rivestito su entrambe le facce con alluminio multistrato, densità 34-38 kg/m3, spessore mm. 30		m²	8,28828
		PR.P18.052.019		rivestito su entrambe le facce con alluminio multistrato, densità 34-38 kg/m3, spessore mm. 40		m²	10,14783
		PR.P18.052.020		rivestito su entrambe le facce con alluminio multistrato, densità 34-38 kg/m3, spessore mm. 50		m²	11,91883
		PR.P18.052.021		rivestito su entrambe le facce con alluminio multistrato, densità 34-38 kg/m3, spessore mm. 60		m²	13,70754
		PR.P18.052.023		rivestito su entrambe le facce con alluminio multistrato, densità 34-38 kg/m3, spessore mm. 80		m²	17,85168
		PR.P18.052.025		rivestito su entrambe le facce con alluminio multistrato, densità 34-38 kg/m3, spessore mm. 100		m²	21,97811
		PR.P18.060		Materiali isolanti di origine sintetica riciclati: Pannelli e materassini in poliestere riciclato, ignifugo, anallergico, senza aggiunta di materiali chimici o collanti.
		PR.P18.060.001		Pannello termo-acustico densità 20 kg/m3 spessore 40 mm		m²	3,49140
		PR.P18.060.002		Pannello termo-acustico densità 30 kg/m3 spessore 40mm		m²	5,00940
		PR.P18.060.003		Pannello termo-acustico densità 40 kg/m3 spessore 40mm		m²	6,52740
		PR.P18.060.004		Pannello termo-acustico densità 50 kg/m3 spessore 40mm		m²	8,12130
		PR.P18.060.005		Pannello termo-acustico densità 30 kg/m3 spessore 50mm		m²	6,22380
		PR.P18.060.006		Pannello termo-acustico densità 40 kg/m3 spessore 50mm		m²	8,19720
		PR.P18.060.007		Pannello termo-acustico densità 50 kg/m3 spessore 50mm		m²	10,09470
		PR.P18.060.008		Pannello termo-acustico densità 40 kg/m3 spessore 60mm		m²	9,79110
		PR.P18.060.009		Pannello termo-acustico densità 50 kg/m3 spessore 60 mm		m²	12,14400
		PR.P18.060.010		Pannello termo-acustico densità 30 kg/m3 spessore 100 mm		m²	12,52350
		PR.P18.060.011		Pannello termo-acustico densità 40 kg/m3 spessore 100 mm		m²	16,31850
		PR.P18.060.021		Materassino per l’isolamento acustico solaio densità 130 kg/m3 spessore 10-12 mm		m²	11,47988
		PR.P18.065		Materiali isolanti di origine sintetica riciclati: pannello termoacustico in fibre tessili riciclate, ignifugo, anallergico, senza aggiunta di materiali chimici o collanti.
		PR.P18.065.001		Pannello termo-acustico densità 50 kg/m3 spessore 40-50 mm		m²	6,14790
		PR.P18.065.002		Pannello termo-acustico densità 50 kg/m3 spessore 80 mm		m²	9,86700
		PR.P18.065.003		Pannello termo-acustico densità 50 kg/m3 spessore 100 mm		m²	12,29580
		PR.P18.065.010		Materassino per l’isolamento acustico solaio densità 250 kg/m3 spessore 3 mm		m²	1,66980
		PR.P18.065.011		Materassino per l’isolamento acustico solaio densità 200 kg/m3 spessore 4 mm		m²	2,20110
		PR.P18.070		Materiali isolanti di origine animale: Pannelli termoacustici o rotoli in lana di pecora, senza aggiunta di materiali chimici o collanti.
		PR.P18.070.001		densità 20 kg/m3 spessore 50 mm		m²	5,00940
		PR.P18.070.002		densità 20 kg/m3 spessore 80 mm		m²	7,89360
		PR.P18.070.003		densità 30 kg/m3 spessore 50 mm		m²	7,59000
		PR.P18.070.004		densità 30 kg/m3 spessore 60 mm		m²	8,22250
		PR.P18.070.005		densità 30 kg/m3 spessore 80 mm		m²	10,12000
		PR.P18.100		Accessori di posa
		PR.P18.100.001		rete in fibra di vetro alcali-resistente peso 145 g/mq		m²	0,91270
		PR.P18.100.002		rete in fibra di vetro alcali-resistente peso 155-160 g/mq		m²	0,98670
		PR.P18.100.010		Paraspigoli in PVC con rete per cappotto		m	0,78430
		PR.P18.100.012		Paraspigoli in alluminio con rete per cappotto		m	1,21946
		PR.P18.100.020		Profilo di partenza in alluminio, lunghezza 2,5 m, sp.30-50 mm		ml	2,60211
		PR.P18.100.021		Profilo di partenza in alluminio, lunghezza 2,5 m, sp. 60-80 mm		ml	3,22828
		PR.P18.100.022		Profilo di partenza in alluminio, lunghezza 2,5 m, sp. 90-120 mm		ml	4,01448
		PR.P18.100.023		Profilo di partenza in alluminio, lunghezza 2,5 m, sp. 140-200 mm		ml	12,00169
		PR.P18.100.024		Profilo terminale in alluminio, lunghezza 2,5 m, sp. 50-70 mm		ml	6,88160
		PR.P18.100.025		Profilo terminale in alluminio, lunghezza 2,5 m, sp. 80-100 mm		ml	7,98721
		PR.P18.100.030		Tassello a percussione in polipropilene, per muratura, L da 110 a 230 mm		cad	0,13312
		PR.P18.100.031		Tassello ad avvitamento in polietilene, per muratura, L da 115 a 155 mm		cad	0,24668
		PR.P18.100.032		Tassello ad avvitamento in polietilene, per muratura, L da 175 a 215 mm		cad	0,32258
		PR.P18.100.033		Tassello ad avvitamento in polietilene, per muratura, L da 235 a 275 mm		cad	0,42061
		PR.P18.100.035		tassello e vite mm 6		cad	0,06199
		PR.P18.100.040		collante biologico traspirante per pannelli in sughero		kg	0,61985
		PR.P19		MATERIALI IMPERMEABILIZZANTI, MEMBRANE E SCHERMI accompagnati da documentazione attestante la conformità alla Direttiva Prodotti da Costruzione 305/2011 e alla norma di prodotto di pertinenza (marcatura CE) e classificate secondo la UNI 8818:1986.
		PR.P19.018		Membrana impermeabilizzante elastoplastomerica ad alta concentrazione di bitume e polimeri armata con t.n.t. a filo continuo poliestere stabilizzato con fibra di vetro imputrescibile
		PR.P19.018.001		Flessibilità a freddo 0°C spessore mm 3		m²	2,96643
		PR.P19.018.007		Flessibilità a freddo -5°C spessore mm 3		m²	3,09925
		PR.P19.018.008		Flessibilità a freddo -5°C spessore mm 4		m²	3,63055
		PR.P19.018.010		Flessibilità a freddo -5°C autoprotetta con scagliette di ardesia spessore 3,5 kg/mq		m²	3,36490
		PR.P19.018.012		Flessibilità a freddo -5°C autoprotetta con scagliette di ardesia spessore 4,5 kg/mq		m²	3,73808
		PR.P19.018.013		Flessibilità a freddo -10°C spessore mm 3		m²	3,64320
		PR.P19.018.014		Flessibilità a freddo -10°C spessore mm 4		m²	4,04168
		PR.P19.018.016		Flessibilità a freddo -10°C autoprotetta con scagliette di ardesia spessore 3,5 kg/mq		m²	4,23775
		PR.P19.018.017		Flessibilità a freddo -10°C autoprotetta con scagliette di ardesia spessore 4 kg/mq		m²	4,66216
		PR.P19.018.018		Flessibilità a freddo -10°C autoprotetta con scagliette di ardesia spessore 4,5 kg/mq		m²	4,04168
		PR.P19.018.019		Flessibilità a freddo -15°C spessore mm 3		m²	6,35599
		PR.P19.018.020		Flessibilità a freddo -15°C spessore mm4		m²	6,02709
		PR.P19.018.024		Flessibilità a freddo -15°C autoprotetta con scagliette di ardesia spessore 4,5 kg/mq		m²	5,73108
		PR.P19.018.025		Flessibilità a freddo -20°C spessore mm 3		m²	4,25040
		PR.P19.018.026		Flessibilità a freddo -20°C spessore mm 4		m²	7,48248
		PR.P19.018.030		Flessibilità a freddo -20°C autoprotetta con scagliette di ardesia spessore 4,5 kg/mq		m²	8,60200
		PR.P19.019		Membrana impermeabilizzante elastomerica SBS ad alta concentrazione di bitume e polimeri armata con t.n.t. a filo continuo poliestere
		PR.P19.019.001		Flessibilità a freddo 20° C, spessore mm 4		m²	7,48248
		PR.P19.019.002		Flessibilità a freddo 20° C, spessore mm 4, autoprotetta con scaglie di ardesia		m²	8,60896
		PR.P19.019.003		Flessibilità a freddo 25° C, spessore mm 4		m²	8,48562
		PR.P19.019.004		Flessibilità a freddo 25° C, spessore mm 4, autoprotetta con scaglie di ardesia		m²	9,14911
		PR.P19.019.005		Autoadesiva rinforzata con tessuto di vetro, con flessibilità a freddo -25° C, classe A >= 200 g/m2		m²	9,32432
		PR.P19.020		Membrana bugnata in polietilene ad alta densità (HDPE), per la protezione delle opere controterra e interrate secondo la UNI EN 13967:2012
		PR.P19.020.001		Spessore 8 mm, peso 500 gr/m², resistenza alla compressione fino a 250 KN/m²		m²	1,63818
		PR.P19.020.002		Spessore 8 mm, peso 600 gr/m², resistenza alla compressione >250 KN/m²		m²	1,90383
		PR.P19.021		Guaina liquida
		PR.P19.021.001		elastobituminosa a freddo monocomponente per ripristino impermeabilizzazioni.		kg	2,21154
		PR.P19.021.002		elastobituminosa a freddo monocomponente per impermeabilizzazione strutture in muratura e calcestruzzo sia orizzontali che verticali.		kg	2,13406
		PR.P19.021.003		elastobituminosa a freddo monocomponente addittivata per impermeabilizzazione strutture in muratura e calcestruzzo sia orizzontali che verticali, soggette a forte sollecitazione dinamiche.		kg	4,14414
		PR.P19.021.005		elastobituminosa a freddo bicomponente fibrorinforzata, per impermeabilizzazione strutture in muratura e calcestruzzo sia orizzontali che verticali.		kg	5,04735
		PR.P19.021.010		Epossicatrame (p.s. 1,50)		l	8,30332
		PR.P19.021.015		Bituminosa alluminata a solvente (p.s. 1,20)		l	5,46796
		PR.P19.030		Membrana impermeabilizzante elastoplastomerica antiradice a base di bitume e polimeri armata con t.n.t. a filo continuo poliestere
		PR.P19.030.001		flessibilità a freddo -10° C, spessore 4 mm		m²	6,98913
		PR.P19.030.002		flessibilità a freddo -10° C, spessore 4 mm rinforzato con fili di vetro		m²	12,57410
		PR.P19.050		Membrana (anche detto telo) multistrato traspirante e impermeabilizzante in tessuto non tessuto di polipropilene da tetto a norma UNI EN 13859-1/13859-2 e 11470:2013
		PR.P19.050.001		membrana traspirante (0,1 m < Sd ≤ 0,3 m) ed impermeabile all’acqua, classe A >= 200 g/m2		m²	6,50210
		PR.P19.050.005		membrana altamente traspirante (Sd ≤ 0,1 m) impermeabile all’acqua, classe A >= 200 g/m2		m²	3,20734
		PR.P19.050.006		membrana altamente traspirante (Sd ≤ 0,1 m) impermeabile, classe B >= 145 g/m2		m²	1,54963
		PR.P19.050.007		membrana altamente traspirante (Sd ≤ 0,1 m) impermeabile all’acqua, classe C >= 130 g/m2		m²	1,23970
		PR.P19.050.008		membrana altamente traspirante (Sd ≤ 0,1 m) impermeabile all’acqua, classe D < 130 g/m2		m²	1,06260
		PR.P19.051		Membrana (anche detto telo) multistrato traspirante e impermeabilizzante in polietilene, da tetto a norma UNI EN 13859-1/13859-2 e 11470:2013
		PR.P19.051.001		membrana microforata e rinforzata in polipropilene, impermeabile all’acqua e traspirante al vapore (2 m < Sd ≤ 20 m), classe C >= 130 g/m2		m²	2,44562
		PR.P19.051.002		membrana altamente traspirante (Sd ≤ 0,1 m) ed impermeabile all’acqua, classe D < 130 g/m2		m²	2,92215
		PR.P19.051.003		membrana altamente traspirante (Sd ≤ 0,1 m) ed impermeabile all’acqua, classe C >= 130 g/m2		m²	4,02903
		PR.P19.052		Membrana (anche detto telo) multistrato traspirante e impermeabilizzante in tessuto non tessuto di poliestere da parete a norma UNI EN 13859-1/13859-2 e 11470:2013
		PR.P19.052.001		membrana traspirante (0,1 m < Sd ≤ 0,3 m) ed impermeabile all’acqua, classe B >= 145 g/m2		m²	3,31430
		PR.P19.052.002		membrana traspirante (Sd ≤ 0,1 m) ed impermeabile all’acqua, classe D < 130 g/m2		m²	1,32825
		PR.P19.060		Schermo barriera vapore (Sd ≥ 100 m) sintetico o bituminoso a norma UNI EN 13859-1/13859-2 e 11470:2013
		PR.P19.060.001		Bituminoso rinforzato da una lamina di alluminio, con flessibilità a freddo -5° C, classe A >= 200 g/m2		m²	3,86458
		PR.P19.060.010		A base di polietilene a bassa densità (LDPE), classe A >= 200 g/m2		m²	3,33960
		PR.P19.060.011		A base di polietilene a bassa densità (LDPE), classe B >= 145 g/m2		m²	1,08790
		PR.P19.060.020		A base di con polietilene ad alta densità (HDPE), con film di alluminio, classe B >= 145 g/m2		m²	1,28398
		PR.P19.060.030		A base di polietilene rinforzato da una lamina di alluminio , classe B >= 145 g/m2		m²	1,81114
		PR.P19.060.040		Autoadesiva rinforzata in velo vetro e con film di alluminio, con flessibilità a freddo -20° C, classe A >= 200 g/m2		m²	10,32240
		PR.P19.065		Schermo freno vapore sintetico sottotegola multistrato (2 m < Sd ≤ 20 m) a norma UNI EN 13859-1/13859-2 e 11470:2013
		PR.P19.065.001		tre strati in poliestere tessuto non tessuto elastomerico e rivestito su entrambe le facce con tessuto polipropilenico, classe A >= 200 g/m2		m²	2,25297
		PR.P19.065.002		due strati di tessuto non-tessuto in polipropilene con interposto un film in polipropilene, classe A >= 200 g/m2		m²	2,16315
		PR.P19.065.003		due strati di tessuto non-tessuto in polipropilene con interposto un film in polipropilene, classe B >= 145 g/m2		m²	1,48005
		PR.P19.065.004		due strati di tessuto non-tessuto in polipropilene con interposto un film in polipropilene, classe D < 130 g/m2		m²	3,21437
		PR.P19.065.005		due strati di tessuto non-tessuto in polipropilene classe D < 130 g/m2		m²	1,44210
		PR.P19.065.006		Rinforzato con polietilene ad alta densità (HDPE), impermeabile all’acqua e traspirante al vapore, classe B >= 145 g/m2		m²	1,19543
		PR.P19.065.007		Rinforzato con polietilene ad alta densità (HDPE), impermeabile all’acqua e traspirante al vapore, classe D < 130 g/m2		m²	3,09925
		PR.P20		ELEMENTI PER COPERTURE: Gli elementi per copertura in laterizio devono essere conformi alla norma UNI En 1304, quelli in cls alla UNI EN 490.
		PR.P20.001		Coppi, tegole ed elementi speciali in laterizio.
		PR.P20.001.001		Tegola marsigliese (15 pz a mq)		cad	0,43643
		PR.P20.001.002		Colmo tegola marsigliese (3 pz a metro)		cad	0,83111
		PR.P20.001.003		Aeratore Marsigliese		cad	7,21050
		PR.P20.001.004		Tegola portoghese (14 pz a mq)		cad	0,43643
		PR.P20.001.005		Colmo tegola portoghese (3 pz a metro)		cad	0,83111
		PR.P20.001.006		Aeratore Portoghese		cad	8,72850
		PR.P20.001.007		Gronda per tegola toscana (3 pz a metro)		cad	1,33711
		PR.P20.001.008		Tegola piana - embrice (8 pz a mq)		cad	1,28398
		PR.P20.001.009		Coppo (8 pz a mq)		cad	0,43643
		PR.P20.001.010		Colmo ad una via (3 pz a metro)		cad	1,43894
		PR.P20.001.011		Colmo a tre vie (deviatore)		cad	7,59000
		PR.P20.001.012		Coppo d'aerazione		cad	40,30796
		PR.P20.001.014		Tegola piana – embrice anticato (8 pz a mq)		cad	1,54963
		PR.P20.001.015		Coppo anticato (8 pz a mq)		cad	0,52371
		PR.P20.001.016		Colmo ad una via anticato (3 pz a metro)		cad	1,87853
		PR.P20.001.017		Colmo a tre vie anticato		cad	9,86700
		PR.P20.001.020		Tegola piana - embrice fatta a mano (8 pz a mq)		cad	6,45530
		PR.P20.001.021		Coppo fatto a mano (8 pz a mq)		cad	4,14983
		PR.P20.002		Coppi, tegole ed elementi speciali in calcestruzzo.
		PR.P20.002.001		Tegola liscia (10 pz a mq)		cad	1,26500
		PR.P20.002.002		Colmo (2,5 pz a metro)		cad	3,08660
		PR.P20.002.003		Tegola d'areazione		cad	11,34073
		PR.P20.011		Lamiera in acciaio ondulata per coperture
		PR.P20.011.001		spessore 2/10 mm – 1,77 kg/mq		m²	2,27700
		PR.P20.011.002		spessore 3/10 mm – 2,50 kg/mq		m²	2,84625
		PR.P20.011.003		spessore 6/10 mm – 4,70 kg/mq		m²	4,45913
		PR.P20.011.004		spessore 6/10 mm – 4,70 kg/mq preverniciato		m²	5,64823
		PR.P20.011.005		spessore 8/10 mm – 6,25 kg/mq		m²	5,53438
		PR.P20.011.006		spessore 8/10 mm – 6,25 kg/mq preverniciato		m²	7,46350
		PR.P20.011.007		spessore 10/10 mm – 7,85 kg/mq		m²	7,21050
		PR.P20.011.008		spessore 10/10 mm – 7,85 kg/mq preverniciato		m²	9,48750
		PR.P20.012		Lastra grecata in lamiera di acciaio zincato multistrato con membrana bituminosa elastomerica insonorizzante, peso 8 kg/mq
		PR.P20.012.001		rivestimento esterno in alluminio naturale – rivestimento interno in alluminio naturale		m²	18,29000
		PR.P20.012.004		rivestimento esterno in alluminio preverniciato – rivestimento interno in alluminio naturale		m²	20,99963
		PR.P20.012.007		rivestimento esterno in rame – rivestimento interno in alluminio naturale		m²	41,46164
		PR.P20.012.011		rivestimento esterno in acciaio – rivestimento interno in alluminio naturale		m²	35,17143
		PR.P20.013		Lastra grecata in lamiera di acciaio zincato multistrato con membrana bituminosa elastomerica insonorizzante, peso 10 kg/mq
		PR.P20.013.001		rivestimento esterno in alluminio naturale – rivestimento interno in alluminio naturale		m²	24,04259
		PR.P20.013.004		rivestimento esterno in alluminio preverniciato – rivestimento interno in alluminio naturale		m²	26,89200
		PR.P20.013.007		rivestimento esterno in rame – rivestimento interno in alluminio naturale		m²	43,27881
		PR.P20.013.011		rivestimento esterno in acciaio inox – rivestimento interno in alluminio naturale		m²	37,08537
		PR.P20.015		Elementi di raccordo per copertura in lastre di lamiera (colmi, raccordi, bordature e scossaline)
		PR.P20.015.001		in alluminio naturale sviluppo fino a 33 cm		cad	7,40847
		PR.P20.015.002		in alluminio prevernicato sviluppo fino a 33 cm		cad	10,83852
		PR.P20.015.003		in rame sviluppo fino a 33 cm		cad	35,74131
		PR.P20.015.004		in acciaio inox sviluppo fino a 33 cm		cad	12,67720
		PR.P20.016		Accessori per posa coperture in lastre di acciaio
		PR.P20.016.001		sostegno in acciaio zincato h 16-21 cm		cad	7,62795
		PR.P20.016.002		sostegno in acciaio zincato h 21-28 cm		cad	11,13200
		PR.P20.016.003		sostegno in acciaio zincato h 28-41 cm		cad	11,82775
		PR.P20.016.011		arcarecci ad omega dim. cm 20x60x40		m	4,65583
		PR.P20.016.021		viti autofilettanti		kg	0,59455
		PR.P20.016.022		rondelle		kg	0,41745
		PR.P20.021		Lastra in vetroresina
		PR.P20.021.001		ondulata curva colore neutro (o anche detta translucida)		m²	21,34688
		PR.P20.021.002		ondulata piana colore neutro (o anche detta translucida)		m²	5,74184
		PR.P20.021.004		grecata piana colore neutro (o anche detta translucida)		m²	7,10930
		PR.P20.021.005		ondulata in rotoli colore neutro (o anche detta translucida)		m²	3,86926
		PR.P20.021.006		liscia in rotoli colore neutro (o anche detta translucida)		m²	3,86926
		PR.P20.021.007		colmo colore neutro (o anche detto translucido)		m	5,19902
		PR.P20.021.009		ondulata piana opaca		m²	10,80437
		PR.P20.021.011		grecata piana opaca		m²	10,80437
		PR.P20.022		Accessori per posa coperture in vetroresina
		PR.P20.022.001		viti autofilettanti		kg	0,59455
		PR.P20.022.002		rondelle		kg	0,41745
		PR.P20.023		Accessori per coperture ventilate
		PR.P20.023.001		Sottocolmi a rotolo in rame o alluminio		ml	7,52675
		PR.P20.023.002		Sottocolmi a rotolo in materiali misti (alluminio e polipropilene)		ml	8,07070
		PR.P20.023.003		Sottocolmo rigido metallico in alluminio		ml	8,41921
		PR.P20.023.004		Sottocolmo rigido in PVC		ml	11,37235
		PR.P20.023.010		Portalistello universale regolabile		cad	0,88677
		PR.P20.023.011		Portalistello a chiodo		cad	1,60655
		PR.P20.023.015		Gancio fermacolmo		cad	0,31878
		PR.P20.023.020		Parapasseri universale in lamiera stirata e zincata		ml	2,53506
		PR.P20.023.021		Parapasseri a pettine in polipropilene, lunghezza 1 m		ml	1,31940
		PR.P22		PRODOTTI PER PAVIMENTI E RIVESTIMENTI
		PR.P22.030		Adesivi e malte
		PR.P22.030.001		Adesivo per ceramiche e materiali lapidei UNI EN 12004:2012, EN 12002: 2009 Normale C1		kg	0,19342
		PR.P22.030.003		Adesivo per ceramiche e materiali lapidei UNI EN 12004:2012, EN 12002:2009 Migliorato rapido C2 F		kg	0,97405
		PR.P22.030.004		Adesivo per ceramiche e materiali lapidei UNI EN 12004:2012, EN 12002:2009 Migliorato rapido resistente allo scivolamento C2 FT		kg	0,78177
		PR.P22.030.008		Adesivo per ceramiche e materiali lapidei UNI EN 12004:2012, EN 12002:2009 Migliorato resistente allo scivolamento tempo aperto allungato C2 TE		kg	0,56634
		PR.P22.030.011		Malta per fughe EN 13888:2009 Migliorata CG 2		kg	0,92978
		PR.P22.030.012		Malta per fughe EN 13888:2009 Reattiva RG		kg	7,26110
		PR.P22.031		Adesivo per pavimenti in gomma, PVC e sintetici
		PR.P22.031.001		neoprenico per interni		kg	10,98020
		PR.P22.031.002		poliuretanico a due componenti		kg	4,60460
		PR.P22.031.003		conduttivo poliuretanico a due componenti		kg	15,23060
		PR.P22.032		Adesivo per moquettes
		PR.P22.032.001		acrilico in dispersione acquosa		kg	2,79818
		PR.P22.032.002		a base di resine sintetiche		kg	3,98475
		PR.P22.032.003		nastro biadesivo con supporto in PVC		m	3,53163
		PR.P22.033		Adesivo per pavimenti in legno
		PR.P22.033.001		vinilico in dispersione acquosa		kg	2,92215
		PR.P22.040		Prodotti per trattamento e pulizia dei pavimenti
		PR.P22.040.001		acido cloridrico		l	1,10941
		PR.P22.040.005		cera per lucidatura pavimenti		kg	10,86509
		PR.P22.043		Piastrelle da rivestimento e da pavimentazione:
		PR.P22.043.001		Monocottura smaltata liscia, cm 20x20		m²	8,85500
		PR.P22.043.002		Monocottura smaltata liscia, cm 30x30		m²	14,65098
		PR.P22.043.003		Maiolica smaltata su cottoforte, tinte unite, cm 20x20		m²	11,77715
		PR.P22.043.004		Gres porcellanato, tinte unite, cm 10x10		m²	11,21549
		PR.P22.043.005		Gres porcellanato smaltato, cm 30x30 e 33 x33		m²	9,48750
		PR.P22.043.006		Gres porcellanato smaltato, cm 40x40 e 30x60		m²	11,38500
		PR.P22.043.007		Mosaico vetroso 2x2		m²	41,11250
		PR.P22.043.009		Maiolica cm 20x20 decorata a mano		m²	72,21885
		PR.P22.043.011		Klinker cm 6x24		m²	13,37105
		PR.P22.043.012		Klinker cm 20x20 e 12x24		m²	15,77265
		PR.P22.043.013		Klinker cm 25x25		m²	24,03500
		PR.P22.044		Cotto
		PR.P22.044.001		Rustico grezzo rettangolare cm. 15x30		m²	8,66854
		PR.P22.044.002		Rustico grezzo rettangolare cm. 18x36		m²	8,66854
		PR.P22.044.003		Rustico grezzo quadrato cm. 30x30		m²	8,66854
		PR.P22.044.004		Rustico arrotato da cm. 15x30 e 30x30 fatto a mano		m²	35,04303
		PR.P22.044.005		Zoccolino battiscopa cm 8x33		m	3,52733
		PR.P22.045		Pavimento autobloccante (lastre e masselli) in calcestruzzo vibrocompresso, addittivati di aggregati pesanti, ad alta resistenza per pavimentazioni esterne e stradali marcato CE in conformità a UNI EN 1338:2004 e per le lastre UNI EN 1339:2005
		PR.P22.045.001		Mattoncino monostrato 12x25 sp.4-5,5 cm		m²	9,12065
		PR.P22.045.002		Mattoncino monostrato colorato 12x25 sp.4-5,5 cm		m²	10,62600
		PR.P22.045.003		Mattoncino doppio strato 12x25 additivato con inerti silicei o quarzo. Sp.6-7 cm		m²	10,53745
		PR.P22.045.004		Mattoncino doppio strato colorato 12x25 additivato con inerti silicei o quarzo. Sp.6-7 cm		m²	11,77715
		PR.P22.045.008		Mattoncino doppio strato 10x20 additivato con inerti silicei o quarzo. Sp.8 cm		m²	11,33440
		PR.P22.045.009		Mattoncino doppio strato colorato 10x20 additivato con inerti silicei o quarzo. Sp.8 cm		m²	12,39700
		PR.P22.045.010		Mattoncino doppio strato 12x25 additivato con inerti silicei o quarzo. Sp.8-10 cm		m²	13,63670
		PR.P22.045.011		Mattoncino doppio strato colorato 12x25 additivato con inerti silicei o quarzo. Sp.8-10 cm		m²	14,69930
		PR.P22.045.020		Mattoncino anticato 12x25 sp.4-5,5 cm		m²	16,64740
		PR.P22.045.021		Mattoncino anticato 12x25 sp. 6-7 cm		m²	14,47793
		PR.P22.045.022		Mattoncino anticato 12x25 sp. 8-10 cm		m²	17,17870
		PR.P22.045.030		Quadrello monostrato 12-14x12-14 sp.6-7 cm		m²	10,98020
		PR.P22.045.031		Quadrello monostrato colorato 12-14x12-14 sp.6-7 cm		m²	12,75120
		PR.P22.045.032		Quadrello doppio strato 12-14x12-14 sp.6-7 cm		m²	10,53745
		PR.P22.045.033		Quadrello doppio strato colorato 12-14x12-14 sp.6-7 cm		m²	11,77715
		PR.P22.045.034		Quadrello anticato 12-14x12-14 sp.6-7 cm		m²	17,09015
		PR.P22.046		Pavimento autobloccante erboso (grigliati) in calcestruzzo vibrocompresso monostrato addittivato di aggregati pesanti, ad alta resistenza per pavimentazioni esterne e stradali marcato CE in conformità a UNI EN 1338:2004 e per le lastre UNI EN 1339:2005
		PR.P22.046.001		Mattoncino drenante monostrato 12x25 sp.7-8 cm		m²	10,36035
		PR.P22.046.005		Grigliato drenante monostrato composizione variabile sp.10-11 cm		m²	10,53745
		PR.P22.046.006		Grigliato drenante monostrato composizione variabile sp.12 cm		m²	9,56340
		PR.P22.047		Pavimenti in materiali sintetici: linoleum composto da olio di lino ossidato, / resine naturali, farina di legno, pigmenti e riempitivi inerti, con un supporto in tela di juta, con superficie liscia, con strato di usura ai sensi delle norme UNI EN 14085:2010 e EN 24011:2012 e norma UNI EN 14041:2004 oltre a possedere il marchio CE.
		PR.P22.047.002		teli di larghezza 2,00 m, spessore 2,5 mm colori uniti		m²	26,56500
		PR.P22.047.003		teli di larghezza 2,00 m, spessore 2 mm colori marmorizzati		m²	22,77000
		PR.P22.047.004		teli di larghezza 2,00 m, spessore 2,5 mm colori marmorizzati		m²	25,04700
		PR.P22.047.005		teli di larghezza 2,00 m, spessore 3,2 mm colori marmorizzati		m²	30,36000
		PR.P22.047.006		teli di larghezza 2,00 m, spessore 4 mm colori marmorizzati		m²	33,39600
		PR.P22.047.011		Lastre o piastrelle spessore 2,5 mm colori marmorizzati		m²	31,11900
		PR.P22.048		Pavimenti in materiali sintetici: gomma sintetica e/o naturale calandrata e vulcanizzata con cariche minerali stabilizzanti e pigmenti colorati ai sensi della UNI EN 1817:2010 e norma UNI EN 14041:2004 oltre a possedere il marchio CE.
		PR.P22.048.001		teli di larghezza variabile, superficie liscia (uso civile) spessore 2 mm ticchiolato		m²	28,84200
		PR.P22.048.002		teli di larghezza variabile, superficie liscia (uso civile) spessore 3 mm colori uniti		m²	10,83852
		PR.P22.048.003		teli di larghezza variabile, superficie liscia (uso civile) spessore 4 mm ticchiolato		m²	41,36550
		PR.P22.048.010		Lastre o piastrelle, superficie liscia (uso civile) spessore 2 mm ticchiolato		m²	31,11900
		PR.P22.048.011		Lastre o piastrelle, superficie liscia (uso civile) spessore 3 mm colori uniti		m²	34,15500
		PR.P22.048.012		teli di larghezza variabile, superficie a rilievo (a bolle, righe o altri rilievi) ad uso industriale spessore 2,5-2,7 mm colori uniti		m²	34,15500
		PR.P22.048.014		teli di larghezza variabile, superficie a rilievo (a bolle, righe o altri rilievi) ad uso industriale spessore 4 mm colori uniti		m²	36,43200
		PR.P22.048.020		Lastre o piastrelle, superficie a rilievo (a bolle, righe o altri rilievi) ad uso industriale spessore 2,5-2,7 mm colori uniti		m²	33,39600
		PR.P22.048.021		Lastre o piastrelle, superficie a rilievo (a bolle, righe o altri rilievi) ad uso industriale spessore 3-3,5 mm colori uniti		m²	37,19100
		PR.P22.048.022		Lastre o piastrelle, superficie a rilievo (a bolle, righe o altri rilievi) ad uso industriale spessore 4 mm colori uniti		m²	41,74500
		PR.P22.049		Pavimenti in materiali sintetici: PVC di tipo eterogeneo multistrato, flessibile; costituito da uno strato di usura in PVC e supporto in PVC additivato in fibra di vetro, antiscivolo e ignifugo, rispondenti alle norme UNI EN 649:2011, UNI EN 10874:2012 e norma UNI EN 14041:2004 oltre a possedere il marchio CE.
		PR.P22.049.001		teli di larghezza variabile, superficie liscia o goffrata spessore 2-2,5 mm colori e disegni vari		m²	8,72850
		PR.P22.049.002		teli di larghezza variabile, superficie liscia o goffrata spessore 3-3,5 mm colori e disegni vari		m²	10,24650
		PR.P22.050		Pavimenti in materiali sintetici: PVC di tipo omogeneo (anche detto a tutto strato), flessibile, rinforzato, antiscivolo e ignifugo, rispondenti alle norme UNI EN 649:2011, UNI EN 10874:2012 e norma UNI EN 14041:2004 oltre a possedere il marchio CE.
		PR.P22.050.001		teli di larghezza variabile, superficie liscia o goffrata spessore 2-2,5 mm colori uniti o marmorizzati		m²	11,94160
		PR.P22.050.003		teli di larghezza variabile, superficie liscia o goffrata spessore 3,6-4 mm colori uniti o marmorizzati		m²	12,77397
		PR.P22.051		Pavimento autobloccante in cotto/laterizio (mattoni e sestini), ad alta resistenza per pavimentazioni esterne marcato CE in conformità a UNI EN 1344.
		PR.P22.051.001		Mattone estruso (trafilato) 24-25 x 12-12,5 cm, sp. 5,5 - 6 cm per posa flessibile o rigida.		m²	15,28120
		PR.P22.051.002		Sestino estruso (trafilato) 24-25 x 6 cm, sp. 5,5-6 cm per posa flessibile o rigida.		m²	26,55235
		PR.P22.051.003		Sestino estruso (trafilato) 27-28 x 6-7 cm, sp. 5,5-6 cm per posa flessibile o rigida.		m²	21,12550
		PR.P22.051.004		Mattone estruso (trafilato) anticato/burattato 24-25 x12-12,5 cm, sp. 5,5 - 6 cm per posa flessibile o rigida.		m²	15,28120
		PR.P22.051.005		Sestino estruso (trafilato) anticato/burattato 27-28 x 6-7 cm, sp. 5,5-6 cm per posa flessibile o rigida.		m²	21,79089
		PR.P22.051.006		Mattone a pasta molle 24-25x12x5,5-6 per posa flessibile o rigida.		m²	21,00533
		PR.P22.051.007		Sestino a pasta molle 24-25 x 6 cm, sp. 5,5-6 cm per posa flessibile o rigida.		m²	36,42821
		PR.P22.051.008		Mattone a pasta molle anticato/burattato/invecchiato 22,5x15 cm, sp. 5 cm per posa rigida.		m²	24,66750
		PR.P22.051.009		Sestino a pasta molle Anticato/antichizzato/burattato 22,5x7,5 cm, sp. 5 cm per posa rigida.		m²	43,64250
		PR.P22.061		Prodotti per pavimentazioni industriali
		PR.P22.061.001		premiscelati al quarzo		kg	0,27451
		PR.P22.061.003		premiscelati al quarzo con coloranti minerali		kg	45,16050
		PR.P22.070		Parquet
		PR.P22.070.001		prefinito in legno massello rovere, prima scelta a norma UNI EN 13227:2004.		m²	91,08000
		PR.P22.070.002		prefinito in legno massello iroko, prima scelta a norma UNI EN 13227:2004.		m²	68,31000
		PR.P22.070.003		prefinito in legno massello wengé, prima scelta a norma UNI EN 13227:2004.		m²	102,46500
		PR.P22.070.004		listone prefinito multistrato a norma UNI EN 13489:2004 con finitura in rovere sp.3,5 mm nobile		m²	46,48875
		PR.P22.070.005		listone prefinito multistrato a norma UNI EN 13489:2004 con finitura in rovere sp.2,7 mm nobile		m²	34,72425
		PR.P22.070.010		prefinito multistrato con finitura iroko		m²	91,08000
		PR.P22.070.011		prefinito multistrato con finitura wengé		m²	113,85000
		PR.P22.070.020		listone laminato HDF a norma UNI EN 14041:2004 e 13329:2009 sp.6-7 mm classe AC3 (calpestio medio)		m²	7,13460
		PR.P22.070.021		listone laminato HDF a norma UNI EN 14041:2004 e 13329:2009 sp.8 mm classe AC4 (calpestio medio/alto)		m²	11,76450
		PR.P22.070.022		listone laminato HDF a norma UNI EN 14041:2004 e 13329:2009 sp.9 mm classe AC5 (calpestio alto)		m²	16,88775
		PR.P23		MATERIALI PER CONTROSOFFITTI, PARETI E CONTROPARETI
		PR.P23.001		Lastra in cartongesso UNI EN 520:2009
		PR.P23.001.001		spessori 9,5 mm		m²	2,04930
		PR.P23.001.002		spess. 12,5mm		m²	2,44208
		PR.P23.001.005		idrofuga spessori 12,5 mm classe H1 secondo la UNI EN ISO 10456:2008		m²	3,72922
		PR.P23.001.010		ignifuga spessori 12,5 mm euroclasse A2-s1,d0 secondo UNI EN 13501		m²	2,70078
		PR.P23.001.011		ignifuga spessori 15 mm euroclasse A1 secondo la UNI EN 13501		m²	3,44396
		PR.P23.002		Lastra in cartongesso e pannello di poliuretano espanso (PUR)
		PR.P23.002.001		spessore mm. 10 (cartongesso) + mm. 20 (poliuretano)		m²	10,07699
		PR.P23.002.002		spessore mm. 10 (cartongesso) + mm. 30 (poliuretano)		m²	11,63800
		PR.P23.003		Pannelli di lana di legno mineralizzata ad alta temperatura con magnesite
		PR.P23.003.001		dimensioni cm. 60x60		m²	33,04433
		PR.P23.010		Accessori per il fissaggio di controsoffitti e contropareti
		PR.P23.010.001		profilo a “C” mm 50x27x0,6		m	0,68310
		PR.P23.010.002		profilo a “U” mm 27x30x0,6		m	0,69259
		PR.P23.010.003		gancio con molla		cad	0,22011
		PR.P23.010.004		pendino, lunghezza 1000 mm		cad	0,25702
		PR.P25		VETRI E CRISTALLI: Prodotti di base di vetro di silicato sodo-calcico, così come definiti nella norma UNI EN 572-1:2012, destinati all'impiego in edilizia. Caratteristiche ottiche ed energetiche a norma UNI EN 410:2011, valore di trasmittanza termica come disciplinato dalla norma UNI EN 673:2011
		PR.P25.060		Vetro stampato, incolore, in dimensione fissa, conforme alla norma UNI EN 572-5:2012
		PR.P25.060.001		spessore 4 mm		m²	8,29840
		PR.P25.061		Vetro stampato armato, incolore, in dimensione fissa, conforme alla norma UNI EN 572-6:2012
		PR.P25.061.001		Spessore 6 mm		m²	12,01750
		PR.P25.063		Vetro float, in dimensione fissa, conforme alla norma UNI EN 572-2:2012
		PR.P25.063.001		Sottile - spessore 3 mm		m²	4,57930
		PR.P25.063.002		Sottile - spessore 4 mm		m²	4,80700
		PR.P25.063.003		Normale - spessore 5 mm		m²	7,10930
		PR.P25.063.004		Normale - spessore 6 mm		m²	8,52610
		PR.P25.063.005		Forte - spessore 8 mm		m²	11,71390
		PR.P25.063.006		Spesso - spessore 10 mm		m²	15,02820
		PR.P25.063.007		Extraspesso - spessore 12 mm		m²	21,25200
		PR.P25.066		Vetrata isolante formata da 2 lastre di vetro float unite tra loro da un profilo di alluminio anodizzato contenente sali disidratanti, efficacemente sigillato alle lastre e, tra esse, delimitante un intercapedine di aria secca
		PR.P25.066.001		float mm 3/camera 6-9-12-16 mm/float mm 3		m²	26,05900
		PR.P25.066.002		float mm 4/camera 6-9-12-16 mm/float mm 4		m²	25,30000
		PR.P25.066.003		float mm 5/camera 6-9-12-16 mm/float mm 5		m²	39,84750
		PR.P25.066.004		float mm 6/camera mm 16/stratificato acustico 44.1 A (coating in faccia 3)		m²	50,06870
		PR.P25.066.005		stratificato acustico 44.2 A/camera mm 12/stratificato acustico 66.2 A (coating in faccia 3)		m²	60,08750
		PR.P25.072		Vetro stratificato di sicurezza, conforme alle norme UNI EN ISO 12543-1/6:2011, classe minima 2(B)2 (EN 12600:2004), formato da 2 lastre unite mediante l'interposizione di uno o più fogli di polivinilbutirrale (PVB), in dimensione fissa
		PR.P25.072.001		chiaro 6/7 composto da 3+3 pvb 0,38		m²	12,57410
		PR.P25.072.002		chiaro 8/9 composto da 4+4 pvb 0,38		m²	14,49690
		PR.P25.072.003		chiaro 10/11 composto da 5+5 pvb 0,38		m²	16,59680
		PR.P25.072.004		chiaro 6/7R composto da 3+3 pvb 0,76		m²	15,00290
		PR.P25.072.005		chiaro 8/9R composto da 4+4 pvb 0,76		m²	17,05220
		PR.P25.072.006		chiaro 10/11R composto da 5+5 pvb 0,76		m²	20,67010
		PR.P25.072.008		bronzo 10/11 composto da 5+5 pvb 0,38		m²	23,52900
		PR.P26		TINTEGGIATURE, VERNICIATURE E TRATTAMENTI VARI: rispondenti alla norma UNI EN ISO 4618:2007, compreso i piccoli strumenti e attrezzature come raschietto, spazzola etc per eseguire le lavorazioni.
		PR.P26.100		Diluenti
		PR.P26.100.001		Acquaragia vegetale (p.s. 0,80)		l	3,62903
		PR.P26.100.002		Acquaragia minerale (p.s. 1,00)		l	3,52113
		PR.P26.100.003		Acquaragia per sintetici (p.s. 1,00)		l	3,62903
		PR.P26.100.004		Acquaragia per epossidici (p.s.1,00)		l	7,88095
		PR.P26.100.005		Acquaragia alla nitro (p.s. 1,00)		l	3,11064
		PR.P26.101		Stucchi
		PR.P26.101.001		Emulsionati in acqua (p.s. 1,70)		kg	0,87285
		PR.P26.101.002		a base di resine sintetiche (p.s. 1.70)		kg	1,45159
		PR.P26.101.004		in polvere cementizio (p.s. 1.30)		kg	1,50902
		PR.P26.101.005		con resine acriliche o vinil-acriliche (per rasature)		kg	0,84439
		PR.P26.102		Antimuffa
		PR.P26.102.001		Soluzione acquosa per interni (p.s. 1,00)		l	4,57303
		PR.P26.102.002		detergente per superfici in legno		l	10,62600
		PR.P26.103		Antiruggine
		PR.P26.103.001		Convertitore di ruggine in soluzione fosfatante (p.s. 1,00)		l	14,50753
		PR.P26.103.002		Convertitore di ruggine all'acqua		l	24,03500
		PR.P26.104		Sverniciatore
		PR.P26.104.001		Universale ad alta concentrazione (p.s. 1,20)		l	7,59000
		PR.P26.106		Idropitture
		PR.P26.106.001		Bianche a tempera per interni (p.s. 1,50)		l	1,12494
		PR.P26.106.002		Bianche acriliche per interni e/o esterni (p.s. 1,30)		l	3,38241
		PR.P26.106.003		Acriliche per interni e/o esterni colori di cartella (p.s. 1,30)		l	5,83773
		PR.P26.106.004		Minerale a base di silicato di potassio per interni e/o esterni		l	4,80194
		PR.P26.106.005		Idrorepellente silossanica per interni e/o esterni		l	6,72532
		PR.P26.106.006		al quarzo per esterni		l	2,96286
		PR.P26.107		Vernici isolanti e fissativi
		PR.P26.107.001		Acriliche all'acqua (p.s. 1,00)		l	6,05682
		PR.P26.107.002		A solvente (p.s. 0,95)		l	7,89662
		PR.P26.107.003		a base di silicati di potassio		l	3,16250
		PR.P26.108		Rivestimento plastico a spessore
		PR.P26.108.001		Bucciato per interni (p.s. 1,70)		l	4,76905
		PR.P26.108.002		Bucciato per esterni (p.s. 1,60)		l	6,81835
		PR.P26.109		Rivestimento a spessore per facciate a base di resina acrilica
		PR.P26.109.001		con granulometria 1,2 mm (p.s. 1,80)		l	2,98856
		PR.P26.110		Pittura minerale
		PR.P26.110.001		Ai silicati per interno e/o esterno (p.s. 1,70)		l	8,06217
		PR.P26.110.002		a base di grassello di calce colori chiari		l	3,28521
		PR.P26.110.003		a base di grassello di calce colori scuri		l	3,62966
		PR.P26.112		Pittura murale a solvente a base di pliolite
		PR.P26.112.001		Bianca (p.s. 1,50)		l	16,62084
		PR.P26.112.002		Colori base correnti (p.s. 1,50)		l	11,58108
		PR.P26.113		Pittura opaca bianca per legno, metallo e muratura
		PR.P26.113.001		tipo cementite (p.s. 1,50)		l	8,76645
		PR.P26.114		Pitture di fondo per ferro
		PR.P26.114.001		con resine sintetiche e pigmenti a base di ossido di ferro (p.s. 1,60)		l	8,71585
		PR.P26.114.002		sintetica al fosfato di zinco (p.s. 1,50)		l	6,59065
		PR.P26.114.003		oleofenolica al minio di piombo		l	15,11232
		PR.P26.114.004		zincante inorganica (p.s. 2,70)		l	11,29645
		PR.P26.115		Smalto sintetico a base di resine acriliche
		PR.P26.115.001		Bianco (p.s. 1,30)		l	12,52350
		PR.P26.115.002		Colori di base correnti (p.s. 1,30)		l	17,05473
		PR.P26.116		Smalto sintetico con resine alchidiche per legno e ferro
		PR.P26.116.001		Bianco lucido (p.s. 1,30)		l	13,70248
		PR.P26.116.002		Bianco satinato (p.s. 1,30)		l	13,70248
		PR.P26.116.003		Colori base correnti lucidi (p.s. 1,25)		l	14,21228
		PR.P26.116.004		Colori base correnti satinati (p.s. 1,25)		l	14,21228
		PR.P26.117		Pitture oleofenoliche per legno e ferro
		PR.P26.117.001		all'olio di lino		l	12,00485
		PR.P26.118		Smalto poliuretanico a due componenti non ingiallente
		PR.P26.118.001		Bianco e colori correnti (p.s. 1,25)		l	13,75055
		PR.P26.119		Pitture di fondo
		PR.P26.119.001		a base di resine epossidiche a due componenti anticorrosivo per ferro (p.s.1,30)		l	11,80454
		PR.P26.119.002		a base di resine epossidiche a due componenti per cemento (p.s. 1,25)		l	12,04280
		PR.P26.119.003		sintetiche bianche o colorate per esterno per tutti i supporti		l	8,85500
		PR.P26.120		Smalto a base di resine epossidiche a due componenti
		PR.P26.120.001		Bianco (p.s. 1,25)		l	13,71893
		PR.P26.120.002		Colori base correnti (p.s. 1,25)		l	13,71893
		PR.P26.122		Impregnante per legno
		PR.P26.122.003		turapori a solvente		l	10,20855
		PR.P26.122.004		a base di resine alchidiche		l	13,12969
		PR.P26.122.005		a base di resine acriliche in dispersione acquosa		l	14,31980
		PR.P26.122.006		penetro tipo noce e simili		l	11,19574
		PR.P26.122.010		protettivo risanante del legno con azione insetticida		l	10,53006
		PR.P26.123		Vernici trasparenti per legno
		PR.P26.123.001		flatting a base di resine alchidiche (p.s. 0,90)		l	11,42080
		PR.P26.123.002		flatting uretanica monocomponente (p.s. 0,90)		l	7,60265
		PR.P26.123.003		flatting a base di resine acriliche		l	21,43112
		PR.P26.123.004		coppale per esterni		l	11,38500
		PR.P26.123.005		satinata per esterni		l	16,23449
		PR.P26.125		Pitture speciali
		PR.P26.125.001		Ignifuga intumescente (p.s. 1,20)		l	13,64935
		PR.P26.128		Prodotti per tappezzeria
		PR.P26.128.003		collante in polvere di metilcellulosa per tappezzeria in carta (conf. 125 gr)		kg	5,99610
		PR.P26.128.006		distaccante per parati liquido a base di tensioattivi (conf. 250 gr)		kg	6,32500
		PR.P26.130		Prodotti vari
		PR.P26.130.001		colla vinilica bianca all'acqua, per falegnami		kg	7,84300
		PR.P26.201		Solventi e prodotti per la pulitura impiegati nelle opere di restauro
		PR.P26.201.004		acetone puro (conf. 5 litri)		l	3,29722
		PR.P26.201.005		acido ossalico		kg	7,77659
		PR.P26.201.006		acqua demineralizzata		l	0,51843
		PR.P26.201.007		acqua ossigenata 33% pura (conf. 5 litri)		l	2,78300
		PR.P26.201.008		Alcool etilico denaturato		l	3,31797
		PR.P26.201.009		Biocida a base di cloruro alchildimetilbenzilammonio per detergere e disinfettare i supporti edili attaccati da muschi, licheni ed altri microrganismi.		l	25,93250
		PR.P26.201.010		Polpa di cellulosa per pulitura di superfici lapidee ed affreschi alle quali conferisce proprietà supportanti e assorbenti.		kg	4,42750
		PR.P26.201.011		Carta giapponese per la pulitura di dipinti o decorazioni murali, 17 g		cad	1,55532
		PR.P26.201.013		ammonio carbonato		kg	6,19850
		PR.P26.201.014		Ammonio Bicarbonato puro		kg	2,78300
		PR.P26.201.015		Spugna abrasiva WISHAB per pulitura		cad	7,59000
		PR.P26.201.016		Bisturi		cad	0,21505
		PR.P26.202		Consolidanti, adesivi e protettivi impiegati nelle opere di restauro
		PR.P26.202.001		additivo antibatterico		l	30,69485
		PR.P26.202.034		cera vergine in pani		kg	13,99798
		PR.P26.202.070		idrofobizzante superficiale reversibile esafluoropropene per materiali lapidei		l	13,91500
		PR.P26.202.080		malta preconfezionata a basso contenuto di Sali solubili per stuccature		kg	0,54476
		PR.P26.202.094		ossido idrodispersibile		kg	10,12000
		PR.P26.202.105		resina acrilica in emulsione		kg	4,93350
		PR.P26.202.106		resina epossidica		kg	20,49300
		PR.P26.202.107		Adesivo epossidico a bassa viscosità per l’incollaggio di metalli, ceramiche, lapidei, ecc. con elevate caratteristiche di adesione strutturale		kg	21,69855
		PR.P26.202.108		resina acrilica pura al 100% in dispersione acquosa caratterizzata da una buona adesività.		kg	4,93350
		PR.P26.202.109		Resina florurata in soluzione di acetone al 10%		l	21,50500
		PR.P26.202.110		Consolidante per materiali lapidei, mattoni, intonaci degradati, pronto all’uso a base di Silicato di Etile in soluzione.		l	14,54750
		PR.P26.202.115		Nastro adesivo di carta in rotolo.		cad	1,24425
		PR.P26.204		Prodotti per il restauro pittorico e dorature
		PR.P26.204.006		bianco di calce puro		kg	1,58125
		PR.P26.301		Strumenti ed attrezzature
		PR.P26.301.001		carta abrasiva 100 gr in rotoli da 5 metri		m	0,67172
		PR.P26.301.002		carta abrasiva 400 gr in rotoli da 5 metri		m	5,81900
		PR.P26.301.003		carta abrasiva 800 gr in rotoli da 5 metri		m	5,81900
		PR.P29		TUBAZIONI, ACCESSORI E APPARECCHIATURE PER IMPIANTI IDRICI
		PR.P29.001		Tubazione in rame ricotto per distribuzione orizzontale tra collettore e corpi scaldanti (uso alimentare):
		PR.P29.001.001		Ø 10x1 (kg/m 0,252).		m	3,18780
		PR.P29.001.002		Ø 12x1 (kg/m 0,307).		m	3,63055
		PR.P29.001.003		Ø 14x1 (kg/m 0,363).		m	4,31365
		PR.P29.001.004		Ø 16x1 (kg/m 0,419).		m	5,02205
		PR.P29.001.005		Ø 18x1 (kg/m 0,550).		m	5,69250
		PR.P29.001.006		Ø 20x1 (kg/m 0,680).		m	8,05805
		PR.P29.010		Tubo in polietilene ad alta densità PE 100, conforme alla norma UNI EN 12201 per condotte d'approvvigionamento idrico, rispondente alle norme igienico sanitarie del Ministero della Sanità relative ai manufatti per liquidi in pressione:
		PR.P29.010.001		SDR 17 - PN10 Ø 75 mm		m	4,59195
		PR.P29.010.002		SDR 17 - PN10 Ø 90 mm		m	6,59065
		PR.P29.010.003		SDR 17 - PN10 Ø 110 mm		m	9,74050
		PR.P29.010.004		SDR 17 - PN10 Ø 125 mm		m	13,37105
		PR.P29.010.005		SDR 17 - PN10 Ø 140 mm		m	16,88775
		PR.P29.010.006		SDR 17 - PN10 Ø 160 mm		m	21,37850
		PR.P29.010.007		SDR 17 - PN10 Ø 180 mm		m	28,67755
		PR.P29.010.008		SDR 17 - PN10 Ø 200 mm		m	33,29480
		PR.P29.010.009		SDR 17 - PN10 Ø 225 mm		m	44,85690
		PR.P29.010.010		SDR 17 - PN10 Ø 250 mm		m	52,73785
		PR.P29.010.011		SDR 11 - PN16 Ø 75 mm		m	5,32565
		PR.P29.010.012		SDR 11 - PN16 Ø 90 mm		m	7,66590
		PR.P29.010.013		SDR 11 - PN16 Ø 110 mm		m	11,42295
		PR.P29.010.014		SDR 11 - PN16 Ø 125 mm		m	19,86050
		PR.P29.010.015		SDR 11 - PN16 Ø 140 mm		m	24,70545
		PR.P29.010.016		SDR 11 - PN16 Ø 160 mm		m	31,33405
		PR.P29.010.017		SDR 11 - PN16 Ø 180 mm		m	42,32690
		PR.P29.010.018		SDR 11 - PN16 Ø 200 mm		m	49,14525
		PR.P29.010.019		SDR 11 - PN16 Ø 225 mm		m	66,07095
		PR.P29.010.020		SDR 11 - PN16 Ø 250 mm		m	76,49455
		PR.P29.010.021		SDR 7,4 - PN25 Ø 75 mm		m	10,22120
		PR.P29.010.022		SDR 7,4 - PN25 Ø 90 mm		m	14,66135
		PR.P29.010.023		SDR 7,4 - PN25 Ø 110 mm		m	21,94775
		PR.P29.010.024		SDR 7,4 - PN25 Ø 125 mm		m	28,20950
		PR.P29.010.025		SDR 7,4 - PN25 Ø 140 mm		m	35,43265
		PR.P29.010.026		SDR 7,4 - PN25 Ø 160 mm		m	46,09660
		PR.P29.010.027		SDR 7,4 - PN25 Ø 180 mm		m	60,06220
		PR.P29.010.028		SDR 7,4 - PN25 Ø 200 mm		m	74,60970
		PR.P29.010.029		SDR 7,4 - PN25 Ø 225 mm		m	93,85035
		PR.P29.010.030		SDR 7,4 - PN25 Ø 250 mm		m	112,44585
		PR.P29.011		Tubo in polietilene ad alta densità PE 80 idoneo al convogliamento di fluidi alimentari ed acqua potabile a norma UNI EN 12201, rispondente alle prescrizioni del Ministero della sanità relative ai manufatti per liquidi alimentari:
		PR.P29.011.006		SDR 11 - PN12,5 Ø 25 mm		m	0,54395
		PR.P29.011.007		SDR 11 - PN12,5 Ø 32 mm		m	0,83490
		PR.P29.011.008		SDR 11 - PN12,5 Ø 40 mm		m	1,56860
		PR.P29.011.009		SDR 11 - PN12,5 Ø 50 mm		m	2,02400
		PR.P29.011.010		SDR 11 - PN12,5 Ø 63 mm		m	3,11190
		PR.P29.011.011		SDR 11 - PN12,5 Ø 75 mm		m	4,37690
		PR.P29.011.012		SDR 11 - PN12,5 Ø 90 mm		m	6,29970
		PR.P29.011.013		SDR 11 - PN12,5 Ø 110 mm		m	9,29775
		PR.P29.012		Tubo in polietilene bassa densità per condotte di fluidi in pressione secondo norma UNI 7990, tipo 312:
		PR.P29.012.001		PN4 Ø int. 16 mm, spess. 1,4 mm		m	0,32890
		PR.P29.012.002		PN4 Ø int. 20 mm, spess. 1,6 mm		m	0,48070
		PR.P29.012.003		PN4 Ø int. 25 mm, spess. 1,7 mm		m	0,60720
		PR.P29.012.004		PN4 Ø int. 32 mm, spess. 1,9 mm		m	0,84755
		PR.P29.012.006		PN4 Ø int. 40 mm, spess. 2,4 mm		m	1,36620
		PR.P29.012.007		PN4 Ø int. 50 mm, spess. 3,0 mm		m	2,06195
		PR.P29.012.008		PN4 Ø int. 63 mm, spess. 3,7 mm		m	3,20045
		PR.P29.012.009		PN4 Ø int. 75 mm, spess. 4,5 mm		m	5,04735
		PR.P29.012.010		PN6 Ø int. 16 mm, spess. 1,6 mm		m	0,36685
		PR.P29.012.011		PN6 Ø int. 20 mm, spess. 1,7 mm		m	0,49335
		PR.P29.012.012		PN6 Ø int. 25 mm, spess. 2,2 mm		m	0,75900
		PR.P29.012.013		PN6 Ø int. 32 mm, spess. 2,8 mm		m	1,22705
		PR.P29.012.014		PN6 Ø int. 40 mm, spess. 3,5 mm		m	1,87220
		PR.P29.012.015		PN6 Ø int. 50 mm, spess. 4,3 mm		m	2,85890
		PR.P29.012.016		PN6 Ø int. 63 mm, spess. 5,4 mm		m	4,50340
		PR.P29.012.017		PN6 Ø int. 75 mm, spess. 6,5 mm		m	7,00810
		PR.P29.013		Manicotto con resistenza elettrica per elettrosaldatura, pressione massima d'esercizio PN 16
		PR.P29.013.001		Ø est 20 mm		cad	3,69380
		PR.P29.013.002		Ø est 32 mm		cad	4,07330
		PR.P29.013.003		Ø est 40 mm		cad	4,25040
		PR.P29.013.004		Ø est 50 mm		cad	5,97080
		PR.P29.013.005		Ø est 63 mm		cad	6,37560
		PR.P29.013.006		Ø est 75 mm		cad	11,43560
		PR.P29.013.007		Ø est 90 mm		cad	12,49820
		PR.P29.013.008		Ø est 110 mm		cad	15,23060
		PR.P29.013.009		Ø est 125 mm		cad	21,25200
		PR.P29.013.010		Ø est 160 mm		cad	32,63700
		PR.P29.013.011		Ø est 200 mm		cad	58,69600
		PR.P29.013.012		Ø est 250 mm		cad	57,27920
		PR.P29.014		Gomito 45°/90° con resistenza elettrica per elettrosaldatura, pressione massima d'esercizio PN 16:
		PR.P29.014.001		Ø est 20 mm		cad	12,39700
		PR.P29.014.002		Ø est 32 mm		cad	12,44760
		PR.P29.014.003		Ø est 40 mm		cad	13,81380
		PR.P29.014.004		Ø est 50 mm		cad	18,82320
		PR.P29.014.005		Ø est 63 mm		cad	21,85920
		PR.P29.014.006		Ø est 75 mm		cad	31,11900
		PR.P29.014.007		Ø est 90 mm		cad	35,67300
		PR.P29.014.008		Ø est 110 mm		cad	51,10600
		PR.P29.014.009		Ø est 125 mm		cad	69,82800
		PR.P29.014.010		Ø est 160 mm		cad	123,46400
		PR.P29.014.011		Ø est 200 mm		cad	119,01120
		PR.P29.014.012		Ø est 250 mm		cad	242,98120
		PR.P29.015		Raccordo a T con resistenza elettrica per elettrosaldatura, pressione massima d'esercizio PN 16:
		PR.P29.015.001		Ø est 20 mm		cad	13,51020
		PR.P29.015.002		Ø est 32 mm		cad	14,47160
		PR.P29.015.003		Ø est 40 mm		cad	19,73400
		PR.P29.015.004		Ø est 50 mm		cad	20,03760
		PR.P29.015.005		Ø est 63 mm		cad	21,50500
		PR.P29.015.006		Ø est 75 mm		cad	32,63700
		PR.P29.015.007		Ø est 90 mm		cad	45,79300
		PR.P29.015.008		Ø est 110 mm		cad	80,92205
		PR.P29.015.009		Ø est 125 mm		cad	69,32200
		PR.P29.015.010		Ø est 160 mm		cad	128,52400
		PR.P29.015.011		Ø est 200 mm		cad	143,80520
		PR.P29.015.012		Ø est 250 mm		cad	297,52800
		PR.P29.036		Tubi in multistrato conforme DM 174/2004 e UNI EN ISO 21003-2:2011 strato esterno in polietilene, strato intermedio in alluminio, strato interno in polietilene reticolato PE-X
		PR.P29.036.001		Ø (mm) 16 spessore (mm) 2,25		m	1,49270
		PR.P29.036.002		Ø (mm) 20 spessore (mm) 2,5		m	2,30230
		PR.P29.036.003		Ø (mm) 26 spessore (mm) 3,0		m	3,26370
		PR.P29.036.004		Ø (mm) 32 spessore (mm) 3,0		m	4,60460
		PR.P29.036.005		Ø (mm) 40 spessore (mm) 3,5		m	7,03340
		PR.P29.036.006		Ø (mm) 50 spessore (mm) 4,0		m	14,86375
		PR.P29.036.007		Ø (mm) 63 spessore (mm) 4,5		m	21,84655
		PR.P29.036.008		Ø (mm) 75 spessore (mm) 5,0		m	39,05055
		PR.P29.037		Tubo di acciaio senza saldatura zincato per collettori, colonne montanti e distribuzioni orizzontali (UNI EN 10255:2007)
		PR.P29.037.001		Ø 3/8'		m	2,15050
		PR.P29.037.002		Ø 1/2'		m	2,34025
		PR.P29.037.003		Ø 3/4'		m	2,74505
		PR.P29.037.004		Ø 1'		m	3,94680
		PR.P29.037.005		Ø 2'		m	7,79240
		PR.P29.037.006		Ø 3'		m	12,81445
		PR.P29.037.007		Ø 4'		m	19,96170
		PR.P29.080		Controflangia piana, a norma UNI EN 1092, completa di bulloni, controdadi e guarnizioni:
		PR.P29.080.001		diametro nominale 32 mm, PN 6		cad	3,57995
		PR.P29.080.002		diametro nominale 40 mm, PN 6		cad	4,17450
		PR.P29.080.003		diametro nominale 50 mm, PN 6		cad	4,25040
		PR.P29.080.004		diametro nominale 65 mm, PN 6		cad	5,08530
		PR.P29.080.005		diametro nominale 80 mm, PN 6		cad	8,15925
		PR.P29.080.006		diametro nominale 100 mm, PN 6		cad	8,99415
		PR.P29.080.007		diametro nominale 125 mm, PN 6		cad	11,67595
		PR.P29.080.008		diametro nominale 32 mm, PN 16		cad	8,17949
		PR.P29.080.009		diametro nominale 40 mm, PN 16		cad	8,77657
		PR.P29.080.010		diametro nominale 50 mm, PN 16		cad	10,13645
		PR.P29.080.011		diametro nominale 65 mm, PN 16		cad	11,77209
		PR.P29.080.012		diametro nominale 80 mm, PN 16		cad	15,27994
		PR.P29.080.013		diametro nominale 100 mm, PN 16		cad	17,51266
		PR.P29.080.014		diametro nominale 125 mm, PN 16		cad	20,49680
		PR.P29.080.015		diametro nominale 150 mm, PN 16		cad	31,68952
		PR.P29.080.016		diametro nominale 200 mm, PN 16		cad	45,30471
		PR.P29.082		Controflangia a collarino a norma UNI EN 1092, completa di bulloni, controdadi e guarnizioni, PN 16:
		PR.P29.082.001		diametro nominale 15 mm		cad	5,35348
		PR.P29.082.002		diametro nominale 20 mm		cad	6,49198
		PR.P29.082.003		diametro nominale 25 mm		cad	6,51602
		PR.P29.082.004		diametro nominale 32 mm		cad	10,61462
		PR.P29.082.005		diametro nominale 40 mm		cad	11,76197
		PR.P29.082.006		diametro nominale 50 mm		cad	12,39447
		PR.P29.082.007		diametro nominale 65 mm		cad	14,63605
		PR.P29.082.008		diametro nominale 80 mm		cad	20,22609
		PR.P29.082.009		diametro nominale 100 mm		cad	22,45249
		PR.P29.082.010		diametro nominale 125 mm		cad	28,31450
		PR.P29.082.011		diametro nominale 150 mm		cad	40,87974
		PR.P29.082.012		diametro nominale 200 mm		cad	60,08371
		PR.P29.082.013		diametro nominale 250 mm		cad	102,17532
		PR.P29.082.014		diametro nominale 300 mm		cad	122,50766
		PR.P29.083		Tubi per rete di scarico in polietilene ad alta densità PEHD :
		PR.P29.083.001		Ø 32 mm.		m	1,82160
		PR.P29.083.002		Ø 40 mm.		m	2,27700
		PR.P29.083.003		Ø 50 mm.		m	2,87155
		PR.P29.083.004		Ø 63 mm.		m	3,83295
		PR.P29.083.005		Ø 75 mm.		m	4,50340
		PR.P29.083.006		Ø 90 mm.		m	6,19850
		PR.P29.083.007		Ø 110 mm.		m	9,20920
		PR.P29.083.008		Ø 125 mm.		m	4,76905
		PR.P29.084		Tubi in polipropilene (PP-R SDR6) per acqua potabile
		PR.P29.084.001		Ø (mm) 16 spessore (mm) 2,7		m	1,12585
		PR.P29.084.002		Ø (mm) 20 spessore (mm) 3,4		m	1,04995
		PR.P29.084.003		Ø (mm) 25 spessore (mm) 4,2		m	2,11255
		PR.P29.084.004		Ø (mm) 32 spessore (mm) 5,4		m	3,36490
		PR.P29.084.005		Ø (mm) 40 spessore (mm) 6,7		m	5,52805
		PR.P29.084.006		Ø (mm) 50 spessore (mm) 8,4		m	7,98215
		PR.P29.084.007		Ø (mm) 63 spessore (mm) 10,5		m	12,81445
		PR.P29.094		Tubi per scarichi in PVC, norma UNI EN 1329-1:2000 tipo 302 per fabbricati civili (colore avorio):
		PR.P29.094.001		Ø (mm) 32 spessore (mm) 3,2		m	1,10055
		PR.P29.094.002		Ø (mm) 40 spessore (mm) 3,2		m	1,61499
		PR.P29.094.003		Ø (mm) 50 spessore (mm) 3,2		m	2,05351
		PR.P29.094.004		Ø (mm) 63 spessore (mm) 3,2		m	1,16801
		PR.P29.094.005		Ø (mm) 75 spessore (mm) 3,2		m	3,89620
		PR.P29.094.006		Ø (mm) 80 spessore (mm) 3,2		m	1,64029
		PR.P29.094.007		Ø (mm) 100 spessore (mm) 3,2		m	2,19689
		PR.P29.094.008		Ø (mm) 125 spessore (mm) 3,2		m	3,21310
		PR.P29.094.009		Ø (mm) 140 spessore (mm) 3,6		m	4,52449
		PR.P29.094.010		Ø (mm) 160 spessore (mm) 3,9		m	5,76840
		PR.P29.094.011		Ø (mm) 200 spessore (mm) 3,2		m	8,91825
		PR.P29.097		Tubi in PP polipropilene per rete di scarico conformi alla norma UNI EN 1451
		PR.P29.097.001		Ø 40 mm.		m	1,74570
		PR.P29.097.002		Ø 50 mm.		m	2,25170
		PR.P29.097.003		Ø 75 mm.		m	3,28900
		PR.P29.097.004		Ø 90 mm.		m	5,86960
		PR.P29.097.005		Ø 110 mm.		m	6,02140
		PR.P29.097.006		Ø 125 mm.		m	10,82840
		PR.P29.100		Apparecchio sanitario: il materiale deve essere di ottima qualità, privo di difetti, slabbrature, ammaccature o altre deformazioni o imperfezioni e rispondente alle caratteristiche stabilite dalle prescrizioni contrattuali e conforme alle consuetudini commerciali; dovrà essere di tipo, scelta, qualità, caratteristiche, dimensioni, peso, colore e spessore.
		PR.P29.100.001		Vaso igienico in porcellana vetrificata (vetrochina), esclusi accessori di fissaggio: con scarico a parete o a pavimento		cad	114,87465
		PR.P29.100.002		Vaso igienico in porcellana vetrificata (vetrochina), esclusi accessori di fissaggio: monoblocco con scarico a pavimento o a parete completo di cassetta di risciacquamento con coperchio e batteria di scarico cromata		cad	144,74130
		PR.P29.100.003		Vaso igienico in porcellana vetrificata (vetrochina), esclusi accessori di fissaggio: sospeso con scarico a parete		cad	144,21000
		PR.P29.100.004		Vaso igienico in porcellana vetrificata (vitreous-china) con cassetta per il lavaggio a parete in vista, con scarico a pavimento o a parete, compreso viti e borchie d'acciaio cromato, guarnizioni, sedile e coperchio di buona qualità, rubinetto d'interruzione e guarnizioni di gomma; la cassetta di lavaggio sarà completa di batteria interna a funzionamento silenzioso.		cad	160,73090
		PR.P29.100.005		Cassetta di risciacquamento da 9 litri, bassa posizione, isolata contro la trasudazione, comando incorporato nel coperchio, allacciamento alla rete idrica da 1/2" con regolazione di flusso di risciacquamento, con morsetto e rubinetto d'arresto, con tasto per interruzione risciacquamentocompleta di tubo di risciacquamento		cad	74,38200
		PR.P29.100.006		Cassetta di risciacquamento regolabile da 6 a 9 litri, montaggio interno parete, isolata contro la trasudazione, con comando pneumatico, allacciamento alla rete idrica da 1/2" senza curva di risciacquamento		cad	74,88800
		PR.P29.100.007		Cassetta d'incasso da 9 litri, allacciamento alla rete idrica sul lato superiore da 1/2", con rubinetto d'arresto, fissaggi per la cassetta e rete di rivestimento per l'intonaco, con tubo di risciacquamento in polietilene e coppelle in polistirolo espanso		cad	64,76800
		PR.P29.100.008		Cassetta di risciacquamento in vetrochina da 10 ÷ 12 litri posizione alta, completa di tubo, curva di scarico e rubinetto di alimentazione a galleggiante con comando a pulsante da incasso		cad	74,82475
		PR.P29.100.009		Cassetta di risciacquamento a zaino in plastica bianca da 11 litri, completa di meccanismo di scarico con pulsante superiore, galleggiante a chiusura rapida, rivestimento antitrasudazione, curva di raccordo, rubinetto di arresto cromato		cad	59,15140
		PR.P29.100.010		Bidet in porcellana dura (vetrochina): monoforo o triforo con erogazione dalla rubinetteria o con erogazione dalla ceramica		cad	56,53466
		PR.P29.100.011		Bidet in porcellana dura (vetrochina): sospeso, monoforo con erogazione dalla rubinetteria		cad	138,13800
		PR.P29.100.012		Vasca da bagno da rivestire: in metacrilato bianca dimensioni 140 ÷ 170 x 75 cm		cad	73,38265
		PR.P29.100.013		Piatto doccia in acrilico colore bianco, scarico centrale, per installazione sopra pavimento: 100x100x3,5 cm. quadrato o angolare		cad	176,01210
		PR.P29.100.014		Piatto doccia in acrilico colore bianco, scarico centrale, per installazione sopra pavimento:90x90x3,5 cm. quadrato o angolare		cad	176,01210
		PR.P29.100.015		Piatto doccia in acrilico colore bianco, scarico centrale, per installazione sopra pavimento: 80x80x3,5 cm. quadrato o angolare		cad	105,72870
		PR.P29.100.016		Piatto doccia in fireclay colore bianco, scarico sull'angolo esterno, per installazione sopra pavimento: 80x80x10 cm.		cad	69,25875
		PR.P29.100.017		Piatto doccia in fireclay colore bianco, quadrato a filo pavimento con scarico centrale, 90 x 90 x 7 cm		cad	117,64500
		PR.P29.100.018		Lavabo in porcellana vetrificata (vetrochina), per rubinetteria monoforo o a 3 fori, con esclusione della colonna a terra: delle dimensioni 70 x 55 cm		cad	123,97000
		PR.P29.100.019		Lavabo in porcellana vetrificata (vetrochina), per rubinetteria monoforo o a 3 fori, con esclusione della colonna a terra: delle dimensioni 65 x 50 cm		cad	66,95645
		PR.P29.100.020		Colonna per lavabo in porcellana vetrificata		cad	45,03400
		PR.P29.100.021		Semicolonna per lavabo in porcellana vetrificata comprensiva di sistemi di fissaggio		cad	65,27400
		PR.P29.100.022		Lavabo da semincasso o da incasso cm. 65x52 in porcellana vetrificata (vitreus-china), completo di fori per la rubinetteria		cad	162,47239
		PR.P29.100.023		Lavello per cucina in acciaio inox per installazione su con mobile con scolapiatti unito a due bacinelle dimensioni 120 x 50 cm		cad	137,63200
		PR.P29.100.024		Lavello per cucina in fireclay per installazione su mobile con scolapiatti a due bacinelle dimensioni 115 x 50 cm		cad	119,82080
		PR.P29.100.025		Lavello per cucina in fireclay per installazione su mobile con scolapiatti a una bacinelle dimensioni 90 x 50 cm		cad	112,57235
		PR.P29.100.026		Lavabo tondo soprapiano in acciaio inox AISI 304 spessore 10/10, scarico centrale diametro 1"1/4 con finitura satinata o lucida, piletta filettata o passante con o senza troppo pieno: diametro esterno 235 mm, diametro interno 205 mm, altezza 115 mm		cad	76,40600
		PR.P29.100.027		Lavabo tondo soprapiano in acciaio inox AISI 304 spessore 10/10, scarico centrale diametro 1"1/4 con finitura satinata o lucida, piletta filettata o passante con o senza troppo pieno: diametro esterno 340 mm, diametro interno 325 mm, altezza 140 mm		cad	112,58500
		PR.P29.100.028		Lavabo tondo soprapiano in acciaio inox AISI 304 spessore 10/10, scarico centrale diametro 1"1/4 con finitura satinata o lucida, piletta filettata o passante con o senza troppo pieno: diametro esterno 455 mm, diametro interno 420 mm, altezza 160 mm		cad	187,72600
		PR.P29.100.029		Lavabo rettangolare in acciaio inox AISI 304, spessore 10/10, scarico centrale diametro 1"1/4 con foro diametro 35 mm per alloggiamento rubinetteria sul bordo, con troppopieno, piletta passante, dimensioni 610 x 460 x 150 mm:		cad	521,93900
		PR.P29.100.030		Lavabo a canale stampato in acciaio inox AISI 304, con finitura satinata, spessore 10/10, con mensole incorporate, con fori diametro 31 mm per rubinetto, senza troppopieno, larghezza 430 mm, altezza 200 mm, lunghezza 1200 mm con due fori per rubinetti		cad	662,86000
		PR.P29.100.031		Lavabo a canale stampato in acciaio inox AISI 304, con finitura satinata, spessore 10/10, con mensole incorporate, con fori diametro 31 mm per rubinetto, senza troppopieno, larghezza 430 mm, altezza 200 mm, lunghezza 2000 mm con tre fori per rubinetti		cad	1012,00000
		PR.P29.100.032		Vuotatoio in acciaio inox AISI 304, spessore 10/10, con finitura satinata, con mensole incorporate, scarico diametro 90 mm, con griglia removibile, dimensioni 470 x 330 x 200 mm		cad	3137,20000
		PR.P29.100.033		Cassetta di scarico a zaino in acciaio inox AISI 304 con meccanismo di scarico, dimensioni 400 x 110 x 330 mm:		cad	536,36000
		PR.P29.100.040		Vaso igienico in porcellana vetrificata (vitreous-china) con cassetta per il lavaggio a zaino, con scarico a pavimento o a parete, compreso viti e borchie d'acciaio cromato, guarnizioni, sedile e coperchio di buona qualità, rubinetto d'interruzione e guarnizioni di gomma; la cassetta di lavaggio sarà completa di batteria interna a funzionamento silenzioso.		cad	167,81490
		PR.P29.101		Accessori per apparecchio sanitario: il materiale deve essere di ottima qualità, privo di difetti, slabbrature, ammaccature o altre deformazioni o imperfezioni e rispondente alle caratteristiche stabilite dalle prescrizioni contrattuali.
		PR.P29.101.001		Rubinetto d'arresto a sfera per acqua da incasso, con cappuccio cromato diametro 1/2"		cad	15,33180
		PR.P29.101.002		Rubinetto d'arresto a sfera per acqua da incasso, con cappuccio cromato diametro 3/4"		cad	23,27600
		PR.P29.101.003		Curva in pvc per vaso a pavimento, diametro 100		cad	7,13460
		PR.P29.101.004		Curva in polietilene per vaso a pavimento, senza guarnizione diametro 90/100 mm		cad	6,52740
		PR.P29.101.005		Curva a 90° per vaso sospeso ed a pavimento montaggio orizzontale diametro 110 mm		cad	15,58480
		PR.P29.101.006		Curva a 90° per vaso sospeso ed a pavimento montaggio orizzontale diametro 110 mm doppia		cad	42,50400
		PR.P29.101.007		Guarnizione troncoconica cassetta - vaso in gomma		cad	1,61920
		PR.P29.101.008		Accessori di fissaggio per vaso a pavimento		cad	6,07200
		PR.P29.101.009		Accessori di fissaggio per vaso sospeso completo di struttura di sostegno, bulloni borchie e manicotti, per muro non portante		cad	161,41400
		PR.P29.101.010		Accessori di fissaggio per vaso sospeso completo di struttura di sostegno, bulloni borchie e manicotti, per muro portante		cad	27,53905
		PR.P29.101.011		Sedile in plastica per vasi standard tipo pesante, con cerniere di fisaggio in nylon		cad	27,57700
		PR.P29.101.012		Sedile in legno rivestito plastificato per vasi standard con cerniere cromate		cad	35,42000
		PR.P29.101.013		Placca di copertura per cassette d'incasso con tasto di comando, in acciaio inossidabile		cad	116,38000
		PR.P29.101.014		Placca di copertura per cassette d'incasso con doppio tasto di comando, in materiale plastico		cad	20,49300
		PR.P29.101.015		Placca di copertura per cassette d'incasso con doppio tasto di comando, in acciaio inossidabile		cad	101,88310
		PR.P29.101.016		Batteria di scarico per cassetta in ceramica per vaso monoblocco, completa di rubinetto a galleggiante e batteria di scarico allacciamento alla rete idrica compresi tutti i pezzi necessari per l'allacciamento		cad	41,74500
		PR.P29.101.017		Tubo di scarico in plastica esterno per cassetta di risciacquamento, diametro entrata 50 mm, diametro uscita 32 mm, altezza 380 mm		cad	8,65260
		PR.P29.101.018		Tubo di scarico in plastica esterno per cassetta di risciacquamento, diametro entrata 50 mm, diametro uscita 32 mm, altezza 1000 mm		cad	12,80180
		PR.P29.101.019		Tubo di scarico in plastica esterno per cassetta di risciacquamento, diametro entrata 50 mm, diametro uscita 32 mm, altezza 800 mm, sagomato		cad	13,86440
		PR.P29.101.020		Canotto di raccordo per alimentazione di vasi e orinatoi completo di rosone a muro in ottone cromato alimentazione posteriore		cad	4,12390
		PR.P29.101.022		Sifone a S cromato per bidet, con ispezione laterale, condotto e rosone a muro con piletta diametro 1"		cad	9,24715
		PR.P29.101.023		Sifone a S cromato per bidet, con ispezione laterale, condotto e rosone a muro con piletta diametro 1"1/4		cad	10,58805
		PR.P29.101.024		Sifone per bidet in polipropilene bianco, con tubo d'allacciamento e rosone, 1"1/4 x 40 mm		cad	3,68115
		PR.P29.101.025		Guaina coibente in elastomero spessore 6 mm.		m	0,61141
		PR.P29.101.026		Sifone per doccia o vasca		cad	11,58740
		PR.P29.101.027		Sifone da 1"1/4 in polipropilene grigio per vasca, con rosone cromato per troppopieno, scarico girevole con raccordo, con guarnizioni. Altezza livello d'acqua 50 mm piletta a salterello in ottone		cad	112,33200
		PR.P29.101.028		Piletta a griglia con piattello in ottone cromato e griglia in ottone pesante, diametro 80 mm da 1"1/4		cad	5,56600
		PR.P29.101.029		Piletta a griglia con piattello in ottone cromato e griglia in ottone pesante, diametro 80 mm da 1"1/2		cad	5,61660
		PR.P29.101.030		Piletta in plastica a griglia con piattello in acciaio inox, diametro 80 mm, da 1"1/2		cad	4,90820
		PR.P29.101.031		Pozzetto in polipropilene con griglia e piletta in ottone cromato diametro 80 mm, con griglia fermacapelli in estraibile, da 1"1/2		cad	24,84460
		PR.P29.101.032		Rubinetto sottolavabo, diametro 1/2" senza filtro		cad	5,46480
		PR.P29.101.033		Rubinetto sottolavabo, diametro 1/2" con filtro uscita 10		cad	6,27440
		PR.P29.101.034		Sifone a bottiglia cromato regolabile per lavabo, diametro 1" con piletta		cad	18,01360
		PR.P29.101.035		Sifone per lavabo in polipropilene bianco completo con tubo d'allacciamento e rosone, 1"1/4 x 40 mm		cad	5,46480
		PR.P29.101.036		Sifone d'incasso per lavabo, con placca di copertura bianca, curva di allacciamento bianco, diametro 40 mm con raccordo 1"1/4, scarico diametro 50 mm, con guarnizioni		cad	47,56400
		PR.P29.101.037		Tubo snodato in ottone cromato per lavabo con presa a muro e rosone, diametro 14 mm		cad	3,28900
		PR.P29.101.038		Mensola per lavabo coppia 25 cm		cad	20,29060
		PR.P29.101.039		Mensola per lavabo coppia 35 cm		cad	23,07360
		PR.P29.101.041		Pilettone di scarico in ottone cromato per lavello, diametro 1"1/4, con tappo e catenella		cad	22,06160
		PR.P29.101.043		Sifone completo per lavelli in polipropilene bianco, a doppia camera, con dispositivo antirisucchio, con raccordo ed allacciamento da 1" per lavatrice o lavastoviglie con cappa di chiusura per una bacinella, 1"1/2 x 40 mm		cad	10,27180
		PR.P29.101.044		Sifone completo per lavelli in polipropilene bianco, a doppia camera, con dispositivo antirisucchio, con raccordo ed allacciamento da 1" per lavatrice o lavastoviglie con cappa di chiusura per due bacinelle, 1"1/2 x 40 mm		cad	14,26920
		PR.P29.101.045		Rubinetto per lavatrice con bocchettone portagomma cromato		cad	5,00940
		PR.P29.101.046		Sifone esterno per lavatrice e lavastoviglie, scatola di copertura 10,5 x 28,5 cm bianca, con imboccatura a gomito per il flessibile, scarico girevole diametro 40 mm, con fissaggi e guarnizioni, scarico orizzontale		cad	24,54100
		PR.P29.101.047		Sifone d'incasso per lavatrice e lavastoviglie con rosone e portagomma cromati, con cappa di protezione per il montaggio grezzo, scarico diametro 40 mm, scarico verticale		cad	18,21600
		PR.P29.101.048		Sifone d'incasso per lavatrici e lavastoviglie con placca di copertura cromata 18,2 x 33,5 cm, allacciamento 40 mm x 1", con imboccatura a gomito per il flessibile nascosta sotto la placca, scarico diametro 50 mm, con guarnizioni, scarico verticale		cad	9,20920
		PR.P29.101.049		Sifone da pavimento in polietilene, con imbuto d'entrata regolabile in polipropilene e griglia in acciaio inossidabile con tre entrate diametro 50 mm, con scarico diametro 63 mm		cad	28,84200
		PR.P29.101.050		Sifone da pavimento in polietilene, con imbuto d'entrata regolabile in polipropilene e griglia in acciaio inossidabile con entrata laterale diametro 40 mm, con scarico diametro 50 mm		cad	13,45960
		PR.P29.101.051		Scarico da pavimento in polietilene,15 x 15 cm, con griglia in ghisa sinterizzata e allacciamento diametro 50 mm		cad	20,03760
		PR.P29.101.052		Sifone in polietilene per acque piovane con pozzo d'ispezione diametro 75 mm		cad	37,95000
		PR.P29.101.053		Sifone in polietilene per acque piovane con pozzo d'ispezione diametro 110 mm		cad	41,49200
		PR.P29.101.054		Raccordi acqua calda e fredda		cad	10,43625
		PR.P29.101.055		Collegamento alla rete acqua		cad	168,02995
		PR.P29.102		Rubinetterie per apparecchio sanitario: il materiale deve essere di ottima qualità, privo di difetti, slabbrature, ammaccature o altre deformazioni o imperfezioni e rispondente alle caratteristiche stabilite dalle prescrizioni contrattuali e conforme alle consuetudini commerciali.
		PR.P29.102.001		Miscelatore monocomando cromato per bidet, erogazione a doccetta orientabile, completo di scarico, senza nipples e rosoni		cad	69,49910
		PR.P29.102.002		Gruppo monoforo cromato per bidet con maniglie del tipo normale, erogazione acqua con doccetta orientabile senza scarico		cad	60,72000
		PR.P29.102.003		Gruppo monoforo cromato per bidet con maniglie del tipo normale, erogazione con doccetta orientabile, con scarico automatico diametro 1"1/4		cad	93,62265
		PR.P29.102.004		Rubinetto singolo per bidet, con maniglia del tipo normale diametro 1/2"		cad	44,78733
		PR.P29.102.005		Miscelatore monocomando per vasca cromato esterno, completo di bocca di erogazione, deviatore automatico, doccia a getto fisso con flessibile da 1500 mm, appendidoccia con forcella orientabile		cad	116,53180
		PR.P29.102.006		Gruppo esterno cromato per vasca, completo di bocca di erogazione, deviatore, doccia con corpo in plastica bianca e flessibile da 1250 mm, appendidoccia con forcella orientabile a parete, con maniglie del tipo normale		cad	134,92490
		PR.P29.102.007		Miscelatore cromato monocomando da incasso per doccia con corpo incassato, maniglia, cappuccio e rosone		cad	43,26300
		PR.P29.102.008		Miscelatore cromato monocomando da incasso per doccia con corpo incassato, maniglia, cappuccio, rosone e braccio con soffione regolabile con snodo		cad	114,06505
		PR.P29.102.009		Miscelatore cromato monocomando da incasso per doccia con corpo incassato, maniglia, cappuccio, rosone, doccia a sistema anticalcare, flessibile da 1500 mm e appendidoccia orientabile		cad	173,63390
		PR.P29.102.010		Rubinetto da incasso a squadra per doccia, diametro 1/2"		cad	24,99640
		PR.P29.102.011		Asta murale per doccia completa di doccetta, con sistema anticalcare, scorrevole, lunghezza asta 60 cm, flessibile 150 cm, diametro 1/2"		cad	76,84875
		PR.P29.102.012		Braccio doccia cromato con soffione a getto fisso snodato e sistema con anticalcare, diametro 1/2"		cad	48,07000
		PR.P29.102.013		Braccio soffione raccordo da 1/2" con sporgenza da 400 mm		cad	21,55560
		PR.P29.102.014		Braccio soffione raccordo da 1/2" con sporgenza da 280 mm		cad	10,52480
		PR.P29.102.015		Soffione getto a partire da 0,5 bar di pressione con sistema anticalcare diametro 400 mm		cad	28,62695
		PR.P29.102.017		Soffione getto a partire da 0,5 bar di pressione con sistema anticalcare diametro 160 mm		cad	28,76610
		PR.P29.102.018		Miscelatore monocomando cromato per lavabo con scarico automatico normale		cad	69,49910
		PR.P29.102.019		Miscelatore monocomando cromato per lavabo con scarico automatico con leva clinica a bocca girevole		cad	67,66485
		PR.P29.102.020		Gruppo monoforo per lavabo, con maniglie del tipo normale, senza scarico		cad	58,19000
		PR.P29.102.021		Gruppo monoforo per lavabo, con maniglie del tipo normale, normale, con scarico automatico diametro 1"1/4		cad	66,79200
		PR.P29.102.022		Rubinetto miscelatore per lavabo con leva a gomito (legge n 13/88 D.M. 236/89 D.P.R. 384/78) realizzato in ottone lucidato e cromato con vitone passante in ottone diam. 1/2"		cad	126,50000
		PR.P29.102.023		Rubinetto temporizzato a pulsante per lavabo, in ottone lucidato e cromato, attacco diam. 1/2"		cad	31,62500
		PR.P29.102.024		Rubinetto sottolavabo temporizzato comando a ginocchio in ottone lucidato e cromato, leva in nylon lunghezza 270 mm, fissaggio a parete diametro attacchi 1/2":		cad	72,80075
		PR.P29.102.025		Miscelatore a pedale esterno per grandi cucine e locali pubblici per installazione a pavimento, (sistema HACCP DL n. 155/97 Dir. CEE 93/43) con dispositivo di erogazione dell'acqua continua, corpo e leva in ottone fuso cromato, regolatore di portata incorporato		cad	110,30800
		PR.P29.102.026		Monocomando a parete per lavello di grandi cucine in ottone cromato con cartuccia in dischi ceramici, bocca orientabile diametro 20 mm, maniglia a leva e borchia copri attacco, portata alla pressione di 3 bar 26 l/min		cad	62,23800
		PR.P29.102.029		Miscelatore monocomando cromato a parete per lavello conbocca di erogazione girevole normale completo di rosone		cad	43,26300
		PR.P29.102.031		Gruppo monoforo cromato per lavello con collo alto girevole senza scarico “tipo leggero”		cad	25,04700
		PR.P29.103		Apparecchio sanitario per disabili ed accessori: il materiale deve essere di ottima qualità, privo di difetti, slabbrature, ammaccature o altre deformazioni o imperfezioni e rispondente alle caratteristiche stabilite dalle prescrizioni contrattuali e conforme alle consuetudini commerciali.
		PR.P29.103.001		Lavabo in ceramica con fronte concavo, appoggiagomiti e paraspruzzi, miscelatore meccanico monocomando con maniglia a presa facilitata con bocchello estraibile, sifone in polipropilene con scarico flessibile, dimensioni 700 x 570 x 180 mm con mensole fisse in acciaio verniciato		cad	202,40000
		PR.P29.103.002		Lavabo in ceramica con fronte concavo, appoggiagomiti e paraspruzzi, miscelatore meccanico monocomando con maniglia a presa facilitata con bocchello estraibile, sifone in polipropilene con scarico flessibile, dimensioni 700 x 570 x 180 mm con mensole reclinabili con sistema meccanico in acciaio verniciato		cad	290,44400
		PR.P29.103.003		Lavabo in ceramica con fronte concavo, appoggiagomiti e paraspruzzi, miscelatore meccanico monocomando con maniglia a presa facilitata con bocchello estraibile, sifone in polipropilene con scarico flessibile, dimensioni 700 x 570 x 180 mm con mensole reclinabili con sistema pneumatico in acciaio verniciato		cad	375,45200
		PR.P29.103.004		Vaso igienico (WC/bidet) in ceramica con sifone incorporato, catino allungato, sedile rimovibile in plastica antiscivolo, apertura anteriore, completo di cassetta, batteria e comando di scarico di tipo agevolato installazione a pavimento, comprese viti e borchie di acciaio cromato e relative guarnizioni.		cad	352,68200
		PR.P29.103.005		Vaso igienico (WC/bidet) in ceramica con sifone incorporato, catino allungato, sedile rimuovibile in plastica antiscivolo, apertura anteriore, completo di cassetta, batteria e comando di scarico di tipo agevolato installazione a parete		cad	441,23200
		PR.P29.103.006		Piatto doccia accessibile, a filo pavimento, in metacrilato con finiture antisdrucciolo in rilievo, completo di piletta con griglia un acciaio inox e sifone ultrapiatto dimensioni 90 x 90 cm, griglia diametro 70		cad	173,40620
		PR.P29.103.007		Piatto doccia accessibile, a filo pavimento, in metacrilato con finiture antisdrucciolo in rilievo, completo di piletta con griglia un acciaio inox e sifone ultrapiatto dimensioni 80 x 80 cm, griglia diametro 70		cad	175,79705
		PR.P29.103.008		Sedile per doccia con struttura di sostegno in tubo di alluminio rivestito in nylon, diametro esterno 35 mm, con attacco ribaltabile a parete, completo di piastre		cad	129,82695
		PR.P29.103.009		Sedile per doccia con struttura di sostegno in tubo di alluminio rivestito in nylon, diametro esterno 35 mm, con attacco agganciabile su maniglione		cad	135,29175
		PR.P29.103.010		Rubinetto a chiusura automatica temporizzata, con comando a pulsante, antivandalo attacco filettato diametro 1/2" M da bordo lavabo		cad	31,62500
		PR.P29.103.011		Rubinetto a chiusura automatica temporizzata, con comando a pulsante, antivandalo attacco filettato diametro 1/2" M da parete		cad	27,52640
		PR.P29.103.012		Maniglione orizzontale per doccia, vasca, WC, porta, ecc., in alluminio rivestito in nylon, diametro esterno 35 mm interasse degli agganci a muro 260 mm		cad	18,29190
		PR.P29.103.013		Maniglione orizzontale per doccia, vasca, WC, porta, ecc., in alluminio rivestito in nylon, diametro esterno 35 mm interasse degli agganci a muro 405 mm		cad	21,27730
		PR.P29.103.014		Maniglione orizzontale per doccia, vasca, WC, porta, ecc., in alluminio rivestito in nylon, diametro esterno 35 mm interasse degli agganci a muro 555 mm		cad	25,37590
		PR.P29.103.015		Maniglione orizzontale per doccia, vasca, WC, porta, ecc., in alluminio rivestito in nylon, diametro esterno 35 mm interasse degli agganci a muro 835 mm		cad	32,82675
		PR.P29.103.016		Maniglione verticale colorato per bagno a parete, altezza 161 cm, in tubo di alluminio rivestito in nylon, diametro esterno 35 mm:		cad	127,00600
		PR.P29.103.017		Maniglione di sostegno destro o sinistro per lavabo, vasca, WC, bidet, ecc. in alluminio rivestito in nylon, diametro 35 mm a muro, profondità 56 cm		cad	44,79365
		PR.P29.103.018		Maniglione di sostegno destro o sinistro per lavabo, vasca, WC, bidet, ecc. in alluminio rivestito in nylon, diametro 35 mm a muro, profondità 78 cm		cad	49,24645
		PR.P29.103.019		Maniglione di sostegno destro o sinistro per lavabo, vasca, WC, bidet, ecc. in alluminio rivestito in nylon, diametro 35 mm fisso a pavimento, altezza e profondità 78 cm		cad	64,78065
		PR.P29.103.020		Maniglione di sostegno ribaltabile per lavabo, WC, bidet, ecc., in acciaio zincato o tubo di alluminio rivestito in nylon, diametro esterno 35 mm, completo di portarotoli a muro, profondità 80 cm		cad	245,41000
		PR.P29.103.021		Maniglione di sostegno ribaltabile per lavabo, WC, bidet, ecc., in acciaio zincato o tubo di alluminio rivestito in nylon, diametro esterno 35 mm, completo di portarotoli a pavimento, altezza e profondità 60 cm		cad	150,78800
		PR.P29.103.022		Maniglione per vasca destro e sinistro, tubo di alluminio rivestito in nylon, interasse agganci al muro 160 x 52,5 cm, diametro esterno 35 mm bordo vasca		cad	101,20000
		PR.P29.103.023		Maniglione per vasca destro e sinistro, tubo di alluminio rivestito in nylon, interasse agganci al muro 160 x 52,5 cm, diametro esterno 35 mm bordo vasca con montante laterale di altezza 52,5 cm		cad	98,50555
		PR.P29.103.025		Maniglione per doccia ad angolo in tubo di alluminio rivestito con nylon, diametro 35 mm dimensione 38 x 61 cm		cad	78,43000
		PR.P29.103.026		Maniglione per doccia ad angolo in tubo di alluminio rivestito con nylon, diametro 35 mm dimensione 52,5 x 76 cm		cad	95,63400
		PR.P29.103.028		Maniglione combinato per doccia destro o sinistro, in alluminio rivestito con nylon, diametro 35 mm per attacco su due pareti, ad angolo con una maniglia verticale di altezza 70 cm e larghezza 49 cm e profondità 76 cm		cad	135,60800
		PR.P29.103.029		Ciambella rialzata antibatterica, con cerniere universali, spessore 8 cm, apertura anteriore per funzione bidet senza coperchio		cad	175,58200
		PR.P29.103.030		Ciambella rialzata antibatterica, con cerniere universali, spessore 8 cm, apertura anteriore per funzione bidet con coperchio		cad	190,25600
		PR.P29.103.031		Sedile rialzato per WC, da appoggio senza coperchio		cad	50,25845
		PR.P29.103.032		Sedile rialzato per WC, da appoggio con coperchio		cad	58,19000
		PR.P29.103.040		Lavabo in porcellana vetrificata (vitreous-china) per disabili, realizzato secondo le vigenti norme di abbattimento delle barriere architettoniche, con disegno ergonomico dotato di fronte concavo, bordi arrotondati, appoggia gomiti e paraspruzzi, compreso staffe rigide per il fissaggio a parete.		cad	127,25900
		PR.P29.104		Scalda acqua elettrico coibentato internamente, finitura esterna smaltata, completo di valvola di sicurezza, con marchio IMQ, rispondente alle caratteristiche stabilite dalle prescrizioni contrattuali e conforme alle consuetudini commerciali.
		PR.P29.104.001		Coibentato internamente con uno strato di poliuretano espanso dello spessore di 2,5 cm, da 50 l, verticale		cad	142,43900
		PR.P29.104.002		Coibentato internamente con uno strato di poliuretano espanso dello spessore di 2,5 cm, da 80 l, verticale		cad	143,70400
		PR.P29.104.003		Coibentato internamente con uno strato di poliuretano espanso dello spessore di 2,5 cm, da 100 l, verticale		cad	166,98000
		PR.P29.104.004		Coibentato internamente con uno strato di poliuretano espanso dello spessore di 2,5 cm, da 80 l, orizzontale		cad	171,02800
		PR.P29.104.005		Coibentato internamente con uno strato di poliuretano espanso dello spessore di 2,5 cm, da 100 l, orizzontale		cad	200,88200
		PR.P29.104.006		Di piccole capacità, finitura esterna smaltata, completo di valvola di sicurezza, con marchio IMQ, da 10 l, sopralavello		cad	80,96000
		PR.P29.104.007		Di piccole capacità, finitura esterna smaltata, completo di valvola di sicurezza, con marchio IMQ, da 10 l, sottolavello		cad	84,50200
		PR.P29.104.008		Di piccole capacità, finitura esterna smaltata, completo di valvola di sicurezza, con marchio IMQ, da 15 l, sopralavello		cad	93,61000
		PR.P29.104.009		Di piccole capacità, finitura esterna smaltata, completo di valvola di sicurezza, con marchio IMQ, da 15 l, sottolavello		cad	97,65800
		PR.P29.104.010		Di piccole capacità, finitura esterna smaltata, completo di valvola di sicurezza, con marchio IMQ, da 30 l, sopralavello		cad	105,75400
		PR.P29.105		Rubinetteria varia rispondente alle caratteristiche stabilite dalle prescrizioni contrattuali e conforme alle consuetudini commerciali.
		PR.P29.105.001		Rubinetto di erogazione cromato con maniglia a farfalla e portagomma diametro 1/2"		cad	7,74180
		PR.P29.105.002		Rubinetto di erogazione cromato con maniglia a farfalla e portagomma diametro 3/4"		cad	9,31040
		PR.P29.105.003		Filtro ispezionabile obliquo, corpo in bronzo con maglia in acciaio inox diametro 1/2"		cad	3,61790
		PR.P29.105.004		Filtro ispezionabile obliquo, corpo in bronzo con maglia in acciaio inox diametro 3/4"		cad	5,97080
		PR.P29.105.005		Filtro ispezionabile obliquo, corpo in bronzo con maglia in acciaio inox diametro 1"		cad	8,19720
		PR.P29.105.006		Filtro ispezionabile obliquo, corpo in bronzo con maglia in acciaio inox diametro 1"1/4		cad	15,43300
		PR.P29.105.007		Filtro ispezionabile obliquo, corpo in bronzo con maglia in acciaio inox diametro 1"1/2		cad	19,12680
		PR.P29.105.008		Filtro ispezionabile obliquo, corpo in bronzo con maglia in acciaio inox diametro 2"		cad	33,64900
		PR.P29.105.009		Miscelatore termostatico cromato, per uso domestico, temperatura massima acqua in entrata 90 °C, collaudato sino a 10 bar, campo di regolazione acqua in uscita da 38 °C sino a 55 °C, con elemento termostatico intercambiabile, diametro 3/4" f.f.		cad	50,78975
		PR.P29.105.010		Miscelatore termostatico cromato, per uso domestico, temperatura massima acqua in entrata 90 °C, collaudato sino a 10 bar, campo di regolazione acqua in uscita da 38 °C sino a 55 °C, con elemento termostatico intercambiabile, diametro 1" f.f.		cad	54,26850
		PR.P29.105.011		Miscelatore termostatico del tipo meccanico nichelato completo di regolatore della temperatura dell'anello di circolazione, tre saracinesche a passaggio totale e tre termometri ad immersione, per impianti con anelli di ricircolo: diametro 1/2", diametro di ritorno 1/2"		cad	73,74950
		PR.P29.105.012		Miscelatore termostatico del tipo meccanico nichelato completo di regolatore della temperatura dell'anello di circolazione, tre saracinesche a passaggio totale e tre termometri ad immersione, per impianti con anelli di ricircolo: diametro 3/4", diametro di ritorno 1/2"		cad	103,66675
		PR.P29.105.013		Miscelatore termostatico del tipo meccanico nichelato completo di regolatore della temperatura dell'anello di circolazione, tre saracinesche a passaggio totale e tre termometri ad immersione, per impianti con anelli di ricircolo: diametro 1", diametro di ritorno 3/4"		cad	361,79000
		PR.P29.105.014		Miscelatore termostatico del tipo meccanico nichelato completo di regolatore della temperatura dell'anello di circolazione, tre saracinesche a passaggio totale e tre termometri ad immersione, per impianti con anelli di ricircolo: diametro 1"1/4, diametro di ritorno 3/4"		cad	410,49250
		PR.P29.105.015		Miscelatore termostatico del tipo meccanico nichelato completo di regolatore della temperatura dell'anello di circolazione, tre saracinesche a passaggio totale e tre termometri ad immersione, per impianti con anelli di ricircolo: diametro 1"1/2, diametro di ritorno 3/4"		cad	709,66500
		PR.P29.105.016		Miscelatore termostatico del tipo meccanico nichelato completo di regolatore della temperatura dell'anello di circolazione, tre saracinesche a passaggio totale e tre termometri ad immersione, per impianti con anelli di ricircolo: diametro 2", diametro di ritorno 3/4"		cad	766,59000
		PR.P29.106		Riduttori ed ammortizzatori di pressione rispondente alle caratteristiche stabilite dalle prescrizioni contrattuali e conforme alle consuetudini commerciali.
		PR.P29.106.001		Ammortizzatore della sovrapressione di fluido, in ottone cromato, pressione massima di esercizio 10 bar, temperatura massima 90° C, attacco 1/2"		cad	48,93020
		PR.P29.106.003		Riduttore di pressione flangiato a sede unica compensata con molla con attacchi per manometro in entrata ed in uscita del flusso d'acqua, corpo e calotta in ghisa verniciata con vernice epossidica, pressione d'esercizio massima d'ingresso 16 bar, idoneo per acqua, aria, gas neutri sino a 80 °C, attacchi flangiati UNI EN 1092, regolazione di esercizio 1,5-6 bar, diametro nominale 50 mm		cad	687,40100
		PR.P29.106.004		Riduttore di pressione flangiato a sede unica compensata con molla con attacchi per manometro in entrata ed in uscita del flusso d'acqua, corpo e calotta in ghisa verniciata con vernice epossidica, pressione d'esercizio massima d'ingresso 16 bar, idoneo per acqua, aria, gas neutri sino a 80 °C, attacchi flangiati UNI EN 1092, regolazione di esercizio 1,5-6 bar, diametro nominale 65 mm		cad	1487,45025
		PR.P29.106.005		Riduttore di pressione flangiato a sede unica compensata con molla con attacchi per manometro in entrata ed in uscita del flusso d'acqua, corpo e calotta in ghisa verniciata con vernice epossidica, pressione d'esercizio massima d'ingresso 16 bar, idoneo per acqua, aria, gas neutri sino a 80 °C, attacchi flangiati UNI EN 1092, regolazione di esercizio 1,5-6 bar, diametro nominale 80 mm		cad	1985,73375
		PR.P29.106.006		Riduttore di pressione flangiato a sede unica compensata con molla con attacchi per manometro in entrata ed in uscita del flusso d'acqua, corpo e calotta in ghisa verniciata con vernice epossidica, pressione d'esercizio massima d'ingresso 16 bar, idoneo per acqua, aria, gas neutri sino a 80 °C, attacchi flangiati UNI EN 1092, regolazione di esercizio 1,5-6 bar, diametro nominale 100 mm		cad	2940,36600
		PR.P29.106.007		Riduttore di pressione flangiato a sede unica compensata con molla con attacchi per manometro in entrata ed in uscita del flusso d'acqua, corpo e calotta in ghisa verniciata con vernice epossidica, pressione d'esercizio massima d'ingresso 16 bar, idoneo per acqua, aria, gas neutri sino a 80 °C, attacchi flangiati UNI EN 1092, regolazione di esercizio 1,5-6 bar, diametro nominale 125 mm		cad	4605,42225
		PR.P29.106.008		Riduttore di pressione flangiato a sede unica compensata con molla con attacchi per manometro in entrata ed in uscita del flusso d'acqua, corpo e calotta in ghisa verniciata con vernice epossidica, pressione d'esercizio massima d'ingresso 16 bar, idoneo per acqua, aria, gas neutri sino a 80 °C, attacchi flangiati UNI EN 1092, regolazione di esercizio 1,5-6 bar, diametro nominale 150 mm		cad	5155,50750
		PR.P29.106.009		Riduttore di pressione flangiato a sede unica compensata con molla con attacchi per manometro in entrata ed in uscita del flusso d'acqua, corpo e calotta in ghisa verniciata con vernice epossidica, pressione d'esercizio massima d'ingresso 16 bar, idoneo per acqua, aria, gas neutri sino a 80 °C, attacchi flangiati UNI EN 1092, regolazione di esercizio 1,5-6 bar, diametro nominale 200 mm		cad	10205,76700
		PR.P29.106.010		Riduttore di pressione, attacchi a bocchettone, cartuccia estraibile, pressione a monte massimo 25 bar, pressione a valle da 0,5 a 6 bar, completo di manometro da 0 a 10 bar, diametro 1/2"		cad	94,55875
		PR.P29.106.011		Riduttore di pressione, attacchi a bocchettone, cartuccia estraibile, pressione a monte massimo 25 bar, pressione a valle da 0,5 a 6 bar, completo di manometro da 0 a 10 bar, diametro 3/4"		cad	126,62650
		PR.P29.106.012		Riduttore di pressione, attacchi a bocchettone, cartuccia estraibile, pressione a monte massimo 25 bar, pressione a valle da 0,5 a 6 bar, completo di manometro da 0 a 10 bar, diametro 1"		cad	154,58300
		PR.P29.106.013		Riduttore di pressione, attacchi a bocchettone, cartuccia estraibile, pressione a monte massimo 25 bar, pressione a valle da 0,5 a 6 bar, completo di manometro da 0 a 10 bar, diametro 1"1/4		cad	246,67500
		PR.P29.106.014		Riduttore di pressione, attacchi a bocchettone, cartuccia estraibile, pressione a monte massimo 25 bar, pressione a valle da 0,5 a 6 bar, completo di manometro da 0 a 10 bar, diametro 1"1/2		cad	400,43575
		PR.P29.106.015		Riduttore stabilizzatore di pressione in ottone, attacchi a bocchettone con filtro a calza estraibile, maglia fine di nylon, grado di filtrazione 50 micron, tazza trasparente realizzata in materiale ad alta resistenza e manometro. Pressione massima a monte 16 bar, pressione a valle regolabile da 0,5 a 6 bar, diametro 1/2"		cad	43,08590
		PR.P29.106.016		Riduttore stabilizzatore di pressione in ottone, attacchi a bocchettone con filtro a calza estraibile, maglia fine di nylon, grado di filtrazione 50 micron, tazza trasparente realizzata in materiale ad alta resistenza e manometro. Pressione massima a monte 16 bar, pressione a valle regolabile da 0,5 a 6 bar, diametro 3/4"		cad	47,94350
		PR.P29.106.017		Contenitore per cartucce filtranti da 10" per acqua potabile con corpo e ghiera in ottone, tazza trasparente in materiale ad alta resistenza, idoneo per pressioni fino a 16 bar con temperatura acqua massima di 40 °C (cartuccia filtrante esclusa), diametro 3/4"		cad	101,13675
		PR.P29.106.018		Contenitore per cartucce filtranti da 10" per acqua potabile con corpo e ghiera in ottone, tazza trasparente in materiale ad alta resistenza, idoneo per pressioni fino a 16 bar con temperatura acqua massima di 40 °C (cartuccia filtrante esclusa), diametro 1"		cad	101,13675
		PR.P29.106.019		Filtro per acqua antisedimento, conforme alla circolare n. 26 del 26/10/89 del Ministero della Sanità, con cartuccia in acciaio inox e nylon lavabile, attacchi in linea, capacità di filtrazione sino a 130 micron, portafiltro trasparente e rubinetto di scarico, delle seguenti caratteristiche, portata 700 l/h, diametro attacchi 3/4"		cad	57,39305
		PR.P29.106.020		Filtro per acqua antisedimento, conforme alla circolare n. 26 del 26/10/89 del Ministero della Sanità, con cartuccia in acciaio inox e nylon lavabile, attacchi in linea, capacità di filtrazione sino a 130 micron, portafiltro trasparente e rubinetto di scarico, delle seguenti caratteristiche, portata 2100 l/h, diametro attacchi 1"		cad	57,39305
		PR.P29.106.021		Filtro per acqua antisedimento, conforme alla circolare n. 26 del 26/10/89 del Ministero della Sanità, con cartuccia in nylon lavabile, attacchi in linea, capacità di filtrazione sino a 130 micron, portafiltro trasparente, portata 400 l/h, diametro attacchi 1/2"		cad	20,88515
		PR.P29.106.022		Filtro per acqua antisedimento, conforme alla circolare n. 26 del 26/10/89 del Ministero della Sanità, con cartuccia in nylon lavabile, attacchi in linea, capacità di filtrazione sino a 130 micron, portafiltro trasparente, portata 680 l/h, diametro attacchi 3/4"		cad	20,88515
		PR.P29.106.023		Filtro per acqua antisedimento, conforme alla circolare n. 26 del 26/10/89 del Ministero della Sanità, con cartuccia in nylon lavabile, attacchi in linea, capacità di filtrazione sino a 130 micron, portafiltro trasparente, portata 2000 l/h, diametro attacchi 1"		cad	34,42065
		PR.P29.107		Saracinesche, valvole e accessori rispondenti alle caratteristiche stabilite dalle prescrizioni contrattuali e conforme alle consuetudini commerciali.
		PR.P29.107.001		Saracinesca con corpo in ottone e volantino in lamiera stampata PN 16, con attacchi filettati f.f., diametro 3/8"		cad	5,67036
		PR.P29.107.002		Saracinesca con corpo in ottone e volantino in lamiera stampata PN 16, con attacchi filettati f.f., diametro 1/2"		cad	6,57484
		PR.P29.107.003		Saracinesca con corpo in ottone e volantino in lamiera stampata PN 16, con attacchi filettati f.f., diametro 3/4"		cad	8,62730
		PR.P29.107.004		Saracinesca con corpo in ottone e volantino in lamiera stampata PN 16, con attacchi filettati f.f., diametro 1"		cad	11,06243
		PR.P29.107.005		Saracinesca con corpo in ottone e volantino in lamiera stampata PN 16, con attacchi filettati f.f., diametro 1"1/4		cad	15,96746
		PR.P29.107.006		Saracinesca con corpo in ottone e volantino in lamiera stampata PN 16, con attacchi filettati f.f., diametro 1"1/2		cad	20,14196
		PR.P29.107.007		Saracinesca con corpo in ottone e volantino in lamiera stampata PN 16, con attacchi filettati f.f., diametro 2"		cad	29,49980
		PR.P29.107.008		Saracinesca con corpo in ottone e volantino in lamiera stampata PN 16, con attacchi filettati f.f., diametro 2"1/2		cad	42,50400
		PR.P29.107.009		Saracinesca con corpo in ottone e volantino in lamiera stampata PN 16, con attacchi filettati f.f., diametro 3"		cad	54,64800
		PR.P29.107.010		Valvola a sfera cromata, con maniglia a leva rossa, passaggio integrale a norma, diametro 3/8"		cad	3,16566
		PR.P29.107.011		Valvola a sfera cromata, con maniglia a leva rossa, passaggio integrale a norma, diametro 1/2"		cad	3,75705
		PR.P29.107.012		Valvola a sfera cromata, con maniglia a leva rossa, passaggio integrale a norma, diametro 3/4"		cad	5,77473
		PR.P29.107.013		Valvola a sfera cromata, con maniglia a leva rossa, passaggio integrale a norma, diametro 1"		cad	8,94039
		PR.P29.107.014		Valvola a sfera cromata, con maniglia a leva rossa, passaggio integrale a norma, diametro 1"1/4		cad	12,59308
		PR.P29.107.015		Valvola a sfera cromata, con maniglia a leva rossa, passaggio integrale a norma, diametro 1"1/2		cad	18,57653
		PR.P29.107.016		Valvola a sfera cromata, con maniglia a leva rossa, passaggio integrale a norma, diametro 2"		cad	28,03873
		PR.P29.107.017		Valvola a sfera con ritegno incorporato realizzata in ottone con attacchi a calotta mobile per installazione a valle del contatore, pressione massima di esercizio pari a 16 bar, munita di tappi per il controllo del funzionamento, diametro 1/2"		cad	14,39570
		PR.P29.107.018		Valvola a sfera con ritegno incorporato realizzata in ottone con attacchi a calotta mobile per installazione a valle del contatore, pressione massima di esercizio pari a 16 bar, munita di tappi per il controllo del funzionamento, diametro 3/4"		cad	18,74730
		PR.P29.107.019		Valvola a sfera con ritegno incorporato realizzata in ottone con attacchi a calotta mobile per installazione a valle del contatore, pressione massima di esercizio pari a 16 bar, munita di tappi per il controllo del funzionamento, diametro 1"		cad	29,76545
		PR.P29.107.020		Valvola a sfera con ritegno incorporato realizzata in ottone con attacchi a calotta mobile per installazione a valle del contatore, pressione massima di esercizio pari a 16 bar, munita di tappi per il controllo del funzionamento, diametro 1"1/4		cad	48,84165
		PR.P29.107.021		Valvola a sfera con ritegno incorporato realizzata in ottone con attacchi a calotta mobile per installazione a valle del contatore, pressione massima di esercizio pari a 16 bar, munita di tappi per il controllo del funzionamento, diametro 1"1/2		cad	79,51790
		PR.P29.107.022		Valvola a sfera con ritegno incorporato realizzata in ottone con attacchi a calotta mobile per installazione a valle del contatore, pressione massima di esercizio pari a 16 bar, munita di tappi per il controllo del funzionamento, diametro 2"		cad	113,47050
		PR.P29.108		Disconnettore rispondente alle caratteristiche stabilite dalle prescrizioni contrattuali e conforme alle consuetudini commerciali.
		PR.P29.108.001		Disconnettore di zona a pressione ridotta controllabile per acqua potabile in ottone filettato con bocchettone, a norma UNI EN 12729, PN 10, completo di prese pressione a valle ed a monte, per temperature sino a 65° C, dei seguenti diametri, diametro 1/2"		cad	143,89375
		PR.P29.108.002		Disconnettore di zona a pressione ridotta controllabile per acqua potabile in ottone filettato con bocchettone, a norma UNI EN 12729, PN 10, completo di prese pressione a valle ed a monte, per temperature sino a 65° C, dei seguenti diametri, diametro 3/4"		cad	349,45625
		PR.P29.108.003		Disconnettore di zona a pressione ridotta controllabile per acqua potabile in ottone filettato con bocchettone, a norma UNI EN 12729, PN 10, completo di prese pressione a valle ed a monte, per temperature sino a 65° C, dei seguenti diametri, diametro 1"		cad	397,14675
		PR.P29.108.004		Disconnettore di zona a pressione ridotta controllabile per acqua potabile in ottone filettato con bocchettone, a norma UNI EN 12729, PN 10, completo di prese pressione a valle ed a monte, per temperature sino a 65° C, dei seguenti diametri, diametro 1"1/2		cad	931,60925
		PR.P29.108.005		Disconnettore di zona a pressione ridotta controllabile per acqua potabile in ottone filettato con bocchettone, a norma UNI EN 12729, PN 10, completo di prese pressione a valle ed a monte, per temperature sino a 65° C, dei seguenti diametri, diametro 2"		cad	967,78825
		PR.P29.108.006		Filtro per disconnettore con corpo in bronzo PN 16, coperchio smontabile, filtro realizzato da una maglia in acciaio inox, su griglia di sostegno in bronzo, dei seguenti diametri, diametro 1/2"		cad	12,25785
		PR.P29.108.007		Filtro per disconnettore con corpo in bronzo PN 16, coperchio smontabile, filtro realizzato da una maglia in acciaio inox, su griglia di sostegno in bronzo, dei seguenti diametri, diametro 3/4"		cad	16,77390
		PR.P29.108.008		Filtro per disconnettore con corpo in bronzo PN 16, coperchio smontabile, filtro realizzato da una maglia in acciaio inox, su griglia di sostegno in bronzo, dei seguenti diametri, diametro1"		cad	22,61820
		PR.P29.108.009		Filtro per disconnettore con corpo in bronzo PN 16, coperchio smontabile, filtro realizzato da una maglia in acciaio inox, su griglia di sostegno in bronzo, dei seguenti diametri, diametro 1"1/4		cad	33,05445
		PR.P29.108.010		Filtro per disconnettore con corpo in bronzo PN 16, coperchio smontabile, filtro realizzato da una maglia in acciaio inox, su griglia di sostegno in bronzo, dei seguenti diametri, diametro1"1/2		cad	41,11250
		PR.P29.108.011		Filtro per disconnettore con corpo in bronzo PN 16, coperchio smontabile, filtro realizzato da una maglia in acciaio inox, su griglia di sostegno in bronzo, dei seguenti diametri, diametro 2"		cad	67,34860
		PR.P29.108.012		Filtro per disconnettore con corpo in bronzo PN 10, coperchio smontabile, filtro realizzato da una maglia in acciaio inox, su griglia di sostegno in bronzo, dei seguenti diametri, diametro 2"1/2		cad	109,35925
		PR.P29.109		Apparecchio sanitario Lavaocchi: il materiale deve essere di ottima qualità, privo di difetti, slabbrature, ammaccature o altre deformazioni o imperfezioni e rispondente alle caratteristiche stabilite dalle prescrizioni contrattuali e conforme alle consuetudini commerciali.
		PR.P29.109.001		Lancia lavaocchi a diluvio, con flusso areato, completa di valvola di chiusura automatica a mezzo leva e flessibile per montaggio a parete		cad	316,75600
		PR.P29.109.002		Lancia lavaocchi a diluvio, con flusso areato, completa di valvola di chiusura automatica a mezzo pedale, flessibile per montaggio a pavimento		cad	372,41600
		PR.P29.110		Sistemi di fissaggio e sostegno per tubazioni
		PR.P29.110.001		Graffetta pesante in acciaio zincato con perno e tassello per tubi, diametro 3/8"		cad	0,82225
		PR.P29.110.002		Graffetta pesante in acciaio zincato con perno e tassello per tubi, diametro 1/2"		cad	0,88550
		PR.P29.110.003		Graffetta pesante in acciaio zincato con perno e tassello per tubi, diametro 3/4"		cad	0,93610
		PR.P29.110.004		Graffetta pesante in acciaio zincato con perno e tassello per tubi, diametro 1"		cad	0,74762
		PR.P29.110.005		Graffetta pesante in acciaio zincato con perno e tassello per tubi, diametro 1"1/4		cad	1,46740
		PR.P29.110.006		Graffetta pesante in acciaio zincato con perno e tassello per tubi, diametro 1"1/2		cad	1,61920
		PR.P29.110.007		Graffetta pesante in acciaio zincato con perno e tassello per tubi, diametro 2"		cad	1,66980
		PR.P29.110.008		Collare pesante per sostegno di tubi in ferro e rame, realizzato in acciaio zincato, diametro 3/8"		cad	0,67045
		PR.P29.110.009		Collare pesante per sostegno di tubi in ferro e rame, realizzato in acciaio zincato, diametro 1/2"		cad	0,67045
		PR.P29.110.010		Collare pesante per sostegno di tubi in ferro e rame, realizzato in acciaio zincato, diametro 3/4"		cad	0,72105
		PR.P29.110.011		Collare pesante per sostegno di tubi in ferro e rame, realizzato in acciaio zincato, diametro 1"		cad	0,74635
		PR.P29.110.012		Collare pesante per sostegno di tubi in ferro e rame, realizzato in acciaio zincato, diametro 1"1/4		cad	0,78430
		PR.P29.110.013		Collare pesante per sostegno di tubi in ferro e rame, realizzato in acciaio zincato, diametro 1"1/2		cad	0,82225
		PR.P29.110.014		Collare pesante per sostegno di tubi in ferro e rame, realizzato in acciaio zincato, diametro 2"		cad	0,96140
		PR.P29.110.015		Collare pesante per sostegno di tubi in ferro e rame, realizzato in acciaio zincato, diametro 2"1/2		cad	1,75835
		PR.P29.110.016		Collare pesante per sostegno di tubi in ferro e rame, realizzato in acciaio zincato, diametro 3"		cad	1,87220
		PR.P29.110.017		Collare pesante per sostegno di tubi in ferro e rame, realizzato in acciaio inox AISI 304, diametro 3/8"		cad	2,78300
		PR.P29.110.018		Collare pesante per sostegno di tubi in ferro e rame, realizzato in acciaio inox AISI 304, diametro 1/2"		cad	2,73240
		PR.P29.110.019		Collare pesante per sostegno di tubi in ferro e rame, realizzato in acciaio inox AISI 304, diametro 3/4"		cad	2,96010
		PR.P29.110.020		Collare pesante per sostegno di tubi in ferro e rame, realizzato in acciaio inox AISI 304, diametro 1"		cad	3,32695
		PR.P29.110.021		Collare pesante per sostegno di tubi in ferro e rame, realizzato in acciaio inox AISI 304, diametro 1"1/4		cad	3,57995
		PR.P29.110.022		Collare pesante per sostegno di tubi in ferro e rame, realizzato in acciaio inox AISI 304, diametro 1"1/2		cad	3,70645
		PR.P29.110.023		Collare pesante per sostegno di tubi in ferro e rame, realizzato in acciaio inox AISI 304, diametro 2"		cad	4,90820
		PR.P29.110.024		Collare pesante per sostegno di tubi in ferro e rame, realizzato in acciaio inox AISI 304, diametro 2"1/2		cad	7,15990
		PR.P29.110.025		Collare pesante per sostegno di tubi in ferro e rame, realizzato in acciaio inox AISI 304, diametro 3"		cad	7,62795
		PR.P29.110.026		Collare pesante in acciaio zincato con guarnizione antivibrante per l'abbattimento acustico, completo di perno e tassello in nylon ad espansione, per sostegno di tubi in ferro, inox e rame, diametro 3/8"		cad	2,49458
		PR.P29.110.027		Collare pesante in acciaio zincato con guarnizione antivibrante per l'abbattimento acustico, completo di perno e tassello in nylon ad espansione, per sostegno di tubi in ferro, inox e rame, diametro 1/2"		cad	2,49458
		PR.P29.110.028		Collare pesante in acciaio zincato con guarnizione antivibrante per l'abbattimento acustico, completo di perno e tassello in nylon ad espansione, per sostegno di tubi in ferro, inox e rame, diametro 3/4"		cad	2,59578
		PR.P29.110.029		Collare pesante in acciaio zincato con guarnizione antivibrante per l'abbattimento acustico, completo di perno e tassello in nylon ad espansione, per sostegno di tubi in ferro, inox e rame, diametro 1"		cad	2,77288
		PR.P29.110.030		Collare pesante in acciaio zincato con guarnizione antivibrante per l'abbattimento acustico, completo di perno e tassello in nylon ad espansione, per sostegno di tubi in ferro, inox e rame, diametro 1"1/4		cad	2,89938
		PR.P29.110.031		Collare pesante in acciaio zincato con guarnizione antivibrante per l'abbattimento acustico, completo di perno e tassello in nylon ad espansione, per sostegno di tubi in ferro, inox e rame, diametro 1"1/2		cad	3,40538
		PR.P29.110.032		Collare pesante in acciaio zincato con guarnizione antivibrante per l'abbattimento acustico, completo di perno e tassello in nylon ad espansione, per sostegno di tubi in ferro, inox e rame, diametro 2"		cad	4,25040
		PR.P29.110.033		Collare pesante in acciaio zincato con guarnizione antivibrante per l'abbattimento acustico, completo di perno e tassello in nylon ad espansione, per sostegno di tubi in ferro, inox e rame, diametro 2"1/2		cad	5,63178
		PR.P29.110.034		Collare pesante in acciaio zincato con guarnizione antivibrante per l'abbattimento acustico, completo di perno e tassello in nylon ad espansione, per sostegno di tubi in ferro, inox e rame, diametro 3"		cad	6,08718
		PR.P29.110.035		Collare in nylon completo di stop e vite per sostegno di tubi in rame, diametro 10 mm		cad	0,44275
		PR.P29.110.036		Collare in nylon completo di stop e vite per sostegno di tubi in rame, diametro 12 mm		cad	0,48070
		PR.P29.110.037		Collare in nylon completo di stop e vite per sostegno di tubi in rame, diametro 14 mm		cad	0,48070
		PR.P29.110.038		Collare in nylon completo di stop e vite per sostegno di tubi in rame, diametro 15 mm		cad	0,50600
		PR.P29.110.039		Collare in nylon completo di stop e vite per sostegno di tubi in rame, diametro 16 mm		cad	0,53130
		PR.P29.110.040		Collare in nylon completo di stop e vite per sostegno di tubi in rame, diametro 18 mm		cad	0,60720
		PR.P29.110.041		Collare in nylon completo di stop e vite per sostegno di tubi in rame, diametro 20 mm		cad	0,65780
		PR.P29.110.042		Collare in nylon completo di stop e vite per sostegno di tubi in rame, diametro 22 mm		cad	0,72105
		PR.P29.110.043		Collare in nylon completo di stop e vite per sostegno di tubi in rame, diametro 28 mm		cad	1,29030
		PR.P29.110.044		Collare in nylon completo di stop e vite per sostegno di tubi in rame, diametro 32 mm		cad	1,46108
		PR.P29.110.046		Collare antivibrante per tubazioni insonorizzate, diametro 75 mm		cad	7,79240
		PR.P29.110.047		Collare antivibrante per tubazioni insonorizzate, diametro 90 mm		cad	9,37365
		PR.P29.110.049		Collare antivibrante per tubazioni insonorizzate, diametro 110 mm		cad	10,18325
		PR.P29.110.050		Collare antivibrante per tubazioni insonorizzate, diametro 125 mm		cad	10,76515
		PR.P29.110.051		Collare antivibrante per tubazioni insonorizzate, diametro 160 mm		cad	12,00485
		PR.P30		TUBAZIONI, ACCESSORI E APPARECCHIATURE PER RISCALDAMENTO E CLIMATIZZAZIONE
		PR.P30.030		Tubo in acciaio nero trafilato senza saldature per distribuzioni orizzontali e verticali
		PR.P30.030.002		diametro 1/2'		kg	1,93545
		PR.P30.030.003		diametro 3/4'		kg	1,75835
		PR.P30.030.004		diametro 1'		kg	1,84690
		PR.P30.030.005		diametro 1'1/4		kg	1,56860
		PR.P30.030.006		diametro 1'1/2		kg	1,51800
		PR.P30.030.007		diametro 2'		kg	1,54330
		PR.P30.030.008		diametro 2'1/2		kg	1,51800
		PR.P30.030.009		diametro 3'		kg	1,53065
		PR.P30.030.010		diametro 4'		kg	1,63185
		PR.P30.031		Tubo in acciaio inox AISI 316 a norma DIN 1988 parte 1 a 8 per la realizzazione di reti di distribuzione dell'acqua sanitaria per uso domestico, in verghe da 6 m con raccordi del tipo a compressione con imbocchi a sede torica ed "O" ring, per pressioni d'esercizio sino a 16 bar:
		PR.P30.031.001		Øest 15 mm, spessore 1,0 mm		m	4,50340
		PR.P30.031.002		Øest 22 mm, spessore 1,2 mm		m	7,15990
		PR.P30.031.003		Øest 28 mm, spessore 1,2 mm		m	9,01945
		PR.P30.031.004		Øest 35 mm, spessore 1,5 mm		m	13,62405
		PR.P30.031.005		Øest 42 mm, spessore 1,5 mm		m	16,26790
		PR.P30.031.006		Øest 54 mm, spessore 1,5 mm		m	20,94840
		PR.P30.034		Tubo in rame ricotto R220, conforme alla norma UNI EN 1057:2010 serie pesante
		PR.P30.034.001		Di (mm) 8 - De (mm) 10		m	2,97275
		PR.P30.034.002		Di (mm) 10 - De (mm) 12		m	3,31430
		PR.P30.034.003		Di (mm) 12 - De (mm) 14		m	3,90885
		PR.P30.034.004		Di (mm) 14 - De (mm) 16		m	4,55400
		PR.P30.034.005		Di (mm) 16 - De (mm) 18		m	5,19915
		PR.P30.034.006		Di (mm) 20 - De (mm) 22		m	6,54005
		PR.P30.035		Tubo in rame ricotto R220, conforme alla norma UNI 1057:2010 serie pesante
		PR.P30.035.001		Di (mm) 19 - De (mm) 22		m	9,56340
		PR.P30.035.002		Di (mm) 25 - De (mm) 28		m	12,35905
		PR.P30.035.003		Di (mm) 32 - De (mm) 35		m	16,31850
		PR.P30.035.004		Di (mm) 39 - De (mm) 42		m	19,54425
		PR.P30.035.005		Di (mm) 51 - De (mm) 54		m	25,52770
		PR.P30.036		Tubo in rame ricotto R220, conforme alla norma UNI 1057:2010 serie pesante, preisolato con guaina a cellule chiuse protetta esternamente con pellicola :
		PR.P30.036.001		Di (mm) 8 - De (mm) 10		m	3,18780
		PR.P30.036.002		Di (mm) 10 - De (mm) 12		m	3,64320
		PR.P30.036.003		Di (mm) 12 - De (mm) 14		m	4,33895
		PR.P30.036.004		Di (mm) 14 - De (mm) 16		m	5,04735
		PR.P30.036.005		Di (mm) 16 - De (mm) 18		m	5,74310
		PR.P30.037		Elemento per radiatore in ghisa a piastre :
		PR.P30.037.001		2 colonne - altezza (mm) 600		cad	8,95620
		PR.P30.037.002		2 colonne - altezza (mm) 700		cad	9,31040
		PR.P30.037.003		2 colonne - altezza (mm) 900		cad	24,89520
		PR.P30.037.004		3 colonne - altezza (mm) 600		cad	21,58090
		PR.P30.037.005		3 colonne - altezza (mm) 700		cad	24,30065
		PR.P30.037.006		3 colonne - altezza (mm) 900		cad	24,95845
		PR.P30.037.007		4 colonne - altezza (mm) 600		cad	24,95845
		PR.P30.037.008		4 colonne - altezza (mm) 700		cad	24,86990
		PR.P30.037.009		4 colonne - altezza (mm) 900		cad	30,32205
		PR.P30.038		Componenti accessori per radiatori :
		PR.P30.038.001		Tappo per radiatore in ghisa		cad	0,92345
		PR.P30.038.002		Nipple		cad	0,60720
		PR.P30.038.003		valvola a doppio regolaggio Ø 1/2'		cad	8,63995
		PR.P30.038.004		detentore Ø 1/2'		cad	7,48880
		PR.P30.038.005		valvolina sfogo aria		cad	1,75835
		PR.P30.038.006		staffe per tassello ad espansione		cad	3,17515
		PR.P30.038.007		Tappo per radiatore in alluminio		cad	0,91080
		PR.P30.038.008		Valvola micrometrica termostatizzabile, cromata del tipo a squadra diametro 3/8"		cad	7,72283
		PR.P30.038.009		Valvola micrometrica termostatizzabile, cromata del tipo a squadra diametro 1/2"		cad	8,52294
		PR.P30.038.010		Valvola micrometrica termostatizzabile, cromata del tipo a squadra diametro 3/4"		cad	11,43560
		PR.P30.038.011		Valvola micrometrica termostatizzabile, cromata del tipo a squadra diametro 1"		cad	22,71624
		PR.P30.038.012		Valvola con comando manuale termostabilizzabile per impianti monotubo e bitubo, 1/2"		cad	24,35125
		PR.P30.038.013		Detentore a squadra, cromato, con attacco diametro 3/8"		cad	5,84430
		PR.P30.038.014		Detentore a squadra, cromato, con attacco diametro 1/2"		cad	6,64441
		PR.P30.038.015		Detentore a squadra, cromato, con attacco diametro 3/4"		cad	8,20985
		PR.P30.038.016		Valvola a squadra, a regolazione semplice, cromata diametro 3/8"		cad	6,15739
		PR.P30.038.017		Valvola a squadra, a regolazione semplice, cromata diametro 1/2"		cad	6,88793
		PR.P30.038.018		Valvola a squadra, a regolazione semplice, cromata diametro 3/4"		cad	9,46220
		PR.P30.038.019		Testa termostatica con elemento sensibile ad olio, dotato di dispositivo di limitazione e blocco della temperatura, volantino in ABS, campo di regolazione da 0 °C a 28 °C senza sensore a distanza		cad	14,33245
		PR.P30.038.020		Testa termostatica con elemento sensibile ad olio, dotato di dispositivo di limitazione e blocco della temperatura, volantino in ABS, campo di regolazione da 0 °C a 28 °C con sensore a distanza, lunghezza capillare 2 m		cad	19,82255
		PR.P30.039		Elemento per radiatori in alluminio a piastre :
		PR.P30.039.001		profondità (mm) 100 interasse (mm) 500		cad	8,53875
		PR.P30.039.002		profondità (mm) 100 interasse (mm) 600		cad	8,88030
		PR.P30.039.003		profondità (mm) 100 interasse (mm) 700		cad	9,75315
		PR.P30.039.004		profondità (mm) 100 interasse (mm) 800		cad	10,62600
		PR.P30.040		Collettori complanari per distribuzione e raccolta di tubazioni in rame :
		PR.P30.040.001		Collettore 2 + 2 attacchi		cad	18,15908
		PR.P30.040.002		Collettore 4 + 4 attacchi		cad	31,27396
		PR.P30.040.003		Collettore 6+6 attacchi		cad	44,77151
		PR.P30.040.004		Collettore 8+8 attacchi		cad	57,50374
		PR.P30.040.005		Collettore 10+10 attacchi		cad	79,14156
		PR.P30.041		Componenti accessori per collettori complanari :
		PR.P30.041.001		valvola a sfera diametro 1/2'		cad	6,54005
		PR.P30.041.002		valvolina sfogo aria		cad	1,99870
		PR.P30.041.003		rubinetto per valvolina sfogo aria		cad	2,50470
		PR.P30.041.004		adattatore per tubo di rame Ø 1/2'		cad	1,93545
		PR.P30.041.005		cassetta con sportello per collettore 2 + 2 attacchi		cad	30,01845
		PR.P30.041.006		cassetta con sportello per collettore 4 + 4 attacchi		cad	30,91660
		PR.P30.041.007		cassetta con sportello per collettore 6 + 6 attacchi		cad	34,29415
		PR.P30.041.008		cassetta con sportello per collettore 8 + 8 attacchi		cad	42,75700
		PR.P30.041.009		cassetta con sportello per collettore 10 + 10 attacchi		cad	87,15850
		PR.P30.042		Scaldabagni istantanei
		PR.P30.042.001		Scaldabagno murale a gas, tiraggio forzato, camera stagna a ionizzazione del tipo modulante con scambiatore in rame, camera di combustione isolata internamente in fibra ceramica, bruciatore in acciaio inox AISI 304, completo di dispositivo di sicurezza a rilevazione della corrente di ionizzazione prodotta dalla fiamma, potenzialità termica nominale 24,4 kW, produzione d'acqua sanitaria con deltaT 20 °C pari a 14 l/min		cad	505,49400
		PR.P30.042.002		Bollitore modulare ad accumulo rapido in acciaio, con mantello esterno in lamiera d'acciaio, verniciato al forno, del tipo a pavimento, con anodo sacrificale al magnesio, pressione esercizio 6 bar e deltaT sanitario pari a 30 °C, completo di quadro portastrumenti con termostato di regolazione, termostato limite, termometro, interruttore estate-inverno, con esclusione del circolatore e delle valvole, con le seguenti caratteristiche, capacità 100 l, produzione sanitaria 15,3 l/minuto		cad	486,48105
		PR.P30.042.003		Bollitore modulare ad accumulo rapido in acciaio, con mantello esterno in lamiera d'acciaio, verniciato al forno, del tipo a pavimento, con anodo sacrificale al magnesio, pressione esercizio 6 bar e deltaT sanitario pari a 30 °C, completo di quadro portastrumenti con termostato di regolazione, termostato limite, termometro, interruttore estate-inverno, con esclusione del circolatore e delle valvole, con le seguenti caratteristiche, capacità 200 l, produzione sanitaria 23 l/minuto		cad	435,53950
		PR.P30.045		Elemento radiante in alluminio, tipo ad elementi, costituito da elementi di alluminio. Verniciatura di colore bianco, emissione termica a norma UNI EN 442-1/2/3:2004 (delta T =50°C). conteggiati ad elemento.
		PR.P30.045.001		Prof. 95mm, largh. 80 mm, h 430 mm, d. connessioni 1'		cad	9,68990
		PR.P30.045.002		Prof. 95mm, largh. 80 mm, h 580 mm, d. connessioni 1'		cad	9,96820
		PR.P30.045.003		Prof. 95mm, largh. 80 mm, h 680 mm, d. connessioni 1'		cad	10,60070
		PR.P30.045.004		Prof. 95mm, largh. 80 mm, h 780 mm, d. connessioni 1'		cad	11,66330
		PR.P30.045.005		Prof. 95mm, largh. 80 mm, h 880 mm, d. connessioni 1'		cad	12,39700
		PR.P30.046		Kit di installazione universale per radiatori
		PR.P30.046.001		valvole da 1/2' e 3/8' colore bianco contenente: 2 riduz. da 1/2” dx con O-ring; 2 riduz. da 1/2” sx con O-ring ; 2 riduz. da 1/2”a 3/8” con O-ring; 1 tappo cieco da 1/2”; 1 valvola sfiato da 1/2”		cad	19,34185
		PR.P30.046.002		Coppia di mensole a tassello prof. 80-95 mm		cad	1,13850
		PR.P30.047		Pannello radiante a pavimento per edilizia civile, con tubo in plastica ed isolante in polistirene realizzato con i seguenti componenti: pannello isolante in polistirene di adeguata densità e comunque non inferiore a 25 kg/mc posato sulla soletta strutturale, striscia perimetrale di polistirene spessore minimo cm 1 e altezza minima cm 10, foglio di polietilene con funzione anticondensa o altro sistema equivalente, sistema per fissaggio del tubo costituito da rete metallica con relativi clips di ancoraggio o altro sistema equivalente, tubo in idoneo materiale plastico con barriera all'ossigeno suddiviso in circuiti di adeguato diametro e lunghezza, giunti di dilatazione da prevedere in funzione della dimensione massima dei pannelli radianti, additivo liquido per formazione del massetto (il massetto deve ricoprire la generatrice superiore dei tubi di uno spessore idoneo a garantire la resistenza meccanica necessaria e comunque non inferiore a 3,0 cm)
		PR.P30.047.001		Spessore del pannello isolante: S= 2 cm. Interasse del tubo: I= 10 cm		m²	41,30225
		PR.P30.047.002		Spessore del pannello isolante: S= 2 cm. Interasse del tubo: I= 15 cm		m²	33,49720
		PR.P30.047.003		Spessore del pannello isolante: S= 2 cm. Interasse del tubo: I= 20 cm		m²	32,69393
		PR.P30.047.004		Spessore del pannello isolante: S= 3 cm. Interasse del tubo: I= 10 cm		m²	39,06320
		PR.P30.047.005		Spessore del pannello isolante: S= 3 cm. Interasse del tubo: I= 15 cm		m²	33,72490
		PR.P30.047.006		Spessore del pannello isolante: S= 3 cm. Interasse del tubo: I= 20 cm		m²	33,63635
		PR.P30.050		Guaina in elastomero espanso a celle chiuse per isolamento termico di tubazioni e valvole per refrigerazione industriale, commerciale, impianti di condizionamento, condotte d'aria e sistemi di riscaldamento industriali e civili, classe 1 di resistenza al fuoco per temperature massime comprese tra -45 °C e + 105 °C coefficiente di conduttività lambda alla temperatura media di 0 °C pari a 0,036 W/mk
		PR.P30.050.001		A cellule chiuse mm 9x10		m	0,73370
		PR.P30.050.002		A cellule chiuse mm 9x12		m	0,77165
		PR.P30.050.003		A cellule chiuse mm 9x14		m	0,89815
		PR.P30.050.004		A cellule chiuse mm 9x17 (3/8')		m	0,94875
		PR.P30.050.005		A cellule chiuse mm 9x22 (1/2')		m	0,96140
		PR.P30.050.006		A cellule chiuse mm 9x27 (3/4')		m	1,31560
		PR.P30.050.007		A cellule chiuse mm 9x34 (1')		m	1,42945
		PR.P30.050.008		A cellule chiuse mm 9x42 (1' 1/4)		m	1,66980
		PR.P30.050.009		A cellule chiuse mm 9x48 (1' 1/2)		m	1,85955
		PR.P30.050.010		A cellule chiuse mm 9x60 (2')		m	2,45410
		PR.P30.050.011		A cellule chiuse mm 9x76 ( 2' 1/2)		m	3,21310
		PR.P30.050.012		A cellule chiuse mm 9x88 (3')		m	4,03535
		PR.P30.050.013		A cellule chiuse mm 9x114 (4')		m	6,54005
		PR.P30.050.014		A cellule chiuse mm 9x139 (5')		m	10,34770
		PR.P30.050.015		Diametro esterno tubo mm 13x22 (1/2")		m	1,32825
		PR.P30.050.016		Diametro esterno tubo mm 13x28 (3/4")		m	1,64450
		PR.P30.050.017		Diametro esterno tubo mm 13x35 (1")		m	1,89750
		PR.P30.050.018		Diametro esterno tubo mm 13x42 (1" 1/4)		m	2,20110
		PR.P30.050.019		Diametro esterno tubo mm 13x48 (1" 1/2)		m	2,45410
		PR.P30.050.020		Diametro esterno tubo mm 13x60 (2")		m	3,44080
		PR.P30.050.021		Diametro esterno tubo mm 13x76 ( 2" 1/2)		m	4,13655
		PR.P30.050.022		Diametro esterno tubo mm 13x89 (3")		m	5,30035
		PR.P30.050.023		Diametro esterno tubo mm 13x102		m	7,34965
		PR.P30.050.024		Diametro esterno tubo mm 13x114 (4")		m	8,15925
		PR.P30.050.025		Diametro esterno tubo mm 13x133		m	12,44760
		PR.P30.050.026		Diametro esterno tubo mm 13x140 (5")		m	12,76385
		PR.P30.050.027		Diametro esterno tubo mm 19x22 (1/2")		m	2,93480
		PR.P30.050.028		Diametro esterno tubo mm 19x28 (3/4")		m	3,35225
		PR.P30.050.029		Diametro esterno tubo mm 19x35 (1")		m	4,13655
		PR.P30.050.030		Diametro esterno tubo mm 19x42 (1" 1/4)		m	4,93350
		PR.P30.050.031		Diametro esterno tubo mm 19x48 (1" 1/2)		m	5,42685
		PR.P30.050.032		Diametro esterno tubo mm 19x60 (2")		m	6,74245
		PR.P30.050.033		Diametro esterno tubo mm 19x76 ( 2" 1/2)		m	7,24845
		PR.P30.050.034		Diametro esterno tubo mm 19x89 (3")		m	9,29775
		PR.P30.050.035		Diametro esterno tubo mm 19x114 (4")		m	13,86440
		PR.P30.050.036		Diametro esterno tubo mm 32x22 (1/2")		m	11,99220
		PR.P30.050.037		Diametro esterno tubo mm 32x28 (3/4")		m	13,18130
		PR.P30.050.038		Diametro esterno tubo mm 32x35 (1")		m	14,52220
		PR.P30.050.039		Diametro esterno tubo mm 32x42 (1" 1/4)		m	17,50760
		PR.P30.050.040		Diametro esterno tubo mm 32x48 (1" 1/2)		m	19,37980
		PR.P30.050.041		Diametro esterno tubo mm 32x60 (2")		m	24,03500
		PR.P30.050.042		Diametro esterno tubo mm 32x76 ( 2" 1/2)		m	29,09500
		PR.P30.050.043		Diametro esterno tubo mm 32x89 (3")		m	33,37070
		PR.P30.050.044		Diametro esterno tubo mm 32x114 (4")		m	47,88025
		PR.P30.050.045		in lastre spessore 9 mm		m²	20,49300
		PR.P30.050.046		in lastre spessore 12 mm		m²	25,09760
		PR.P30.050.047		in lastre spessore 19 mm		m²	35,67300
		PR.P30.050.048		in lastre spessore 25 mm		m²	48,79105
		PR.P30.050.049		in lastre spessore 32 mm		m²	58,19000
		PR.P30.051		Foglio di PVC rigido per l'isolamento di tubazioni con temperature di impiego da -25°C a + 60°C; cl.1 di resistenza al fuoco
		PR.P30.051.001		sp. 0,35 mm		m²	4,16818
		PR.P30.054		Valvola di sicurezza a membrana qualificata e tarata ISPELS
		PR.P30.054.001		DN 15 (1/2” x 3/4”)		cad	48,93020
		PR.P30.054.002		DN 20 (3/4” x 1”)		cad	70,96650
		PR.P30.054.003		DN 25 (1” x 1.1/4”)		cad	142,24925
		PR.P30.054.004		DN 32 (1.1/4” x 1.1/2”)		cad	184,18400
		PR.P30.055		Imbuto di scarico in ottone per valvola di sicurezza
		PR.P30.055.001		DN 15 (1/2”)		cad	16,36910
		PR.P30.055.002		DN 20 (3/4”)		cad	18,25395
		PR.P30.055.003		DN 25 (1”)		cad	45,64120
		PR.P30.055.004		DN 32 (1.1/4”)		cad	54,59740
		PR.P30.056		Gruppo di riempimento, completo di valvola di ritegno, filtro in acciaio inox, vite di spurgo e due valvole d'intercettazione:
		PR.P30.056.001		DN 15 (1/2”) con manometro		cad	87,66450
		PR.P30.056.002		con disconnettore preassemblato, manometro a quadrante, per impianti di condizionamento e riscaldamento con potenzialità > 79 kW		cad	640,53275
		PR.P30.057		Separatore d'aria per montaggio diretto su tubazione con attacchi filettati
		PR.P30.057.001		PN6 - DN 25 (1”)		cad	50,65060
		PR.P30.057.002		PN6 - DN 32 (1.1/4”)		cad	52,62400
		PR.P30.057.003		PN6 - DN 40 (1.1/2”)		cad	55,58410
		PR.P30.057.004		PN6 - DN 50 (2”)		cad	75,48255
		PR.P30.057.005		PN6 - DN 65 (2.1/2”)		cad	186,65075
		PR.P30.057.006		PN6 - DN 80 (3”)		cad	209,67375
		PR.P30.057.007		PN6 - DN 100 (4”)		cad	527,06225
		PR.P30.058		Valvola di intercettazione a sfera per gas combustibili
		PR.P30.058.001		DN 15 (1/2”)		cad	4,31365
		PR.P30.058.002		DN 20 (3/4”)		cad	6,64441
		PR.P30.058.003		DN 25 (1”)		cad	10,26231
		PR.P30.058.004		DN 32 (1.1/4”)		cad	14,47160
		PR.P30.058.005		DN 40 (1.1/2”)		cad	21,35953
		PR.P30.058.006		DN 50 (2”)		cad	32,52631
		PR.P30.059		Valvola di intercettazione a sfera per gas combustibili attacchi flangiati completa di : n. 2 flange piane UNI EN 1092-1:2007, bulloni in acciaio nero 16x60 e guarnizione senza amianto 127x76
		PR.P30.059.001		DN 65 (2.1/2”)		cad	98,92300
		PR.P30.059.002		DN 80 (3”)		cad	113,82470
		PR.P30.060		Valvola di bilanciamento per circuiti idraulici corpo in ottone con sede ed otturatore inclinati
		PR.P30.060.001		PN16 - DN 15 (1/2”)		cad	47,69050
		PR.P30.060.002		PN16 - DN 20 (3/4”)		cad	50,97950
		PR.P30.060.003		PN16 - DN 25 (1”)		cad	58,37975
		PR.P30.060.004		PN16 - DN 32 (1.1/4”)		cad	75,64700
		PR.P30.060.005		PN16 - DN 40 (1.1/2”)		cad	96,20325
		PR.P30.060.006		PN16 - DN 50 (2”)		cad	130,73775
		PR.P30.061		Valvola di bilanciamento per circuiti idraulici corpo in ottone con sede ed otturatore inclinati completi di 2 flange piane UNI EN 1092-1:2007 bulloni in acciao e guarnizione senza amianto 127x76
		PR.P30.061.001		PN16 - DN 65 (2.1/2”)		cad	548,44075
		PR.P30.061.002		PN16 - DN 80 (3”)		cad	800,87150
		PR.P30.061.003		PN16 - DN 100 (4”)		cad	960,38800
		PR.P30.061.004		PN16 - DN 125 (5”)		cad	1307,37750
		PR.P30.061.005		PN16 - DN 150 (6”)		cad	1639,56650
		PR.P30.062		Valvola di intercettazione a farfalla completa di flange piane UNI EN 1092-1:2007 bulloni di serraggio in acciaio e guarnizione senza amianto
		PR.P30.062.001		DN 20 (3/4”)		cad	42,25100
		PR.P30.062.002		DN 25 (1”)		cad	53,13000
		PR.P30.062.003		DN 32 (1.1/4”)		cad	70,33400
		PR.P30.062.004		DN 40 (1.1/2”)		cad	62,23800
		PR.P30.062.005		DN 50 (2”)		cad	62,23800
		PR.P30.062.006		DN 65 (2.1/2”)		cad	68,31000
		PR.P30.062.007		DN 80 (3”)		cad	83,99600
		PR.P30.062.008		DN 100 (4”)		cad	110,30800
		PR.P30.062.009		DN 125 (5”)		cad	137,63200
		PR.P30.062.010		DN 150 (6”)		cad	169,00400
		PR.P30.063		Termometri e manometri
		PR.P30.063.001		d. 3/8'		cad	14,12373
		PR.P30.063.002		d. 3/8' con rubinetto		cad	32,56110
		PR.P30.063.003		d. 3/8' con rubinetto a tre vie e flangia		cad	25,25573
		PR.P30.063.004		d. 3/8' con rubinetto a tre vie e flangia e riccio ammortizzatore		cad	33,60473
		PR.P30.063.005		Manometro circolare a capillare completo di valvola di ritegno da 1/2", con custodia realizzata in materiale termoplastico, capillare in rame di lunghezza 1000 mm, attacci radiale da 1/2" M, scala di pressione 0-6 bar		cad	14,12373
		PR.P30.063.006		Manometro con quadrante del diametro di 80 mm, conformealle norme ISPESL, scala da 4 bar a 10 bar, attacco da3/8" maschio, completo di riccio di isolamento, rubinettoportamanometro con flangia di controllo		cad	24,69913
		PR.P30.063.007		Termometro circolare a capillare, con custodia realizzata in materiale termoplastico, capillare in rame di lunghezza 1000 mm, attacco radiale da 1/2" M, scala di temperatura 0 ÷ 120 °C		cad	34,86340
		PR.P30.063.008		Termomanometro circolare a capillare completo di valvola di ritegno 1/2", con custodia relazzata in materiale termoplastico, capillare in rame di lunghezza 1000 mm, scala di pressione 0-6 bar, scala di temperatura 0 ÷ 120 °C		cad	34,86340
		PR.P30.063.009		Termometro a bulbo scala 0 ÷ 120 °C con custodia in ottone, attacco pozzetto 1/2"		cad	7,65325
		PR.P30.063.010		Termomanometro scala 20 ÷ 120 °C e 0 ÷ 4 ate, diametro 1/2"		cad	24,92050
		PR.P30.063.011		Termometro bimetallico ad immersione con gambo di lunghezza 100 mm, custodia in abs, completo di pozzetto omologato ISPESL, quadrante del diametro di 80 mm, scala 0 ÷ 120 °C, guaina in ottone attacco 1/2" maschio, con gambo assiale centrale		cad	9,56656
		PR.P30.063.012		Termometro bimetallico ad immersione con gambo di lunghezza 100 mm, custodia in abs, completo di pozzetto omologato ISPESL, quadrante del diametro di 80 mm, scala 0 ÷ 120 °C, guaina in ottone attacco 1/2" maschio, con gambo ad attacco radiale		cad	25,81233
		PR.P30.063.013		Termometro ad immersione dritto in vetro, completo di custodia in ottone, attacco da 1/2" maschio, completo di pozzetto scala 0 ÷ 120 °C, lunghezza 200 mm		cad	22,12485
		PR.P30.063.014		Termometro ad immersione dritto in vetro, completo di custodia in ottone, attacco da 1/2" maschio, completo di pozzetto scala 0 ÷ 120 °C, lunghezza 250 mm		cad	27,88060
		PR.P30.063.015		Termometro ad immersione dritto in vetro, completo di custodia in ottone, attacco da 1/2" maschio, completo di pozzetto scala 0 ÷ 120 °C, lunghezza 300 mm		cad	30,00580
		PR.P30.063.016		Pozzetto per termometro campione ISPESL, diametro 1/2", lunghezza 45 mm		cad	2,43513
		PR.P30.063.017		Pozzetto per termometro campione ISPESL, diametro 1/2", lunghezza 100 mm		cad	4,83546
		PR.P30.064		Tronchetto misuratore di portata a diaframma calibrato
		PR.P30.064.001		DN 20 (3/4”)		cad	83,04725
		PR.P30.064.002		DN 25 (1”)		cad	97,84775
		PR.P30.065		Tronchetto misuratore di portata a diaframma calibrato completo di attacchi flangiati, flangia piana UNI EN 1092-1:2007, bulloni in acciaio di serraggio e guarnizione 82x38.
		PR.P30.065.001		DN 20 (3/4”)		cad	262,42425
		PR.P30.065.002		DN 25 (1”)		cad	262,42425
		PR.P30.065.003		DN 32 (1.1/4”)		cad	277,75605
		PR.P30.065.004		DN 40 (1.1/2”)		cad	307,35705
		PR.P30.065.005		DN 50 (2”)		cad	376,09715
		PR.P30.065.006		DN 65 (2.1/2”)		cad	440,06820
		PR.P30.065.007		DN 80 (3”)		cad	569,98370
		PR.P30.065.008		DN 100 (4')		cad	746,93190
		PR.P30.066		Umidificatore a vapore ad elettrodi completo di tubazione di adduzione in acciaio inox lunghezza max. 10 mt e tubazione di scarico condensa in PEHD max 10 mt di adeguata sezione.
		PR.P30.066.001		Produzione Vapore = 4 kg/h - Potenza Elettrica = 3,0 Kv - monofase 220V		cad	1629,76275
		PR.P30.066.002		Produzione Vapore =4 kg/h - Potenza Elettrica =3,0 Kv - trifase 380V		cad	1375,66503
		PR.P30.066.003		Produzione Vapore =8 kg/h - Potenza Elettrica =6,1 Kv - monofase 220V		cad	1772,55595
		PR.P30.066.004		Produzione Vapore =8 kg/h - Potenza Elettrica =6,1 Kv - monofase 380V		cad	1502,49940
		PR.P30.066.005		Produzione Vapore =15 kg/h - Potenza Elettrica =11,4 Kv - trifase 380V		cad	1712,26392
		PR.P30.066.006		Produzione Vapore =23 kg/h - Potenza Elettrica =17,5 Kv - trifase 380V		cad	1985,44563
		PR.P30.066.007		Produzione Vapore =32 kg/h - Potenza Elettrica =24,3 Kv - trifase 380V		cad	2200,08840
		PR.P30.068		Ventilatore centrifugo a doppia aspirazione, cassonato con motore direttamente accoppiato, con pannelli smontabili
		PR.P30.068.001		Portata aria: Q = 500/1500 mc/h - Prevalenza corrispondente non inferiore a: H = 1,2/0,5 mbar - Potenza assorbita: P = 350 W		cad	441,64945
		PR.P30.068.002		Portata aria: Q = 1000/2000 mc/h - Prevalenza corrispondente non inferiore a: H = 2,2/1,0 mbar - Potenza assorbita: P = 550 W		cad	504,73500
		PR.P30.068.003		Portata aria: Q = 1500/2500 mc/h - Prevalenza corrispondente non inferiore a: H = 2,5/1,2 mbar - Potenza assorbita: P = 780 W		cad	507,39150
		PR.P30.068.004		Portata aria: Q = 2000/3000 mc/h - Prevalenza corrispondente non inferiore a: H = 2,8/1,6 mbar - Potenza assorbita: P = 1100 W		cad	610,99500
		PR.P30.068.005		Portata aria: Q = 3000/4000 mc/h - Prevalenza corrispondente non inferiore a: H = 3,0/2,0 mbar - Potenza assorbita: P = 1500 W		cad	674,09320
		PR.P30.068.006		Portata aria: Q = 4000/5000 mc/h - Prevalenza corrispondente non inferiore a: H = 3,2/2,4 mbar - Potenza assorbita: P = 1500 W		cad	678,07795
		PR.P30.071		Canalizzazioni per distribuzione aria in acciaio zincato a parete semplice, compreso l'incidenza % per pezzi speciali e staffaggio
		PR.P30.071.001		con condotti circolari spiroidali		kg	6,71715
		PR.P30.077		Termostato antigelo a regolazione ON-OFF, per installazione in aria, taratura regolabile con scala visibile e differenziale fisso, sonda a capillare idonea per posizionamento in canalizzazioni per aria, uscita con deviatore unipolare 10A a 250V, esecuzione con custodia min. IP44.
		PR.P30.077.001		Scala -5°/+15° C		cad	59,17670
		PR.P30.077.002		scala -5°/+15° C a riarmo manuale		cad	59,17670
		PR.P30.078		REGOLATORI DI PRESSIONE E DI LIVELLO, PRESSOSTATI, FLUSSOSTATI
		PR.P30.078.001		Pressostato di sicurezza a riarmo manuale,taratura regolabile con scala di taratura visibile,differenziale fisso, portata contattisuperiorea 10A a 250V, esecuzione con custodia min. IP44. - scala 1,0/5,0 Bar		cad	25,81865
		PR.P30.078.002		Pressostato di sicurezza a riarmo manuale,taratura regolabile con scala di taratura visibile,differenziale fisso, portata contattisuperiorea 10A a 250V, esecuzione con custodia min. IP44. - scala 0,3/2,0 mBar pressione max. 50 mBar		cad	31,62500
		PR.P30.078.003		Pressostato di sicurezza a riarmo manuale,taratura regolabile con scala di taratura visibile,differenziale fisso, portata contattisuperiorea 10A a 250V, esecuzione con custodia min. IP44. - scala 0,8/5,0 mBar pressione max. 50 mBar		cad	37,60845
		PR.P30.078.004		Pressostato di sicurezza a riarmo manuale,taratura regolabile con scala di taratura visibile,differenziale fisso, portata contattisuperiorea 10A a 250V, esecuzione con custodia min. IP44. - scala 1,5/10,0 mBar pressione max. 50 mBar		cad	37,60845
		PR.P30.078.014		Flussostato per liquidi, attacco filettato maschio da 1", per tubazioni da 1" a 8", corpo in alluminio, pressione d'esercizio massima 10 bar, temperatura massima 110 °C, grado di protezione IP 64		cad	136,36700
		PR.P30.079		Tubazioni in acciaio zincato, tipo FM serie leggera UNI EN 10255:1/2007 filettabile UNI EN 10226-1:2006 e UNI EN 10226-3:2007 con vite e manicotto
		PR.P30.079.001		DN 25 (1')		kg	1,89750
		PR.P30.079.002		DN 32 (1"1/4)		kg	1,80895
		PR.P30.079.003		DN 40 (1"1/2)		kg	1,78365
		PR.P30.080		Tubazioni in rame nudo fornito in rotoli conforme UNI EN 1057/97 per distribuzioni
		PR.P30.080.001		diametri dal 10x1 al 22x1,5		kg	10,47547
		PR.P30.081		Tubazioni in acciaio nero, tipo FM serie leggera UNI EN 10255:1/2007 filettabile UNI EN 10226-1:2006 e UNI EN 10226-3:2007 senza manicotto
		PR.P30.081.001		DN 25 (1')		kg	1,73305
		PR.P30.082		Serbatoio verticale in acciaio zincato, pressione max di esercizio 8,0 bar, corredato di coibentazione in poliuretano rivestito in PVC, completo di 1 valvola a sfera filettata FF DN20, 1 valvola automatica di sfiato aria DN15 con rubinetto di intercettazione automatico
		PR.P30.082.001		capacità 1000 lt		cad	1185,05200
		PR.P30.084		Elettropompa gemellare per acqua calda e refrigerata, esecuzione monoblocco in linea con rotore immerso, 2800 giri/min, caratteristica variabile, temperatura d'impiego -10/+110° C, PN 6, grado di protezione IP 55 - Portata (Q) = 0,0/ 2,0/ 4,0 mc/h - Prevalenza (H) = 0,72/0,60/0,39 bar - Completa di bocchettoni a tre pezzi
		PR.P30.084.001		DN 32		cad	1524,83100
		PR.P30.085		Kit per impianto solare di produzione acqua calda sanitaria a circolazione forzata costituito da pannelli solari piani ad elevata efficienza, dim. 2,2 mq, accessori di fissaggio dei collettori per tetti piani o inclinati, bollitore solare bivalente remoto con rivestimento isolante, gruppo di circolazione con elettropompa di adeguate caratteristiche, termostato differenziale completo di sonde, valvole di intercettazione, di carico, di scarico, set di sfiato aria, raccordi vari e liquido termovettore. Completo di tubazioni flessibili (15m), diam. 15 mm., preisolate con guaina reistente ai raggi UV e a temperature fino a 170 °C e complete di cablaggio per sonda solare.
		PR.P30.085.001		2 pannelli e serbatoio da 300 litri		cad	2962,63000
		PR.P30.090		Valvola di ritegno verticale in ghisa grigia GG-25, PN 16:
		PR.P30.090.001		diametro 50 mm		cad	71,34600
		PR.P30.090.002		diametro 65 mm		cad	107,77800
		PR.P30.090.003		diametro 80 mm		cad	141,93300
		PR.P30.090.004		diametro 100 mm		cad	210,24300
		PR.P30.090.005		diametro 125 mm		cad	318,02100
		PR.P30.090.006		diametro 150 mm		cad	461,47200
		PR.P30.090.007		diametro 200 mm		cad	655,77600
		PR.P30.091		Valvola di ritegno a flusso avviato in ghisa grigia GG-25, attacchi flangiati, PN 16:
		PR.P30.091.001		diametro 15 mm		cad	44,27500
		PR.P30.091.002		diametro 20 mm		cad	48,07000
		PR.P30.091.003		diametro 25 mm		cad	57,17800
		PR.P30.091.004		diametro 32 mm		cad	67,80400
		PR.P30.091.005		diametro 40 mm		cad	84,50200
		PR.P30.091.006		diametro 50 mm		cad	96,64600
		PR.P30.091.007		diametro 65 mm		cad	143,19800
		PR.P30.091.008		diametro 80 mm		cad	165,46200
		PR.P30.091.009		diametro 100 mm		cad	234,78400
		PR.P30.091.010		diametro 125 mm		cad	365,83800
		PR.P30.091.011		diametro 150 mm		cad	467,54400
		PR.P30.091.012		diametro 200 mm		cad	974,55600
		PR.P30.092		Valvola di ritegno flangiata a clapet, corpo in ghisa grigia GG-25, PN 10/16:
		PR.P30.092.001		diametro 40 mm		cad	93,10400
		PR.P30.092.002		diametro 50 mm		cad	71,34600
		PR.P30.092.003		diametro 65 mm		cad	107,77800
		PR.P30.092.004		diametro 80 mm		cad	126,75300
		PR.P30.092.005		diametro 100 mm		cad	210,24300
		PR.P30.092.006		diametro 125 mm		cad	291,45600
		PR.P30.092.007		diametro 150 mm		cad	386,33100
		PR.P30.092.008		diametro 200 mm		cad	655,77600
		PR.P30.093		Valvola di ritegno verticale tipo venturi, in ghisa grigia GG-25, PN 10/16:
		PR.P30.093.001		diametro 40 mm		cad	128,13185
		PR.P30.093.002		diametro 50 mm		cad	142,98295
		PR.P30.093.003		diametro 65 mm		cad	142,98295
		PR.P30.093.004		diametro 80 mm		cad	214,53135
		PR.P30.093.005		diametro100 mm		cad	297,95810
		PR.P30.093.006		diametro 125 mm		cad	514,74115
		PR.P30.093.007		diametro 150 mm		cad	643,64465
		PR.P30.093.008		diametro 200 mm		cad	1026,62340
		PR.P30.094		Valvola di ritegno a molla, in ottone:
		PR.P30.094.001		diametro 15 mm		cad	4,03535
		PR.P30.094.002		diametro 20 mm		cad	6,38825
		PR.P30.094.003		diametro 25 mm		cad	8,93090
		PR.P30.094.004		diametro 32 mm		cad	15,06615
		PR.P30.094.005		diametro 40 mm		cad	21,68210
		PR.P30.094.006		diametro 50 mm		cad	34,26885
		PR.P30.094.007		diametro 65 mm		cad	70,16955
		PR.P30.094.008		diametro 80 mm		cad	114,69755
		PR.P30.094.009		diametro 100 mm		cad	114,46985
		PR.P30.095		Valvola di ritegno wafer, in acciaio:
		PR.P30.095.001		diametro 40 mm		cad	60,74530
		PR.P30.095.002		diametro 50 mm		cad	65,10955
		PR.P30.095.003		diametro 65 mm		cad	73,10435
		PR.P30.095.004		diametro 80 mm		cad	76,48190
		PR.P30.095.005		diametro 100 mm		cad	90,06800
		PR.P30.095.006		diametro 125 mm		cad	113,85000
		PR.P30.095.007		diametro 150 mm		cad	167,94140
		PR.P30.095.008		diametro 200 mm		cad	282,79075
		PR.P30.098		Valvola di ritegno a clapet, filettata in ottone con tenuta in gomma, PN 16:
		PR.P30.098.001		diametro 1/2"		cad	4,98410
		PR.P30.098.002		diametro 3/4"		cad	6,12260
		PR.P30.098.003		diametro 1"		cad	8,90560
		PR.P30.098.004		diametro 1"1/4		cad	12,95360
		PR.P30.098.005		diametro 1"1/2		cad	20,29060
		PR.P30.098.006		diametro 2"		cad	26,51440
		PR.P30.098.007		diametro 2"1/2		cad	38,64575
		PR.P30.098.008		diametro 3"		cad	62,16526
		PR.P30.098.009		diametro 4"		cad	105,75400
		PR.P30.099		Valvola di ritegno a clapet PN 16, per inserimento tra flange UNI-DIN corpo e clapet in acciaio al carbonio per temperature massime sino a 150 °C, dei seguenti diametri:
		PR.P30.099.001		diametro 50 mm		cad	38,83550
		PR.P30.099.002		diametro 65 mm		cad	43,28830
		PR.P30.099.003		diametro 80 mm		cad	53,58540
		PR.P30.099.004		diametro 100 mm		cad	60,75795
		PR.P30.099.005		diametro 125 mm		cad	74,91330
		PR.P30.099.006		diametro 150 mm		cad	97,80980
		PR.P30.099.007		diametro 200 mm		cad	141,36375
		PR.P30.099.008		diametro 250 mm		cad	212,87420
		PR.P30.099.009		diametro 300 mm		cad	281,84200
		PR.P30.100		Valvola di ritegno a disco, corpo in acciaio inox, PN 25/40:
		PR.P30.100.001		diametro 15 mm		cad	39,21500
		PR.P30.100.002		diametro 20 mm		cad	52,62400
		PR.P30.100.003		diametro 25 mm		cad	62,74400
		PR.P30.100.004		diametro 32 mm		cad	78,93600
		PR.P30.100.005		diametro 40 mm		cad	87,53800
		PR.P30.100.006		diametro 50 mm		cad	111,82600
		PR.P30.100.007		diametro 65 mm		cad	128,01800
		PR.P30.100.008		diametro 80 mm		cad	154,33000
		PR.P30.100.009		diametro 100 mm		cad	185,70200
		PR.P30.101		Valvola di ritegno a palla in ghisa sferoidale GS-40 con attacchi filettati o flangiati PN 16:
		PR.P30.101.002		filettato diametro 40 mm		cad	71,85200
		PR.P30.101.003		filettato diametro 50 mm		cad	83,49000
		PR.P30.101.004		filettato diametro 65 mm		cad	98,16400
		PR.P30.101.005		flangiato diametro 50 mm		cad	57,92435
		PR.P30.101.006		flangiato diametro 65 mm		cad	79,06250
		PR.P30.101.007		flangiato diametro 80 mm		cad	105,62750
		PR.P30.101.008		flangiato diametro 100 mm		cad	143,10945
		PR.P30.101.009		flangiato diametro 125 mm		cad	204,44930
		PR.P30.101.010		flangiato diametro 150 mm		cad	279,41320
		PR.P30.101.011		flangiato diametro 200 mm		cad	545,18970
		PR.P30.101.012		flangiato diametro 250 mm		cad	1022,22120
		PR.P30.101.013		flangiato diametro 300 mm		cad	1499,25270
		PR.P30.102		Filtro a Y in ghisa grigia GG-25 flangiato, PN 16:
		PR.P30.102.014		diametro 15 mm		cad	32,38400
		PR.P30.102.015		diametro 20 mm		cad	33,90200
		PR.P30.102.016		diametro 25 mm		cad	36,17900
		PR.P30.102.017		diametro 32 mm		cad	44,78100
		PR.P30.102.018		diametro 40 mm		cad	53,63600
		PR.P30.102.019		diametro 50 mm		cad	62,74400
		PR.P30.102.020		diametro 65 mm		cad	90,95097
		PR.P30.102.021		diametro 80 mm		cad	111,82600
		PR.P30.102.022		diametro 100 mm		cad	155,50645
		PR.P30.102.023		diametro 125 mm		cad	242,51315
		PR.P30.102.024		diametro 150 mm		cad	324,17649
		PR.P30.102.025		diametro 200 mm		cad	648,76790
		PR.P30.102.026		diametro 250 mm		cad	1324,84715
		PR.P30.102.027		diametro 300 mm		cad	1470,95465
		PR.P30.103		Filtro a Y in ottone filettato, PN 16:
		PR.P30.103.001		diametro 15 mm		cad	3,76970
		PR.P30.103.002		diametro 20 mm		cad	6,22380
		PR.P30.103.003		diametro 25 mm		cad	8,50080
		PR.P30.103.004		diametro 32 mm		cad	16,04020
		PR.P30.103.005		diametro 40 mm		cad	19,88580
		PR.P30.103.006		diametro 50 mm		cad	34,91400
		PR.P30.103.007		diametro 65 mm		cad	70,33400
		PR.P30.103.008		diametro 80 mm		cad	77,41800
		PR.P30.103.009		diametro 100 mm		cad	159,39000
		PR.P30.105		Raccoglitore di impurità con corpo e cestello in acciaio inox, del tipo flangiato, PN 25/40:
		PR.P30.105.001		diametro 15 mm		cad	79,84680
		PR.P30.105.002		diametro 20 mm		cad	96,98755
		PR.P30.105.003		diametro 25 mm		cad	109,64514
		PR.P30.105.004		diametro 32 mm		cad	143,37510
		PR.P30.105.005		diametro 40 mm		cad	193,97510
		PR.P30.105.006		diametro 50 mm		cad	265,97637
		PR.P30.106		Valvola automatica per lo sfogo dell'aria con coperchio svitabile per l'ispezione, corpo in ottone, galleggiante in polietilene anticorrosione, pressione massima d'esercizio 12 bar, temperatura massima d'esercizio 115 °C:
		PR.P30.106.001		senza rubinetto di intercettazione diametro 1/4"		cad	16,93835
		PR.P30.106.002		senza rubinetto di intercettazione diametro 3/8"		cad	16,93835
		PR.P30.106.003		senza rubinetto di intercettazione diametro 1/2"		cad	18,50695
		PR.P30.106.005		completo di rubinetto di intercettazione automatico 3/8"		cad	19,44305
		PR.P30.106.006		completo di rubinetto di intercettazione automatico 1/2"		cad	22,87120
		PR.P30.107		Compensatore con corpo in gomma e soffietto in acciaio inox, attacchi flangiati PN 10, a norme UNI-DIN, certificata ISO 9001:
		PR.P30.107.001		diametro 32 mm		cad	28,84200
		PR.P30.107.002		diametro 40 mm		cad	31,11900
		PR.P30.107.003		diametro 50 mm		cad	35,16700
		PR.P30.107.004		diametro 65 mm		cad	45,79300
		PR.P30.107.005		diametro 80 mm		cad	57,17800
		PR.P30.107.006		diametro 100 mm		cad	66,79200
		PR.P30.107.007		diametro 125 mm		cad	92,59800
		PR.P30.107.008		diametro 150 mm		cad	125,99400
		PR.P30.107.009		diametro 200 mm		cad	148,25800
		PR.P30.108		Compensatore in gomma con attacchi filettati gas, PN 16, certificata ISO 9001:
		PR.P30.108.001		diametro 3/4"		cad	17,45700
		PR.P30.108.002		diametro 1"		cad	19,49365
		PR.P30.108.003		diametro 1"1/4		cad	23,57960
		PR.P30.108.004		diametro 1"1/2		cad	29,03175
		PR.P30.108.005		diametro 2"		cad	32,43460
		PR.P30.109		Giunto di dilatazione con soffietto in acciaio inox, per temperature sino a 300 °C, flangiato PN 16, certificato ISO 9001:
		PR.P30.109.001		diametro 40 mm		cad	24,89520
		PR.P30.110		Giunto di dilatazione antivibrante in gomma, flangiato PN 10/16:
		PR.P30.110.001		diametro 32 mm		cad	30,28410
		PR.P30.110.002		diametro 40 mm		cad	31,06587
		PR.P30.110.003		diametro 50 mm		cad	33,98802
		PR.P30.110.004		diametro 65 mm		cad	39,64510
		PR.P30.110.005		diametro 80 mm		cad	48,05229
		PR.P30.110.006		diametro 100 mm		cad	59,41705
		PR.P30.110.007		diametro 125 mm		cad	76,45407
		PR.P30.110.008		diametro 150 mm		cad	98,29050
		PR.P30.110.009		diametro 200 mm		cad	136,62759
		PR.P30.110.010		diametro 250 mm		cad	205,24625
		PR.P30.110.011		diametro 300 mm		cad	258,93285
		PR.P30.111		Radiatore a rastrelliera realizzato con elementi tubolari in acciaio spessore 12/10 saldati con processo di termobrasatura, pressione di esercizio 6 bar, preverniciati con polveri epossidiche a finire colore, profondità 40 mm, attacco da 1/2", resa termica secondo norma UNI EN 442 con delta Ti 50 °C
		PR.P30.111.001		altezza 800 mm, larghezza 450 mm, resa termica 350 W ± 5%		cad	85,70375
		PR.P30.111.002		altezza 800 mm, larghezza 500 mm, resa termica 380 W ± 5%		cad	86,84225
		PR.P30.111.003		altezza 800 mm, larghezza 550 mm, resa termica 410 W ± 5%		cad	87,95545
		PR.P30.111.004		altezza 800 mm, larghezza 600 mm, resa termica 440 W ± 5%		cad	90,86495
		PR.P30.111.005		altezza 800 mm, larghezza 700 mm, resa termica 500 W ± 5%		cad	90,23245
		PR.P30.111.006		altezza 800 mm, larghezza 900 mm, resa termica 610 W ± 5%		cad	101,51625
		PR.P30.111.007		altezza 1.200 mm, larghezza 450 mm, resa termica 550 W ± 5%		cad	99,93500
		PR.P30.111.008		altezza 1.200 mm, larghezza 500 mm, resa termica 600 W ± 5%		cad	101,54155
		PR.P30.111.009		altezza 1.200 mm, larghezza 550 mm, resa termica 650 W ± 5%		cad	107,53765
		PR.P30.111.010		altezza 1.200 mm, larghezza 600 mm, resa termica 700 W ± 5%		cad	108,08160
		PR.P30.111.011		altezza 1.200 mm, larghezza 700 mm, resa termica 790 W ± 5%		cad	125,58920
		PR.P30.111.012		altezza 1.200 mm, larghezza 900 mm, resa termica 980 W ± 5%		cad	134,49480
		PR.P30.111.013		altezza 1.500 mm, larghezza 450 mm, resa termica 660 W ± 5%		cad	129,94080
		PR.P30.111.014		altezza 1.500 mm, larghezza 500 mm, resa termica 710 W ± 5%		cad	132,20515
		PR.P30.111.015		altezza 1.500 mm, larghezza 550 mm, resa termica 770 W ± 5%		cad	134,48215
		PR.P30.111.016		altezza 1.500 mm, larghezza 600 mm, resa termica 830 W ± 5%		cad	137,50550
		PR.P30.111.017		altezza 1.500 mm, larghezza 700 mm, resa termica 950 W ± 5%		cad	152,74875
		PR.P30.111.018		altezza 1.500 mm, larghezza 900 mm, resa termica 1.180 W ± 5%		cad	173,39355
		PR.P30.111.019		altezza 1.850 mm, larghezza 450 mm, resa termica 800 W ± 5%		cad	153,24210
		PR.P30.111.020		altezza 1.850 mm, larghezza 500 mm, resa termica 860 W ± 5%		cad	149,75070
		PR.P30.111.021		altezza 1.850 mm, larghezza 550 mm, resa termica 930 W ± 5%		cad	155,02575
		PR.P30.111.022		altezza 1.850 mm, larghezza 600 mm, resa termica 1.000 W ± 5%		cad	155,62030
		PR.P30.111.023		altezza 1.850 mm, larghezza 700 mm, resa termica 1.140 W ± 5%		cad	175,05070
		PR.P30.111.024		altezza 1.850 mm, larghezza 900 mm, resa termica 1.420 W ± 5%		cad	190,63550
		PR.P30.113		Vaso di espansione con membrana atossica DM 21/03/1973, pressione massima di esercizio 10 bar, precarica 1,5 bar, temperatura massima 99 °C , della capacità di:
		PR.P30.113.001		2 l attacco 1/2"		cad	28,70285
		PR.P30.113.002		5 l attacco 3/4"		cad	9,20920
		PR.P30.113.003		8 l attacco 3/4"		cad	9,76580
		PR.P30.113.004		12 l attacco 3/4"		cad	11,94160
		PR.P30.113.005		18 l attacco 3/4"		cad	12,95360
		PR.P30.113.006		24 l attacco 3/4"		cad	15,43300
		PR.P30.114		Vaso di espansione saldato collaudato ISPESL, pressione massima di esercizio 5 bar fino a 200 l, 6 bar oltre i 200 l, precarica 1,5 bar, temperatura massima 99 °C , attacco 1" M della capacità di:
		PR.P30.114.001		35 l		cad	27,57700
		PR.P30.114.002		50 l		cad	33,39600
		PR.P30.114.003		80 l		cad	54,64800
		PR.P30.114.004		105 l		cad	65,27400
		PR.P30.114.005		150 l		cad	89,56200
		PR.P30.114.006		200 l		cad	102,71800
		PR.P30.114.007		250 l		cad	130,54800
		PR.P30.114.008		300 l		cad	150,78800
		PR.P30.114.009		500 l		cad	267,16800
		PR.P30.115		Vaso di espansione del tipo piatto circolare con membrana graffata, pressione massima d'esercizio 4 bar, precarica 1 bar, conformi al DM 1/12/75:
		PR.P30.115.001		8 l		cad	14,47160
		PR.P30.115.002		10 l		cad	14,82580
		PR.P30.115.003		12 l		cad	15,38240
		PR.P30.115.004		14 l		cad	16,19200
		PR.P30.115.005		18 l		cad	17,60880
		PR.P30.116		Ammortizzatore della sovrapressione di fluido, in ottone cromato, pressione massima di esercizio 10 bar, precarica 3 bar, temperatura massima 90 °C,
		PR.P30.116.001		attacco 1/2"		cad	48,93020
		PR.P30.117		Mini ammortizzatore anti colpo di ariete a pistone scorrevole in camera tubolare di rame sigillata, pistone in ottone a doppia tenuta con O-ring, pressione di precarica pari a 4 bar, pressione di esercizio 10 bar, pressione massima 16 bar, temperatura di esercizio massima 85 °C:
		PR.P30.117.001		1/2" M		cad	41,87150
		PR.P30.120		Circolatore con attacchi flangiati, corpo in ghisa grigia, motore a rotore bagnato a tre velocità, alimentazione elettrica monofase o trifase, 2800 giri min, idoneo per impianti di riscaldamento e condizionamento (temperatura liquido -10° C ÷ +110° C) pressione di esercizio 10 bar, grado di protezione IP 42 classe di isolamento H:
		PR.P30.120.001		gemellare, portata 2 ÷ 10 mc/h, prevalenza 6 ÷ 2,5 m, alimentazione elettrica 230 V/50 Hz, diametro attacco 40 mm		cad	1521,79500
		PR.P30.120.003		gemellare, portata 2 ÷ 14 mc/h, prevalenza 11 ÷ 3 m, alimentazione elettrica 230 V/50 Hz, diametro attacco 40 mm		cad	2546,44500
		PR.P30.120.005		gemellare, portata 4 ÷ 20 mc/h, prevalenza 7 ÷ 3,6 m, alimentazione elettrica 230 V/50 Hz, diametro attacco 50 mm		cad	2290,91500
		PR.P30.120.011		singolo, portata 15 ÷ 25 mc/h, prevalenza 6 ÷ 2,5 m, alimentazione elettrica 230 V/50 Hz, diametro attacco 40 mm		cad	1717,87000
		PR.P30.120.012		singolo, portata 15 ÷ 25 mc/h, prevalenza 6 ÷ 2,5 m, alimentazione elettrica 400 V/50 Hz, diametro attacco 40 mm		cad	1986,05000
		PR.P30.120.014		singolo, portata 10 ÷ 60 mc/h, prevalenza 11 ÷ 5 m, alimentazione elettrica 400 V/50 Hz, diametro attacco 40 mm		cad	1383,91000
		PR.P30.121		Circolatore singolo con attacchi a bocchettone, corpo in ghisa, alimentazione 230 V/1/50 Hz, 2800 giri/minuto, idoneo per impianti di riscaldamento, pressione di esercizio 10 bar, grado di protezione IP 42, classe isolamento F, completo di due saracinesce a sfera, attacchi filettati, delle seguenti caratteristiche:
		PR.P30.121.001		elettronico, portata 1,2 ÷ 2,4 mc/h, prevalenza 3,15 ÷ 1,75 m, attacchi bocchettone 1"1/2		cad	179,88300
		PR.P30.121.002		elettronico, portata 1,8 ÷ 3 mc/h, prevalenza 2,5 ÷ 0,82 m, attacchi bocchettone 2"		cad	182,91900
		PR.P30.121.003		elettronico, portata 0,6 ÷ 2,4 mc/h, prevalenza 4,6 ÷ 2,1 m, attacchi bocchettone 1"1/2		cad	204,93000
		PR.P30.121.004		elettronico, portata 1,2 ÷ 3 mc/h, prevalenza 4,0 ÷ 1 m, attacchi bocchettone 2"		cad	227,70000
		PR.P30.123		Elettropompa gemellare in linea attacchi flangiati, corpo in ghisa grigia, tenuta meccanica al carburo di silicio, per il convogliamento di acqua fredda, calda o surriscaldata sino alla temperatura di 140 °C, esente da manutenzione, motore asincrono trifase, alimentazione elettrica 230/400 V-50 Hz, grado di protezione IP 54, classe d'isolamento F,1450 giri minuto:
		PR.P30.123.001		attacchi flangiati, diametro bocche 50 mm; potenza elettrica 550 W, portata 5,0 ÷ 20,0 mc/h, prevalenza 4,3 ÷ 2,0 m		cad	1075,50300
		PR.P30.123.002		attacchi flangiati, diametro bocche 50 mm; potenza elettrica 550 W, portata 5,0 ÷ 20,0 mc/h, prevalenza 8,0 ÷ 4,5 m		cad	1278,91500
		PR.P30.123.005		attacchi flangiati, diametro bocche 50 mm; potenza elettrica 1.500 W, portata 5,0 ÷ 26,0 mc/h, prevalenza 16,0 ÷ 12,0 m		cad	1278,91500
		PR.P30.123.006		attacchi flangiati, diametro bocche 50 mm; potenza elettrica 2.200 W, portata 5,0 ÷ 28,0 mc/h, prevalenza 21,0 ÷ 17m		cad	1381,38000
		PR.P30.123.007		attacchi flangiati, diametro bocche 65 mm; potenza elettrica 550 W, portata 10,0 ÷ 25,0 mc/h, prevalenza 4,0 ÷ 2,5 m		cad	1150,64400
		PR.P30.123.008		attacchi flangiati, diametro bocche 65 mm; potenza elettrica 750 W, portata 15,0 ÷ 35,0 mc/h, prevalenza 7,0 ÷ 4,5 m		cad	1381,38000
		PR.P30.123.009		attacchi flangiati, diametro bocche 65 mm; potenza elettrica 1.500 W, portata 15,0 ÷ 50,0 mc/h, prevalenza 9,0 ÷ 5,0 m		cad	1654,62000
		PR.P30.123.010		attacchi flangiati, diametro bocche 65 mm; potenza elettrica 2.200 W, portata 20,0 ÷ 55,0 mc/h, prevalenza 12,0 ÷ 6,5 m		cad	2283,83100
		PR.P30.123.011		attacchi flangiati, diametro bocche 65 mm; potenza elettrica 3.000 W, portata 20,0 ÷ 55,0 mc/h, prevalenza 15,0 ÷ 1,0 m		cad	2321,02200
		PR.P30.123.012		attacchi flangiati, diametro bocche 65 mm; potenza elettrica 4.000 W, portata 20,0 ÷ 60,0 mc/h, prevalenza 21,0 ÷ 15,0 m		cad	3315,31200
		PR.P30.123.013		attacchi flangiati, diametro bocche 80 mm; potenza elettrica 550 W, portata 15,0 ÷ 30,0 mc/h, prevalenza 4,0 ÷ 3,0 m		cad	1649,30700
		PR.P30.123.014		attacchi flangiati, diametro bocche 80 mm; potenza elettrica 1,1 kW, portata 20,0 ÷ 45,0 mc/h, prevalenza 7,0 ÷ 4,5 m		cad	2085,73200
		PR.P30.123.015		attacchi flangiati, diametro bocche 80 mm; potenza elettrica 2.200 W, portata 30,0 ÷ 60,0 mc/h, prevalenza 21,0 ÷ 15,0 m		cad	2871,29700
		PR.P30.123.016		attacchi flangiati, diametro bocche 80 mm; potenza elettrica 3.000 W, portata 20,0 ÷ 70,0 mc/h, prevalenza 12,0 ÷ 7,0 m		cad	2557,83000
		PR.P30.123.017		attacchi flangiati, diametro bocche 80 mm; potenza elettrica 4.000 W, portata 30,0 ÷ 75,0 mc/h, prevalenza 15,0 ÷ 10,0 m		cad	2557,83000
		PR.P30.123.018		attacchi flangiati, diametro bocche 80 mm; potenza elettrica 5.500 W, portata 30,0 ÷ 80,0 mc/h, prevalenza 21,0 ÷ 15,0 m		cad	3315,31200
		PR.P30.123.019		attacchi flangiati, diametro bocche 100 mm; potenza elettrica 1.100 W, portata 30,0 ÷ 50,0 mc/h, prevalenza 7,5 ÷ 5,0 m		cad	2433,35400
		PR.P30.123.020		attacchi flangiati, diametro bocche 100 mm; potenza elettrica 2.200 W, portata 40,0 ÷ 80,0 mc/h, prevalenza 9,0 ÷ 7,5 m		cad	3128,59800
		PR.P30.123.021		attacchi flangiati, diametro bocche 100 mm; potenza elettrica 3.000 W, portata 40,0 ÷ 80,0 mc/h, prevalenza 12,5 ÷ 10,0 m		cad	3579,44400
		PR.P30.123.022		attacchi flangiati, diametro bocche 100 mm; potenza elettrica 4.000 W, portata 40,0 ÷ 90,0 mc/h, prevalenza 17,5 ÷ 12,5 m		cad	4074,31200
		PR.P30.123.023		attacchi flangiati, diametro bocche 100 mm; potenza elettrica 5.500 W, portata 40,0 ÷ 100,0 mc/h, prevalenza 20,0 ÷ 15,0 m		cad	5092,89000
		PR.P30.123.024		attacchi flangiati, diametro bocche 100 mm; potenza elettrica 7.500 W, portata 50,0 ÷ 120,0 mc/h, prevalenza 22,0 ÷ 15,0 m		cad	5495,91900
		PR.P30.123.031		attacchi flangiati, diametro bocche 125 mm; potenza elettrica 3.000 W, portata 60,0 ÷ 100,0 mc/h, prevalenza 10,0 ÷ 8,0 m		cad	4911,48900
		PR.P30.123.032		attacchi flangiati, diametro bocche 125 mm; potenza elettrica 4.000 W, portata 60,0 ÷ 120,0 mc/h, prevalenza 12,0 ÷ 10,0 m		cad	5243,93100
		PR.P30.123.033		attacchi flangiati, diametro bocche 125 mm; potenza elettrica 5.500 W, portata 80,0 ÷ 120,0 mc/h, prevalenza 15,0 ÷ 13,0 m		cad	6694,38000
		PR.P30.123.034		attacchi flangiati, diametro bocche 125 mm; potenza elettrica 7.500 W, portata 80,0 ÷ 140,0 mc/h, prevalenza 18,0 ÷ 15,0 m		cad	7533,83400
		PR.P30.123.035		attacchi flangiati, diametro bocche 125 mm; potenza elettrica 11.000 W, portata 80,0 ÷ 120,0 mc/h, prevalenza 23,0 ÷ 20,0 m		cad	8496,24600
		PR.P30.123.040		attacchi flangiati, diametro bocche 150 mm; potenza elettrica 5.500 W, portata 80,0 ÷ 160,0 mc/h, prevalenza 8,0 ÷ 5,0 m		cad	8959,99500
		PR.P30.123.041		attacchi flangiati, diametro bocche 150 mm; potenza elettrica 7.500 W, portata 80,0 ÷ 160,0 mc/h, prevalenza 11,0 ÷ 8,0 m		cad	9531,52200
		PR.P30.123.042		attacchi flangiati, diametro bocche 150 mm; potenza elettrica 11.000 W, portata 80,0 ÷ 180,0 mc/h, prevalenza 15,0 ÷ 12,0 m		cad	10710,24900
		PR.P30.123.043		attacchi flangiati, diametro bocche 150 mm; potenza elettrica 15.000 W, portata 80,0 ÷ 200,0 mc/h, prevalenza 18,0 ÷ 15,0 m		cad	11472,28500
		PR.P30.123.044		attacchi flangiati, diametro bocche 150 mm; potenza elettrica 18.500 W, portata 80,0 ÷ 240,0 mc/h, prevalenza 22,0 ÷ 25,0 m		cad	12402,06000
		PR.P30.124		Elettropompa centrifuga monogirante, corpo in ghisa, albero motore in acciaio inox bocca di aspirazione e di mandata sullo stesso asse attacchi flangiati, motore trifase ad induzione, grado di protezione IP 55 , classe di isolamento F pressione massima di esercizio 10 bar , classe di isolamento F, campo di temperatura liquido da -15° C a +120° C, alimentazione elettrica 230/400V:
		PR.P30.124.001		portata 2 ÷ 7 mc/h, prevalenza 3 ÷ 1,5 m, potenza elettrica 0,25 kW, alimentazione elettrica 230 V/50 Hz, diametro attacco 40 mm		cad	647,42700
		PR.P30.124.002		portata 2 ÷ 7 mc/h, prevalenza 3 ÷ 1,5 m, potenza elettrica 0,25 kW, alimentazione elettrica 400 V/50 Hz, diametro attacco 40 mm		cad	647,42700
		PR.P30.124.003		portata 6 ÷ 12 mc/h, prevalenza 7 ÷ 3,5 m, potenza elettrica 0,37 kW, alimentazione elettrica 230 V/50 Hz, diametro attacco 40 mm		cad	647,42700
		PR.P30.124.004		portata 6 ÷ 12 mc/h, prevalenza 7 ÷ 3,5 m, potenza elettrica 0,37 kW, alimentazione elettrica 400 V/50 Hz, diametro attacco 40 mm		cad	647,42700
		PR.P30.124.007		portata 6 ÷ 12 mc/h, prevalenza 5 ÷ 9 m, potenza elettrica 0,55 kW, alimentazione elettrica 230 V/50 Hz, diametro attacco 40 mm		cad	757,48200
		PR.P30.124.008		portata 6 ÷ 12 mc/h, prevalenza 5 ÷ 9 m, potenza elettrica 0,55 kW, alimentazione elettrica 400 V/50 Hz, diametro attacco 40 mm		cad	757,48200
		PR.P30.124.009		portata 5 ÷ 12 mc/h, prevalenza 3 ÷ 2 m, potenza elettrica 0,25 kW, alimentazione elettrica 230 V/50 Hz, diametro attacco 50 mm		cad	711,94200
		PR.P30.124.010		portata 5 ÷ 12 mc/h, prevalenza 3 ÷ 2 m, potenza elettrica 0,25 kW, alimentazione elettrica 400 V/50 Hz, diametro attacco 50 mm		cad	711,94200
		PR.P30.124.011		portata 12 ÷ 20 mc/h, prevalenza 4 ÷ 1,8 m, potenza elettrica 0,25 kW, alimentazione elettrica 230 V/50 Hz, diametro attacco 50 mm		cad	711,94200
		PR.P30.124.012		portata 12 ÷ 20 mc/h, prevalenza 4 ÷ 1,8 m, potenza elettrica 0,25 kW, alimentazione elettrica 400 V/50 Hz, diametro attacco 50 mm		cad	711,94200
		PR.P30.124.015		portata 6 ÷ 12 mc/h, prevalenza 12 ÷ 11 m, potenza elettrica 0,75 kW, alimentazione elettrica 230 V/50 Hz, diametro attacco 50 mm		cad	884,23500
		PR.P30.124.017		portata 6 ÷ 12 mc/h, prevalenza 12 ÷ 11 m, potenza elettrica 0,75 kW, alimentazione elettrica 400 V/50 Hz, diametro attacco 50 mm		cad	884,23500
		PR.P30.124.019		portata 8,5 ÷ 12 mc/h, prevalenza 5,3 ÷ 4,7 m, potenza elettrica 0,37 kW, alimentazione elettrica 400 V/50 Hz, diametro attacco 65 mm		cad	770,38500
		PR.P30.124.020		portata 10 ÷ 12 mc/h, prevalenza 8,8 ÷ 8,6 m, potenza elettrica 1,1 kW, alimentazione elettrica 400 V/50 Hz, diametro attacco 65 mm		cad	979,86900
		PR.P30.124.021		portata 40 ÷ 12 mc/h, prevalenza 5,5 ÷ 11 m, potenza elettrica 1,1 kW, alimentazione elettrica 400 V/50 Hz, diametro attacco 65 mm		cad	979,86900
		PR.P30.124.023		portata 15 ÷ 50 mc/h, prevalenza 5,5 ÷ 2 m, potenza elettrica 0,75 kW, alimentazione elettrica 400 V/50 Hz, diametro attacco 80 mm		cad	1051,97400
		PR.P30.124.024		portata 20 ÷ 60 mc/h, prevalenza 9 ÷ 3 m, potenza elettrica 1,84 kW, alimentazione elettrica 400 V/50 Hz, diametro attacco 80 mm		cad	1470,18300
		PR.P30.124.025		portata 30 ÷ 70 mc/h, prevalenza 11,8 ÷ 3 m, potenza elettrica 1,84 kW, alimentazione elettrica 400 V/50 Hz, diametro attacco 80 mm		cad	1470,18300
		PR.P30.125		Elettropompa centrifuga normalizzata monoblocco, con giunto secondo DIN-EN 733, motore asincrono del tipo chiuso motore a quattro poli,1450 giri/min, grado di protezione IP55, classe di isolamento F, temperatura liquido -10° C ÷ +140° C, pressione massima di esercizio sino a 16 bar, alimentazione 230-400 V V/3/50 Hz:
		PR.P30.125.001		diametro attacco 32 mm: portata 5 ÷ 16 mc/h, prevalenza 7 ÷ 4,5 m, potenza elettrica 0,37 kW		cad	772,66200
		PR.P30.125.002		diametro attacco 32 mm: portata 7 ÷ 17 mc/h, prevalenza 9 ÷ 5,5 m, potenza elettrica 0,55 kW		cad	936,60600
		PR.P30.125.003		diametro attacco 32 mm: portata 9 ÷ 20 mc/h, prevalenza 15 ÷ 11 m, potenza elettrica 1,1 kW		cad	1102,82700
		PR.P30.125.004		diametro attacco 40 mm: portata 5 ÷ 22 mc/h, prevalenza 4 ÷ 2,5 m, potenza elettrica 0,37 kW		cad	844,00800
		PR.P30.125.005		diametro attacco 40 mm: portata 7 ÷ 22 mc/h, prevalenza 7,5 ÷ 4,5 m, potenza elettrica 0,55 kW		cad	955,58100
		PR.P30.125.006		diametro attacco 40 mm: portata 6 ÷ 30 mc/h, prevalenza 13 ÷ 8 m, potenza elettrica 1,1 kW		cad	1240,96500
		PR.P30.125.007		diametro attacco 40 mm: portata 10 ÷ 32 mc/h, prevalenza 20 ÷ 18 m, potenza elettrica 3 kW		cad	1397,31900
		PR.P30.125.008		diametro attacco 50 mm: portata 12 ÷ 40 mc/h, prevalenza 6 ÷ 3,5 m, potenza elettrica 0,55 kW		cad	927,49800
		PR.P30.125.009		diametro attacco 50 mm: portata 14 ÷ 50 mc/h, prevalenza 9 ÷ 5,5 m, potenza elettrica 1,5 kW		cad	1177,96800
		PR.P30.125.010		diametro attacco 50 mm: portata 16 ÷ 50 mc/h, prevalenza 6 ÷ 9,5 m, potenza elettrica 3 kW		cad	1368,47700
		PR.P30.125.012		diametro attacco 65 mm: portata 12 ÷ 40 mc/h, prevalenza 6 ÷ 3 m, potenza elettrica 1,1 kW		cad	1363,16400
		PR.P30.125.013		diametro attacco 65 mm: portata 14 ÷ 60 mc/h, prevalenza 10 ÷ 4,5 m, potenza elettrica 1,5 kW		cad	1519,51800
		PR.P30.125.014		diametro attacco 65 mm: portata 20 ÷ 70 mc/h, prevalenza 24 ÷ 14 m, potenza elettrica 4 kW		cad	1873,21200
		PR.P30.125.017		diametro attacco 80 mm: portata 20 ÷ 100 mc/h, prevalenza 10 ÷ 3 m, potenza elettrica 2,2 kW		cad	2043,98700
		PR.P30.125.018		diametro attacco 80 mm: portata 40 ÷ 120 mc/h, prevalenza 16 ÷ 8 m, potenza elettrica 5,5 kW		cad	2385,53700
		PR.P30.125.019		diametro attacco 80 mm: portata 50 ÷ 140 mc/h, prevalenza 22 ÷ 16 m, potenza elettrica 11 kW		cad	3064,08300
		PR.P30.126		Elettropompe centrifughe normalizzate secondo DIN-EN 733 montate su basamento in acciaio, corpo e girante in ghisa, albero e pompa in acciaio inox montato su cuscinetti autolubrificati, tenuta meccanica normalizzata secondo ISO 3069, velocità di rotazione del motore da 2900 a 1450 giri/min, temperatura di funzionamento -10 ÷ +90 °C, pressione massima di esercizio 16 bar, grado di protezione IP 55, classe di isolamento F:
		PR.P30.126.004		diametro attacco 32 mm; portata 19,8 ÷ 27 mc/h, prevalenza 28 ÷ 15 m, potenza elettrica 2,2 kW		cad	1397,31900
		PR.P30.126.005		diametro attacco 32 mm; portata 12 ÷ 18,9 mc/h, prevalenza 33 ÷ 22 m, potenza elettrica 3 kW		cad	1567,33500
		PR.P30.126.006		diametro attacco 32 mm; portata 13,2 ÷ 18 mc/h, prevalenza 52 ÷ 46 m, potenza elettrica 4 kW		cad	1739,62800
		PR.P30.126.007		diametro attacco 40 mm; portata 15 ÷ 30 mc/h, prevalenza 14 ÷ 8 m, potenza elettrica 1,1 kW		cad	1363,92300
		PR.P30.126.008		diametro attacco 40 mm; portata 21 ÷ 30 mc/h, prevalenza 24 ÷ 18 m, potenza elettrica 2,2 kW		cad	1349,50200
		PR.P30.126.009		diametro attacco 40 mm; portata 24 ÷ 33 mc/h, prevalenza 35 ÷ 30 m, potenza elettrica 4 kW		cad	1739,62800
		PR.P30.126.010		diametro attacco 40 mm; portata 15 ÷ 33 mc/h, prevalenza 51 ÷ 40 m, potenza elettrica 5,5 kW		cad	2089,52700
		PR.P30.126.011		diametro attacco 40 mm; portata 15 ÷ 42 mc/h, prevalenza 59 ÷ 40 m, potenza elettrica 7,5 kW		cad	2265,61500
		PR.P30.126.012		diametro attacco 40 mm; portata 16,8 ÷ 30 mc/h, prevalenza 63 ÷ 55 m, potenza elettrica 9,2 kW		cad	3281,91600
		PR.P30.126.013		diametro attacco 50 mm; portata 30 ÷ 66 mc/h, prevalenza 15 ÷ 6 m, potenza elettrica 2,2 kW		cad	1549,11900
		PR.P30.126.014		diametro attacco 50 mm; portata 37 ÷ 75 mc/h, prevalenza 30 ÷ 17 m, potenza elettrica 5,5 kW		cad	2050,81800
		PR.P30.126.015		diametro attacco 50 mm; portata 24 ÷ 60 mc/h, prevalenza 48 ÷ 37 m, potenza elettrica 9,2 kW		cad	2926,70400
		PR.P30.126.016		diametro attacco 50 mm; portata 27 ÷ 54 mc/h, prevalenza 55 ÷ 48 m, potenza elettrica 11 kW		cad	2926,70400
		PR.P30.126.017		diametro attacco 50 mm; portata 4 ÷ 54 mc/h, prevalenza 71 ÷ 60 m, potenza elettrica 15 kW		cad	3510,37500
		PR.P30.126.018		diametro attacco 65 mm; portata 37 ÷ 96 mc/h, prevalenza 18 ÷ 8 m, potenza elettrica 4 kW		cad	1729,00200
		PR.P30.126.019		diametro attacco 65 mm; portata 48 ÷ 96 mc/h, prevalenza 20 ÷ 13 m, potenza elettrica 5,5 kW		cad	2009,07300
		PR.P30.126.020		diametro attacco 65 mm; portata 48 ÷ 132 mc/h, prevalenza 44 ÷ 27 m, potenza elettrica 15 kW		cad	3706,19700
		PR.P30.126.021		diametro attacco 65 mm; portata 60 ÷ 120 mc/h, prevalenza 49 ÷ 39 m, potenza elettrica 18,5 kW		cad	4392,33300
		PR.P30.126.022		diametro attacco 65 mm; portata 66 ÷ 96 mc/h, prevalenza 61,5 ÷ 50 m, potenza elettrica 15 kW		cad	4135,03200
		PR.P30.126.023		diametro attacco 80 mm; portata 75 ÷ 150 mc/h, prevalenza 20 ÷ 13 m, potenza elettrica 7,5 kW		cad	3302,40900
		PR.P30.126.024		diametro attacco 80 mm; portata 84 ÷ 168 mc/h, prevalenza 46 ÷ 36 m, potenza elettrica 22 kW		cad	4302,77100
		PR.P30.126.025		diametro attacco 80 mm; portata 96 ÷ 180 mc/h, prevalenza 62 ÷ 45 m, potenza elettrica 30 kW		cad	5718,30600
		PR.P30.126.026		diametro attacco 80 mm; portata 108 ÷ 192 mc/h, prevalenza 81 ÷ 63 m, potenza elettrica 45 kW		cad	6728,53500
		PR.P30.126.027		diametro attacco 100 mm; portata 108 ÷ 240 mc/h, prevalenza 30 ÷ 19 m, potenza elettrica 18,5 kW		cad	4590,68500
		PR.P30.126.028		diametro attacco 100 mm; portata 120 ÷ 270 mc/h, prevalenza 35 ÷ 19 m, potenza elettrica 22 kW		cad	4876,57500
		PR.P30.126.029		diametro attacco 100 mm; portata 132 ÷ 300 mc/h, prevalenza 72 ÷ 48 m, potenza elettrica 55 kW		cad	8514,46200
		PR.P30.126.030		diametro attacco 100 mm; portata 150 ÷ 300 mc/h, prevalenza 89 ÷ 67 m, potenza elettrica 75 kW		cad	8890,92600
		PR.P30.126.034		diametro attacco 125 mm; portata 84 ÷ 330 mc/h, prevalenza 37 ÷ 21 m, potenza elettrica 30 kW		cad	6824,92800
		PR.P30.126.036		diametro attacco 125 mm; portata 84 ÷ 330 mc/h, prevalenza 51 ÷ 31 m, potenza elettrica 45 kW		cad	8088,66300
		PR.P30.127		Elettropompa monoblocco con girante periferica per liquidi puliti con temperature d'impiego sino a 90° C, altezza di aspirazione manometrica sino a 7 m, corpo in ghisa, girante in ottone, albero in acciaio al nichel cromo AISI 303, motore ad induzione a due poli 2900 giri/min, classe di isolamento F, grado di protezione IP54, alimentazione 400 V, diametro attacco 1"1/4:
		PR.P30.127.001		portata 0,48 ÷ 3,6 mc/h, prevalenza 70 ÷ 26 m, potenza elettrica 1,1 kW		cad	600,36900
		PR.P30.127.002		portata 1,89 ÷ 4,8 mc/h, prevalenza 103 ÷ 68 m, potenza elettrica 3 kW		cad	694,48500
		PR.P30.150		Bollitore modulare, verticale, ad intercapedine, con serbatoio in acciaio inossidabile AISI 316, per produzione di acqua calda sanitaria, funzionante con acqua termo T < 100 °C, corredato di termostato e termometro, completamente coibentato, della capacità di
		PR.P30.150.001		150 l		cad	502,45800
		PR.P30.150.002		200 l		cad	571,52700
		PR.P30.151		Bollitore orizzontale o verticale, murale, pensile, termoelettrico, ad intercapedine, con serbatoio in acciaio inossidabile AISI 316, per produzione di acqua calda sanitaria, funzionanti con acqua termo T < 100 °C a circolazione naturale o forzata, completamente coibentato, corredato di termostato e termometro e resistenza elettrica termostatata, della capacità di:
		PR.P30.151.001		100 l		cad	254,64450
		PR.P30.151.002		120 l		cad	294,30225
		PR.P30.152		Bollitore ad accumulo, verticale, in acciaio zincato a bagno caldo, per produzione d'acqua calda, con scambiatore a grande superficie di scambio in rame estraibile, funzionante con acqua termo, acqua surriscaldata o vapore, con copertura esterna in pvc e isolamento termico in lana di roccia o schiuma poliuretanica, della capacità di:
		PR.P30.152.001		500 l		cad	1174,99525
		PR.P30.152.002		1000 l		cad	1831,97300
		PR.P30.152.003		1500 l		cad	2928,85450
		PR.P30.152.004		2000 l		cad	3478,11750
		PR.P30.152.005		3000 l		cad	4763,29425
		PR.P30.152.006		5000 l		cad	6417,66125
		PR.P30.160		Caldaia murale ad alto rendimento funzionante a gas metano a camera stagna a tiraggio naturale, della potenzialità di 24,4 kW, completa di interruttore di tiraggio, scambiatore in tubi di rame, valvola di sicurezza gas, pressostato acqua sanitaria e circolatore, con esclusione del raccordo fumario:
		PR.P30.160.001		elettronica con prefiamma guidata e fiamma pilota ausiliaria, per riscaldamento e produzione acqua per uso sanitario		cad	986,39640
		PR.P30.160.003		accensione elettronica, per riscaldamento e produzione acqua per uso sanitario		cad	1221,64213
		PR.P30.161		Caldaia murale ad alto rendimento funzionante a gas metano a camera stagna a tiraggio forzato, completa di interruttore di tiraggio, ventilatore, valvola gas, pressostato acqua sanitaria, circolatore, valvola deviatrice, valvola di sicurezza
		PR.P30.161.001		accensione elettronica, potenzialità di 24 kW: per solo riscaldamento		cad	1299,15500
		PR.P30.161.002		accensione elettronica, potenzialità di 24 kW: per riscaldamento e produzione acqua per uso sanitario		cad	1302,03920
		PR.P30.161.003		accensione elettronica, potenzialità di 30,2 kW, per riscaldamento e produzione acqua per uso sanitario		cad	1434,90848
		PR.P30.162		Caldaia murale ad alto rendimento, con bollitore ad accumulo da 60 l, funzionante a gas metano del tipo a potenza variabile con regolazione elettronica e modulazione di fiamma, per riscaldamento e produzione acqua sanitaria, completa di scambiatore in rame, ventilatore, doppio circolatore, bruciatore in acciaio inox, potenzialità massima di 28 kW:
		PR.P30.162.002		accensione elettronica, a camera stagna		cad	1836,90650
		PR.P30.163		Caldaia murale in acciaio ad alto rendimento, stagna a tiraggio forzato, con accensione elettronica, funzionante a gas metano, completa di bruciatore atmosferico, bollitore incorporato ad accumulo in acciaio inox AISI 316 ispezionabile, vaso di espansione, pompa di circolazione e quadro di comando, per riscaldamento e produzione di acqua calda sanitaria, della potenzialità resa di:
		PR.P30.163.001		20 kW, bollitore da 46 l		cad	1558,91010
		PR.P30.163.002		25 kW, bollitore da 55 l		cad	1878,33525
		PR.P30.163.003		30 kW, bollitore da 65 l		cad	1337,35800
		PR.P30.164		Caldaia murale a camera stagna ad alto rendimento per il riscaldamento e la produzione d'acqua sanitaria a basse emissioni inquinanti, con accensione elettronica completa di pannello di comando a distanza,
		PR.P30.164.001		della potenzialità di 28 kW		cad	1532,67400
		PR.P30.165		Caldaia murale istantanea da incasso, stagna a tiraggio forzato, per riscaldamento e produzione d'acqua sanitaria, da 23,3 kW, funzionante a gas metano e GPL, con bruciatore atmosferico, idonea ad essere installata nello spessore della muratura esterna dell'abitazione, struttura portante in acciaio zincato, completa di interruttore di tiraggio, pompa di circolazione, vaso d'espansione, valvola di sicurezza, termostato di regolazione, idrometro, telaio da incasso e comando remoto, esclusi i raccordi fumari
		PR.P30.165.001				cad	1142,92750
		PR.P30.166		Caldaia murale istantanea per riscaldamento e produzione d'acqua sanitaria, funzionante a gas metano e GPL, con bruciatore atmosferico, raffreddato ad acqua, da 24 kW, con scarico a parete conforme al DPR 551/99, completa di mantello esterno verniciato a fuoco, interruttore di tiraggio, pompa di circolazione, vaso d'espansione, valvola di sicurezza, termostato di regolazione e idrometro, esclusi i raccordi fumari
		PR.P30.166.001				cad	1178,28425
		PR.P30.167		Caldaia murale a gas a camera stagna e tiraggio forzato, del tipo modulante con produzione d'acqua calda sanitaria a basse emissioni inquinanti (NOx e CO), potenzialità da 10,2 a 23,3 kW, elettronica a ionizzazione con pannello di comando digitale, due circolatori (riscaldamento e produzione di acqua calda sanitaria), sistema antigelo per il circuito di riscaldamento
		PR.P30.167.001				cad	1327,23800
		PR.P30.170		Caldaia murale a condensazione con scambiatore termico in alluminio-silicio, bruciatore in acciaio inox, con superficie in fibra metallica per la combustione del metano a bassa emissione di sostanze nocive, ventilatore alimentato a corrente continua con velocità variabile, regolazione gas/aria per ottimizzare la combustione e modulazione della potenza da 20% a 100%; funzionamento del bruciatore completamente automatico, con accensione ad alta tensione e controllo della fiamma di ionizzazione; pannello di comando della caldaia integrato; dispositivo di sicurezza a microprocessore, valvola gas combinata composta da due valvole principali, rivestimento colorato verniciato a polvere e termo isolamento, collegamento elettrico 230 V, 50 Hz:
		PR.P30.170.001		potenza resa 10 kW		cad	2096,81340
		PR.P30.170.002		potenza resa 20 kW		cad	2204,24985
		PR.P30.170.003		potenza resa 30 kW		cad	2348,45985
		PR.P30.170.004		potenza resa 45 kW		cad	2553,40250
		PR.P30.170.005		potenza resa 65 kW		cad	3561,03825
		PR.P30.170.006		potenza resa 85 kW		cad	4051,47875
		PR.P30.170.007		potenza resa 115 kW		cad	6267,53738
		PR.P30.171		Caldaia murale a condensazione con produzione rapida con scambiatore termico in acciaio inox, bruciatore in acciaio inox, con superficie in fibra metallica per la combustione del metano a bassa emissione di sostanze nocive, ventilatore alimentato a corrente continua con velocità variabile, regolazione gas/aria per ottimizzare la combustione, valvola del gas combinata, modulazione della potenza da 24% a 100%, funzionamento del bruciatore completamente automatico, con accensione ad alta tensione e controllo della fiamma di ionizzazione, pannello di comando della caldaia integrato, dispositivo di sicurezza a microprocessore:
		PR.P30.171.001		potenza resa 24 kW		cad	1287,77000
		PR.P30.171.002		potenza resa 28 kW		cad	1438,05200
		PR.P30.171.003		potenza resa 34 kW		cad	1438,05200
		PR.P30.172		Caldaia murale a condensazione funzionante a gas metano, a camera stagna con ventilatore, accensione elettronica, completa di scambiatore di calore con tubi alettati in alluminio, bruciatore con camera di premiscelazione, termostato, solo riscaldamento:
		PR.P30.172.001		potenza resa 16 kW		cad	1257,91600
		PR.P30.172.002		potenza resa 26 kW		cad	1440,58200
		PR.P30.173		Caldaia murale stagna del tipo a condensazione per riscaldamento e produzione d'acqua per uso sanitario ad accumulo con bollitore da 40 l in acciaio inox AISI 316, con cofanatura isolata ed insonorizzata, completa di valvola di riempimento, valvola di sicurezza, pressostato differenziale, termostato di massima temperatura fumi, valvola di scarico condensa, termostato di sicurezza a riarmo automatico, presa per analizzatore dei fumi, circolatori, vaso d'espansione con l'esclusione dei raccordi fumari, della potenzialità termica di 26 kW
		PR.P30.173.003				cad	2067,01000
		PR.P30.175		Caldaia a basamento a condensazione con scambiatore termico in alluminio-silicio, bruciatore in acciaio inox, con superficie in fibra metallica per la combustione del metano a bassa emissione di sostanze nocive, ventilatore alimentato a corrente continua con velocità costante, controllo aria comburente per mezzo del sensore della pressione differenziale, regolazione gas/aria per ottimizzare la combustione e modulazione della potenza da 10% a 100%, funzionamento del bruciatore completamente automatico, con accensione ad alta tensione e controllo della fiamma di ionizzazione, pannello di comando della caldaia integrato, dispositivo di sicurezza a microprocessore, valvola del gas combinata composta da due valvole principali, rivestimento colorato verniciato a polvere e termo isolamento, collegamento elettrico 230 V, 50 Hz:
		PR.P30.175.001		potenza resa 115 kW		cad	6898,10825
		PR.P30.175.002		potenza resa 163 kW		cad	11919,77875
		PR.P30.175.003		potenza resa 204 kW		cad	15170,13300
		PR.P30.175.004		potenza resa 269 kW		cad	18004,14413
		PR.P30.175.005		potenza resa 336 kW		cad	22772,46675
		PR.P30.175.006		potenza resa 404 kW		cad	25736,55150
		PR.P30.175.007		potenza resa 471 kW		cad	26282,27250
		PR.P30.175.008		potenza resa 539 kW		cad	31750,77263
		PR.P30.175.009		potenza resa 672 kW		cad	36650,97150
		PR.P30.175.010		potenza resa 808 kW		cad	37537,86300
		PR.P30.175.011		potenza resa 942 kW		cad	42913,29075
		PR.P30.175.012		potenza resa 1078 kW		cad	49150,37325
		PR.P30.300		RACCORDI FUMARI PER CALDAIE E SCALDABAGNI AUTONOMI- Tubo maschio femmina diametro 80 mm realizzato in alluminio verniciato bianco, Kit aspirazione e scarico
		PR.P30.300.001		Kit verticale concentrico 60/100		cad	11,94160
		PR.P30.300.002		Kit separatore diametro 80/80		cad	16,88775
		PR.P30.301		RACCORDI FUMARI PER CALDAIE E SCALDABAGNI AUTONOMI- Curva diametro 80 mm con giunzioni maschio femmina, realizzata in alluminio verniciata bianco,
		PR.P30.301.001		a 90°		cad	6,23645
		PR.P30.301.002		a 45°		cad	6,23645
		PR.P30.302		RACCORDI FUMARI PER CALDAIE E SCALDABAGNI AUTONOMI- Curva coassiale diametro 100/60 mm per caldaie a tiraggio forzato stagne, completa di collare e flangia realizzata in alluminio verniciato bianco,
		PR.P30.302.0001		a 90°		cad	16,47030
		PR.P30.302.002		a 45°		cad	16,88775
		PR.P30.303		RACCORDI FUMARI PER CALDAIE E SCALDABAGNI AUTONOMI- Giunto di collegamento composto da una fascetta in lamiera verniciata bianca con guarnizione in gomma:
		PR.P30.303.001		diametro 95/100 mm		cad	5,45215
		PR.P30.304		RACCORDI FUMARI PER CALDAIE E SCALDABAGNI AUTONOMI- Convogliatore di fumo del tipo a torretta sdoppiato per caldaie e scaldabagni a flusso forzato, con camera stagna attacchi diametro 80 mm girevole, realizzato in alluminio verniciato bianco
		PR.P30.304.001				cad	22,80795
		PR.P30.305		RACCORDI FUMARI PER CALDAIE E SCALDABAGNI AUTONOMI- Tubo verticale con terminale di scarico fumi ed aspirazione aria, attacco coassiale diametro 100/60 mm, con parete interna in alluminio ed esterno in materiale plastico e lamierino d'alluminio, altezza del condotto circa 1.500 mm
		PR.P30.305.001				cad	79,88475
		PR.P30.306		RACCORDI FUMARI PER CALDAIE E SCALDABAGNI AUTONOMI- Tubo verticale con terminale di scarico ed aspirazione per attacco sdoppiato diametro 80 mm realizzato con parete interna in alluminio ed esterno in materiale plastico e lamierino
		PR.P30.306.001				cad	87,44945
		PR.P30.307		RACCORDI FUMARI PER CALDAIE E SCALDABAGNI AUTONOMI- Terminale antivento di protezione del condotto di aspirazione aria diametro 80 mm realizzato in acciaio inox
		PR.P30.307.001				cad	5,13590
		PR.P30.309		RACCORDI FUMARI PER CALDAIE E SCALDABAGNI AUTONOMI- Tubo coassiale diametro 60/100 mm realizzato in alluminio con condotto esterno in alluminio preverniciato completo di terminale di protezione, lunghezza 1.000 mm
		PR.P30.309.001				cad	45,17315
		PR.P30.350		Canna fumaria a parete doppia in acciaio inox coibentata con materassino in lana di roccia ad altà densità, parete interna in AISI 316 e parete esterna in AISI 304:
		PR.P30.350.001		elemento rettilineo da 1000 mm; diametro interno 130 mm, diametro esterno 190 mm		cad	72,65148
		PR.P30.350.002		elemento rettilineo da 1000 mm; diametro interno 150 mm, diametro esterno 220 mm		cad	78,07074
		PR.P30.350.003		elemento rettilineo da 1000 mm; diametro interno 180 mm, diametro esterno 244 mm		cad	88,35899
		PR.P30.350.004		elemento rettilineo da 1000 mm; diametro interno 200 mm, diametro esterno 260 mm		cad	95,59985
		PR.P30.350.005		elemento rettilineo da 1000 mm; diametro interno 250 mm, diametro esterno 310 mm		cad	114,79496
		PR.P30.350.006		elemento rettilineo da 1000 mm; diametro interno 300 mm, diametro esterno 360 mm		cad	131,92179
		PR.P30.350.007		elemento rettilineo da 1000 mm; diametro interno 350 mm, diametro esterno 410 mm		cad	196,11295
		PR.P30.350.008		elemento rettilineo da 500 mm; diametro interno 130 mm, diametro esterno 190 mm		cad	46,62917
		PR.P30.350.009		elemento rettilineo da 500 mm; diametro interno 150 mm, diametro esterno 220 mm		cad	51,64236
		PR.P30.350.010		elemento rettilineo da 500 mm; diametro interno 180 mm, diametro esterno 244 mm		cad	55,39182
		PR.P30.350.011		elemento rettilineo da 500 mm; diametro interno 200 mm, diametro esterno 4 mm		cad	59,67258
		PR.P30.350.012		elemento rettilineo da 500 mm; diametro interno 250 mm, diametro esterno 314 mm		cad	77,63432
		PR.P30.350.013		elemento rettilineo da 500 mm; diametro interno 300 mm, diametro esterno 364 mm		cad	84,17690
		PR.P30.350.014		elemento rettilineo da 500 mm; diametro interno 350 mm, diametro esterno 414 mm		cad	135,22850
		PR.P30.350.015		curva a gomito a 45°; diametro interno 130 mm, diametro esterno 190 mm		cad	61,23233
		PR.P30.350.016		curva a gomito a 45°; diametro interno 150 mm, diametro esterno 220 mm		cad	66,94760
		PR.P30.350.017		curva a gomito a 45°; diametro interno 180 mm, diametro esterno 244 mm		cad	69,17526
		PR.P30.350.018		curva a gomito a 45°; diametro interno 200 mm, diametro esterno 4 mm		cad	74,98161
		PR.P30.350.019		curva a gomito a 45°; diametro interno 250 mm, diametro esterno 314 mm		cad	97,95654
		PR.P30.350.020		curva a gomito a 45°; diametro interno 300 mm, diametro esterno 364 mm		cad	115,48944
		PR.P30.350.021		curva a gomito a 45°; diametro interno 350 mm, diametro esterno 414 mm		cad	167,77695
		PR.P30.350.022		curva a gomito a 30°; diametro interno 130 mm, diametro esterno 190 mm		cad	56,61761
		PR.P30.350.023		curva a gomito a 30°; diametro interno 150 mm, diametro esterno 220 mm		cad	59,67258
		PR.P30.350.024		curva a gomito a 30°; diametro interno 180 mm, diametro esterno 244 mm		cad	60,10142
		PR.P30.350.025		curva a gomito a 30°; diametro interno 200 mm, diametro esterno 4 mm		cad	65,08425
		PR.P30.350.026		curva a gomito a 30°; diametro interno 250 mm, diametro esterno 314 mm		cad	87,84287
		PR.P30.350.027		curva a gomito a 30°; diametro interno 300 mm, diametro esterno 364 mm		cad	102,96594
		PR.P30.350.028		curva a gomito a 30°; diametro interno 350 mm, diametro esterno 414 mm		cad	167,77695
		PR.P30.350.029		curva a gomito a 15°; diametro interno 130 mm, diametro esterno 190 mm		cad	56,21913
		PR.P30.350.030		curva a gomito a 15°; diametro interno 150 mm, diametro esterno 220 mm		cad	59,27411
		PR.P30.350.031		curva a gomito a 15°; diametro interno 180 mm, diametro esterno 244 mm		cad	59,67258
		PR.P30.350.032		curva a gomito a 15°; diametro interno 200 mm, diametro esterno 4 mm		cad	64,59090
		PR.P30.350.033		curva a gomito a 15°; diametro interno 250 mm, diametro esterno 314 mm		cad	87,23187
		PR.P30.350.034		curva a gomito a 15°; diametro interno 300 mm, diametro esterno 364 mm		cad	102,14622
		PR.P30.350.035		curva a gomito a 15°; diametro interno 350 mm, diametro esterno 414 mm		cad	87,05730
		PR.P30.350.036		raccordo a TEE a 90°; diametro interno 130 mm, diametro esterno 190 mm		cad	101,70980
		PR.P30.350.037		raccordo a TEE a 90°; diametro interno 150 mm, diametro esterno 220 mm		cad	114,79496
		PR.P30.350.038		raccordo a TEE a 90°; diametro interno 180 mm, diametro esterno 244 mm		cad	122,45706
		PR.P30.350.039		raccordo a TEE a 90°; diametro interno 200 mm, diametro esterno 4 mm		cad	140,81727
		PR.P30.350.040		raccordo a TEE a 90°; diametro interno 250 mm, diametro esterno 314 mm		cad	172,12982
		PR.P30.350.041		raccordo a TEE a 90°; diametro interno 300 mm, diametro esterno 364 mm		cad	216,13284
		PR.P30.350.042		raccordo a TEE a 90°; diametro interno 350 mm, diametro esterno 414 mm		cad	271,22865
		PR.P30.350.043		raccordo a TEE a 135°; diametro interno 130 mm, diametro esterno 190 mm		cad	136,93499
		PR.P30.350.044		raccordo a TEE a 135°; diametro interno 150 mm, diametro esterno 220 mm		cad	139,59908
		PR.P30.350.045		raccordo a TEE a 135°; diametro interno 180 mm, diametro esterno 244 mm		cad	154,16808
		PR.P30.350.046		raccordo a TEE a 135°; diametro interno 200 mm, diametro esterno 4 mm		cad	187,44644
		PR.P30.350.047		raccordo a TEE a 135°; diametro interno 250 mm, diametro esterno 314 mm		cad	226,81956
		PR.P30.350.048		raccordo a TEE a 135°; diametro interno 300 mm, diametro esterno 364 mm		cad	267,01241
		PR.P30.350.049		raccordo a TEE a 135°; diametro interno 350 mm, diametro esterno 414 mm		cad	361,63820
		PR.P30.350.050		raccordo per tetti o falda da 30° a 45° con scossalina; diametro interno 130 mm, diametro esterno 190 mm		cad	69,39158
		PR.P30.350.051		raccordo per tetti o falda da 30° a 45° con scossalina; diametro interno 150 mm, diametro esterno 220 mm		cad	71,31564
		PR.P30.350.052		raccordo per tetti o falda da 30° a 45° con scossalina; diametro interno 180 mm, diametro esterno 244 mm		cad	73,27386
		PR.P30.350.053		raccordo per tetti o falda da 30° a 45° con scossalina; diametro interno 200 mm, diametro esterno 4 mm		cad	76,32125
		PR.P30.350.054		raccordo per tetti o falda da 30° a 45° con scossalina; diametro interno 250 mm, diametro esterno 314 mm		cad	83,49000
		PR.P30.350.055		raccordo per tetti o falda da 30° a 45° con scossalina; diametro interno 300 mm, diametro esterno 364 mm		cad	94,87500
		PR.P30.350.056		raccordo per tetti o falda da 30° a 45° con scossalina; diametro interno 350 mm, diametro esterno 414 mm		cad	201,28680
		PR.P30.350.057		raccordo per tetti o falda piatto con scossalina; diametro interno 130 mm, diametro esterno 190 mm		cad	55,77385
		PR.P30.350.058		raccordo per tetti o falda piatto con scossalina; diametro interno 150 mm, diametro esterno 220 mm		cad	60,04955
		PR.P30.350.059		raccordo per tetti o falda piatto con scossalina; diametro interno 180 mm, diametro esterno 244 mm		cad	65,22340
		PR.P30.350.060		raccordo per tetti o falda piatto con scossalina; diametro interno 200 mm, diametro esterno 4 mm		cad	73,77480
		PR.P30.350.061		raccordo per tetti o falda piatto con scossalina; diametro interno 250 mm, diametro esterno 314 mm		cad	83,49000
		PR.P30.350.062		raccordo per tetti o falda piatto con scossalina; diametro interno 300 mm, diametro esterno 364 mm		cad	94,87500
		PR.P30.350.063		raccordo per tetti o falda piatto con scossalina; diametro interno 350 mm, diametro esterno 414 mm		cad	134,25445
		PR.P30.350.064		cappello parapioggia per canne fumarie a parete doppia in acciaio inox dalle seguenti dimensioni; diametro interno 130 mm, diametro esterno 190 mm		cad	54,20525
		PR.P30.350.065		cappello parapioggia per canne fumarie a parete doppia in acciaio inox dalle seguenti dimensioni; diametro interno 150 mm, diametro esterno 220 mm		cad	68,81600
		PR.P30.350.066		cappello parapioggia per canne fumarie a parete doppia in acciaio inox dalle seguenti dimensioni; diametro interno 180 mm, diametro esterno 244 mm		cad	82,75630
		PR.P30.350.067		cappello parapioggia per canne fumarie a parete doppia in acciaio inox dalle seguenti dimensioni; diametro interno 200 mm, diametro esterno 4 mm		cad	97,11405
		PR.P30.350.068		cappello parapioggia per canne fumarie a parete doppia in acciaio inox dalle seguenti dimensioni; diametro interno 250 mm, diametro esterno 314 mm		cad	111,69950
		PR.P30.350.069		cappello parapioggia per canne fumarie a parete doppia in acciaio inox dalle seguenti dimensioni; diametro interno 300 mm, diametro esterno 364 mm		cad	169,80095
		PR.P30.350.070		cappello parapioggia per canne fumarie a parete doppia in acciaio inox dalle seguenti dimensioni; diametro interno 350 mm, diametro esterno 414 mm		cad	193,63355
		PR.P30.350.071		cappello parapioggia troncoconico per canne fumarie a parete doppia in acciaio inox dalle seguenti dimensioni; diametro interno 130 mm, diametro esterno 190 mm		cad	33,52250
		PR.P30.350.072		cappello parapioggia troncoconico per canne fumarie a parete doppia in acciaio inox dalle seguenti dimensioni; diametro interno 150 mm, diametro esterno 220 mm		cad	34,86340
		PR.P30.350.073		cappello parapioggia troncoconico per canne fumarie a parete doppia in acciaio inox dalle seguenti dimensioni; diametro interno 180 mm, diametro esterno 244 mm		cad	37,55785
		PR.P30.350.074		cappello parapioggia troncoconico per canne fumarie a parete doppia in acciaio inox dalle seguenti dimensioni; diametro interno 200 mm, diametro esterno 4 mm		cad	51,64236
		PR.P30.350.075		cappello parapioggia troncoconico per canne fumarie a parete doppia in acciaio inox dalle seguenti dimensioni; diametro interno 250 mm, diametro esterno 314 mm		cad	43,85755
		PR.P30.350.076		cappello parapioggia troncoconico per canne fumarie a parete doppia in acciaio inox dalle seguenti dimensioni; diametro interno 300 mm, diametro esterno 364 mm		cad	47,67785
		PR.P30.350.077		cappello parapioggia troncoconico per canne fumarie a parete doppia in acciaio inox dalle seguenti dimensioni; diametro interno 350 mm, diametro esterno 414 mm		cad	54,20525
		PR.P30.350.078		modulo per rilievo fumi e temperatura per canne fumarie a parete doppia in acciaio inox dalle seguenti dimensioni; diametro interno 130 mm, diametro esterno 190 mm		cad	79,60645
		PR.P30.350.079		modulo per rilievo fumi e temperatura per canne fumarie a parete doppia in acciaio inox dalle seguenti dimensioni; diametro interno 150 mm, diametro esterno 220 mm		cad	82,31355
		PR.P30.350.080		modulo per rilievo fumi e temperatura per canne fumarie a parete doppia in acciaio inox dalle seguenti dimensioni; diametro interno 180 mm, diametro esterno 244 mm		cad	84,78030
		PR.P30.350.081		modulo per rilievo fumi e temperatura per canne fumarie a parete doppia in acciaio inox dalle seguenti dimensioni; diametro interno 200 mm, diametro esterno 4 mm		cad	87,38620
		PR.P30.350.082		modulo per rilievo fumi e temperatura per canne fumarie a parete doppia in acciaio inox dalle seguenti dimensioni; diametro interno 250 mm, diametro esterno 314 mm		cad	91,29505
		PR.P30.350.083		modulo per rilievo fumi e temperatura per canne fumarie a parete doppia in acciaio inox dalle seguenti dimensioni; diametro interno 300 mm, diametro esterno 364 mm		cad	105,46305
		PR.P30.350.084		modulo per rilievo fumi e temperatura per canne fumarie a parete doppia in acciaio inox dalle seguenti dimensioni; diametro interno 350 mm, diametro esterno 414 mm		cad	122,11045
		PR.P30.350.085		elemento d'ispezione e raccolta incombusti con sportello a tenuta per canne fumarie a parete doppia in acciaio inox dalle seguenti dimensioni; diametro interno 130 mm, diametro esterno 190 mm		cad	241,08370
		PR.P30.350.086		elemento d'ispezione e raccolta incombusti con sportello a tenuta per canne fumarie a parete doppia in acciaio inox dalle seguenti dimensioni; diametro interno 150 mm, diametro esterno 220 mm		cad	246,71295
		PR.P30.350.087		elemento d'ispezione e raccolta incombusti con sportello a tenuta per canne fumarie a parete doppia in acciaio inox dalle seguenti dimensioni; diametro interno 180 mm, diametro esterno 244 mm		cad	253,01265
		PR.P30.350.088		elemento d'ispezione e raccolta incombusti con sportello a tenuta per canne fumarie a parete doppia in acciaio inox dalle seguenti dimensioni; diametro interno 200 mm, diametro esterno 4 mm		cad	241,98818
		PR.P30.350.089		elemento d'ispezione e raccolta incombusti con sportello a tenuta per canne fumarie a parete doppia in acciaio inox dalle seguenti dimensioni; diametro interno 250 mm, diametro esterno 314 mm		cad	266,05480
		PR.P30.350.090		elemento d'ispezione e raccolta incombusti con sportello a tenuta per canne fumarie a parete doppia in acciaio inox dalle seguenti dimensioni; diametro interno 300 mm, diametro esterno 364 mm		cad	284,05575
		PR.P30.350.091		elemento d'ispezione e raccolta incombusti con sportello a tenuta per canne fumarie a parete doppia in acciaio inox dalle seguenti dimensioni; diametro interno 350 mm, diametro esterno 414 mm		cad	313,73265
		PR.P30.350.092		staffa a muro del tipo a fascia per ancoraggio canna fumaria a parete doppia in acciaio inox dalle seguenti dimensioni; diametro interno 130 mm, diametro esterno 190 mm		cad	23,14950
		PR.P30.350.093		staffa a muro del tipo a fascia per ancoraggio canna fumaria a parete doppia in acciaio inox dalle seguenti dimensioni; diametro interno 150 mm, diametro esterno 220 mm		cad	23,90850
		PR.P30.350.094		staffa a muro del tipo a fascia per ancoraggio canna fumaria a parete doppia in acciaio inox dalle seguenti dimensioni; diametro interno 180 mm, diametro esterno 244 mm		cad	25,04700
		PR.P30.350.095		staffa a muro del tipo a fascia per ancoraggio canna fumaria a parete doppia in acciaio inox dalle seguenti dimensioni; diametro interno 200 mm, diametro esterno 4 mm		cad	26,94450
		PR.P30.350.096		staffa a muro del tipo a fascia per ancoraggio canna fumaria a parete doppia in acciaio inox dalle seguenti dimensioni; diametro interno 250 mm, diametro esterno 314 mm		cad	28,33600
		PR.P30.350.097		staffa a muro del tipo a fascia per ancoraggio canna fumaria a parete doppia in acciaio inox dalle seguenti dimensioni; diametro interno 300 mm, diametro esterno 364 mm		cad	32,25750
		PR.P30.350.098		staffa a muro del tipo a fascia per ancoraggio canna fumaria a parete doppia in acciaio inox dalle seguenti dimensioni; diametro interno 350 mm, diametro esterno 414 mm		cad	40,03725
		PR.P30.350.099		supporto a muro per ancoraggio canna fumaria a parete doppia in acciaio inox dalle seguenti dimensioni; diametro interno 130 mm, diametro esterno 190 mm		cad	64,98938
		PR.P30.350.100		supporto a muro per ancoraggio canna fumaria a parete doppia in acciaio inox dalle seguenti dimensioni; diametro interno 150 mm, diametro esterno 220 mm		cad	74,58693
		PR.P30.350.101		supporto a muro per ancoraggio canna fumaria a parete doppia in acciaio inox dalle seguenti dimensioni; diametro interno 180 mm, diametro esterno 244 mm		cad	90,40955
		PR.P30.350.102		supporto a muro per ancoraggio canna fumaria a parete doppia in acciaio inox dalle seguenti dimensioni; diametro interno 200 mm, diametro esterno 4 mm		cad	94,22985
		PR.P30.350.103		supporto a muro per ancoraggio canna fumaria a parete doppia in acciaio inox dalle seguenti dimensioni; diametro interno 250 mm, diametro esterno 314 mm		cad	100,51690
		PR.P30.350.104		supporto a muro per ancoraggio canna fumaria a parete doppia in acciaio inox dalle seguenti dimensioni; diametro interno 300 mm, diametro esterno 364 mm		cad	158,35776
		PR.P30.350.105		supporto a muro per ancoraggio canna fumaria a parete doppia in acciaio inox dalle seguenti dimensioni; diametro interno 350 mm, diametro esterno 414 mm		cad	295,20040
		PR.P30.351		Canna fumaria in acciaio inox AISI 316 a parete semplice per caldaie a condensazione
		PR.P30.351.001		elemento rettilineo da 1000 mm: condotto secondario del diametro di 130 mm		cad	19,22800
		PR.P30.351.002		elemento rettilineo da 1000 mm: collettore del diametro di 150 mm		cad	21,25200
		PR.P30.351.003		elemento rettilineo da 1000 mm: collettore del diametro di 180 mm		cad	24,69280
		PR.P30.351.004		elemento rettilineo da 1000 mm: diametro di 200 mm		cad	26,31200
		PR.P30.351.005		elemento rettilineo da 1000 mm: diametro di 250 mm		cad	37,24160
		PR.P30.351.006		elemento rettilineo da 1000 mm: diametro di 300 mm		cad	43,71840
		PR.P30.351.007		elemento rettilineo da 500 mm: collettore del diametro di 130 mm		cad	14,11942
		PR.P30.351.008		elemento rettilineo da 500 mm: collettore del diametro di 150 mm		cad	15,43098
		PR.P30.352		Canna fumaria in acciaio inox AISI 316 a parete semplice per caldaie a condensazione - curve
		PR.P30.352.001		curva a gomito a 45°; diametro 130 mm		cad	16,34178
		PR.P30.352.002		curva a gomito a 45°; diametro 150 mm		cad	18,41840
		PR.P30.352.003		curva a gomito a 45°; diametro 180 mm		cad	22,69714
		PR.P30.353		Canna fumaria in acciaio inox AISI 316 a parete semplice per caldaie a condensazione - raccordi
		PR.P30.353.001		raccordo a TEE a 90°; diametro interno 130 mm		cad	32,38400
		PR.P30.353.002		raccordo a TEE a 90°; diametro interno 150 mm		cad	34,74955
		PR.P30.353.003		raccordo a TEE a 90°; diametro interno 180 mm		cad	40,07520
		PR.P30.354		Canna fumaria in acciaio inox AISI 316 a parete semplice per caldaie a condensazione - camera di ispezione
		PR.P30.354.001		camera di ispezione con sportello tondo del diametro di 130 mm		cad	46,88090
		PR.P30.354.002		camera di ispezione con sportello tondo del diametro di 150 mm		cad	52,44690
		PR.P30.354.003		camera di ispezione con sportello tondo del diametro di 180 mm		cad	59,95088
		PR.P30.355		ELEMENTI ACCESSORI PER CONDOTTI FUMARI IN ACCIAIO INOX - AISI 316: Supporti a muro per canna fumaria
		PR.P30.355.001		piastra di base con scarico condensa diametro 130 mm		cad	30,60288
		PR.P30.355.002		piastra di base con scarico condensa diametro 150 mm		cad	35,08402
		PR.P30.355.003		piastra di base con scarico condensa diametro 180 mm		cad	38,56530
		PR.P30.356		ELEMENTI ACCESSORI PER CONDOTTI FUMARI IN ACCIAIO INOX - AISI 316: Staffa a muro
		PR.P30.356.001		diametro 130 mm		cad	18,58032
		PR.P30.356.002		diametro 150 mm		cad	19,73400
		PR.P30.356.003		diametro 180 mm		cad	22,87120
		PR.P30.356.004		diametro 200 mm		cad	24,59160
		PR.P30.357		ELEMENTI ACCESSORI PER CONDOTTI FUMARI IN ACCIAIO INOX - AISI 316: Fascette stringitubo con guarnizione di tenuta
		PR.P30.357.001		diametro 130 mm		cad	2,84625
		PR.P30.357.002		diametro 150 mm		cad	3,08660
		PR.P30.357.003		diametro 180 mm		cad	3,94680
		PR.P30.360		Condotto flessibile in acciaio a parete doppia, con parete interna in acciaio inox AISI 316 e parete esterna in acciaio inox 304, idoneo per installazioni all'interno di canne fumarie esistenti:
		PR.P30.360.001		elemento rettilineo, diametro interno 80 mm, diametro esterno 90 m		cad	16,90040
		PR.P30.360.002		elemento rettilineo, diametro interno 100 mm, diametro esterno 110 mm		cad	19,40510
		PR.P30.360.003		elemento rettilineo, diametro interno 120 mm, diametro esterno 130 mm		cad	26,36260
		PR.P30.360.004		elemento rettilineo, diametro interno 130 mm, diametro esterno 140 mm		cad	28,41190
		PR.P30.360.005		elemento rettilineo, diametro interno 140 mm, diametro esterno 150 mm		cad	30,90395
		PR.P30.360.006		elemento rettilineo, diametro interno 160 mm, diametro esterno 170 mm		cad	32,43460
		PR.P30.360.007		elemento rettilineo, diametro interno 180 mm, diametro esterno 190 mm		cad	35,66035
		PR.P30.360.008		elemento rettilineo, diametro interno 200 mm, diametro esterno 210 mm		cad	39,34150
		PR.P30.360.009		elemento rettilineo, diametro interno 230 mm, diametro esterno 240 mm		cad	40,82155
		PR.P30.360.010		elemento rettilineo, diametro interno 250 mm, diametro esterno 260 mm		cad	45,54000
		PR.P30.360.011		elemento rettilineo, diametro interno 300 mm, diametro esterno 310 mm		cad	56,83645
		PR.P30.360.012		manicotto di giunzione, diametro interno 80 mm, diametro esterno 90 m		cad	24,60425
		PR.P30.360.013		manicotto di giunzione, diametro interno 100 mm, diametro esterno 110 mm		cad	26,79270
		PR.P30.360.014		manicotto di giunzione, diametro interno 120 mm, diametro esterno 130 mm		cad	34,81280
		PR.P30.360.015		manicotto di giunzione, diametro interno 130 mm, diametro esterno 140 mm		cad	42,02330
		PR.P30.360.016		manicotto di giunzione, diametro interno 140 mm, diametro esterno 150 mm		cad	46,05865
		PR.P30.360.017		manicotto di giunzione, diametro interno 160 mm, diametro esterno 170 mm		cad	49,47415
		PR.P30.360.018		manicotto di giunzione, diametro interno 180 mm, diametro esterno 190 mm		cad	19,60750
		PR.P30.360.019		manicotto di giunzione, diametro interno 200 mm, diametro esterno 210 mm		cad	25,88190
		PR.P30.360.020		manicotto di giunzione, diametro interno 230 mm, diametro esterno 240 mm		cad	28,33600
		PR.P30.360.021		manicotto di giunzione, diametro interno 250 mm, diametro esterno 260 mm		cad	29,98050
		PR.P30.360.022		manicotto di giunzione, diametro interno 300 mm, diametro esterno 310 mm		cad	32,59905
		PR.P30.363		manicotto di raccordo per il passaggio da condotti di tipo flessibile a condotti di tipo rigido:
		PR.P30.363.001		diametro interno 80 mm, diametro esterno 90 mm		cad	16,72330
		PR.P30.363.002		diametro interno 100 mm, diametro esterno 110 mm		cad	18,51960
		PR.P30.363.003		diametro interno 120 mm, diametro esterno 130 mm		cad	21,97305
		PR.P30.363.004		diametro interno 130 mm, diametro esterno 140 mm		cad	10,27180
		PR.P30.363.005		diametro interno 160 mm, diametro esterno 170 mm		cad	11,41030
		PR.P30.363.006		diametro interno 180 mm, diametro esterno 190 mm		cad	16,06550
		PR.P30.363.007		diametro interno 200 mm, diametro esterno 210 mm		cad	16,72330
		PR.P30.363.008		diametro interno 250 mm, diametro esterno 260 mm		cad	19,65810
		PR.P30.363.009		diametro interno 300 mm, diametro esterno 310 mm		cad	23,41515
		PR.P30.364		raccordo TEE a 90° per condotto flessibile in acciaio a parete doppia dalle seguenti dimensioni:
		PR.P30.364.001		diametro interno 180 mm, diametro esterno 190 mm		cad	38,58250
		PR.P30.364.002		diametro interno 200 mm, diametro esterno 210 mm		cad	42,82025
		PR.P31		TUBAZIONI, ACCESSORI E APPARECCHIATURE PER IMPIANTI DI CLIMATIZZAZIONE E VENTILAZIONE
		PR.P31.001		Unità motocondensante esterna a volume (flusso) di refrigerante variabile R410A a pompa di calore condensata ad aria, ad espansione diretta, dotata di un compressore ermetico scroll regolato da inverter, collegabile mediante circuito frigorifero a due tubi in rame ad unità interne di diversa tipologia con una potenzialità totale fino al 130% della potenzialità nominale dell'unità esterna, trasmissione dati mediante cavo di bus del tipo bipolare non polarizzato, struttura esterna in lamiera zincata con verniciatura acrilica, griglie di ripresa aria, batterie disposte sui lati maggiori della macchina con espulsione frontale mediante due ventilatori elicoidali e basso numero di giri equilibrati dinamicamente e statisticamente, alimentazione elettrica monofase 230 V-1-50 Hz, livello medio di rumorosità 51 ÷ 54 dBA, delle seguenti potenzialità:
		PR.P31.001.001		potenza frigorifera 11,2 kW, potenzialità assorbita 2,80 kW; potenza termica 12,5 kW, potenza assorbita 2,74 kW; fino a 6 unità interne collegabili		cad	2155,11725
		PR.P31.001.002		potenza frigorifera 14,0 kW, potenza assorbita 3,50 kW; potenza termica 16,0 kW, potenza assorbita 3,85 kW; fino a 8 unità interne collegabili		cad	2340,94575
		PR.P31.001.003		potenza frigorifera 15,5 kW, potenza assorbita 4,53 kW; potenza termica 18,0 kW, potenza assorbita 4,56 kW; fino a 9 unità interne collegabili		cad	2568,70900
		PR.P31.002		Unità motocondensante esterna a volume (flusso) di refrigerante variabile R410A a pompa di calore condensata ad aria, ad espansione diretta, dotata di un compressore del tipo scroll ermetico con inverter, possibilità di alimentazione mediante circuito frigorifero a due tubi in rame ad unità interne di diversa tipologia con una potenzialità totale sino al 130% della potenzialità nominale dell'unità esterna, trasmissione dati mediante cavo di bus del tipo bipolare non polarizzato, struttura esterna in lamiera zincata con verniciatura acrilica, griglie di ripresa aria, batterie disposte sui lati maggiori della macchina con espulsione frontale mediante due ventilatori elicoidali e basso numero di giri equilibrati dinamicamente e statisticamente, alimentazione elettrica trifase 400 V-3-50 Hz, livello medio di rumorosità 51 ÷ 54 dBA, delle seguenti potenzialità:
		PR.P31.002.001		potenza frigorifera 11,2 kW, potenza assorbita 2,88 kW; potenza termica 12,5 kW, potenza assorbita 2,82 kW; fino a 6 unità interne collegabili		cad	2260,36525
		PR.P31.002.002		potenza frigorifera 14,0 kW, potenza assorbita 3,60 kW; potenza termica 16,0 kW, potenza assorbita 3,97 kW; fino a 8 unità interne collegabili		cad	2458,52750
		PR.P31.002.003		potenza frigorifera 15,5 kW, potenza assorbita 4,65 kW; potenza termica 18,0 kW, potenza assorbita 4,69 kW; fino a 9 unità interne collegabili		cad	2704,38025
		PR.P31.003		Unità motocondensante esterna a volume (flusso) di refrigerante variabile R410A a pompa di calore condensata ad aria, ad espansione diretta, dotata di compressori ermetici del tipo scroll con regolazione on/off e ad inverter, delle funzioni di carica e verifica automatica del quantitativo di refrigerante presente all'interno dell'impianto, possibilità di alimentazione mediante circuito frigorifero a due tubi in rame di unità interne di diversa tipologia con una potenzialità totale sino al 200% della potenzialità totale dell'unità esterna, trasmissione dati mediante cavo di bus del tipo bipolare non polarizzato, struttura esterna in lamiera zincata con verniciatura acrilica, griglie di ripresa aria batterie disposte su i lati maggiori della macchina con espulsione dall'alto mediante uno o più ventilatori elicoidali a basso numero di giri equilibrati dinamicamente e staticamente, alimentazione elettrica 400 V-3-50 Hz, livello medio di rumorosità 54 ÷ 65 dB(A), delle seguenti potenzialità:
		PR.P31.003.001		potenza frigorifera 22,4 kW, potenza assorbita 6,97 kW; potenza termica 25 kW, potenza assorbita 6,89 kW; fino a 13 unità interne collegabili		cad	7712,70500
		PR.P31.003.002		potenza frigorifera 28 kW, potenza assorbita 9 kW; potenza termica 31,5 kW, potenza assorbita 9,31 kW; fino a 16 unità interne collegabili		cad	8900,03400
		PR.P31.003.004		potenza frigorifera 40,5 kW, potenza assorbita 14,3 kW; potenza termica 45 kW, potenza assorbita 12,9 kW; fino a 23 unità interne collegabili		cad	11769,68650
		PR.P31.003.006		potenza frigorifera 50,4 kW, potenza assorbita 16 kW; potenza termica 56,5 kW, potenza assorbita 16,2 kW; fino a 29 unità collegabili		cad	13113,24300
		PR.P31.003.008		potenza frigorifera 61,57 kW, potenza assorbita 19,6 kW; potenza termica 69 kW, potenza assorbita 20,1 kW; fino a 35 unità interne collegabili		cad	15141,86025
		PR.P31.009		Unità interna del tipo canalizzabile a media prevalenza con motore ventilatore DC inverter, batteria di evaporazione in rame, sistema di controllo della quantità di refrigerante R410A mediante valvola di espansione lineare, ventilatore a più velocità. Alimentazione 230 V-1-50 Hz, delle seguenti potenzialità:
		PR.P31.009.002		resa frigorifera 2,8 kW, resa termica 3,2 kW, pressione sonora 37/32 dBA		cad	578,86400
		PR.P31.009.003		resa frigorifera 3,6 kW, resa termica 4,0 kW, pressione sonora 38/32 dBA		cad	618,33200
		PR.P31.009.004		resa frigorifera 4,5 kW, resa termica 5,0 kW, pressione sonora 38/32 dBA		cad	707,13500
		PR.P31.009.005		resa frigorifera 5,6 kW, resa termica 6,3 kW, pressione sonora 41/36 dBA		cad	714,53525
		PR.P31.015		Unità di ventilazione con recupero di calore (sensibile + latente), a flussi paralleli in controcorrente, per installazione interna; carrozzeria in lamiera di acciaio zincata, materiale isolante in schiuma uretanica autoestinguente, ventilatori tipo scirocco, filtri aria del tipo a feltri con fibre multidirezionali, serranda di by-pass motorizzata, delle seguenti potenzialità:
		PR.P31.015.001		portata massima 150 mc/h, potenza ventilatori 2 x 0,03 kW		cad	611,75400
		PR.P31.015.002		portata massima 250 mc/h, potenza ventilatori 2 x 0,03 kW		cad	689,04550
		PR.P31.015.003		portata massima 350 mc/h, potenza ventilatori 2 x 0,09 kW		cad	870,76275
		PR.P31.015.004		portata massima 500 mc/h, potenza ventilatori 2 x 0,09 kW		cad	1039,32400
		PR.P31.015.005		portata massima 650 mc/h, potenza ventilatori 2 x 0,14 kW		cad	1437,29300
		PR.P31.015.006		portata massima 800 mc/h, potenza ventilatori 2 x 0,03 kW		cad	1693,01275
		PR.P31.015.007		portata massima 1000 mc/h, potenza ventilatori 2 x 0,23 kW		cad	1894,46400
		PR.P31.015.008		portata massima 1500 mc/h, potenza ventilatori 4 x 0,23 kW		cad	2219,60138
		PR.P31.015.009		portata massima 2000 mc/h, potenza ventilatori 4 x 0,23 kW		cad	4064,38175
		PR.P31.017		Deumidificatore del tipo carrellabile, alimentazione elettrica 230 V/1/50 Hz con filtro lavabile, luce di presenza rete, segnalazione del livello della tanica di raccolta della condensa, umidostato, sbrinamento automatico, funzionante con R134-A, senza resistenza elettrica per riscaldamento, delle seguenti caratteristiche tecniche:
		PR.P31.017.002		capacità di deumidificazione a 32 °C con il 80% UR 13 l/ora, assorbimento elettrico in deumidificazione 323 W		cad	485,26665
		PR.P31.020		Refrigeratore d'acqua con condensazione ad aria funzionante con R407C, ventilatori elicoidali, compressori del tipo scroll completi di protezione termica, resistenze per il riscaldamento dell'olio, struttura portante in pannelli di lamiera verniciata con polveri poliuretaniche, evaporatore in piastre d'acciaio inox, batterie condensanti a pacco alettato in alluminio, completo di quadro elettrico, montato a bordo macchina compresi: sezionatore blocco porta, porta fusibili, trasformatore per comando ausiliario, contattore di comando del compressore; alimentazione elettrica 400 V/3/50 Hz, delle seguenti caratteristiche unitarie,
		PR.P31.020.001		senza accumulo, potenza frigorifera 14,3 kW, portata aria 2.111 l/s, assorbimento elettrico 11,3 kW, peso 175 kg		cad	4404,79325
		PR.P31.020.002		senza accumulo, potenza frigorifera 18,3 kW, portata aria 2.066 l/s, assorbimento elettrico 12,3 kW, peso 205 kg		cad	5011,61375
		PR.P31.020.003		senza accumulo, potenza frigorifera 21,4 kW, portata aria 2.097 l/s, assorbimento elettrico 14,2 kW, peso 235 kg		cad	5011,61375
		PR.P31.020.004		senza accumulo, potenza frigorifera 32,3 kW, portata aria 2.132 l/s, assorbimento elettrico 24,3 kW, peso 319 kg		cad	6536,88750
		PR.P31.020.005		senza accumulo, potenza frigorifera 37,3 kW, portata aria 2.068 l/s, assorbimento elettrico 25,1 kW, peso 341 kg		cad	8655,00350
		PR.P31.020.006		con accumulo costituito da una elettropompa, un flussostato meccanico, un separatore d'aria, un vaso d'espansione, una valvola di sicurezza, un serbatoio d'accumulo inerziale, un gruppo di caricamento automatico, un manometro ed un rubinetto di scarico, potenza frigorifera 14,3 kW, portata aria 2.111 l/s, assorbimento elettrico 11,3 kW, peso 175 kg		cad	3206,77500
		PR.P31.020.007		con accumulo costituito da una elettropompa, un flussostato meccanico, un separatore d'aria, un vaso d'espansione, una valvola di sicurezza, un serbatoio d'accumulo inerziale, un gruppo di caricamento automatico, un manometro ed un rubinetto di scarico, potenza frigorifera 18,3 kW, portata aria 2.066 l/s, assorbimento elettrico 12,3 kW, peso 205 kg		cad	4972,14575
		PR.P31.020.008		con accumulo costituito da una elettropompa, un flussostato meccanico, un separatore d'aria, un vaso d'espansione, una valvola di sicurezza, un serbatoio d'accumulo inerziale, un gruppo di caricamento automatico, un manometro ed un rubinetto di scarico, potenza frigorifera 21,4 kW, portata aria 2.097 l/s, assorbimento elettrico 14,2 kW, peso 235 kg		cad	5657,90225
		PR.P31.020.009		con accumulo costituito da una elettropompa, un flussostato meccanico, un separatore d'aria, un vaso d'espansione, una valvola di sicurezza, un serbatoio d'accumulo inerziale, un gruppo di caricamento automatico, un manometro ed un rubinetto di scarico, potenza frigorifera 24,9 kW, portata aria 2.070 l/s, assorbimento elettrico 19,4 kW, peso 240 kg		cad	6343,65875
		PR.P31.020.010		con accumulo costituito da una elettropompa, un flussostato meccanico, un separatore d'aria, un vaso d'espansione, una valvola di sicurezza, un serbatoio d'accumulo inerziale, un gruppo di caricamento automatico, un manometro ed un rubinetto di scarico, potenza frigorifera 32,3 kW, portata aria 2.132 l/s, assorbimento elettrico 24,3 kW, peso 319 kg		cad	7379,69375
		PR.P31.020.011		con accumulo costituito da una elettropompa, un flussostato meccanico, un separatore d'aria, un vaso d'espansione, una valvola di sicurezza, un serbatoio d'accumulo inerziale, un gruppo di caricamento automatico, un manometro ed un rubinetto di scarico, potenza frigorifera 37,3 kW, portata aria 2.068 l/s, assorbimento elettrico 25,1 kW, peso 341 kg		cad	9772,44125
		PR.P31.020.012		senza accumulo, potenza frigorifera 24,9 kW, portata aria 2.070 l/s, assorbimento elettrico 19,4 kW, peso 240 kg		cad	5616,78975
		PR.P31.043		Ventilconvettore con mobile verticale con una batteria per il condizionamento estivo ed invernale costituito da carter in lamiera metallica verniciata a fuoco, telaio portante in profilati metallici, completo di ventilatore di mandata del tipo centrifugo assiale, batteria a 4 ranghi in tubi di rame con alettatura in alluminio, vasca di raccolta condensa, filtri in materiale sintetico rigenerabile, commutatore di velocità a tre posizioni, piedini di sostegno, con le seguenti prestazioni in condizioni medie di funzionamento (temperatura acqua in raffreddamento 7/12 °C, temperatura acqua in riscaldamento 50/40 °C):
		PR.P31.043.001		potenza frigorifera 1,1 kW, resa termica 2,15 kW, portata aria a media velocità 175 mc/h		cad	223,65200
		PR.P31.043.002		potenza frigorifera 1,54 kW, resa termica 2,88 kW, portata aria a media velocità 220 mc/h		cad	263,94225
		PR.P31.043.003		potenza frigorifera 2,03 kW, resa termica 3,73 kW, portata aria a media velocità 270 mc/h		cad	272,98700
		PR.P31.043.004		potenza frigorifera 2,45 kW, resa termica 4,56 kW, portata aria a media velocità 335 mc/h		cad	296,01000
		PR.P31.043.005		potenza frigorifera 3,49 kW, resa termica 6,37 kW, portata aria a media velocità 495 mc/h		cad	334,65575
		PR.P31.043.006		potenza frigorifera 4,15 kW, resa termica 7,85 kW, portata aria a media velocità 590 mc/h		cad	409,10100
		PR.P31.043.007		potenza frigorifera 4,98 kW, resa termica 9,3 kW, portata aria a media velocità 735 mc/h		cad	451,60500
		PR.P31.043.008		potenza frigorifera 6,17 kW, resa termica 12,52 kW, portata aria a media velocità 1.020 mc/h		cad	512,70450
		PR.P31.043.009		potenza frigorifera 7,05 kW, resa termica 14,52 kW, portata aria a media velocità 1.210 mc/h		cad	533,07100
		PR.P31.044		Ventilconvettore con mobile verticale a doppia batteria per impianti del tipo a quattro tubi costituito da carter di copertura realizzato in lamiera di acciaio verniciata a fuoco, una batteria a 3 ranghi ed una ad 1 rango in tubi di rame con alettatura in alluminio, ventilatore centrifugo con motore elettrico completo di commutatore di velocità a tre posizioni, piedini di sostegno, vasca di raccolta condensa, filtro del tipo rigenerabile, con le seguenti prestazioni in condizioni medie di funzionamento (temperatura acqua in raffreddamento 7/12 °C, temperatura acqua in riscaldamento 70/60 °C):
		PR.P31.044.001		potenza frigorifera 0,86 kW, resa termica 0,89 kW, portata aria a media velocità 175 mc/h		cad	308,15400
		PR.P31.044.002		potenza frigorifera 1,25 kW, resa termica 1,25 kW, portata aria a media velocità 220 mc/h		cad	238,45250
		PR.P31.044.003		potenza frigorifera 1,78 kW, resa termica 1,77 kW, portata aria a media velocità 270 mc/h		cad	249,14175
		PR.P31.044.004		potenza frigorifera 2,14 kW, resa termica 2,06 kW, portata aria a media velocità 335 mc/h		cad	279,56500
		PR.P31.045		Ventilconvettore con mobile orizzontale con una batteria, con aspirazione dal basso per il condizionamento estivo ed invernale costituito da carter in lamiera metallica verniciata a fuoco, telaio portante in profilati metallici, completo di ventilatore di mandata del tipo centrifugo assiale, batteria a 4 ranghi in tubi di rame con alettatura in alluminio, vasca di raccolta condensa, filtri in materiale sintetico rigenerabile, commutatore di velocità a tre posizioni, con le seguenti prestazioni in condizioni medie di funzionamento (temperatura acqua in raffreddamento 7/12 °C, temperatura acqua in riscaldamento 50/40 °C):
		PR.P31.045.001		potenza frigorifera 1,1 kW, resa termica 2,15 kW, portata aria a media velocità 175 mc/h		cad	228,58550
		PR.P31.045.002		potenza frigorifera 1,54 kW, resa termica 2,88 kW, portata aria a media velocità 220 mc/h		cad	267,23125
		PR.P31.045.003		potenza frigorifera 2,03 kW, resa termica 3,73 kW, portata aria a media velocità 270 mc/h		cad	282,03175
		PR.P31.045.004		potenza frigorifera 2,45 kW, resa termica 4,56 kW, portata aria a media velocità 335 mc/h		cad	305,05475
		PR.P31.045.005		potenza frigorifera 3,49 kW, resa termica 6,37 kW, portata aria a media velocità 495 mc/h		cad	348,63400
		PR.P31.045.006		potenza frigorifera 4,15 kW, resa termica 7,85 kW, portata aria a media velocità 590 mc/h		cad	423,26900
		PR.P31.045.007		potenza frigorifera 4,98 kW, resa termica 9,3 kW, portata aria a media velocità 735 mc/h		cad	461,34550
		PR.P31.045.008		potenza frigorifera 6,17 kW, resa termica 12,52 kW, portata aria a media velocità 1.020 mc/h		cad	533,07100
		PR.P31.045.009		potenza frigorifera 7,05 kW, resa termica 14,52 kW, portata aria a media velocità 1.210 mc/h		cad	536,61300
		PR.P31.046		Ventilconvettore con mobile orizzontale a doppia batteria per impianti a quattro tubi, con aspirazione dal basso per il condizionamento estivo ed invernale costituito da carter in lamiera metallica verniciata a fuoco, telaio portante in profilati metallici, completo di ventilatore di mandata del tipo centrifugo assiale, una batteria a 3 ranghi e una ad 1 rango in tubi di rame con alettatura in alluminio, vasca di raccolta condensa, filtri in materiale sintetico rigenerabile, commutatore di velocità a tre posizioni, con le seguenti prestazioni in condizioni medie di funzionamento (temperatura acqua in raffreddamento 7/12 °C, temperatura acqua in riscaldamento 50/40 °C):
		PR.P31.046.001		potenza frigorifera 0,84 kW, resa termica 1,01kW, portata aria a media velocità 190 mc/h		cad	317,89450
		PR.P31.046.002		potenza frigorifera 1,20 kW, resa termica 1,38kW, portata aria a media velocità 240 mc/h		cad	244,20825
		PR.P31.046.003		potenza frigorifera 1,94 kW, resa termica 2,14kW, portata aria a media velocità 345 mc/h		cad	285,32075
		PR.P31.046.004		potenza frigorifera 2,65 kW, resa termica 2,87 kW, portata aria a media velocità 475 mc/h		cad	297,65450
		PR.P31.046.005		potenza frigorifera 3,19 kW, resa termica 3,39 kW, portata aria a media velocità 600 mc/h		cad	326,43325
		PR.P31.046.006		potenza frigorifera 4,04 kW, resa termica 4,31 kW, portata aria a media velocità 735 mc/h		cad	344,52275
		PR.P31.047		Ventilconvettore da incasso a cassetta con una batteria, con aspirazione dal basso per il condizionamento estivo ed invernale costituito da telaio portante in profilati metallici, completo di ventilatore di mandata del tipo radiale, batteria in tubi di rame con alettatura in alluminio, vasca di raccolta condensa, filtri in materiale sintetico rigenerabile, commutatore di velocità a tre posizioni, con le seguenti prestazioni in condizioni medie di funzionamento (temperatura acqua in raffreddamento 7/12 °C, temperatura acqua in riscaldamento 50/40 °C):
		PR.P31.047.001		potenza frigorifera 1,98 kW, resa termica 2,64 kW, portata aria a media velocità 610 mc/h		cad	574,75275
		PR.P31.047.002		potenza frigorifera 268 kW, resa termica 3,35 kW, portata aria a media velocità 520 mc/h		cad	620,79875
		PR.P31.047.003		potenza frigorifera 4,33 kW, resa termica 5,23 kW, portata aria a media velocità 710 mc/h		cad	658,62225
		PR.P31.047.004		potenza frigorifera 5,02 kW, resa termica 6,17 kW, portata aria a media velocità 880 mc/h		cad	708,77950
		PR.P31.047.005		potenza frigorifera 6,16 kW, resa termica 7,77 kW, portata aria a media velocità 1.140 mc/h		cad	939,00950
		PR.P31.047.006		potenza frigorifera 9,51 kW, resa termica 10,71 kW, portata aria a media velocità 1.500 mc/h		cad	999,03375
		PR.P31.048		Ventilconvettore da incasso a cassetta con doppia batteria per impianto a quattro tubi, con aspirazione dal basso per il condizionamento estivo ed invernale costituito da telaio portante in profilati metallici, completo di ventilatore di mandata del tipo cradiale, batteria in tubi di rame con alettatura in alluminio, vasca di raccolta condensa, filtri in materiale sintetico rigenerabile, commutatore di velocità a tre posizioni, con le seguenti prestazioni in condizioni medie di funzionamento (temperatura acqua in raffreddamento 7/12 °C, temperatura acqua in riscaldamento 50/40 °C):
		PR.P31.048.001		potenza frigorifera 2,33 kW, resa termica 3,03 kW, portata aria a media velocità 610 mc/h		cad	824,40050
		PR.P31.048.002		potenza frigorifera 2,70 kW, resa termica 3,46 kW, portata aria a media velocità 520 mc/h		cad	768,80375
		PR.P31.048.003		potenza frigorifera 3,34 kW, resa termica 4,40 kW, portata aria a media velocità 710 mc/h		cad	815,67200
		PR.P31.048.004		potenza frigorifera 3,81 kW, resa termica 4,95 kW, portata aria a media velocità 880 mc/h		cad	863,36250
		PR.P31.048.005		potenza frigorifera 6,34 kW, resa termica 9,10 kW, portata aria a media velocità 1.140 mc/h		cad	1039,32400
		PR.P31.048.006		potenza frigorifera 7,71 kW, resa termica 11,00 kW, portata aria a media velocità 1.500 mc/h		cad	1070,56950
		PR.P31.048.007		potenza frigorifera 8,89 kW, resa termica 12,70 kW, portata aria a media velocità 1.820 mc/h		cad	1470,81550
		PR.P31.050		Kit di installazione per ventilconvettori
		PR.P31.050.001		Coppia viti per fissaggio con tassello in nylon o ottone. M8		cad	1,32404
		PR.P31.050.003		Tubo in gomma per scarico condensa acqua d. int. 18 mm		cad	1,28398
		PR.P31.050.005		filtro elettronico attivo a piastre dimensioni 330x218 mm		cad	497,24620
		PR.P31.050.006		filtro elettronico attivo a piastre dimensioni 430x218 mm		cad	552,55200
		PR.P31.050.007		filtro elettronico attivo a piastre dimensioni 645x218 mm		cad	618,96450
		PR.P31.050.008		filtro elettronico attivo a piastre dimensioni 860x218 mm		cad	673,86550
		PR.P31.050.009		filtro elettronico attivo a piastre dimensioni 1075x218 mm		cad	740,27800
		PR.P31.050.010		filtro elettronico attivo a piastre dimensioni 1075x248 mm		cad	742,04900
		PR.P31.050.011		filtro elettronico attivo a piastre dimensioni 572x572 mm		cad	683,90960
		PR.P31.050.012		filtro elettronico attivo a piastre dimensioni 819x819 mm		cad	1323,89840
		PR.P31.051		Termoventilante pensile per installazione in verticale o orizzontale costituito da mobile in lamiera preverniciata, rivestito internamente con materiale termoacustico autoestinguente, ventilatori centrifughi a doppia aspirazione, trasmissione con puleggia a passo variabile, batteria in rame e alluminio, filtri rigenerabili sintetici spessore 50 mm
		PR.P31.051.001		batteria a 2 ranghi, temperatura acqua 70/60 °C, temperatura aria entrante +20 °C, portata aria 3.400 mc/h		cad	2366,94150
		PR.P31.051.002		batteria a 2 ranghi, temperatura acqua 70/60 °C, temperatura aria entrante +20 °C, portata aria 5.700 mc/h		cad	3028,41000
		PR.P31.051.003		batteria a 2 ranghi, temperatura acqua 70/60 °C, temperatura aria entrante +20 °C, portata aria 8.000 mc/h		cad	3803,22250
		PR.P31.051.004		batteria a 2 ranghi, temperatura acqua 70/60 °C, temperatura aria entrante +20 °C, portata aria 10.750 mc/h		cad	4773,73050
		PR.P31.051.005		batteria a 2 ranghi, temperatura acqua 70/60 °C, temperatura aria entrante +20 °C, portata aria 15.600 mc/h		cad	5923,99500
		PR.P31.051.006		batteria a 2 ranghi, temperatura acqua 70/60 °C, temperatura aria entrante +20 °C, portata aria 18.800 mc/h		cad	7455,02450
		PR.P31.051.007		batteria a 3 ranghi, temperatura acqua 70/60 °C, temperatura aria entrante +20 °C, portata aria 3.400 mc/h		cad	2503,30850
		PR.P31.051.008		batteria a 3 ranghi, temperatura acqua 70/60 °C, temperatura aria entrante +20 °C, portata aria 5.700 mc/h		cad	3303,67400
		PR.P31.051.009		batteria a 3 ranghi, temperatura acqua 70/60 °C, temperatura aria entrante +20 °C, portata aria 8.000 mc/h		cad	4183,98750
		PR.P31.051.010		batteria a 3 ranghi, temperatura acqua 70/60 °C, temperatura aria entrante +20 °C, portata aria 10.750 mc/h		cad	5127,04500
		PR.P31.051.011		batteria a 3 ranghi, temperatura acqua 70/60 °C, temperatura aria entrante +20 °C:portata aria 15.600 mc/h		cad	6143,59900
		PR.P31.051.012		batteria a 3 ranghi, temperatura acqua 70/60 °C, temperatura aria entrante +20 °C:portata aria 18.800 mc/h		cad	7725,10200
		PR.P31.051.013		batteria a 4 ranghi, temperatura acqua 7/12 °C, temperatura aria entrante +27 °C:portata aria 3.400 mc/h		cad	2596,28600
		PR.P31.051.014		batteria a 4 ranghi, temperatura acqua 7/12 °C, temperatura aria entrante +27 °C:portata aria 5.700 mc/h		cad	3446,36600
		PR.P31.051.015		batteria a 4 ranghi, temperatura acqua 7/12 °C, temperatura aria entrante +27 °C:portata aria 8.000 mc/h		cad	4359,31650
		PR.P31.051.016		batteria a 4 ranghi, temperatura acqua 7/12 °C, temperatura aria entrante +27 °C:portata aria 10.750 mc/h		cad	5328,05350
		PR.P31.051.017		batteria a 4 ranghi, temperatura acqua 7/12 °C, temperatura aria entrante +27 °C:portata aria 15.600 mc/h		cad	6420,76050
		PR.P31.051.018		batteria a 6 ranghi, temperatura acqua 7/12 °C, temperatura aria entrante +27 °C:portata aria 3.400 mc/h		cad	2789,60330
		PR.P31.051.019		batteria a 6 ranghi, temperatura acqua 7/12 °C, temperatura aria entrante +27 °C:portata aria 5.700 mc/h		cad	2811,46250
		PR.P31.051.020		batteria a 6 ranghi, temperatura acqua 7/12 °C, temperatura aria entrante +27 °C:portata aria 8.000 mc/h		cad	3673,93950
		PR.P31.051.021		batteria a 6 ranghi, temperatura acqua 7/12 °C, temperatura aria entrante +27 °C:portata aria 10.750 mc/h		cad	4684,29500
		PR.P31.051.022		batteria a 6 ranghi, temperatura acqua 7/12 °C, temperatura aria entrante +27 °C:portata aria 15.600 mc/h		cad	5875,29250
		PR.P31.053		Barriera d'aria d'importazione con ventilatore tangenziale montato su cuscinetti a sfera con due velocità di funzionamento, alette di mandata dell'aria del tipo ad inclinazione variabile manualmente, alimentazione elettrica 230 V-1-50 Hz, struttura portante in profilato d'acciaio zincato con scocca esterna in materiale plastico, con esclusione delle tubazioni in rame
		PR.P31.053.001		larghezza 90 cm, altezza 15 cm, profondità 20 cm, portata massima dell'aria 1100 mc/h, livello sonoro 41 dB(A)		cad	1345,90774
		PR.P31.053.002		larghezza 120 cm, altezza 15 cm, profondità 20 cm, portata massima dell'aria 1290 mc/h, livello sonoro 42 dB(A)		cad	1673,72579
		PR.P31.056		Condizionatore autonomo tipo monosplit a pompa di calore funzionante con R410A, composto da una motocondensante esterna in lamiera di acciaio zincata e verniciata, con compressore ermetico rotativo ad alta efficienza, batteria di scambio termico e ventilatore elicoidale ad espulsione orizzontale, da un'unità interna, telecomando a raggi infrarossi con display a cristalli liquidi, filtri rigenerabili, alimentazione elettrica 230 V-1-50 Hz, con esclusione delle tubazioni in rame e della tubazione di scarico condensa, con le seguenti unità interne
		PR.P31.056.001		a parete alta, potenza frigorifera 2,0 kW, potenza termica 2,7 kW, assorbimento elettrico 0,50-0,68 kW, pressione sonora 38-25-22 dB(A)		cad	855,96225
		PR.P31.056.002		a parete alta, potenza frigorifera 2,5 kW, potenza termica 3,4 kW, assorbimento alettrico 070-0,94 kW, pressione sonora 38-25-22 dB(A)		cad	929,96475
		PR.P31.056.003		a parete alta, potenza frigorifera 3,4 kW, potenza termica 4,0 kW, assorbimento elettrico 1,06-1,17 kW, pressione sonora 39-26-23 dB(A)		cad	1073,85850
		PR.P31.056.004		a parete alta, potenza frigorifera 5,0 kW, potenza termica 5,8 kW, assorbimento elettrico 1,66-1,7 kW, pressione sonora 44-35-32 dB(A)		cad	1632,98850
		PR.P31.056.005		a parete alta, potenza frigorifera 6,0 kW, potenza termica 7,0 kW, assorbimento elettrico 2,09-2,12 kW, pressione sonora 45-36-33 dB(A)		cad	1933,93200
		PR.P31.056.006		a parete alta, potenza frigorifera 7,1 kW, potenza termica 8,5 kW, assorbimento elettrico 2,53-2,63 kW, pressione sonora 46-37-34 dB(A)		cad	2294,07750
		PR.P31.056.007		ad incasso (a controsoffitto), potenza frigorifera 2,4 kW, potenza termica 3,2 kW, assorbimento elettrico 0,84-0,94, pressione sonora 35-31-28 dB(A)		cad	1395,35825
		PR.P31.056.008		ad incasso (a controsoffitto), potenza frigorifera 3,4 kW, potenza termica 4,1 kW, assorbimento elettrico 1,30-1,44 kW, pressione sonora 35-31-29 dB(A)		cad	1627,23275
		PR.P31.057		Motocondensante esterna per sistemi di condizionamento autonomo multisplit funzionante con R410A, in lamiera d'acciaio zincata e verniciata, con compressore ermetico rotativo ad alta efficienza, batteria di scambio termico e ventilatore elicoidale ad espulsione orizzontale, collegabile a più unità interne anche differenti tra loro, telecomandi a raggi infrarossi con display a cristalli liquidi, filtri rigenerabili, alimentazione elettrica 230 V-1-50 Hz, con esclusione delle tubazioni in rame e delle tubazioni di scarico condensa; con le seguenti caratteristiche:
		PR.P31.057.001		solo raffreddamento, per massimo n. 2 unità interne, potenza frigorifera 3,9 kW, assorbimento elettrico 1,21 kW, pressione sonora 47-43 dB(A)		cad	1456,52100
		PR.P31.057.002		solo raffreddamento, per massimo n. 3 unità interne, potenza frigorifera 5,0 kW, assorbimento elettrico 1,48 kW, pressione sonora 46-43 dB(A)		cad	1961,25600
		PR.P31.057.003		solo raffreddamento, per massimo n. 4 unità interne, potenza frigorifera 5,8 kW, assorbimento elettrico 1,91 kW, pressione sonora 46-43 dB(A)		cad	2602,99050
		PR.P31.057.004		solo raffreddamento, per massimo n. 4 unità interne, potenza frigorifera 7,5 kW, assorbimento elettrico 2,31 kW, pressione sonora 48-45 kW		cad	3403,35600
		PR.P31.057.005		a pompa di calore, per massimo n. 2 unità interne, potenza frigorifera 3,9 kW, potenza termica 4,4 kW, assorbimento elettrico 1,22-1,19 kW, pressione sonora 47-43 dB(A)		cad	999,03375
		PR.P31.057.006		a pompa di calore, per massimo n. 2 unità interne, potenza frigorifera 5,2 kW, potenza termica 6,8 kW, assorbimento elettrico 1,75-1,82 kW, pressione sonora 46-44 dB(A)		cad	1193,90700
		PR.P31.057.007		a pompa di calore, per massimo n. 3 unità interne, potenza frigorifera 5,2 kW, potenza termica 6,8 kW, assorbimento elettrico 1,71-1,68 kW, pressione sonora 46-44 dB(A)		cad	1645,32225
		PR.P31.057.008		a pompa di calore, per massimo n. 4 unità interne, potenza frigorifera 6,8 kW, potenza termica 8,6 kW, assorbimento elettrico 2,06-2,06 kW, pressione sonora 35-31-28 dB(A)		cad	2313,81150
		PR.P31.058		Unità interne per condizionatori autonomi multisplit solo raffreddamento o a pompa di calore, delle seguenti tipologie e caratteristiche:
		PR.P31.058.001		a parete alta, portata aria 550 mc/ora, pressione sonora 38-25-22, potenza termica 2,7 kW, potenza frigorifera 2,0 kW		cad	377,41275
		PR.P31.058.002		a parete alta, portata aria 630 mc/ora, pressione sonora 42-26-23, potenza termica 4,0 kW, potenza frigorifera 3,5 kW		cad	435,79250
		PR.P31.058.003		a parete alta, portata aria 650 mc/ora, pressione sonora 42-34-31, potenza termica 5,8 kW, potenza frigorifera 5,0 kW		cad	652,86650
		PR.P31.058.004		a parete alta, portata aria 1.040 mc/ora, pressone sonora 45-36-33, potenza termica 7,0 kW, potenza frigorifera 6,0 kW		cad	774,55950
		PR.P31.058.005		pensile a soffitto, portata aria 780 mc/ora, pressione sonora 29-24, potenza termica 4,1 kW, potenza frigorifera 3,4 kW		cad	908,58625
		PR.P31.058.006		pensile a soffitto, portata aria 780 mc/ora, pressione sonora 38-33, potenza termica 5,8 kW, potenza frigorifera 5,0 kW		cad	949,69875
		PR.P31.058.007		pensile a soffitto, portata aria 1.020 mc/ora, pressione sonora 39-33, potenza termica 7,0 kW, potenza frigorifera 6,0 kW		cad	1006,43400
		PR.P31.058.008		canalizzabile, portata aria 390 mc/ora, pressione sonora 35-28, potenza termica 3,2 kW, potenza frigorifera 2,4 kW		cad	605,17600
		PR.P31.058.009		canalizzabile, portata aria 690 mc/ora, pressione sonora 33-29, potenza termica 4,1 kW, potenza frigorifera 3,4 kW		cad	723,58000
		PR.P31.058.010		canalizzabile, portata aria 840 mc/ora, pressione sonora 33-29, potenza termica 5,8 kW, potenza frigorifera 5,0 kW		cad	872,40725
		PR.P31.058.011		canalizzabile, portata aria 1.140 mc/ora, pressione sonora 34-30, potenza termica 7,0 kW, potenza frigorifera 6,0 kW		cad	990,81125
		PR.P31.058.012		cassetta a 4 vie, portata aria 540 mc/ora, pressione sonora 29-24, potenza termica 3,2 kW, potenza frigorifera 2,4 kW		cad	823,07225
		PR.P31.058.013		cassetta a 4 vie, portata aria 600 mc/ora, pressione sonora 32-25, potenza termica 4,1 kW, potenza frigorifera 3,4 kW		cad	969,43275
		PR.P31.058.014		cassetta a 4 vie, portata aria 720 mc/ora, pressione sonora 36-27, potenza termica 5,8 kW, potenza frigorifera 5,0 kW		cad	981,76650
		PR.P31.058.015		cassetta a 4 vie, portata aria 900 mc/ora, pressione sonora 41-32, potenza termica 7,0 kW, potenza frigorifera 6,0 kW		cad	1296,68825
		PR.P31.059		Condizionatore autonomo senza unità esterna, con compressore rotativo, condensato ad aria tramite due fori del diametro di 160 mm, (possibilità di incasso dell'unità motocondensante), completo di display per autodiagnosi, indicatore della temperatura ambiente e impostata, telecomando ad infrarossi, sensore movimento, sensore luce, possibilità di interfaccia GSM, idoneo per installazione a parete
		PR.P31.059.001		potenza frigorifera 2.080 W, potenza termica 2.189 W, assorbimento elettrico 865 ÷ 995 W, pressione sonora 39 dBA		cad	717,25500
		PR.P31.059.002		potenza frigorifera 2.900 W, potenza termica 3.090 W, assorbimento elettrico 1.100 ÷ 1.150 W, pressione sonora 41 dBA		cad	793,15500
		PR.P31.059.003		a pavimento, potenza frigorifera 2.872 W, potenza termica 3.190 W, assorbimento elettrico 1.103 ÷ 1.049 W, pressione sonora 42 ÷ 39 dBA		cad	967,72500
		PR.P31.060		Aspiratore centrifugo per espulsione tramite condotto realizzato in materiale plastico antiurto, motore con doppio isolamento (classe II) conforme norme CEI EN 60335-2-80, alimentazione elettrica 230 V -1-50 Hz, per temperature sino a 40 °C:
		PR.P31.060.001		portata 80 mc/h, prevalenza a portata nominale 12 mm H2O, pot. assorbita 20 W, livello rumorosità 40 dB(A)		cad	85,69110
		PR.P31.060.002		portata 100 mc/h, prevalenza a portata nominale 15 mm H2O, pot. assorbita 34 W, livello rumorosità 55 dB(A)		cad	119,99790
		PR.P31.060.003		portata 170 mc/h, prevalenza a portata nominale 19 mm H2O, pot. assorbita 36 W, livello rumorosità 49 dB(A)		cad	188,68740
		PR.P31.061		Regolatore di velocità elettronico realizzato in materiale plastico resistente agli urti con doppio isolamento, completo di comando On-Off, alimentazione elettrica 230 V-1-50 Hz
		PR.P31.061.001		regolazione velocità, carico massimo 200 W		cad	46,37490
		PR.P31.062		Elettroventilatore monofase in lamiera stampata, idoneo ad essere fissato a parete, con ventola a quattro pale, 1.400 giri/min, alimentazione 230 V/1/50 Hz:
		PR.P31.062.001		2.400 mc/h, Hst 62 Pa, potenza assorbita 0,15 kW		cad	234,44245
		PR.P31.062.002		3.500 mc/h, Hst 70 Pa, potenza assorbita 0,15 kW		cad	277,60425
		PR.P31.062.003		5.100 mc/h, Hst 100 Pa, potenza assorbita 0,18 kW		cad	419,06920
		PR.P31.062.004		6.500 mc/h, Hst 120 Pa, potenza assorbita 0,25 kW		cad	454,26150
		PR.P31.062.005		8.000 mc/h, Hst 150 Pa, potenza assorbita 0,35 kW		cad	644,41614
		PR.P31.062.006		11.000 mc/h, Hst 180 Pa, potenza assorbita 0,55 kW		cad	996,85795
		PR.P31.063		Elettroventilatore trifase in lamiera stampata per fissaggio a parete, con ventola a quattro pale,1.400 giri/min, alimentazione 400 V/3/50 Hz:
		PR.P31.063.001		2.400 mc/h, Hst 62 Pa, potenza assorbita 0,15 kW		cad	234,44245
		PR.P31.063.002		3.500 mc/h, Hst 70 Pa, potenza assorbita 0,15 kW		cad	277,60425
		PR.P31.063.003		5.100 mc/h, Hst 100 Pa, potenza assorbita 0,18 kW		cad	419,06920
		PR.P31.063.004		6.500 mc/h, Hst 120 Pa, potenza assorbita 0,25 kW		cad	454,26150
		PR.P31.063.005		8.000 mc/h, Hst 150 Pa, potenza assorbita 0,35 kW		cad	545,38777
		PR.P31.063.006		11.000 mc/h, Hst 180 Pa, potenza assorbita 0,55 kW		cad	996,85795
		PR.P31.065		Estrattore d'aria tipo cassonato a trasmissione realizzato con pannelli coibentati in lamiera zincata con profili in acciaio, ventilatore centrifugo a doppia aspirazione montato su supporti antivibranti, motore elettrico con ventilazione aria esterna montato su supporti antivibranti in neoprene, portina d'ispezione, motore a doppia polarità (4 o 6 poli), alimentazione 400 V/3/50 Hz, delle seguenti potenzialità
		PR.P31.065.001		portata aria media 1.100 mc/h, Hst 150 Pa, potenza 0,25 kW		cad	592,39950
		PR.P31.065.002		portata aria media 2.400 mc/h, Hst 350 Pa, potenza 0,73 kW		cad	697,33125
		PR.P31.065.003		portata aria media 4.500 mc/h, Hst 450 Pa, potenza 1,47 kW		cad	760,42945
		PR.P31.065.004		portata aria media 7.000 mc/h, Hst 350 Pa, potenza 1,47 kW		cad	901,22395
		PR.P31.065.005		portata aria media 10.000 mc/h, Hst 200 Pa, potenza 1,47 kW		cad	1284,41775
		PR.P31.067		Aspiratore centrifugo da canale con struttura in acciaio zincato preverniciato, con girante in acciaio zincato ad alto rendimento a pale curve in avanti, equilibrato staticamente e dinamicamente, grado di protezione IP 55, velocità 1400 giri/min, alimentazione trifase 230 ÷ 400 V/ 50 Hz, delle seguenti potenzialità:
		PR.P31.067.001		portata aria 1.500 mc/h, potenza elettrica installata 0,25 kW		cad	285,37732
		PR.P31.067.002		portata aria 2.500 mc/h, potenza elettrica installata 0,55 kW		cad	383,91786
		PR.P31.067.003		portata aria 3.000 mc/h, potenza elettrica installata 0,75 kW		cad	383,91786
		PR.P31.067.004		portata aria 3.500 mc/h, potenza elettrica installata 1,10 kW		cad	383,91786
		PR.P31.067.005		portata aria 4.500 mc/h, potenza elettrica installata 2,20 kW		cad	383,91786
		PR.P31.067.006		portata aria 8.500 mc/h, potenza elettrica installata 4,0 kW		cad	553,68078
		PR.P31.067.007		portata aria 12.500 mc/h, potenza elettrica installata 7,5 kW		cad	776,61657
		PR.P31.072		Torrino d'estrazione, da tetto, del tipo a pale rovesce in acciaio zincato a doppia velocità, alimentazione elettrica 400 V-3-50 Hz, con motore separato dal flusso d'aria mediante piastra in acciaio, delle seguenti caratteristiche
		PR.P31.072.001		portata 1.900 mc/h 1300 ÷ 950 giri minuto, pot. assorbita 0,18 kW		cad	615,92850
		PR.P31.072.002		portata 3.000 mc/h 1255 ÷ 930 giri minuto, pot. assorbita 0,26 kW		cad	684,08670
		PR.P31.072.003		portata 4.300 mc/h 1260 ÷ 960 giri minuto, pot. assorbita 0,37 kW		cad	771,75120
		PR.P31.072.004		portata 5.400 mc/h 1280 ÷ 1060 giri minuto, pot. assorbita 0,75 kW		cad	944,91601
		PR.P31.072.005		portata 6.900 mc/h 865 ÷ 695 giri minuto, pot. assorbita 0,55 kW		cad	1634,21201
		PR.P31.072.006		portata 10.000 mc/h 810 ÷ 570 giri minuto, pot. assorbita 1,10 kW		cad	1705,92220
		PR.P31.072.007		portata 13.000 mc/h 880 ÷ 670 giri minuto, pot. assorbita 1,50 kW		cad	2011,78816
		PR.P31.072.008		portata 16.000 mc/h 900 ÷ 715 giri minuto, pot. assorbita 1,80 kW		cad	2011,78816
		PR.P31.075		Regolazione monofase di velocità elettronico, alimentazione 230 V/1/50 Hz, con scatola stagna completo di fusibile di protezione e interruttore luminoso:
		PR.P31.075.001		da 300 W		cad	47,31897
		PR.P31.075.002		da 600 W		cad	65,36848
		PR.P31.075.003		da 900 W		cad	80,49104
		PR.P31.080		Condotta flessibile in alluminio triplo laminato, con spirale in filo di acciaio armonico ed uno strato esterno in pvc, temperature di utilizzo da -20 °C a +140 °C, velocità massima dell'aria 30 m/s, pressione d'esercizio massima 3.000 Pa, certificato Classe 1 di reazione al fuoco, dei seguenti diametri:
		PR.P31.080.001		diametro nominale 102 mm		m	1,20175
		PR.P31.080.002		diametro nominale 127 mm		m	1,39150
		PR.P31.080.003		diametro nominale 152 mm		m	1,80895
		PR.P31.080.004		diametro nominale 160 mm		m	1,87220
		PR.P31.080.005		diametro nominale 203 mm		m	2,42880
		PR.P31.080.006		diametro nominale 254 mm		m	3,09925
		PR.P31.080.007		diametro nominale 315 mm		m	3,90885
		PR.P31.080.008		diametro nominale 356 mm		m	5,07265
		PR.P31.080.009		diametro nominale 406 mm		m	6,04670
		PR.P31.080.010		diametro nominale 457 mm		m	8,65260
		PR.P31.080.011		diametro nominale 508 mm		m	8,67790
		PR.P31.081		Condotta flessibile in alluminio triplo laminato ricoperto esternamente da uno strato in fibra di vetro e da uno strato di alluminio rinforzato, temperature di utilizzo da -30 °C a +140 °C, velocità massima dell'aria 30 m/s, pressione d'esercizio massima 3.000 Pa, certificato Classe 1 di reazione al fuoco, spessore fibra di vetro 25 mm, densità 16 kg/mc:
		PR.P31.081.001		diametro nominale 102 mm		m	3,76970
		PR.P31.081.002		diametro nominale 127 mm		m	4,37690
		PR.P31.081.003		diametro nominale 152 mm		m	4,88290
		PR.P31.081.004		diametro nominale 160 mm		m	5,11060
		PR.P31.081.005		diametro nominale 203 mm		m	6,04670
		PR.P31.081.006		diametro nominale 254 mm		m	7,64060
		PR.P31.081.007		diametro nominale 356 mm		m	11,13200
		PR.P31.081.008		diametro nominale 406 mm		m	12,91565
		PR.P31.081.009		diametro nominale 457 mm		m	16,54620
		PR.P31.081.010		diametro nominale 508 mm		m	19,41775
		PR.P31.082		Tubo flessibile in alluminio rinforzato doppio strato ad alta flessibilità con inclusione di antimicrobico a base di argento-zeolite contro gli agenti patogeni (Legionella Pneumophila, Salmonella choleraesuis, Aspergillus Niger, Escherichia Coli, Pseudomonas Aeruginosa, Staphylococcus Aureus, Candida Albicans, Listeria Monocytogenes), temperatura di utilizzo -40°C +110°C, massima velocità dell'aria 30 m/sec, pressione di esercizio massima 3000 Pa, certificato classe 1-1 di resistenza al fuoco, grado di igroscopicità 0,03%:
		PR.P31.082.001		diametro nominale 102 mm		m	4,68050
		PR.P31.082.002		diametro nominale 127 mm		m	5,30035
		PR.P31.082.003		diametro nominale 152 mm		m	6,21115
		PR.P31.082.004		diametro nominale 203 mm		m	8,14660
		PR.P31.082.005		diametro nominale 254 mm		m	10,18325
		PR.P31.082.006		diametro nominale 315 mm		m	12,92830
		PR.P31.083		Tubo flessibile in alluminio rinforzato 20 micron doppio strato ad alta flessibilità con inclusione di antimicrobico a base di argento-zeolite contro gli agenti patogeni (Legionella Pneumophila, Salmonella choleraesuis, Aspergillus Niger, Escherichia Coli, Pseudomonas Aeruginosa, Staphylococcus Aureus, Candida Albicans, Listeria Monocytogenes), ricoperto esternamente da un materassino in PET di 20 mm, temperatura di utilizzo -40°C +110°C, massima velocità dell'aria 30 m/sec, pressione di esercizio massima 3000 Pa, certificato classe 1 di resistenza al fuoco, grado di igroscopicità 0,03%:
		PR.P31.083.001		diametro nominale 102 mm		m	9,98085
		PR.P31.083.002		diametro nominale 127 mm		m	11,20790
		PR.P31.083.003		diametro nominale 152 mm		m	12,21990
		PR.P31.083.004		diametro nominale 203 mm		m	15,28120
		PR.P31.083.005		diametro nominale 254 mm		m	19,35450
		PR.P31.083.006		diametro nominale 315 mm		m	23,42780
		PR.P31.084		Accessori per condotti flessibili
		PR.P31.084.001		Fascetta stringitubo per condotti flessibili realizzata in acciaio inox, in rotoli da 30 m		m	0,73370
		PR.P31.084.002		Dispositivo di trazione per fascette stringitubo		cad	0,39215
		PR.P31.090		Condotta in lamiera zincata a sezione rettangolare rettilineo privo di rivestimento, lunghezza standard 1,5 m, escluso il trasporto:
		PR.P31.090.001		al kg, spessore lamiera 6/10, dimensioni lato maggiore da 0 a 300 mm		kg	6,71715
		PR.P31.091		Isolante in polietilene espanso a cellule chiuse per il rivestimento esterno dei canali dell'aria, conducibilità termica a 40°C inferiore a 0,033 W/m3 densità maggiore di 30 kg/m3, classe 1 di resistenza al fuoco
		PR.P31.091.051		sp. 5 mm		m²	7,10930
		PR.P31.091.052		sp. 10 mm		m²	11,45458
		PR.P31.091.053		sp. 15 mm		m²	14,47160
		PR.P31.091.054		sp. 20 mm		m²	17,97565
		PR.P31.091.055		sp. 25 mm		m²	24,67383
		PR.P31.092		Pannello sandwich per realizzazione condotte in schiuma di poliuretano espanso ad alta densità (48 kg/mc), esente CFC, HCFC e HFC, delle dimensioni di 1.200 x 4.000 mm, con rivestimento interno ed esterno in foglio di alluminio goffrato/liscio laccato con primer, classe di reazione al fuoco 0-1, rigidità dei pannelli > 350.000 N/mmq, resistenza trasmissione vapore acqueo >= 2.000 mqhPa/mg, conduttività termica 0,0206 W/mK, resistente ai raggi UV
		PR.P31.092.001		pannello spessore 21 mm, spessore alluminio interno/esterno 80 micron		m²	20,97370
		PR.P31.092.002		pannello spessore 21 mm, spessore alluminio interno 80 micron ed esterno 200 micron		m²	22,09955
		PR.P31.092.003		pannello spessore 30 mm, spessore alluminio interno 80 micron ed esterno 200 micron		m²	26,98245
		PR.P31.092.004		pannello spessore 30 mm, spessore alluminio interno 80 micron ed esterno 500 micron		m²	36,35610
		PR.P31.093		Pannello sandwich inox per realizzazione condotte, in schiuma di poliuretano espanso ad alta densità (48 kg/mc), esente da CFC, HCFC e HFC, , con rivestimento esterno in foglio di alluminio goffrato laccato con primer, spessore 200 micron, e interno con foglio in acciaio inox AISI 316, spessore 100 micron, conduttività termica iniziale 0,0206 W/mK, classe di reazione al fuoco 0-1, rigidità dei pannelli > 350.000 N/mmq, resistenza trasmissione vapore acqueo >=2.000 mqhPa/mg, resistente ai raggi UV, spessore totale pannello 21 mm
		PR.P31.093.001		delle dimensioni di 1.000 x 4.000 mm		m²	49,75245
		PR.P31.094		Pannello sandwich antimicrobico a base di argento-zeolite efficace contro gli agenti patogeni (Legionella Pneumophila, Salmonella choleraesuis, Aspergillus Niger, Escherichia Coli, Pseudomonas Aeruginosa, Staphylococcus Aureus, Candida Albicans, Listeria Monocytogenes) per realizzazione condotte, in schiuma rigida di poliuretano espanso ad alta densità (48 kg/mc), esente da CFC, HCFC e HFC, delle dimensioni di 1.200 x 4.000 mm, con foglio rivestimento esterno in alluminio goffrato laccato con primer ed interno in foglio di alluminio liscio trattato con antimicrobico a base di ioni d'argento, classe di reazione al fuoco 0-1, rigidità dei pannelli > 350.000 N/mmq, resistenza trasmissione vapore acqueo >= 2000 mqhPa/mg, conduttività termica iniziale 0,0206 W/mK, resistente ai raggi UV:
		PR.P31.094.001		pannello spessore 21 mm, rivestito da alluminio esterno 80 micron e interno liscio antimicrobico 80 micron		m²	23,42780
		PR.P31.094.002		pannello spessore 21 mm, rivestito da alluminio esterno 80 micron e interno liscio antimicrobico 200 micron		m²	26,98245
		PR.P31.094.003		pannello spessore 30 mm, rivestito da alluminio esterno 200 micron e interno liscio antimicrobico 200 micron		m²	32,06775
		PR.P31.095		accessori per pannello sandwich in schiuma di poliuretano espanso ad alta densità
		PR.P31.095.001		Oblò di ispezione per condotte d'aria con pannelli sandwich di spessore 21 mm, composto da una parte esterna in polistirene modificato con elastomeri, da una flangia interna in policarbonato, del diametro di 23 cm e da una terza parte estraibile del diametro di 15 cm, dotato di tubo luminoso con lampadina da 6 V.		cad	63,75600
		PR.P31.095.002		Oblò di ispezione antimicrobico a base di argento-zeolite efficace contro gli agenti patogeni (Legionella Pneumophila, Salmonella choleraesuis, Aspergillus Niger, Escherichia Coli, Pseudomonas Aeruginosa, Staphylococcus Aureus, Candida Albicans, Listeria Monocytogenes) per condotte d'aria con pannelli sandwich di spessore 21 mm, composto da una parte esterna in polistirene modificato con elastomeri, da una flangia interna in policarbonato, del diametro di 23 cm e da una terza parte estraibile del diametro di 15 cm, dotato di tubo luminoso con lampadina da 6 V		cad	93,86300
		PR.P31.095.003		Sigillante monocomponente in dispersione acquosa antimuffa, privo di solventi, atossico, resistente ai raggi UV ed al processo di invecchiamento, in confezione da 32 kg		kg	13,10540
		PR.P31.095.004		Sigillante monocomponente in dispersione acquosa con inclusione di antimicrobico a base di argento-zeolite contro gli agenti patogeni (Legionella Pneumophila, Salmonella, Aspergillus Niger, Escherichia Coli, Pseudomonas Aeruginosa, Staphylococcus Aureus, Candida Albicans, Listeria Monocytogenes), antimuffa, privo di solventi, atossico, resistente ai raggi UV ed al processo di invecchiamento, in confezione da 32 kg		kg	16,39440
		PR.P31.095.005		Adesivo bicomponente in dispersione acquosa applicabile a spruzzo, non infiammabile in confezioni da 24 kg		kg	21,60620
		PR.P31.095.006		Adesivo bicomponente in dispersione acquosa con inclusione di antimicrobico a base di argento-zeolite contro gli agenti patogeni (Legionella Pneumophila, Salmonella choleraesuis, Aspergillus Niger, Escherichia Coli, Pseudomonas Aeruginosa, Staphylococcus Aureus, Candida Albicans, Listeria Monocytogenes), applicabile a spruzzo, non infiammabile, in confezioni da 24 kg		kg	30,01845
		PR.P31.095.007		Cannotto in alluminio antimicrobico a base argento-zeolite contro gli agenti patogeni (Legionella Pneumophila, Salmonella choleraesuis, Aspergillus Niger, Escherichia Coli, Pseudomonas Aeruginosa, Staphylococcus Aureus, Candida Albicans, Listeria Monocytogenes), spessore 5/10: diametro 100 mm		m	9,77845
		PR.P31.095.008		Cannotto in alluminio antimicrobico a base argento-zeolite contro gli agenti patogeni (Legionella Pneumophila, Salmonella choleraesuis, Aspergillus Niger, Escherichia Coli, Pseudomonas Aeruginosa, Staphylococcus Aureus, Candida Albicans, Listeria Monocytogenes), spessore 5/10: diametro 125 mm		m	11,20790
		PR.P31.095.009		Cannotto in alluminio antimicrobico a base argento-zeolite contro gli agenti patogeni (Legionella Pneumophila, Salmonella choleraesuis, Aspergillus Niger, Escherichia Coli, Pseudomonas Aeruginosa, Staphylococcus Aureus, Candida Albicans, Listeria Monocytogenes), spessore 5/10: diametro150 mm		m	11,91630
		PR.P31.095.010		Cannotto in alluminio antimicrobico a base argento-zeolite contro gli agenti patogeni (Legionella Pneumophila, Salmonella choleraesuis, Aspergillus Niger, Escherichia Coli, Pseudomonas Aeruginosa, Staphylococcus Aureus, Candida Albicans, Listeria Monocytogenes), spessore 5/10: diametro 200 mm		m	14,05415
		PR.P31.095.011		Cannotto in alluminio antimicrobico a base argento-zeolite contro gli agenti patogeni (Legionella Pneumophila, Salmonella choleraesuis, Aspergillus Niger, Escherichia Coli, Pseudomonas Aeruginosa, Staphylococcus Aureus, Candida Albicans, Listeria Monocytogenes), spessore 5/10: diametro 250 mm		m	15,78720
		PR.P31.095.012		Cannotto in alluminio antimicrobico a base argento-zeolite contro gli agenti patogeni (Legionella Pneumophila, Salmonella choleraesuis, Aspergillus Niger, Escherichia Coli, Pseudomonas Aeruginosa, Staphylococcus Aureus, Candida Albicans, Listeria Monocytogenes), spessore 5/10: diametro 300 mm		m	18,32985
		PR.P31.096		Canale circolare per la costruzione di condotte per la distribuzione dell'aria negli impianti di condizionamento e di termoventilazione costituito da 2 gusci "sandwich" in alluminio/schiuma rigida in poliuretano espanso ad alta densità (60 Kg/mc) lunghezza 4000 mm, esente da CFC, HCFC e HFC con rivestimento interno ed esterno in foglio di alluminio goffrato laccato con primer, classe di reazione al fuoco 0-1, rigidità dei pannelli > 350.000 Nmmq, resistenza trasmissione vapore acqueo >= 2000 mqhPa/mg, spessore 25 mm, conduttività termica iniziale 0,0206 W/mK, resistenza alla pressione fino a 3.000 Pa, resistente ai raggi UV:
		PR.P31.096.001		elemento rettilineo, rivestito da alluminio interno 120 micron ed esterno 120 micron, diametro nominale 200 mm		m	45,83095
		PR.P31.096.002		elemento rettilineo, rivestito da alluminio interno 120 micron ed esterno 120 micron, diametro nominale 300 mm		m	52,95290
		PR.P31.096.003		elemento rettilineo, rivestito da alluminio interno 120 micron ed esterno 120 micron, diametro nominale 400 mm		m	60,08750
		PR.P31.096.004		elemento rettilineo, rivestito da alluminio interno 120 micron ed esterno 120 micron, diametro nominale 500 mm		m	69,24610
		PR.P31.096.005		elemento rettilineo, rivestito da alluminio interno 120 micron ed esterno 120 micron, diametro nominale 600 mm		m	78,06315
		PR.P31.096.006		curva a 45° per canale circolare, rivestita da alluminio interno 200 micron ed esterno 200 micron, diametro nominale 200 mm		cad	27,50110
		PR.P31.096.007		curva a 45° per canale circolare, rivestita da alluminio interno 200 micron ed esterno 200 micron, diametro nominale 300 mm		cad	34,62305
		PR.P31.096.008		curva a 45° per canale circolare, rivestita da alluminio interno 200 micron ed esterno 200 micron, diametro nominale 400 mm		cad	44,80630
		PR.P31.096.009		curva a 45° per canale circolare, rivestita da alluminio interno 200 micron ed esterno 200 micron, diametro nominale 500 mm		cad	48,87960
		PR.P31.096.010		curva a 45° per canale circolare, rivestita da alluminio interno 200 micron ed esterno 200 micron, diametro nominale 600 mm		cad	54,98955
		PR.P31.096.011		curva a 90° per canale circolare, rivestita da alluminio interno 200 micron ed esterno 200 micron, diametro nominale 200 mm		cad	53,97755
		PR.P31.096.012		curva a 90° per canale circolare, rivestita da alluminio interno 200 micron ed esterno 200 micron, diametro nominale 300 mm		cad	69,24610
		PR.P31.096.013		curva a 90° per canale circolare, rivestita da alluminio interno 200 micron ed esterno 200 micron, diametro nominale 400 mm		cad	89,61260
		PR.P31.096.014		curva a 90° per canale circolare, rivestita da alluminio interno 200 micron ed esterno 200 micron, diametro nominale 500 mm		cad	92,67390
		PR.P31.096.015		curva a 90° per canale circolare, rivestita da alluminio interno 200 micron ed esterno 200 micron, diametro nominale 600 mm		cad	99,79585
		PR.P31.096.016		riduzione per canale circolare, rivestita da alluminio interno 200 micron ed esterno 200 micron, diametro nominale 200-300-400 mm		cad	65,96975
		PR.P31.096.017		riduzione per canale circolare, rivestita da alluminio interno 200 micron ed esterno 200 micron, diametro nominale 400-500-600 mm		cad	90,63725
		PR.P31.096.018		raccordo dinamico a 2 vie per canale circolare, rivestito da alluminio interno 200 micron ed esterno 200 micron, completo di flange a scomparsa in alluminio altezza 90 mm, diametro nominale 200 mm		cad	206,22030
		PR.P31.096.019		raccordo dinamico a 2 vie per canale circolare, rivestito da alluminio interno 200 micron ed esterno 200 micron, completo di flange a scomparsa in alluminio altezza 90 mm, diametro nominale 300 mm		cad	228,10480
		PR.P31.096.020		raccordo dinamico a 2 vie per canale circolare, rivestito da alluminio interno 200 micron ed esterno 200 micron, completo di flange a scomparsa in alluminio altezza 90 mm, diametro nominale 400 mm		cad	262,22185
		PR.P31.096.021		raccordo dinamico a 2 vie per canale circolare, rivestito da alluminio interno 200 micron ed esterno 200 micron, completo di flange a scomparsa in alluminio altezza 90 mm, diametro nominale 500 mm		cad	293,27760
		PR.P31.096.022		raccordo dinamico a 2 vie per canale circolare, rivestito da alluminio interno 200 micron ed esterno 200 micron, completo di flange a scomparsa in alluminio altezza 90 mm, diametro nominale 600 mm		cad	327,90065
		PR.P31.096.023		raccordo a T per canale circolare, rivestito da alluminio interno 120 micron ed esterno 120 micron, completo di cannotti a scomparsa in alluminio, altezza 90 mm, diametro nominale 200 mm		cad	151,73675
		PR.P31.096.024		raccordo a T per canale circolare, rivestito da alluminio interno 120 micron ed esterno 120 micron, completo di cannotti a scomparsa in alluminio, altezza 90 mm, diametro nominale 300 mm		cad	165,99330
		PR.P31.096.025		raccordo a T per canale circolare, rivestito da alluminio interno 120 micron ed esterno 120 micron, completo di cannotti a scomparsa in alluminio, altezza 90 mm, diametro nominale 400 mm		cad	184,32315
		PR.P31.096.026		raccordo a T per canale circolare, rivestito da alluminio interno 120 micron ed esterno 120 micron, completo di cannotti a scomparsa in alluminio, altezza 90 mm, diametro nominale 500 mm		cad	204,18365
		PR.P31.096.027		raccordo a T per canale circolare, rivestito da alluminio interno 120 micron ed esterno 120 micron, completo di cannotti a scomparsa in alluminio, altezza 90 mm, diametro nominale 600 mm		cad	223,01950
		PR.P31.096.028		raccordo dinamico a 4 vie per canale circolare, rivestito da alluminio interno 120 micron ed esterno 120 micron, completo di cannotti a scomparsa in alluminio, altezza 90 mm, diametro nominale 200 mm		cad	212,83625
		PR.P31.096.029		raccordo dinamico a 4 vie per canale circolare, rivestito da alluminio interno 120 micron ed esterno 120 micron, completo di cannotti a scomparsa in alluminio, altezza 90 mm, diametro nominale 300 mm		cad	231,16610
		PR.P31.096.030		raccordo dinamico a 4 vie per canale circolare, rivestito da alluminio interno 120 micron ed esterno 120 micron, completo di cannotti a scomparsa in alluminio, altezza 90 mm, diametro nominale 400 mm		cad	254,58125
		PR.P31.096.031		raccordo dinamico a 4 vie per canale circolare, rivestito da alluminio interno 120 micron ed esterno 120 micron, completo di cannotti a scomparsa in alluminio, altezza 90 mm, diametro nominale 500 mm		cad	280,55170
		PR.P31.096.032		raccordo dinamico a 4 vie per canale circolare, rivestito da alluminio interno 120 micron ed esterno 120 micron, completo di cannotti a scomparsa in alluminio, altezza 90 mm, diametro nominale 600 mm		cad	304,48550
		PR.P31.096.033		Raccordo dinamico a 45°, rivestito da alluminio interno 120 micron ed esterno 120 micron completo di cannotti a scomparsa in alluminio altezza 90 mm, diametro nominale 200 mm		cad	151,23075
		PR.P31.096.034		Raccordo dinamico a 45°, rivestito da alluminio interno 120 micron ed esterno 120 micron completo di cannotti a scomparsa in alluminio altezza 90 mm, diametro nominale 300 mm		cad	169,04195
		PR.P31.096.035		Raccordo dinamico a 45°, rivestito da alluminio interno 120 micron ed esterno 120 micron completo di cannotti a scomparsa in alluminio altezza 90 mm, diametro nominale 400 mm		cad	191,44510
		PR.P31.096.036		Raccordo dinamico a 45°, rivestito da alluminio interno 120 micron ed esterno 120 micron completo di cannotti a scomparsa in alluminio altezza 90 mm, diametro nominale 500 mm		cad	217,41555
		PR.P31.096.037		Raccordo dinamico a 45°, rivestito da alluminio interno 120 micron ed esterno 120 micron completo di cannotti a scomparsa in alluminio altezza 90 mm, diametro nominale 600 mm		cad	243,38600
		PR.P31.096.038		Raccordo doppio dinamico a 45°, rivestito da alluminio interno 120 micron ed esterno 120 micron completo di cannotti a scomparsa in alluminio altezza 90 mm, diametro nominale 200 mm		cad	212,83625
		PR.P31.096.039		Raccordo doppio dinamico a 45°, rivestito da alluminio interno 120 micron ed esterno 120 micron completo di cannotti a scomparsa in alluminio altezza 90 mm, diametro nominale 300 mm		cad	236,77005
		PR.P31.096.040		Raccordo doppio dinamico a 45°, rivestito da alluminio interno 120 micron ed esterno 120 micron completo di cannotti a scomparsa in alluminio altezza 90 mm, diametro nominale 400 mm		cad	268,33180
		PR.P31.096.041		Raccordo doppio dinamico a 45°, rivestito da alluminio interno 120 micron ed esterno 120 micron completo di cannotti a scomparsa in alluminio altezza 90 mm, diametro nominale 500 mm		cad	303,97950
		PR.P31.096.042		Raccordo doppio dinamico a 45°, rivestito da alluminio interno 120 micron ed esterno 120 micron completo di cannotti a scomparsa in alluminio altezza 90 mm, diametro nominale 600 mm		cad	340,63920
		PR.P31.096.043		Flangia a scomparsa in alluminio spessore 8/10 altezza 300 mm per canali circolari preisolati con alette pretagliate, diametro nominale 200 mm		cad	8,95620
		PR.P31.096.044		Flangia a scomparsa in alluminio spessore 8/10 altezza 300 mm per canali circolari preisolati con alette pretagliate, diametro nominale 300 mm		cad	12,42230
		PR.P31.096.045		Flangia a scomparsa in alluminio spessore 8/10 altezza 300 mm per canali circolari preisolati con alette pretagliate, diametro nominale 400 mm		cad	17,52025
		PR.P31.096.046		Flangia a scomparsa in alluminio spessore 8/10 altezza 300 mm per canali circolari preisolati con alette pretagliate, diametro nominale 500 mm		cad	21,59355
		PR.P31.096.047		Flangia a scomparsa in alluminio spessore 8/10 altezza 300 mm per canali circolari preisolati con alette pretagliate, diametro nominale 600 mm		cad	24,75605
		PR.P31.096.048		Gancio di sospensione in alluminio per canali circolari preisolati, diametro 200-300-400 mm		cad	5,09795
		PR.P31.096.049		Gancio di sospensione in alluminio per canali circolari preisolati, diametro 500-600 mm		cad	5,09795
		PR.P31.096.050		Tappo per canale circolare spessore 25 mm densità della schiuma 48 Kg/mc rivestito da alluminio interno 200 microned esterno 200 micron, diametro nominale 200 mm		cad	2,03665
		PR.P31.096.051		Tappo per canale circolare spessore 25 mm densità della schiuma 48 Kg/mc rivestito da alluminio interno 200 microned esterno 300 micron, diametro nominale 200 mm		cad	3,06130
		PR.P31.096.052		Tappo per canale circolare spessore 25 mm densità della schiuma 48 Kg/mc rivestito da alluminio interno 200 microned esterno 400 micron, diametro nominale 200 mm		cad	4,59195
		PR.P31.096.053		Tappo per canale circolare spessore 25 mm densità della schiuma 48 Kg/mc rivestito da alluminio interno 200 microned esterno 500 micron, diametro nominale 200 mm		cad	6,62860
		PR.P31.096.054		Tappo per canale circolare spessore 25 mm densità della schiuma 48 Kg/mc rivestito da alluminio interno 200 microned esterno 600 micron, diametro nominale 200 mm		cad	9,17125
		PR.P31.097		Diffusore circolare a coni regolabili completo di serranda di taratura ed equalizzatore
		PR.P31.097.001		mm 150		cad	49,27027
		PR.P31.097.002		mm 200		cad	43,83225
		PR.P31.097.003		mm 250		cad	49,81570
		PR.P31.097.004		mm 300		cad	61,09950
		PR.P31.097.005		mm 315		cad	60,44170
		PR.P31.097.006		mm 350		cad	74,38200
		PR.P31.097.007		mm 400		cad	96,30445
		PR.P31.097.008		mm 500		cad	130,83895
		PR.P31.097.009		mm 600		cad	174,00075
		PR.P31.098		Valvola di ventilazione in polipropilene per ripresa aria ambiente per diffusore circolare del diametro di,
		PR.P31.098.001		100 mm		cad	5,36607
		PR.P31.098.002		150 mm		cad	5,36607
		PR.P31.099		Valvola di ventilazione in acciaio per mandata o ripresa aria ambiente per diffusore circolare, del diametro di:
		PR.P31.099.001		100 mm		cad	5,98345
		PR.P31.099.002		150 mm		cad	11,29645
		PR.P31.099.003		200 mm		cad	14,14691
		PR.P31.100		Diffusore multidirezionale quadrato in alluminio anodizzato naturale completo di serranda di taratura, delle dimensioni di:
		PR.P31.100.001		150x 150 mm		cad	34,63554
		PR.P31.100.002		225x 225 mm		cad	44,39329
		PR.P31.100.003		300x 300 mm		cad	53,66057
		PR.P31.100.004		375 x 375 mm		cad	68,78325
		PR.P31.100.005		450x 450 mm		cad	86,34493
		PR.P31.101		Diffusore multidirezionale quadrato in acciaio verniciato completo di serranda, griglia equalizzatrice e plenum, delle dimensioni di:
		PR.P31.101.001		150x 150 mm		cad	85,67845
		PR.P31.101.002		225x 225 mm		cad	94,30575
		PR.P31.101.003		300x 300 mm		cad	115,55775
		PR.P31.101.004		375 x 375 mm		cad	134,82370
		PR.P31.102		Diffusore rettangolare ad alette curve, ad una o due vie realizzato in alluminio anodizzato con plenum standard, delle dimensioni di:
		PR.P31.102.001		300x 100 mm		cad	45,22375
		PR.P31.102.002		400x 100 mm		cad	53,57275
		PR.P31.102.003		500x 100 mm		cad	61,76995
		PR.P31.102.004		600x 100 mm		cad	65,75470
		PR.P31.102.005		300x 200 mm		cad	59,13875
		PR.P31.102.006		400x 200 mm		cad	65,40050
		PR.P31.102.007		500x 200 mm		cad	76,53250
		PR.P31.102.008		600x 200 mm		cad	84,18575
		PR.P31.102.009		400x 300 mm		cad	96,10142
		PR.P31.102.010		500x 300 mm		cad	52,18125
		PR.P31.102.011		600x 300 mm		cad	114,89995
		PR.P31.103		Diffusore lineare a feritoie in alluminio anodizzato, fissaggio con viti non apparenti, completo di coppia di terminali:
		PR.P31.103.001		ad una feritoia: lunghezza 1000 mm		cad	21,25200
		PR.P31.103.002		ad una feritoia: lunghezza 1500 mm		cad	31,87800
		PR.P31.103.003		ad una feritoia: lunghezza 2000 mm		cad	39,18970
		PR.P31.103.004		a due feritoie: lunghezza 1000 mm		cad	30,54975
		PR.P31.103.005		a due feritoie: lunghezza 1500 mm		cad	44,50270
		PR.P31.103.006		a due feritoie: lunghezza 2000 mm		cad	55,12870
		PR.P31.103.007		a tre feritoie: lunghezza 1000 mm		cad	39,84750
		PR.P31.103.008		a tre feritoie: lunghezza 1500 mm		cad	57,78520
		PR.P31.103.009		a tre feritoie: lunghezza 2000 mm		cad	71,06770
		PR.P31.103.010		a quattro feritoie: lunghezza 1000 mm		cad	49,14525
		PR.P31.103.011		a quattro feritoie: lunghezza 1500 mm		cad	70,39725
		PR.P31.103.012		a quattro feritoie: lunghezza 2000 mm		cad	86,33625
		PR.P31.104		Diffusore lineare a feritoie in alluminio anodizzato, fissaggio con viti non apparenti, completo di serranda di taratura, deflettore e coppia di terminali:
		PR.P31.104.001		ad una feritoia: lunghezza 1000 mm		cad	35,61119
		PR.P31.104.002		ad una feritoia: lunghezza 1500 mm		cad	48,29463
		PR.P31.104.003		ad una feritoia: lunghezza 2000 mm		cad	60,00242
		PR.P31.104.004		a due feritoie: lunghezza 1000 mm		cad	52,19721
		PR.P31.104.005		a due feritoie: lunghezza 1500 mm		cad	71,22237
		PR.P31.104.006		a due feritoie: lunghezza 2000 mm		cad	88,78405
		PR.P31.104.007		a tre feritoie: lunghezza 1000 mm		cad	69,27107
		PR.P31.104.008		a tre feritoie: lunghezza 1500 mm		cad	94,63795
		PR.P31.104.009		a tre feritoie: lunghezza 2000 mm		cad	104,39444
		PR.P31.104.010		a quattro feritoie: lunghezza 1000 mm		cad	85,85711
		PR.P31.104.011		a quattro feritoie: lunghezza 1500 mm		cad	117,56570
		PR.P31.104.012		a quattro feritoie: lunghezza 2000 mm		cad	146,34734
		PR.P31.106		Diffusore a pavimento in alluminio estruso del tipo grigliato, completo di cestello raccogli polvere e controtelaio, predisposto per il fissaggio con viti nascoste, con griglia in alluminio anodizzato, delle seguenti dimensioni nominali:
		PR.P31.106.001		600 x 150 mm		cad	65,40050
		PR.P31.106.002		600 x 200 mm		cad	88,36025
		PR.P31.106.003		600 x 300 mm		cad	127,32225
		PR.P31.106.004		600 x 600 mm		cad	215,68250
		PR.P31.107		Diffusore quadrato con griglia forellinata multidirezionale di mandata o di ripresa dell'aria negli impianti di climatizzazione, ventilazione e riscaldamento, realizzato in lamiera di acciaio verniciata con elementi di fissaggio nascosti, completo di serranda di taratura a farfalla, delle seguenti dimensioni e caratteristiche:
		PR.P31.107.001		diffusore di mandata: dimensione esterna 350 x 350 mm, diam.nominale attacco tubo flessibile 160 mm		cad	110,73615
		PR.P31.107.002		diffusore di mandata: dimensione esterna 450 x 450 mm, diam.nominale attacco tubo flessibile 200 mm		cad	116,10223
		PR.P31.107.003		diffusore di mandata: dimensione esterna 550 x 550 mm, diam.nominale attacco tubo flessibile 250 mm		cad	130,24913
		PR.P31.107.004		diffusore di mandata: dimensione esterna 595 x 595 mm, diam.nominale attacco tubo flessibile 250 mm		cad	135,12738
		PR.P31.107.005		diffusore di mandata: dimensione esterna 595 x 595 mm, diam.nominale attacco tubo flessibile 315 mm		cad	137,07868
		PR.P31.107.006		diffusore di mandata: dimensione esterna 650 x 650 mm, diam.nominale attacco tubo flessibile 250 mm		cad	135,12738
		PR.P31.107.007		diffusore di mandata: dimensione esterna 650 x 650 mm, diam.nominale attacco tubo flessibile 315 mm		cad	137,07868
		PR.P31.107.008		diffusore di aspirazione: dimensione esterna 350 x 350 mm, diam.nominale attacco tubo flessibile 160 mm		cad	45,16050
		PR.P31.107.009		diffusore di aspirazione: dimensione esterna 450 x 450 mm, diam.nominale attacco tubo flessibile 200 mm		cad	53,80045
		PR.P31.107.010		diffusore di aspirazione: dimensione esterna 550 x 550 mm, diam.nominale attacco tubo flessibile 250 mm		cad	63,09820
		PR.P31.107.011		diffusore di aspirazione: dimensione esterna 595 x 595 mm, diam.nominale attacco tubo flessibile 250 mm		cad	121,95612
		PR.P31.107.012		diffusore di aspirazione: dimensione esterna 595 x 595 mm, diam.nominale attacco tubo flessibile 315 mm		cad	78,36675
		PR.P31.107.013		diffusore di aspirazione: dimensione esterna 650 x 650 mm, diam.nominale attacco tubo flessibile 250 mm		cad	121,95612
		PR.P31.107.014		diffusore di aspirazione: dimensione esterna 650 x 650 mm, diam.nominale attacco tubo flessibile 315 mm		cad	81,02325
		PR.P31.108		Diffusore quadrato in acciaio verniciato con vite di fissaggio nascosta, per diffusione dell'aria con flusso elicoidale e deflettori regolabili in materiale plastico, completo di serranda di taratura regolabile dall'ambiente e plenum interno, delle seguenti dimensioni:
		PR.P31.108.001		dimensione esterna 400 x 400 mm, diametro nominale attacco laterale 198 mm, 16 deflettori		cad	65,36848
		PR.P31.108.002		dimensione esterna 500 x 500 mm, diametro nominale attacco laterale 248 mm, 24 deflettori		cad	82,44234
		PR.P31.108.003		dimensione esterna 600 x 600 mm, diametro nominale attacco laterale 248 mm, 16 deflettori		cad	73,66149
		PR.P31.108.004		dimensione esterna 600 x 595 mm, diametro nominale attacco laterale 248 mm, 24 deflettori		cad	85,85711
		PR.P31.108.005		dimensione esterna 600 x 600 mm, diametro nominale attacco laterale 248 mm, 32 deflettori		cad	96,58925
		PR.P31.108.006		dimensione esterna 600 x 600 mm, diametro nominale attacco laterale 248 mm, 40 deflettori		cad	103,90662
		PR.P31.109		Diffusore circolare a geometria variabile realizzato in acciaio verniciato bianco predisposto per fissaggio con viti non in vista, con regolazione manuale centralizzata predisposta per motorizzazione elettrica:
		PR.P31.109.001		con plenum non isolato: dimensione esterna 330 mm, portata aria 300 ÷ 500 mc/h		cad	200,00804
		PR.P31.109.002		con plenum non isolato: dimensione esterna 415 mm, portata aria 500 ÷ 900 mc/h		cad	238,54617
		PR.P31.109.003		con plenum non isolato: dimensione esterna 535 mm, portata aria 900 ÷ 1.700 mc/h		cad	256,10785
		PR.P31.109.004		con plenum isolato: dimensione esterna 330 mm, portata aria 300 ÷ 500 mc/h		cad	217,56972
		PR.P31.109.005		con plenum isolato: dimensione esterna 415 mm, portata aria 500 ÷ 900 mc/h		cad	256,59567
		PR.P31.109.006		con plenum isolato: dimensione esterna 535 mm, portata aria 900 ÷ 1.700 mc/h		cad	276,59648
		PR.P31.110		Bocchetta di mandata a doppia alettatura regolabile completa di serranda di taratura e controtelaio, in alluminio anodizzato o verniciato, delle dimensioni di:
		PR.P31.110.001		200 x 100 mm		cad	17,07386
		PR.P31.110.002		300 x 100 mm		cad	23,25070
		PR.P31.110.003		400 x 100 mm		cad	27,89325
		PR.P31.110.004		500 x 100 mm		cad	31,87800
		PR.P31.110.005		300 x 160 mm		cad	25,90720
		PR.P31.110.006		400 x 160 mm		cad	31,22020
		PR.P31.110.007		500 x 160 mm		cad	35,86275
		PR.P31.110.008		600 x 160 mm		cad	41,17575
		PR.P31.110.009		800 x 160 mm		cad	50,47350
		PR.P31.110.010		400 x 400 mm		cad	73,66149
		PR.P31.110.011		500 x 200 mm		cad	39,84750
		PR.P31.110.012		600 x 200 mm		cad	46,48875
		PR.P31.110.013		800 x 200 mm		cad	57,78520
		PR.P31.110.014		500 x 300 mm		cad	47,81700
		PR.P31.110.015		600 x 300 mm		cad	56,45695
		PR.P31.110.016		800 x 300 mm		cad	69,06900
		PR.P31.110.017		1000 x 300 mm		cad	82,35150
		PR.P31.111		Bocchetta di mandata per canali circolari realizzata in acciaio verniciato bianco, fissaggio con viti in vista a doppio filare con serranda:
		PR.P31.111.001		400 x 80 mm		cad	23,90850
		PR.P31.111.002		500 x 80 mm		cad	27,89325
		PR.P31.111.003		600 x 80 mm		cad	32,48520
		PR.P31.111.004		400 x 160 mm		cad	27,89325
		PR.P31.111.005		500 x 160 mm		cad	31,87800
		PR.P31.111.006		600 x 160 mm		cad	35,86275
		PR.P31.111.007		400 x 200 mm		cad	34,95195
		PR.P31.111.008		500 x 200 mm		cad	41,17575
		PR.P31.111.009		600 x 200 mm		cad	45,83095
		PR.P31.112		Griglia di ripresa aria in alluminio senza rete, con alette orizzontali fisse inclinate a 45° completa di serranda e controtelaio, delle dimensioni di:
		PR.P31.112.001		altezza 200 mm; base 200 mm		cad	21,92245
		PR.P31.112.002		altezza 200 mm; base 300 mm		cad	24,57895
		PR.P31.112.003		altezza 200 mm; base 400 mm		cad	29,89195
		PR.P31.112.004		altezza 200 mm; base 500 mm		cad	33,87670
		PR.P31.112.005		altezza 200 mm; base 600 mm		cad	38,51925
		PR.P31.112.006		altezza 200 mm; base 800 mm		cad	47,15920
		PR.P31.112.007		altezza 300 mm; base 200 mm		cad	24,57895
		PR.P31.112.008		altezza 300 mm; base 300 mm		cad	28,56370
		PR.P31.112.009		altezza 300 mm; base 400 mm		cad	35,20495
		PR.P31.112.010		altezza 300 mm; base 500 mm		cad	41,17575
		PR.P31.112.011		altezza 300 mm; base 600 mm		cad	46,48875
		PR.P31.112.012		altezza 300 mm; base 800 mm		cad	57,11475
		PR.P31.112.013		altezza 400 mm; base 200 mm		cad	29,89195
		PR.P31.112.014		altezza 400 mm; base 300 mm		cad	35,20495
		PR.P31.112.015		altezza 400 mm; base 400 mm		cad	40,51795
		PR.P31.112.016		altezza 400 mm; base 500 mm		cad	47,81700
		PR.P31.112.017		altezza 400 mm; base 600 mm		cad	54,45825
		PR.P31.112.018		altezza 400 mm; base 800 mm		cad	67,74075
		PR.P31.112.019		altezza 500 mm; base 200 mm		cad	33,87670
		PR.P31.112.020		altezza 500 mm; base 300 mm		cad	41,17575
		PR.P31.112.021		altezza 500 mm; base 400 mm		cad	47,81700
		PR.P31.112.022		altezza 500 mm; base 500 mm		cad	55,12870
		PR.P31.112.023		altezza 500 mm; base 600 mm		cad	62,42775
		PR.P31.112.024		altezza 500 mm; base 800 mm		cad	78,36675
		PR.P31.112.025		altezza 600 mm; base 200 mm		cad	38,51925
		PR.P31.112.026		altezza 600 mm; base 300 mm		cad	46,48875
		PR.P31.112.027		altezza 600 mm; base 400 mm		cad	53,13000
		PR.P31.112.028		altezza 600 mm; base 500 mm		cad	62,42775
		PR.P31.112.029		altezza 600 mm; base 600 mm		cad	68,41120
		PR.P31.112.030		altezza 600 mm; base 800 mm		cad	86,33625
		PR.P31.112.031		altezza 800 mm; base 200 mm		cad	47,15920
		PR.P31.112.032		altezza 800 mm; base 300 mm		cad	57,11475
		PR.P31.112.033		altezza 800 mm; base 400 mm		cad	67,74075
		PR.P31.112.034		altezza 800 mm; base 500 mm		cad	78,36675
		PR.P31.112.035		altezza 800 mm; base 600 mm		cad	86,33625
		PR.P31.112.036		altezza 800 mm; base 800 mm		cad	173,66551
		PR.P31.112.037		altezza 1000 mm; base 200 mm		cad	54,45825
		PR.P31.112.038		altezza 1000 mm; base 300 mm		cad	67,74075
		PR.P31.112.039		altezza 1000 mm; base 400 mm		cad	80,36545
		PR.P31.112.040		altezza 1000 mm; base 500 mm		cad	92,31970
		PR.P31.112.041		altezza 1000 mm; base 600 mm		cad	102,27525
		PR.P31.112.042		altezza 1000 mm; base 800 mm		cad	123,52725
		PR.P31.113		Griglia di aspirazione in alluminio con rete di protezione, alette orizzontali in alluminio, completa di controtelaio, delle dimensioni di:
		PR.P31.113.001		altezza 600 mm; base 1000 mm		cad	162,04650
		PR.P31.113.002		altezza 600 mm; base 800 mm		cad	137,48020
		PR.P31.113.003		altezza 600 mm; base 1000 mm		cad	162,04650
		PR.P31.113.004		altezza 600 mm; base 1200 mm		cad	188,61150
		PR.P31.113.005		altezza 600 mm; base 1400 mm		cad	215,17650
		PR.P31.113.006		altezza 800 mm; base 600 mm		cad	134,15325
		PR.P31.113.007		altezza 800 mm; base 800 mm		cad	162,71695
		PR.P31.113.008		altezza 800 mm; base 1000 mm		cad	196,58100
		PR.P31.113.009		altezza 800 mm; base 1200 mm		cad	228,45900
		PR.P31.113.010		altezza 800 mm; base 1400 mm		cad	260,33700
		PR.P31.113.011		altezza 1000 mm; base 600 mm		cad	164,70300
		PR.P31.113.012		altezza 1000 mm; base 800 mm		cad	199,23750
		PR.P31.113.013		altezza 1000 mm; base 1000 mm		cad	239,08500
		PR.P31.113.014		altezza 1000 mm; base 1200 mm		cad	275,61820
		PR.P31.113.015		altezza 1000 mm; base 1400 mm		cad	313,46700
		PR.P31.113.016		altezza 1000 mm; base 1600 mm		cad	353,98495
		PR.P31.113.017		altezza 1200 mm; base 800 mm		cad	241,74150
		PR.P31.113.018		altezza 1200 mm; base 1000 mm		cad	282,25945
		PR.P31.113.019		altezza 1200 mm; base 1200 mm		cad	324,76345
		PR.P31.113.020		altezza 1200 mm; base 1400 mm		cad	368,59570
		PR.P31.113.021		altezza 1200 mm; base 1600 mm		cad	425,71045
		PR.P31.113.022		altezza 1600 mm; base 1800 mm		cad	707,29945
		PR.P31.113.023		altezza 1600 mm; base 1200 mm		cad	424,38220
		PR.P31.113.024		altezza 1600 mm; base 1400 mm		cad	479,49825
		PR.P31.113.025		altezza 1600 mm; base 1600 mm		cad	555,20850
		PR.P31.113.026		altezza 1600 mm; base 1800 mm		cad	707,29945
		PR.P31.113.027		altezza 1600 mm; base 2000 mm		cad	769,72720
		PR.P31.114		Griglia di transito per porta in alluminio con profilo antiluce:
		PR.P31.114.001		300 x 100 mm		cad	24,39122
		PR.P31.114.002		400 x 100 mm		cad	26,83035
		PR.P31.114.003		500 x 100 mm		cad	28,78165
		PR.P31.114.004		300 x 160 mm		cad	28,29382
		PR.P31.114.005		400 x 160 mm		cad	30,73295
		PR.P31.114.006		500 x 160 mm		cad	35,61119
		PR.P31.114.007		600 x 160 mm		cad	39,02596
		PR.P31.114.008		300 x 200 mm		cad	33,17207
		PR.P31.114.009		400 x 200 mm		cad	38,05031
		PR.P31.114.010		500 x 200 mm		cad	40,48942
		PR.P31.114.011		600 x 200 mm		cad	43,41638
		PR.P31.114.012		400 x 300 mm		cad	43,41638
		PR.P31.114.013		500 x 300 mm		cad	52,19721
		PR.P31.114.014		600 x 300 mm		cad	58,05112
		PR.P31.114.015		600 x 600 mm		cad	94,15016
		PR.P31.115		Serranda tagliafuoco rettangolare a pala unica EI 120, certificata CE e conforme alle prescrizioni di cui alla EN15650. Cassa lunghezza 310 mm e flangia da 40 mm, completa di fusibile tarato a 72 °C e disgiuntore, otturatore in cartongesso e comando manuale, delle dimensioni di:
		PR.P31.115.001		altezza 200 mm; base 200 mm		cad	108,25870
		PR.P31.115.002		altezza 200 mm; base 300 mm		cad	114,89995
		PR.P31.115.003		altezza 200 mm; base 400 mm		cad	120,21295
		PR.P31.115.004		altezza 200 mm; base 500 mm		cad	130,16850
		PR.P31.115.005		altezza 200 mm; base 600 mm		cad	136,80975
		PR.P31.115.006		altezza 200 mm; base 700 mm		cad	142,79320
		PR.P31.115.007		altezza 200 mm; base 800 mm		cad	149,43445
		PR.P31.115.008		altezza 200 mm; base 1000 mm		cad	173,17769
		PR.P31.115.009		altezza 300 mm; base 200 mm		cad	112,90125
		PR.P31.115.010		altezza 300 mm; base 300 mm		cad	121,54120
		PR.P31.115.011		altezza 300 mm; base 400 mm		cad	128,84025
		PR.P31.115.012		altezza 300 mm; base 500 mm		cad	138,13800
		PR.P31.115.013		altezza 300 mm; base 600 mm		cad	145,44970
		PR.P31.115.014		altezza 300 mm; base 700 mm		cad	154,07700
		PR.P31.115.015		altezza 300 mm; base 800 mm		cad	160,71825
		PR.P31.115.016		altezza 300 mm; base 1000 mm		cad	184,88548
		PR.P31.115.017		altezza 400 mm; base 200 mm		cad	120,21295
		PR.P31.115.018		altezza 400 mm; base 300 mm		cad	128,84025
		PR.P31.115.019		altezza 400 mm; base 400 mm		cad	137,48020
		PR.P31.115.020		altezza 400 mm; base 500 mm		cad	148,10620
		PR.P31.115.021		altezza 400 mm; base 600 mm		cad	156,59166
		PR.P31.115.022		altezza 400 mm; base 700 mm		cad	164,88468
		PR.P31.115.023		altezza 400 mm; base 800 mm		cad	172,68987
		PR.P31.115.024		altezza 400 mm; base 1000 mm		cad	195,61761
		PR.P31.115.025		altezza 500 mm; base 200 mm		cad	131,22478
		PR.P31.115.026		altezza 500 mm; base 300 mm		cad	136,15195
		PR.P31.115.027		altezza 500 mm; base 400 mm		cad	146,10750
		PR.P31.115.028		altezza 500 mm; base 500 mm		cad	157,07948
		PR.P31.115.029		altezza 500 mm; base 600 mm		cad	165,37250
		PR.P31.115.030		altezza 500 mm; base 700 mm		cad	174,15333
		PR.P31.115.031		altezza 500 mm; base 800 mm		cad	182,44636
		PR.P31.115.032		altezza 500 mm; base 1000 mm		cad	206,83758
		PR.P31.115.033		altezza 600 mm; base 200 mm		cad	138,05433
		PR.P31.115.034		altezza 600 mm; base 300 mm		cad	144,12145
		PR.P31.115.035		altezza 600 mm; base 400 mm		cad	154,74745
		PR.P31.115.036		altezza 600 mm; base 500 mm		cad	164,88468
		PR.P31.115.037		altezza 600 mm; base 600 mm		cad	174,15333
		PR.P31.115.038		altezza 600 mm; base 700 mm		cad	183,90982
		PR.P31.115.039		altezza 600 mm; base 800 mm		cad	192,69067
		PR.P31.115.040		altezza 600 mm; base 1000 mm		cad	218,05754
		PR.P31.116		Serranda tagliafuoco per condotti circolari EI 120, marcata CE e conforme alle prescrizioni di cui alla EN15650. Realizzata con tunnel in acciaio zincato 15/10, otturatore in cartongesso, fusibile metallico tarato a 72° C e disgiuntore termico, completa di flange, del diametro nominale di:
		PR.P31.116.001		200 mm		cad	100,94700
		PR.P31.116.002		250 mm		cad	106,93045
		PR.P31.116.003		315 mm		cad	115,55775
		PR.P31.116.004		355 mm		cad	120,87075
		PR.P31.116.005		400 mm		cad	127,51200
		PR.P31.116.006		450 mm		cad	235,77070
		PR.P31.116.007		500 mm		cad	251,70970
		PR.P31.116.008		560 mm		cad	276,27600
		PR.P31.116.009		630 mm		cad	301,51275
		PR.P31.116.010		710 mm		cad	348,00150
		PR.P31.116.011		800 mm		cad	389,17725
		PR.P31.117		Servomotore elettrico per serrande tagliafuoco, movimento rotativo massimo 95°, ritorno a molla in mancanza di alimentazione o segnale di emergenza, doppio termofusibile elettrico tarato a 72 °C, coppia 18 Nm, tensione di alimentazione 24 V ac/dc, assorbimento massimo 7 W, protezione IP 54, due contatti ausiliari per segnalazione posizione serranda, motore brushless, involucro ed ingranaggi interni in acciaio zincato, cavi di collegamento privi di alogeno, con terminali "ST"
		PR.P31.117.001				cad	247,37075
		PR.P31.120		Serranda di sovrappressione con telaio in acciaio zincato e alette in alluminio naturale passo 100 mm, completa di rete antitopo e controtelaio, fissaggio con viti in vista:
		PR.P31.120.001		base 400 mm; altezza 400 mm		cad	108,91650
		PR.P31.120.002		base 400 mm; altezza 600 mm		cad	132,16720
		PR.P31.120.003		base 400 mm; altezza 800 mm		cad	155,40525
		PR.P31.120.004		base 400 mm; altezza 1000 mm		cad	181,97025
		PR.P31.120.005		base 400 mm; altezza 1200 mm		cad	205,87875
		PR.P31.120.006		base 400 mm; altezza 1400 mm		cad	270,30520
		PR.P31.120.007		base 400 mm; altezza 1600 mm		cad	290,88675
		PR.P31.120.008		base 400 mm; altezza 1800 mm		cad	312,80920
		PR.P31.120.009		base 400 mm; altezza 2000 mm		cad	333,39075
		PR.P31.120.010		base 600 mm; altezza 400 mm		cad	132,82500
		PR.P31.120.011		base 600 mm; altezza 600 mm		cad	165,37345
		PR.P31.120.012		base 600 mm; altezza 800 mm		cad	187,95370
		PR.P31.120.013		base 600 mm; altezza 1000 mm		cad	215,84695
		PR.P31.120.014		base 600 mm; altezza 1200 mm		cad	245,72625
		PR.P31.120.015		base 600 mm; altezza 1400 mm		cad	330,73425
		PR.P31.120.016		base 600 mm; altezza 1600 mm		cad	357,96970
		PR.P31.120.017		base 600 mm; altezza 1800 mm		cad	385,19250
		PR.P31.120.018		base 600 mm; altezza 2000 mm		cad	403,78800
		PR.P31.120.019		base 800 mm; altezza 400 mm		cad	162,04650
		PR.P31.120.020		base 800 mm; altezza 600 mm		cad	190,61020
		PR.P31.120.021		base 800 mm; altezza 800 mm		cad	219,83170
		PR.P31.120.022		base 800 mm; altezza 1000 mm		cad	253,03795
		PR.P31.120.023		base 800 mm; altezza 1200 mm		cad	286,24420
		PR.P31.120.024		base 800 mm; altezza 1400 mm		cad	389,17725
		PR.P31.120.025		base 800 mm; altezza 1600 mm		cad	420,39745
		PR.P31.120.026		base 800 mm; altezza 1800 mm		cad	451,60500
		PR.P31.120.027		base 800 mm; altezza 2000 mm		cad	474,18525
		PR.P31.120.028		base 1000 mm; altezza 400 mm		cad	181,97025
		PR.P31.120.029		base 1000 mm; altezza 600 mm		cad	145,44970
		PR.P31.120.030		base 1000 mm; altezza 800 mm		cad	251,70970
		PR.P31.120.031		base 1000 mm; altezza 1000 mm		cad	290,88675
		PR.P31.120.032		base 1000 mm; altezza 1200 mm		cad	327,41995
		PR.P31.120.033		base 1000 mm; altezza 1400 mm		cad	448,94850
		PR.P31.120.034		base 1000 mm; altezza 1600 mm		cad	482,82520
		PR.P31.120.035		base 1000 mm; altezza 1800 mm		cad	518,01750
		PR.P31.120.036		base 1000 mm; altezza 2000 mm		cad	548,56725
		PR.P31.120.037		base 1600 mm; altezza 400 mm		cad	290,88675
		PR.P31.120.038		base 1600 mm; altezza 600 mm		cad	353,31450
		PR.P31.120.039		base 1600 mm; altezza 800 mm		cad	413,75620
		PR.P31.120.040		base 1600 mm; altezza 1000 mm		cad	480,82650
		PR.P31.120.041		base 1600 mm; altezza 1200 mm		cad	544,58250
		PR.P31.120.042		base 1600 mm; altezza 1400 mm		cad	609,00895
		PR.P31.120.043		base 1600 mm; altezza 1600 mm		cad	672,76495
		PR.P31.120.044		base 1600 mm; altezza 1800 mm		cad	717,92545
		PR.P31.120.045		base 1600 mm; altezza 2000 mm		cad	762,41550
		PR.P31.120.046		base 1800 mm; altezza 400 mm		cad	312,80920
		PR.P31.120.047		base 1800 mm; altezza 600 mm		cad	379,22170
		PR.P31.120.048		base 1800 mm; altezza 800 mm		cad	444,96375
		PR.P31.120.049		base 1800 mm; altezza 1000 mm		cad	515,36100
		PR.P31.120.050		base 1800 mm; altezza 1200 mm		cad	582,44395
		PR.P31.120.051		base 1800 mm; altezza 1400 mm		cad	649,51425
		PR.P31.120.052		base 1800 mm; altezza 1600 mm		cad	717,25500
		PR.P31.120.053		base 1800 mm; altezza 1800 mm		cad	1108,82505
		PR.P31.120.054		base 1800 mm; altezza 2000 mm		cad	1176,14482
		PR.P31.120.055		base 2000 mm; altezza 400 mm		cad	333,39075
		PR.P31.120.056		base 2000 mm; altezza 600 mm		cad	403,78800
		PR.P31.120.057		base 2000 mm; altezza 800 mm		cad	474,18525
		PR.P31.120.058		base 2000 mm; altezza 1000 mm		cad	548,56725
		PR.P31.120.059		base 2000 mm; altezza 1200 mm		cad	620,29275
		PR.P31.120.060		base 2000 mm; altezza 1400 mm		cad	691,36045
		PR.P31.120.061		base 2000 mm; altezza 1600 mm		cad	762,41550
		PR.P31.120.062		base 2000 mm; altezza 1800 mm		cad	762,41550
		PR.P31.120.063		base 2000 mm; altezza 2000 mm		cad	762,41550
		PR.P31.121		Serranda di taratura rettangolare con telaio e pale contrapposte con profilo in acciaio zincato, passo alette 100 mm, spessore cassa 130 mm, con ingranaggi interni, delle dimensioni di:
		PR.P31.121.001		altezza 210 mm; base 200 mm		cad	38,53814
		PR.P31.121.002		altezza 210 mm; base 300 mm		cad	43,41638
		PR.P31.121.003		altezza 210 mm; base 400 mm		cad	46,83115
		PR.P31.121.004		altezza 210 mm; base 500 mm		cad	52,19721
		PR.P31.121.005		altezza 210 mm; base 600 mm		cad	57,56329
		PR.P31.121.006		altezza 210 mm; base 800 mm		cad	66,83195
		PR.P31.121.007		altezza 210 mm; base 1000 mm		cad	76,10062
		PR.P31.121.008		altezza 310 mm; base 200 mm		cad	47,80680
		PR.P31.121.009		altezza 310 mm; base 300 mm		cad	53,66069
		PR.P31.121.010		altezza 310 mm; base 400 mm		cad	58,53894
		PR.P31.121.011		altezza 310 mm; base 500 mm		cad	63,90500
		PR.P31.121.012		altezza 310 mm; base 600 mm		cad	69,27107
		PR.P31.121.013		altezza 310 mm; base 800 mm		cad	79,51540
		PR.P31.121.014		altezza 310 mm; base 1000 mm		cad	90,24753
		PR.P31.121.015		altezza 410 mm; base 200 mm		cad	55,02750
		PR.P31.121.016		altezza 410 mm; base 300 mm		cad	63,41718
		PR.P31.121.017		altezza 410 mm; base 400 mm		cad	69,27107
		PR.P31.121.018		altezza 410 mm; base 500 mm		cad	74,63715
		PR.P31.121.019		altezza 410 mm; base 600 mm		cad	80,49104
		PR.P31.121.020		altezza 410 mm; base 800 mm		cad	92,68665
		PR.P31.121.021		altezza 410 mm; base 1000 mm		cad	104,88226
		PR.P31.121.022		altezza 510 mm; base 200 mm		cad	66,34413
		PR.P31.121.023		altezza 510 mm; base 300 mm		cad	73,17367
		PR.P31.121.024		altezza 510 mm; base 400 mm		cad	79,51540
		PR.P31.121.025		altezza 510 mm; base 500 mm		cad	85,85711
		PR.P31.121.026		altezza 510 mm; base 600 mm		cad	92,68665
		PR.P31.121.027		altezza 510 mm; base 800 mm		cad	105,37009
		PR.P31.121.028		altezza 510 mm; base 1000 mm		cad	116,19025
		PR.P31.121.029		altezza 610 mm; base 200 mm		cad	75,61279
		PR.P31.121.030		altezza 610 mm; base 300 mm		cad	82,93016
		PR.P31.121.031		altezza 610 mm; base 400 mm		cad	90,24753
		PR.P31.121.032		altezza 610 mm; base 500 mm		cad	96,58925
		PR.P31.121.033		altezza 610 mm; base 600 mm		cad	103,66675
		PR.P31.121.034		altezza 610 mm; base 800 mm		cad	117,58175
		PR.P31.121.035		altezza 610 mm; base 1000 mm		cad	125,93075
		PR.P31.121.036		altezza 710 mm; base 200 mm		cad	84,39364
		PR.P31.121.037		altezza 710 mm; base 300 mm		cad	92,53475
		PR.P31.121.038		altezza 710 mm; base 400 mm		cad	100,18800
		PR.P31.121.039		altezza 710 mm; base 500 mm		cad	107,14550
		PR.P31.121.040		altezza 710 mm; base 600 mm		cad	111,32000
		PR.P31.121.041		altezza 710 mm; base 800 mm		cad	125,93075
		PR.P31.121.042		altezza 710 mm; base 1000 mm		cad	134,27975
		PR.P31.121.043		altezza 810 mm; base 200 mm		cad	91,83900
		PR.P31.121.044		altezza 810 mm; base 300 mm		cad	99,49225
		PR.P31.121.045		altezza 810 mm; base 400 mm		cad	107,14550
		PR.P31.121.046		altezza 810 mm; base 500 mm		cad	114,79875
		PR.P31.121.047		altezza 810 mm; base 600 mm		cad	118,97325
		PR.P31.121.048		altezza 810 mm; base 800 mm		cad	133,58400
		PR.P31.121.049		altezza 810 mm; base 1000 mm		cad	141,93300
		PR.P31.121.050		altezza 910 mm; base 200 mm		cad	102,93096
		PR.P31.121.051		altezza 910 mm; base 300 mm		cad	112,19963
		PR.P31.121.052		altezza 910 mm; base 400 mm		cad	121,75625
		PR.P31.121.053		altezza 910 mm; base 500 mm		cad	130,10525
		PR.P31.121.054		altezza 910 mm; base 600 mm		cad	134,27975
		PR.P31.121.055		altezza 910 mm; base 800 mm		cad	149,58625
		PR.P31.121.056		altezza 910 mm; base 1000 mm		cad	158,63100
		PR.P31.122		Filtro media efficienza (UNI 10339) idoneo per la filtrazione di polveri secche, con telaio realizzato in profilato ad "U" in lamiera d'acciaio zincata con rete di supporto zincata, efficienza 65-70% UNI EN 779, media filtrante in multistrato di maglia metallica:
		PR.P31.122.001		spessore 24 mm, dimensione 400 x 500 mm, portata aria 1.400 mc/h, perdita di carico 10 Pa		cad	19,26595
		PR.P31.122.002		spessore 24 mm, dimensione 400 x 625 mm, portata aria 1.750 mc/h, perdita di carico 10 Pa		cad	21,92245
		PR.P31.122.003		spessore 24 mm, dimensione 500 x 500 mm, portata aria 1.750 mc/h, perdita di carico 10 Pa		cad	21,92245
		PR.P31.122.004		spessore 24 mm, dimensione 500 x 625 mm, portata aria 2.200 mc/h, perdita di carico 10 Pa		cad	25,90720
		PR.P31.122.005		spessore 48 mm, dimensione 400 x 500 mm, portata aria 1.400 mc/h, perdita di carico 15 Pa		cad	27,23545
		PR.P31.122.006		spessore 48 mm, dimensione 400 x 625 mm, portata aria 1.750 mc/h, perdita di carico 15 Pa		cad	32,54845
		PR.P31.122.007		spessore 48 mm, dimensione 500 x 500 mm, portata aria 1.750 mc/h, perdita di carico 15 Pa		cad	32,54845
		PR.P31.122.008		spessore 48 mm, dimensione 500 x 625 mm, portata aria 2.200 mc/h, perdita di carico 15 Pa		cad	38,51925
		PR.P31.123		Filtro antigrasso (UNI 10339) realizzato con telaio zincato ad U, maglia in alluminio con reti piegate, efficienza ponderale 65-70% UNI EN 779 ed UNI EN 1822, spessore 48 mm:
		PR.P31.123.001		dimensione 400 x 500 mm, portata aria 2.400 mc/h, perdita di carico 10 Pa		cad	84,88150
		PR.P31.123.002		dimensione 400 x 625 mm, portata aria 3.000 mc/h, perdita di carico 10 Pa		cad	92,59800
		PR.P31.123.003		dimensione 500 x 500 mm, portata aria 3.000 mc/h, perdita di carico 10 Pa		cad	100,18800
		PR.P31.123.004		dimensione 500 x 625 mm, portata aria 3.750 mc/h, perdita di carico 10 Pa		cad	118,27750
		PR.P31.124		Filtro antigrasso a secco (UNI 10339), efficienza 65-75% UNI EN 779, con reti microstirate e telaio in acciaio inox, spessore 12 mm:
		PR.P31.124.001		dimensione 250 x 500 mm, portata aria 850 mc/h, perdita di carico 20-30 Pa		cad	260,21050
		PR.P31.124.002		dimensione 400 x 500 mm, portata aria 1.400 mc/h, perdita di carico 20-30 Pa		cad	297,78100
		PR.P31.124.003		dimensione 400 x 625 mm, portata aria 1.750 mc/h, perdita di carico 20-30 Pa		cad	347,87500
		PR.P31.124.004		dimensione 500 x 500 mm, portata aria 1.750 mc/h, perdita di carico 20-30 Pa		cad	347,87500
		PR.P31.124.005		dimensioni 500 x 625 mm, portata aria 2.200 mc/h, perdita di carico 20-30 Pa		cad	411,88400
		PR.P31.125		Filtro in fibra sintetica del tipo piano (UNI 10339), telaio in profilato ad U in acciaio zincato con due reti di supporto in filo zincato elettrosaldato, media filtrante in fibra modacrilica legata mediante resina clorovinilica, certificato in base al DM 26/05/84 del M.I. Classe 1 di reazione al fuoco, efficienza ponderale 85% EN 779:
		PR.P31.125.001		spessore 24 mm: dimensione 400 x 500 mm, portata aria 950 mc/h, perdita di carico 50 Pa		cad	5,28477
		PR.P31.125.002		spessore 24 mm: dimensione 400 x 625 mm, portata aria 1.200 mc/h, perdita di carico 50 Pa		cad	6,09781
		PR.P31.125.003		spessore 24 mm: dimensione 500 x 500 mm, portata aria 1.200 mc/h, perdita di carico 50 Pa		cad	6,09781
		PR.P31.125.004		spessore 24 mm: dimensione 500 x 625 mm, portata aria 1.500 mc/h, perdita di carico 50 Pa		cad	7,31737
		PR.P31.125.005		spessore 24 mm: dimensioni 290 x 595 mm, portata aria 800 mc/h, perdita di carico 50 Pa		cad	4,95955
		PR.P31.125.006		spessore 24 mm: dimensioni 595 x 595 mm, portata aria 1.700 mc/h, perdita di carico 50 Pa		cad	7,96780
		PR.P31.125.007		spessore 48 mm: dimensione 400 x 500 mm, portata aria 950 mc/h, perdita di carico 75 Pa		cad	7,64259
		PR.P31.125.008		spessore 48 mm: dimensione 400 x 625 mm, portata aria 1.200 mc/h, perdita di carico 75 Pa		cad	8,53693
		PR.P31.125.009		spessore 48 mm: dimensione 500 x 500 mm, portata aria 1.200 mc/h, perdita di carico 75 Pa		cad	8,53693
		PR.P31.125.010		spessore 48 mm: dimensione 500 x 625 mm, portata aria 1.500 mc/h, perdita di carico 75 Pa		cad	9,91909
		PR.P31.125.011		spessore 48 mm: dimensioni 290 x 595 mm, portata aria 800 mc/h, perdita di carico 75 Pa		cad	7,15476
		PR.P31.125.012		spessore 48 mm: dimensioni 595 x 595 mm, portata aria 1.700 mc/h, perdita di carico 75 Pa		cad	10,89475
		PR.P31.126		Filtro in fibra sintetica del tipo pieghettato (UNI 10339), efficienza ponderale 85% UNI EN 779, spessore 48 mm:
		PR.P31.126.001		dimensione 400 x 500 mm, portata aria 1.900 mc/h, perdita di carico 55 Pa		cad	7,23607
		PR.P31.126.002		dimensione 400 x 625 mm, portata aria 2.300 mc/h, perdita di carico 55 Pa		cad	8,61823
		PR.P31.126.003		dimensione 500 x 500 mm, portata aria 2.300 mc/h, perdita di carico 55 Pa		cad	8,61823
		PR.P31.126.004		dimensione 500 x 625 mm, portata aria 2.900 mc/h, perdita di carico 55 Pa		cad	9,83779
		PR.P31.126.005		dimensioni 290 x 595 mm, portata aria 1.600 mc/h, perdita di carico 55 Pa		cad	6,74824
		PR.P31.126.006		dimensioni 595 x 595 mm, portata aria 3.300 mc/h, perdita di carico 55 Pa		cad	11,05735
		PR.P31.127		Filtro in fibra sintetica (UNI 10339) con microrete in plastica del tipo piano, efficienza ponderale 95% UNI EN 779, spessore 23 mm:
		PR.P31.127.001		dimensione 400 x 500 mm, portata aria 950 mc/h, perdita di carico 50 Pa		cad	9,96820
		PR.P31.127.002		dimensione 400 x 625 mm, portata aria 1.200 mc/h, perdita di carico 50 Pa		cad	11,29645
		PR.P31.127.003		dimensione 500 x 500 mm, portata aria 1.200 mc/h, perdita di carico 50 Pa		cad	11,29645
		PR.P31.127.004		dimensione 500 x 625 mm, portata aria 1.500 mc/h, perdita di carico 50 Pa		cad	13,28250
		PR.P31.130		Filtro in fibra sintetica multitasche termosaldate (UNI 10339), efficienza 60-65% UNI EN 779, media filtrante in fibra di vetro Classe 1 di reazione al fuoco, telaio in acciaio zincato, profondità 535 mm:
		PR.P31.130.001		con 3 tasche, 290 x 595 mm, superficie filtrante 2,2 mq, portata aria 1.650 mc/h, perdita di carico 70 Pa		cad	23,09036
		PR.P31.130.002		con 4 tasche, 290 x 595 mm, superficie filtrante 2,9 mq, portata aria 1.650 mc/h, perdita di carico 70 Pa		cad	28,70035
		PR.P31.130.003		con 6 tasche, 595 x 595 mm, superficie filtrante 4,5 mq, portata aria 3.400 mc/h, perdita di carico 70 Pa		cad	44,31072
		PR.P31.130.004		con 8 tasche, 595 x 595 mm, superficie filtrante 5,8 mq, portata aria 3.400 mc/h, perdita di carico 70 Pa		cad	57,88850
		PR.P31.135		Filtro alta efficienza a piccole pieghe profonde (UNI 10339), telaio in MDF con guarnizioni in elastomero, efficienza 99,99%, media filtrante in carta di vetro pieghettata:
		PR.P31.135.001		dimensioni 305 x 610 mm, superficie filtrante 6,1 mq, portata aria 850 mc/h, perdita di carico 250 Pa, spessore 290 mm		cad	97,56490
		PR.P31.135.002		dimensioni 610 x 610 mm, superficie filtrante 12,8 mq, portata aria 1.900 mc/h, perdita di carico 250 Pa, spessore 290 mm		cad	144,72126
		PR.P31.135.003		dimensioni 760 x 610 mm, superficie filtrante 16,1 mq, portata aria 2.400 mc/h, perdita di carico 250 Pa, spessore 290 mm		cad	172,36465
		PR.P31.136		Filtro alta efficienza a pieghe profonde (UNI 10339), telaio in legno con guarnizioni in neoprene, efficienza 99,9% a 0,30 micron, idoneo alla filtrazione dell'aria in sistemi terminali posti in ambiente a contaminazione controllata:
		PR.P31.136.001		dimensioni 305 x 305 mm, superficie filtrante 2,0 mq, portata aria 150 mc/h, perdita di carico 150 Pa, spessore 150 mm		cad	55,28677
		PR.P31.136.002		dimensioni 305 x 610 mm, superficie filtrante 4,2 mq, portata aria 300 mc/h, perdita di carico 150 Pa, spessore 150 mm		cad	86,18232
		PR.P31.136.003		dimensioni 610 x 610 mm, superficie filtrante 9,0 mq, portata aria 600 mc/h, perdita di carico 150 Pa, spessore 150 mm		cad	138,21694
		PR.P31.137		Filtro assoluto a pannello con piccole pieghe (UNI 10339) per diffusione laminare idoneo alla filtrazione dell'aria ad altissima efficienza per ambienti a contaminazione controllata, efficienza maggiore del 99,99 % a 0,3 micron, media filtrante di carta in fibra di vetro pieghettata, telaio trafilato in alluminio estruso, guarnizione in elastomero:
		PR.P31.137.001		dimensioni 457 x 457 mm, superficie filtrante 2,7 mq, portata aria 150 mc/h, perdita di carico 140 Pa, spessore 68 mm		cad	140,79450
		PR.P31.137.002		dimensioni 650 x 310 mm, superficie filtrante 5,5 mq, portata aria 300 mc/h, perdita di carico 140 Pa, spessore 68 mm		cad	129,27349
		PR.P31.137.003		dimensioni 610 x 610 mm, superficie filtrante 11,0 mq, portata aria 600 mc/h, perdita di carico 140 Pa, spessore 68 mm		cad	182,64070
		PR.P31.137.004		dimensioni 610 x 915 mm, superficie filtrante 17,0 mq, portata aria 900 mc/h, perdita di carico 140 Pa, spessore 68 mm		cad	261,00745
		PR.P31.137.005		dimensioni 610 x 1.220 mm, superficie filtrante 22,0 mq, portata aria 1.200 mc/h, perdita di carico 140 Pa, spessore 68 mm		cad	318,12220
		PR.P31.140		Cella ai carboni attivi tipo poliedro con granuli o cilindretti in un letto di spessore 20 mm, telaio in acciaio zincato con lamiera microstirata su i due lati dei singoli pannelli, temperatura di utilizzo sino a 70 °C con umidità relativa 70%:
		PR.P31.140.001		dimensioni 300 x 600 x 250 mm, portata aria 640-950 mc/h, perdita di carico 80 Pa		cad	368,30748
		PR.P31.140.002		dimensioni 600 x 600 x 250 mm, portata aria 1.200-1.800 mc/h, perdita di carico 80 Pa		cad	623,60229
		PR.P31.140.003		dimensioni 300 x 600 x 500 mm, portata aria 1.270-1.900 mc/h, perdita di carico 80 Pa		cad	525,22436
		PR.P31.140.004		dimensioni 600 x 600 x 250 mm, portata aria 2.400-3.600 mc/h, perdita di carico 80 Pa		cad	910,60570
		PR.P31.141		Diffusore terminale per filtri assoluti sino a 68 mm di spessore, realizzato in alluminio completo di schermo diffusore forellato, imbocco superiore per canali circolari, senza serranda di taratura:
		PR.P31.141.001		dimensioni filtro 610 x 305 mm, portata aria 300-500, diametro esterno attacco condotto 160 mm		cad	166,34815
		PR.P31.141.002		dimensioni filtro 610 x 610 mm, portata aria 600-1.100, diametro esterno attacco condotto 250 mm		cad	68,18350
		PR.P31.142		Diffusore terminale per filtri assoluti sino a 68 mm di spessore, realizzato in alluminio completo di schermo diffusore con deflettori in plastica per flusso elicoidale, imbocco superiore per canali circolari, senza serranda di taratura:
		PR.P31.142.001		dimensioni filtro 450 x 450 mm, portata aria 300-400, diametro esterno attacco condotto 250 mm		cad	178,05594
		PR.P31.142.002		dimensioni filtro 610 x 610 mm, portata aria 600-1.100, diametro esterno attacco condotto 250 mm		cad	262,99350
		PR.P31.145		Separatori di gocce con telaio in acciaio zincato, passo 40 mm, delle seguenti dimensioni, con due pieghe, da 600 x 600 mm a 1.200 x 2.000 mm:
		PR.P31.145.001		600 x 600 mm		cad	86,96875
		PR.P31.145.002		600 x 800 mm		cad	96,01350
		PR.P31.145.003		600 x 1000 mm		cad	105,05825
		PR.P31.145.004		600 x 1200 mm		cad	114,10300
		PR.P31.145.005		600 x 1400 mm		cad	123,14775
		PR.P31.145.006		600 x 1600 mm		cad	132,19250
		PR.P31.145.007		600 x 1800 mm		cad	141,23725
		PR.P31.145.008		600 x 2000 mm		cad	150,28200
		PR.P31.145.009		900 x 600 mm		cad	99,49225
		PR.P31.145.010		900 x 800 mm		cad	114,10300
		PR.P31.145.011		900 x 1000 mm		cad	131,49675
		PR.P31.145.012		900 x 1200 mm		cad	146,10750
		PR.P31.145.013		900 x1400 mm		cad	157,23950
		PR.P31.145.014		900 x 1600 mm		cad	171,85025
		PR.P31.145.015		900 x 1800 mm		cad	186,46100
		PR.P31.145.016		900 x 2000 mm		cad	200,37600
		PR.P31.145.017		1200 x 600 mm		cad	112,01575
		PR.P31.145.018		1200 x 800 mm		cad	132,19250
		PR.P31.145.019		1200 x 1000 mm		cad	151,67350
		PR.P31.145.020		1200 x 1200 mm		cad	171,15450
		PR.P31.145.021		1200 x 1400 mm		cad	191,33125
		PR.P31.145.022		1200 x 1600 mm		cad	210,81225
		PR.P31.145.023		1200 x 1800 mm		cad	230,98900
		PR.P31.145.024		1200 x 2000 mm		cad	250,47000
		PR.P31.146		Separatori di gocce con telaio in acciaio zincato, passo 40 mm, delle seguenti dimensioni:con due pieghe, da 1.600 x 600 mm a 2.200 x 2.000 mm:
		PR.P31.146.001		1.600 x 600 mm		cad	132,19250
		PR.P31.146.002		1.600 x 800 mm		cad	158,63100
		PR.P31.146.003		1.600 x 1.000 mm		cad	180,95825
		PR.P31.146.004		1.600 x 1.200 mm		cad	210,81225
		PR.P31.146.005		1.600 x 1.400 mm		cad	237,94650
		PR.P31.146.006		1.600 x 1.600 mm		cad	477,50512
		PR.P31.146.007		1.600 x 1.800 mm		cad	521,59694
		PR.P31.146.008		1.600 x 2.000 mm		cad	565,21971
		PR.P31.146.009		1.800 x 600 mm		cad	141,49025
		PR.P31.146.010		1.800 x 800 mm		cad	171,15450
		PR.P31.146.011		1.800 x 1.000 mm		cad	203,15900
		PR.P31.146.012		1.800 x 1.200 mm		cad	230,98900
		PR.P31.146.013		1.800 x 1.400 mm		cad	260,90625
		PR.P31.146.014		1.800 x 1.600 mm		cad	529,10194
		PR.P31.146.015		1.800 x 1.800 mm		cad	577,88438
		PR.P31.146.016		1.800 x 2.000 mm		cad	626,19777
		PR.P31.146.017		2.200 x 600 mm		cad	159,32675
		PR.P31.146.018		2.200 x 800 mm		cad	196,20150
		PR.P31.146.019		2.200 x 1.000 mm		cad	237,25075
		PR.P31.146.020		2.200 x 1.200 mm		cad	270,64675
		PR.P31.146.021		2.200 x 1.400 mm		cad	308,21725
		PR.P31.146.022		2.200 x 1.600 mm		cad	630,41933
		PR.P31.146.023		2.200 x 1.800 mm		cad	688,11395
		PR.P31.146.024		2.200 x 2.000 mm		cad	745,33952
		PR.P31.153		Servomotore per serrande, funzionamento on-off o modulante a 3 punti, movimento rotativo massimo 95° commutabile, tempo di rotazione massimo 150", predisposto per il montaggio diretto su perno della serranda, grado di protezione IP 54:
		PR.P31.153.001		per serrande con superficie massima di 1 mq (momento torcente 5 Nm, potenza massima assorbita 1 W), alimentazione elettrica 24 V		cad	83,49000
		PR.P31.153.002		per serrande con superficie massima di 1 mq (momento torcente 5 Nm, potenza massima assorbita 1 W), alimentazione elettrica 230 V		cad	83,49000
		PR.P31.154		Servomotore per serrande, funzionamento on-off o modulante a 3 punti, movimento rotativo massimo 95° commutabile, tempo di rotazione massimo 150", predisposto per il montaggio diretto su perno della serranda, grado di protezione IP 54:
		PR.P31.154.003		per serrande con superficie massima di 2 mq (momento torcente 10 Nm, potenza max. assorbita 3,5 W), alimentazione elettrica 24 V		cad	100,88375
		PR.P31.154.004		per serrande con superficie massima di 2 mq (momento torcente 10 Nm, potenza max. assorbita 3,5 W), alimentazione elettrica 230 V		cad	100,88375
		PR.P31.154.005		per serrande con superficie massima si 4 mq (momento torcente 20 Nm, potenza massima assorbita 4 W), alimentazione elettrica 24 V		cad	132,19250
		PR.P31.154.006		per serrande con superficie massima si 4 mq (momento torcente 20 Nm, potenza massima assorbita 4 W), alimentazione elettrica 230 V		cad	132,19250
		PR.P31.155		Servomotore per serrande, funzionamento modulante tramite segnale 0 ÷ 10 V c.c., movimento rotativo massimo 95° commutabile, tempo di rotazione massimo 150", predisposto per il montaggio diretto su perno della serranda, grado di protezione IP 54:
		PR.P31.155.001		per serrande con superficie massima di 1 mq (momento torcente 5 Nm, potenza massima assorbita 1 W), alimentazione elettrica 24 V		cad	125,23500
		PR.P31.155.002		per serrande con superficie massima di 1 mq (momento torcente 5 Nm, potenza massima assorbita 1 W), alimentazione elettrica 230 V		cad	125,23500
		PR.P31.155.003		per serrande con superficie massima di 2 mq (momento torcente 10 Nm, potenza massima assorbita 3,5 W), alimentazione elettrica 24 V		cad	156,54375
		PR.P31.155.004		per serrande con superficie massima di 2 mq (momento torcente 10 Nm, potenza massima assorbita 3,5 W), alimentazione elettrica 230 V		cad	156,54375
		PR.P31.155.005		per serrande con superficie massima si 4 mq (momento torcente 20 Nm, potenza massima assorbita 4 W), alimentazione elettrica 24 V		cad	205,24625
		PR.P31.155.006		per serrande con superficie massima si 4 mq (momento torcente 20 Nm, potenza massima assorbita 4 W), alimentazione elettrica 230 V		cad	205,24625
		PR.P31.156		Servomotore per serrande, funzionamento on-off, con chiusura di emergenza a molla in caso di mancanza di energia, movimento rotativo massimo 95° commutabile, tempo di rotazione massimo 75", predisposto per il montaggio diretto su perno della serranda, grado di protezione IP 54:
		PR.P31.156.001		per serrande con superficie massima di 0,8 mq (momento torcente 4 Nm, potenza massima assorbita 5 W), alimentazione elettrica 24 V		cad	222,64000
		PR.P31.156.002		per serrande con superficie massima di 0,8 mq (momento torcente 4 Nm, potenza massima assorbita 5 W), alimentazione elettrica 230 V		cad	222,64000
		PR.P31.156.003		per serrande con superficie massima di 4 mq (momento torcente 20 Nm, potenza massima assorbita 6,5 W), alimentazione elettrica 24 V		cad	313,08750
		PR.P31.156.004		per serrande con superficie massima di 4 mq (momento torcente 20 Nm, potenza massima assorbita 6,5 W), alimentazione elettrica 230 V		cad	313,08750
		PR.P31.157		Servomotore per serrande, funzionamento modulante tramite segnale 0 ÷ 10 V c.c., con chiusura di emergenza a molla in caso di mancanza di energia, movimento rotativo massimo 95° commutabile, tempo di rotazione massimo 150", momento torcente 20 Nm, predisposto per il montaggio diretto su perno della serranda, grado di protezione IP 54, potenza massima assorbita 5 W, superficie massima della serranda 4 mq,
		PR.P31.157.001		alimentazione elettrica 24 V		cad	319,34925
		PR.P31.158		Servomotore per serrande, funzionamento on-off o modulante a 3 punti, movimento lineare, velocità 40 mm/min, grado di protezione IP 54, alimentazione elettrica 24 V, potenza massima assorbita 2 W:
		PR.P31.158.001		per serrande con superficie massima di 1 mq (forza 150 N), corsa massima 100 mm		cad	340,91750
		PR.P31.158.002		per serrande con superficie massima di 1 mq (forza 150 N), corsa massima 200 mm		cad	340,91750
		PR.P31.158.003		per serrande con superficie massima di 1 mq (forza 150 N), corsa massima 300 mm		cad	340,91750
		PR.P31.158.004		per serrande con superficie massima di 3 mq (forza 450 N), corsa massima 100 mm		cad	333,26425
		PR.P31.158.005		per serrande con superficie massima di 3 mq (forza 450 N), corsa massima 200 mm		cad	333,26425
		PR.P31.158.006		per serrande con superficie massima di 3 mq (forza 450 N), corsa massima 300 mm		cad	333,26425
		PR.P31.160		Trasduttore di posizione per comando a distanza di servomotori proporzionali, regolazione 0 ÷ 100% tramite segnale 0 ÷ 10 V, alimentazione elettrica 24 V:
		PR.P31.160.001		montaggio a parete		cad	122,45200
		PR.P31.160.002		montaggio frontale		cad	122,45200
		PR.P31.161		ACCESSORI: termostati, regolatori pressostati e flussostati
		PR.P31.161.001		Umidostato elettromeccanico ambiente a parete comando On-Off di umidificazione o di deumidificazione campo di taratura 30 ÷ 100%, regolazione ± 5%, elemento sensibile in fibra sintetica, grado di protezione IP 20, contatto in commutazione portata 250 V c.a. 10 A		cad	68,87925
		PR.P31.161.002		Umidostato elettromeccanico da canale comando On-Off di umidificazione o deumidificazione, elemento sensibile in fibra sintetica, grado di protezione IP 65, contatto in commutazione portata 250 V c.a., percentuale di regolazione 5%		cad	102,46500
		PR.P31.161.003		Termostato elettromeccanico antigelo adatto alla protezione delle batterie di riscaldamento ad acqua, grado di protezione IP 20, contatto in commutazione privo di alimentazione, portata 250 V in c.a. 5 A, campo di taratura da -10 °C a + 12 °C, per temperature massime sino a 190 °C con deltaT 1 °C		cad	52,18125
		PR.P31.161.004		Pressostato differenziale per la segnalazione dello stato della pulizia dei filtri in unità di filtraggio o nel funzionamento dei ventilatori, grado di protezione IP 40, contatto in commutazione privo di alimentazione, portata 250 V c.a. 5 A, campo di taratura da 40 a 300 Pa, pressione massima sino a 30 K Pascal		cad	34,78750
		PR.P31.161.005		Sonda di temperatura per condotte aria costruita in materiale plastico antiurto, elemento sensibile realizzato da una termoresistenza al nichel alloggiata in una apposita guaina in ottone, grado di protezione IP 54, campo d'impiego da 0 °C a + 100 °C		cad	61,22600
		PR.P31.161.006		Sonda di umidità relativa per condotte d'aria elemento sensibile realizzato a mezzo di un sensore capacitivo, custodia in materiale antiurto grado di protezione IP 54, segnale in uscita da 4 a 20 mA campo d'impiego da 20 a 80%		cad	288,04050
		PR.P31.161.007		Sonda di umidità relativa per condotte d'aria elemento sensibile realizzato a mezzo di un sensore capacitivo, custodia in materiale antiurto grado di protezione IP 54, segnale in uscita da 0 a 10 V campo d'impiego da 10 a 90%		cad	288,04050
		PR.P35		PRODOTTI PER LATTONERIA
		PR.P35.001		Lamiere e lastre
		PR.P35.001.004		in rame semicrudo spessore 8/10 mm.		kg	6,22542
		PR.P35.001.005		in rame semicrudo spessore 5/10 mm.		kg	6,22542
		PR.P35.001.007		Piombo prima fusione.		kg	4,09987
		PR.P35.001.011		in acciaio, dim. 2500x1250 mm, sp. 12-15-20-25-30/10 di mm		kg	4,77988
		PR.P35.002		Imbuti :
		PR.P35.002.001		Imbuti medi in rame		cad	16,48295
		PR.P35.003		Materiale per posa :
		PR.P35.003.001		Stagno per saldature		kg	20,21470
		PR.P35.003.003		Tassello metallico o in nailon con vite ferro Ø 6 mm.		cad	1,50282
		PR.P35.003.004		Tassello metallico o in nailon con vite in acciaio inox Ø 6 mm.		cad	1,89750
		PR.P35.003.005		Filo di rame.		kg	14,96495
		PR.P35.003.006		Rivetto in rame		cad	0,05089
		PR.P35.003.008		Sigillante di silicone		kg	3,13973
		PR.P35.003.009		staffe in rame		cad	5,06506
		PR.P35.004		Canale di gronda, converse, scossaline lavorati con sagome normali per la posa in opera :
		PR.P35.004.002		Lastra di rame spessore 8/10 mm. (1 mq. = 7,2 kg.)		kg	7,73573
		PR.P35.005		Camini, mansarde, abbaini e rivestimenti frontali balconi e gronde :
		PR.P35.005.003		Lastra di rame spessore 5/10 mm. (1 mq. = 4,5 kg.)		kg	7,73573
		PR.P35.006		Tubo pluviale in rame
		PR.P35.006.001		tondo, spessore 5/10 mm, Ø 100 mm (kg/m 1,50).		m	17,36592
		PR.P35.006.002		tondo, spessore 8/10 mm, Ø 80 mm (kg/m 2,00).		m	9,32432
		PR.P35.006.003		tondo, spessore 5/10 mm, Ø 80 mm (kg/m 1,30).		m	14,09337
		PR.P35.006.004		quadrato, spessore 8/10 mm, dimensioni mm 100x100 (kg/m 3,05).		m	21,87185
		PR.P35.006.005		quadrato, spessore 5/10 mm, dimensioni mm 100x100 (kg/m 1,95).		m	14,26966
		PR.P35.006.006		quadrato, spessore 8/10 mm, dimensioni mm 80x80 (kg/m 2,40).		m	17,26725
		PR.P35.006.007		quadrato, spessore 5/10 mm, dimensioni mm 80x80 (kg/m 1,60).		m	14,96495
		PR.P35.007		Tubi pluviali aggraffati diametro 8-15 cm, quadri lato 8-15 cm, spessore 8/10 mm :
		PR.P35.007.002		Lastra di rame.		kg	8,05805
		PR.P35.008		Cicogne da 20x4 mm o tiranti per canali 20x4 mm, base bocca 25 cm :
		PR.P35.008.003		Piattina di rame.		cad	3,59159
		PR.P35.009		Braccioli per pluviali con zanca in piattina e fascetta imbullonata :
		PR.P35.009.002		in rame diametro 10 cm		cad	2,40360
		PR.P36		BITUMI, EMULSIONI E CONGLOMERATI BITUMINOSI
		PR.P36.001		Bitume sfuso
		PR.P36.001.002		ossidato in pani con punto di rammollimento 110/120°		Tn	1454,75000
		PR.P36.001.005		stradale		Tn	619,85000
		PR.P36.001.006		modificato tipo hard		Tn	784,30000
		PR.P36.002		Emulsione bituminosa
		PR.P36.002.002		in fusti da 200 kg al 55% acida		Tn	733,70000
		PR.P36.002.006		sfusa al 55% acida		Tn	657,80000
		PR.P36.002.009		da modificati franco spanditrice, al 70% acida		Tn	784,30000
		PR.P36.003		Conglomerato bituminoso a freddo
		PR.P36.003.001		sfuso misurato sui mezzi di trasporto alla consegna		Tn	120,17500
		PR.P36.003.002		in sacchi da kg. 25		Tn	170,77500
		PR.P36.011		Conglomerato bituminoso a caldo con miscela di aggregati e filler rispondenti alla norma UNI EN 13043:2004, bitume distillato tipo 50-70 o 70-100 rispondente alla norma UNI EN 12591:2009; vuoti residui su formelle Marshall compresi tra 4% e 7%; fornito a pie' d'opera; compreso imposta sui bitumi D.P.R. 120 del 22/05/90 trasporto e scarico
		PR.P36.011.001		tipo base curva granulometrica continua da 0 a 32 mm		Tn	58,69600
		PR.P36.011.004		tipo binder curva granulometrica continua 0/20 mm		Tn	67,80400
		PR.P36.011.007		tipo usura curva granulometrica continua 0/5 mm		Tn	78,55650
		PR.P36.011.008		tipo usura curva granulometrica continua 0/10 mm		Tn	71,85200
		PR.P36.014		Conglomerati bituminosi speciali con bitumi modificati con polimeri plastomerici o elastomerici ed aggregati basaltici secondo UNI EN 13043:2004, con bitume ad alta modifica
		PR.P36.014.001		ad usura drenante con curva granulometrica discontinua 0/16 mm		Tn	80,96000
		PR.P36.014.002		ad usura fonoassorbente con curva granulometrica discontinua 0/8 mm e fibra di cellulosa addensante.		Tn	97,34175
		PR.P36.015		Conglomerato con bitume MODIFICATO CHIARO TRASPARENTE con legante dal 4,5 al 6 % sul peso degli aggregati e aggregati a colore selezionato secondo UNI EN 13043
		PR.P36.015.001		tipo usura curva granulometrica continua 0/8 - 0/20 mm.		Tn	121,44000
		PR.P36.016		Conglomerato Bituminoso COLORATO, con bitume distillato 50-70 secondo UNI EN 12591 e aggregati sndo UNI EN 13043 colore ROSSO
		PR.P36.016.001		tipo usura curva granulometrica continua 0/6 mm e aggiunta di OSSIDO DI FERRO		Tn	139,15000
		PR.P36.017		Conglomerati bituminosi per manti di usura speciali costituiti da aggregati lapidei con diametro massimo non superiore a 8 mm, impastati con bitume modificato di tipo Hard; forniti a pie' d'opera; compreso imposta sui bitumi D.P.R. 120 del 22/05/90 trasporto e scarico
		PR.P36.017.001		tipo GAP GRADED di spessore 30 mm, impastati a caldo con aggiunta di fibre organiche o minerali. Gli inerti costituenti la frazione di aggregati grossi, di natura basaltica, devono essere costituiti da aggregati lapidei di primo impiego costituiti da elementi totalmente frantumati e devono possedere un valore di levigabilità (PSV) ≥ 50%. Il rapporto filler – bitume deve mantenersi tra 1.1 e 1.7 e la percentuale di bitume tra 7-8%. La miscela deve essere additivata con fibre minerali in quantità comprese tra lo 0.25% e lo 0.40% rispetto al peso degli aggregati.		Tn	107,65150
		PR.P36.017.002		tipo OPEN GRADED, di spessore 40 mm, impastati a caldo. Gli inerti costituenti la frazione di aggregati grossi, di natura basaltica, devono essere costituiti da aggregati lapidei di primo impiego costituiti da elementi totalmente frantumati e devono possedere un valore di levigabilità (PSV) ≥ 50%. Il rapporto filler – bitume deve mantenersi tra 1.1 e 1.7 e la percentuale di bitume tra 5-6%. La miscela deve essere additivata con fibre minerali in quantità comprese tra lo 0.25% e lo 0.40% rispetto al peso degli aggregati. La capacità drenante misurata in sito con permeametro portatile a colonna d’acqua secondo la norma francese AFNOR NF P 98-254-3 dovrà essere ≥ 4 dm3/min.		Tn	100,82050
		PR.P36.017.003		tipo DENSE GRADED a tessitura ottimizzata, di spessore 30 mm. Gli inerti costituenti la frazione di aggregati grossi, di natura basaltica, devono essere costituiti da aggregati lapidei di primo impiego costituiti da elementi totalmente frantumati e devono possedere un valore di levigabilità (PSV) ≥ 50%. Il rapporto filler – bitume dovrà mantenersi tra 1.1 e 1.7 e la percentuale di bitume tra 5.5-6.5%.		Tn	100,82050
		PR.P36.017.004		tipo DENSE GRADED CONTENENTI ARGILLA ESPANSA, di spessore 30 mm, costituiti da argilla espansa di tipo “strutturale” e da aggregati lapidei impastati a caldo. La percentuale di impiego di argilla espansa deve essere pari al 25% in peso sul totale degli inerti. Gli inerti naturali costituenti la frazione di aggregati grossi, di natura basaltica, devono essere costituiti da aggregati lapidei di primo impiego costituiti da elementi totalmente frantumati e devono possedere un valore di levigabilità (PSV) ≥ 50%. L’argilla espansa deve presentare una curva granulometrica con un passante allo staccio UNI 8 mm pari al 100% in peso e un passante allo staccio UNI 2 mm ≤ al 40% in peso, inoltre deve possedere un valore di levigabilità (PSV) ≥ 62. Il rapporto filler – bitume dovrà mantenersi tra 1.1 e 1.7 e la percentuale di bitume tra 7.5-8.5%.		Tn	111,06700
		PR.P36.017.005		antisdrucciolo tipo GAP GRADED additivati con polimeri da pneumatici fuori uso (PFU), costituiti da una miscela di pietrischetti, graniglie, frantumati, sabbie di sola frantumazione e additivo (filler), impastata con bitume modificato e polimeri di PFU. Gli aggregati lapidei sono costituiti da elementi totalmente frantumati, sani, duri, di forma poliedrica. Il legante impiegato per il confezionamento della miscela consiste in un bitume modificato contenente polverino di gomma riciclata da PFU (pneumatici fuori uso) di automobili o autocarri, miscelata nel bitume anche direttamente all’impianto. Il polverino di gomma deve essere ottenuto dal riciclaggio di pneumatici in gomma, 100% vulcanizzata con assenza di fibra, tessuto, metallo o di qualsiasi altro materiale contaminante. Il conglomerato deve essere chiuso e totalmente impermeabile agli strati sottostanti.		Tn	129,03000
		PR.P36.017.006		tipo OPEN GRADED MICROTAPPETO, di spessore compreso tra 20-25 mm, impastati a caldo. Gli inerti costituenti la frazione di aggregati grossi, di natura basaltica, devono essere costituiti da aggregati lapidei di primo impiego costituiti da elementi totalmente frantumati e devono possedere un valore di levigabilità (PSV) ≥ 50%. Il rapporto filler – bitume deve mantenersi tra 1.1 e 1.7 e la percentuale di bitume tra 5-6%. La miscela deve essere additivata con fibre minerali in quantità comprese tra lo 0.25% e lo 0.40% rispetto al peso degli aggregati. La capacità drenante misurata in sito con permeametro portatile a colonna d’acqua secondo la norma francese AFNOR NF P 98-254-3 dovrà essere ≥ 2 dm3/min.		Tn	120,17500
		PR.P38		MATERIALE GEOTECNICO: Tutti i materiali composti con rete metallica a doppia torsione dovranno essere conformi alle “Linee Guida per la certificazione di idoneità tecnica all’impiego e l’utilizzo di prodotti in rete metallica a doppia torsione“ emesse dalla Presidenza del Consiglio Superiore LL.PP., con parere n.69 reso nell’adunanza del 2 luglio 2013.
		PR.P38.001		Geotessile non tessuto agugliato costituito al 100% da fibra di polipropilene e/o poliestere di prima scelta resistente all'invecchiamento da UV e immarcescibile, con funzione di separazione e/o filtrazione, in rotoli
		PR.P38.001.001		resistenza a trazione (L/T) ≥8kN/m (UNI EN ISO 10319), Allungamento a carico massimo (L/T) ≥40% (UNI EN ISO 10319), CBR ≥1,0kN (UNI EN ISO 12236), Resistenza CDT ≤35mm (UNI EN ISO 13433), Apertura caratteristica dei pori O90 ≤120µm (UNI EN ISO 12956), Permeabilità all'acqua perpendicolare al piano ≥0,07 m/s (UNI EN ISO 11058)		m²	0,44275
		PR.P38.001.002		resistenza a trazione (L/T) ≥12kN/m (UNI EN ISO 10319),Allungamento a carico massimo (L/T) ≥40% (UNI EN ISO 10319), CBR ≥2,0kN (UNI EN ISO 12236), Resistenza CDT ≤25mm (UNI EN ISO 13433), Apertura caratteristica dei pori O90 ≤100µm (UNI EN ISO 12956), Permeabilità all'acqua perpendicolare al piano ≥0,05 m/s (UNI EN ISO 11058)		m²	0,58190
		PR.P38.001.003		resistenza a trazione (L/T) ≥16kN/m (UNI EN ISO 10319), Allungamento a carico massimo (L/T) ≥40% (UNI EN ISO 10319), CBR ≥2,0kN (UNI EN ISO 12236), Resistenza CDT ≤30mm (UNI EN ISO 13433), Apertura caratteristica dei pori O90 ≤100µm (UNI EN ISO 12956), Permeabilità all'acqua perpendicolare al piano ≥0,04 m/s (UNI EN ISO 11058)		m²	0,73370
		PR.P38.001.004		resistenza a trazione (L/T) ≥20kN/m (UNI EN ISO 10319), Allungamento a carico massimo (L/T) ≥40% (UNI EN ISO 10319), CBR ≥3,0kN (UNI EN ISO 12236), Resistenza CDT ≤20mm (UNI EN ISO 13433), Apertura caratteristica dei pori O90 ≤100µm (UNI EN ISO 12956), Permeabilità all'acqua perpendicolare al piano ≥0,035 m/s (UNI EN ISO 11058)		m²	0,87285
		PR.P38.001.005		resistenza a trazione (L/T) ≥25kN/m (UNI EN ISO 10319), Allungamento a carico massimo (L/T) ≥40% (UNI EN ISO 10319), CBR ≥4,0kN (UNI EN ISO 12236), Resistenza CDT ≤15mm (UNI EN ISO 13433), Apertura caratteristica dei pori O90 ≤80µm (UNI EN ISO 12956), Permeabilità all'acqua perpendicolare al piano ≥0,025 m/s (UNI EN ISO 11058)		m²	1,16380
		PR.P38.001.006		resistenza a trazione (L/T) ≥40kN/m (UNI EN ISO 10319), Allungamento a carico massimo ≥40% (UNI EN ISO 10319), CBR ≥6,0kN (UNI EN ISO 12236), Resistenza CDT ≤10mm (UNI EN ISO 13433), Efficienza della protezione ≥ 400N (EN 14574)		m²	1,74570
		PR.P38.001.007		resistenza a trazione (L/T) ≥50kN/m (UNI EN ISO 10319), Allungamento a carico massimo ≥40% (UNI EN ISO 10319), CBR ≥8,0kN (UNI EN ISO 12236), Resistenza CDT ≤10mm (UNI EN ISO 13433), Efficienza della protezione ≥ 650N (EN 14574)		m²	2,32760
		PR.P38.001.008		Resistenza a trazione ≥60kN/m (UNI EN ISO 10319), Allungamento a carico massimo ≥40% (UNI EN ISO 10319), CBR ≥8,0kN (UNI EN ISO 12236), Resistenza CDT ≤5mm (UNI EN ISO 13433), Efficienza della protezione ≥ 1100N (EN 14574)		m²	2,83360
		PR.P38.003		Geotessile non tessuto agugliato costituito al 100% da fibra di polietilene ad alta densita' (HDPE), resistenti all'invecchimaneto da UV e immarcescibili con funzione di protezione; in rotoli
		PR.P38.003.002		resistenza a trazione ≥17kN/m (UNI EN ISO 10319), Allungamento a carico massimo ≥100% (UNI EN ISO 10319), CBR ≥2,8kN (UNI EN ISO 12236), Resistenza CDT ≤9mm (UNI EN ISO 13433)		m²	1,34090
		PR.P38.004		Geotessile tessuto monofilamento in polietilene ad alta densità (HDPE) per strato di separazione e filtrazione.
		PR.P38.004.001		Apertura caratteristica dei pori O90 ≥ 300 μm (UNI EN ISO 12956)		m²	0,83490
		PR.P38.004.002		Apertura caratteristica dei pori O90 ≥ 600 μm (UNI EN ISO 12956		m²	0,94875
		PR.P38.004.003		Apertura caratteristica dei pori O90 ≥ 1000 μm (UNI EN ISO 12956)		m²	0,75900
		PR.P38.006		Geotessile tessuto in bandelle di polipropilene ad alta tenacità, con funzione di separazione, filtrazione e rinforzo
		PR.P38.006.001		resistenza a trazione longitudinale e trasversale non inferiore a 15 kN/m (UNI EN ISO 10319)		m²	0,43010
		PR.P38.006.002		resistenza a trazione longitudinale e trasversale non inferiore a 20 kN/m (UNI EN ISO 10319)		m²	0,67045
		PR.P38.006.003		resistenza a trazione longitudinale e trasversale non inferiore a 40 kN/m (UNI EN ISO 10319)		m²	1,02465
		PR.P38.006.004		resistenza a trazione longitudinale e trasversale non inferiore a 80 kN/m (UNI EN ISO 10319)		m²	1,39150
		PR.P38.006.005		resistenza a trazione longitudinale e trasversale non inferiore a 100 kN/m (UNI EN ISO 10319)		m²	2,02400
		PR.P38.007		Geotessile tessuto realizzato in direzione longitudinale in fibre di polivinilalcool (PVA) ad elevato modulo ed altamente resistente, per il rinforzo di terreni in condizioni critiche.
		PR.P38.007.001		resistenza a trazione longitudinale non inferiore a 100 kN/m (UNI EN ISO 10319) e deformazione longitudinale inferiore al 5% (UNI EN ISO 10319)		m²	7,43820
		PR.P38.007.002		resistenza a trazione longitudinale non inferiore a 250 kN/m (UNI EN ISO 10319) e deformazione longitudinale inferiore al 5% (UNI EN ISO 10319)		m²	12,48555
		PR.P38.007.003		resistenza a trazione longitudinale non inferiore a 400 kN/m (UNI EN ISO 10319) e deformazione longitudinale inferiore al 5% (UNI EN ISO 10319)		m²	17,00160
		PR.P38.008		Geocomposito drenante con 2 geotessili filtranti ed interposta anima tridimensionale
		PR.P38.008.002		conducibilità idraulica verticale 1,6 l/sm con prova per contatto rigido-flessibile (R/F) a 20 kPa (EN-ISO 12958:2010) e gradiente idraulico = 1 (EN-ISO 12958:2010)		m²	4,55400
		PR.P38.008.003		conducibilità idraulica verticale 2,4 l/sm con prova per contatto rigido-flessibile (R/F) a 20 kPa (EN-ISO 12958:2010) e gradiente idraulico = 1 (EN-ISO 12958:2010)		m²	4,93350
		PR.P38.008.004		conducibilità idraulica verticale 3,9l/sm con prova per contatto rigido-flessibile (R/F) a 20 kPa (EN-ISO 12958:2010) e gradiente idraulico = 1 (EN-ISO 12958:2010)		m²	5,81900
		PR.P38.011		Barriera Geosintetica Bentonitica sodica costituita dall’accoppiamento meccanico di geotessili in polipropilene collegati fra loro per agugliatura, cucitura o incollaggio che racchiudono uno strato uniforme di bentonite sodica a bassa permeabilità .
		PR.P38.011.001		massa bentonite a mq ≥4,0 kg/m2 (EN 14196) e flusso non superiore a 1E-08m3/m2/s (EN 16416)		m²	5,06000
		PR.P38.011.002		massa bentonite a mq ≥4,5/m2 kg (EN 14196) e flusso non superiore a 1E-08m3/m2/s (EN 16416)		m²	6,07200
		PR.P38.011.003		massa bentonite a mq ≥5.0 kg/m2 (EN 14196) e flusso non superiore a 1E-08m3/m2/s (EN 16416)		m²	7,08400
		PR.P38.011.004		massa bentonite a mq ≥10.0 kg/m2 (EN 14196) e flusso non superiore a 1E-08m3/m2/s (EN 16416)		m²	13,37105
		PR.P38.015		Bentonite sodica naturale idroespansiva per la sigillatura dei giunti fra geosintetici bentonitici
		PR.P38.015.001		in pasta		kg	17,71000
		PR.P38.016		Geogriglia monodirezionale monolitica da estrusione di PEAD con giunzioni di processo per terre rinforzate, rinforzo pendii e rilevati
		PR.P38.016.001		resistenza di rottura a trazione 45 kN/m (UNI EN ISO 10319)		m²	2,15050
		PR.P38.016.002		resistenza di rottura a trazione 60 kN/m (UNI EN ISO 10319)		m²	2,68180
		PR.P38.016.003		resistenza di rottura a trazione 90 kN/m (UNI EN ISO 10319)		m²	3,26370
		PR.P38.016.004		resistenza di rottura a trazione 120 kN/m (UNI EN ISO 10319)		m²	4,50340
		PR.P38.019		Geogriglia tessuta in PET ad elevato modulo con rivestimento polimerico per terre rinforzate, rinforzo pendii e rilevati.
		PR.P38.019.001		resistenza a trazione non inferiore a 20 kN/m (UNI EN ISO 10319)		m²	1,13850
		PR.P38.019.002		resistenza a trazione non inferiore a 35 kN/m (UNI EN ISO 10319)		m²	1,39150
		PR.P38.019.003		resistenza a trazione non inferiore a 55 kN/m (UNI EN ISO 10319)		m²	1,64450
		PR.P38.019.004		resistenza a trazione non inferiore a 80 kN/m (UNI EN ISO 10319)		m²	2,08725
		PR.P38.019.005		resistenza a trazione non inferiore a 110 kN/m (UNI EN ISO 10319)		m²	2,47940
		PR.P38.019.006		resistenza a trazione non inferiore a 150 kN/m (UNI EN ISO 10319)		m²	3,33960
		PR.P38.019.007		resistenza a trazione non inferiore a 200 kN/m (UNI EN ISO 10319)		m²	4,30100
		PR.P38.020		Geomembrana impermeabile tessuta rinforzata, costituita da un’anima in geotessile tessuto in polietilene ad alta densità (HDPE) laminato da entrambi i lati con un film di polietilene a bassa densità (LDPE).
		PR.P38.020.001		massa areica non inferiore a 0,200 kg/m2 (EN ISO 9864) e resistenza a trazione longitudinale e trasversale non inferiore a 10 kN/m (UNI EN ISO 10319)		m²	2,83360
		PR.P38.020.002		massa areica non inferiore a 0,300 kg/m2 (EN ISO 9864) e resistenza a trazione longitudinale e trasversale non inferiore a 20 kN/m (UNI EN ISO 10319)		m²	4,09860
		PR.P38.024		Biorete in fibra naturale a maglia aperta con funzione di controllo dell'erosione delle scarpate.
		PR.P38.024.001		fibre di juta con massa aerica a mq 0,500 g (EN ISO 9864)		m²	0,56925
		PR.P38.025		Biorete in fibra naturale a maglia aperta con funzione di controllo dell'erosione delle scarpate.
		PR.P38.025.001		fibre di paglia con massa aerica a mq 0,450 kg (EN ISO 9864)		m²	1,13850
		PR.P38.025.002		fibre di paglia e cocco con massa aerica a mq 0,450 kg (EN ISO 9864)		m²	1,13850
		PR.P38.025.003		fibre di cocco con massa aerica a mq 0,450 kg (EN ISO 9864)		m²	1,13850
		PR.P38.027		Geostuoia tridimensionale antierosione in polipropilene o poliamide.
		PR.P38.027.001		spessore non inferiore a 15 mm (EN ISO 9863-1) e resistenza a trazione non inferiore a 1,0 kN/m (UNI EN ISO 10319)		m²	3,54200
		PR.P38.028		Geostuoia antierosiva in polipropilene accoppiata in fase di produzione con una rete metallica a doppia torsione.
		PR.P38.028.001		massa areica a mq 0,500 kg (EN ISO 9864)		m²	10,82840
		PR.P38.029		Geostuoia antierosiva in polipropilene o poliamide accoppiata industrialmente con una geogriglia in PET ad elevato modulo.
		PR.P38.029.001		resistenza a trazione non inferiore a 55 kN/m (UNI EN ISO 10319)		m²	5,49010
		PR.P38.029.002		resistenza a trazione non inferiore a 80 kN/m (UNI EN ISO 10319)		m²	6,19850
		PR.P38.029.003		resistenza a trazione non inferiore a 110 kN/m (UNI EN ISO 10319)		m²	7,02075
		PR.P38.029.004		resistenza a trazione non inferiore a 150 kN/m (UNI EN ISO 10319)		m²	7,89360
		PR.P38.030		Gabbione a scatola in rete metallica a forte zincatura
		PR.P38.030.002		dim.2x1x1 m, filo d. 2,7 mm (15,7 kg)		cad	40,06888
		PR.P38.031		Gabbione a scatola in rete metallica plastificata
		PR.P38.031.001		dim.2x1x1 m, filo d. 2,7-3,7 mm (18,3 kg)		cm	60,19629
		PR.P38.032		Gabbione a scatola in rete metallica zinco alluminio
		PR.P38.032.001		dim.2x1x1 m, filo d. 2,7 mm (15,7 kg)		cad	41,35285
		PR.P38.035		Complementi per legature e tiranti di gabbioni
		PR.P38.035.001		filo di ferro a forte zincatura d. 2,2 mm		kg	1,77897
		PR.P38.040		Materassi in rete metallica plastificata
		PR.P38.040.001		dim.3x2x0,30 m, filo d. 2,2-3,2 mm (28,40 kg)		cad	42,80760
		PR.P38.040.002		dim.4x2x0,30 m, filo d. 2,2-3,2 mm (36,75 kg)		cad	55,53350
		PR.P38.040.003		dim.5x2x0,30 m, filo d. 2,2-3,2 mm (45,18 kg)		cad	68,20880
		PR.P38.040.004		dim.6x2x0,30 m, filo d. 2,2-3,2 mm (53,60 kg)		cad	85,51400
		PR.P38.050		Moduli in rete metallica a doppia torsione plastificata per terre rinforzate
		PR.P38.050.001		dim.3x3x0,73 m, filo d. 2,7-3,7 mm (38,20 kg)		cad	109,01770
		PR.P38.050.002		dim.4x3x0,73 m, filo d. 2,7-3,7 mm (42,80 kg)		cad	57,55750
		PR.P38.050.003		dim.5x3x0,73 m, filo d. 2,7-3,7 mm (47,30 kg)		cad	134,98815
		PR.P38.050.004		dim.6x3x0,73 m, filo d. 2,7-3,7 mm (51,80 kg)		cad	147,82790
		PR.P40		PRODOTTI PER RINFORZI STRUTTURALI
		PR.P40.001		Tessuto in fibra di vetro (GFRP) in rotoli da 50 m altezza 60 cm con matrice epossidica a fibre unidirezionali resistenza a trazione 2250 N/mmq densità 2,54 g/cc
		PR.P40.001.001		spessore 0,17 mm, peso 430 g/mq		m²	21,63403
		PR.P40.003		Tessuto in fibra di carbonio (CFRP) in rotoli da 50 m altezza 60 cm
		PR.P40.003.001		con fibre bidirezionali e ortogonali, resistenza a trazione 3500 N/mmq, spessore 0,045 mm, peso 160 g/mq		m²	51,61200
		PR.P40.003.011		con fibre monodirezionali, resistenza a trazione maggiore di 3500 N/mmq, spessore 0,13 mm, peso 230 g/mq		m²	69,46115
		PR.P40.005		Lamina pultrusa in fibre di carbonio con legante epossidico a basso modulo elastico, resistenza a trazione minima 2800 N/mmq, densità 1,5 g/cmq in rotoli
		PR.P40.005.001		larghezza 50 mm, sp. 1,2 mm, sezione 60 mmq		m	61,98500
		PR.P40.005.002		larghezza 80 mm, sp. 1,2 mm, sezione 96 mmq		m	69,89125
		PR.P40.010		Resina epossidica bicomponente per l'applicazione di tessuti in fibre di vetro o di carbonio resistenza a trazione 30 N/mmq
		PR.P40.010.001		peso specifico 1,31 kg/l (resa media 1,5 kg/mq a strato)		kg	21,24669
		PR.P40.015		Pasta adesiva a base di resina epossidica bicomponente senza solventi e tixotropica per l'applicazione di lamine in fibra di carbonio, resistenza al taglio minima 15 N/mmq
		PR.P40.015.001		peso specifico 1,77 kg/l (resa media 1,7 kg/mq per mm di sp. steso)		kg	14,78469
		PR.P40.020		Resina chimica bicomponente a base epossidica ed inerte siliceo in granuli,
		PR.P40.020.001		cartuccia da 330 cmc (coefficiente 1.43)		kg	22,98885
		PR.P40.020.002		cartuccia da 500 cmc (coefficiente 1.43)		kg	28,35434
		PR.P40.021		Attrezzatura per iniezione resina chimica
		PR.P40.021.001		pistola manuale		cad	80,64375
		PR.P40.021.002		beccuccio (conf. 5 pezzi)		cad	1,32825
		PR.P40.030		Elementi per il rinforzo e il recupero di solai misti in legno e calcestruzzo
		PR.P40.030.001		Connettore a secco metallico di forma tubolare con fondello forato e saldato all'interno a rinforzo di trave primaria per garantire una deformazione del solaio inferiore a 1/500 della luce con i sovraccarichi richiesti, ø 70 mm		cad	44,27500
		PR.P40.030.002		Connettore a secco metallico di forma tubolare con fondello forato e saldato all'interno a rinforzo delle travi primarie per garantire una deformazione del solaio inferiore a 1/500 della luce con i sovraccarichi richiesti, ø 108 mm		cad	56,92500
		PR.P40.030.003		Prolunga per connettore a secco metallico di forma tubolare, ø 70 mm		cad	7,59000
		PR.P40.030.004		Prolunga per connettore a secco metallico di forma tubolare, ø 108 mm		cad	10,12000
		PR.P40.030.005		Traliccio metallico con sezione ad omega fissato con viti mordenti DIN 571 a rinforzo delle travi secondarie primarie per garantire una deformazione del solaio inferiore a 1/500 della luce con i sovraccarichi richiesti, con viti, h. 40 mm		m	25,30000
		PR.P40.030.006		Traliccio metallico con sezione ad omega fissato con viti mordenti DIN 571 a rinforzo delle travi secondarie primarie per garantire una deformazione del solaio inferiore a 1/500 della luce con i sovraccarichi richiesti, con viti, h. 60 mm		m	29,09500
		PR.P40.030.010		Connettore a secco composto da un unico perno in acciao diametro 16 mm, con lunghezza 16 cm		cad	3,16250
		PR.P40.030.011		Connettore a secco composto da un unico perno in acciao diametro 16 mm, con lunghezza< 16 cm		cad	3,64320
		PR.P40.030.012		Connettore a secco composto da un unico perno in acciao diametro 16 mm, con lunghezza 18 cm		cad	3,56730
		PR.P40.030.013		Connettore a secco composto da un unico perno in acciao diametro 16 mm, con lunghezza 20 cm		cad	3,95945
		PR.P40.030.014		Connettore a secco composto da un unico perno in acciao diametro 16 mm, con lunghezza 22 cm		cad	4,35160
		PR.P40.030.015		Connettore a secco composto da un unico perno in acciao diametro 16 mm, con lunghezza 24 cm		cad	4,74375
		PR.P40.030.016		Connettore (speciale) a secco composto da un unico perno in acciao diametro 16 mm, con lunghezza >16 cm		cm	0,20240
		PR.P40.030.020		Connettore a secco in acciaio zincato diametro piolo mm. 12 comprensivi di piastra con due viti da 8 mm, con lunghezza fino a 8 cm		cad	2,16948
		PR.P40.030.021		Connettore a secco in acciaio zincato diametro piolo mm. 12 comprensivi di piastra con due viti da 8 mm, con lunghezza da 10,5 a 12,5 cm		cad	2,70078
		PR.P40.030.022		Connettore a secco in acciaio zincato diametro piolo mm. 12 comprensivi di piastra con due viti da 8 mm, con lunghezza da 15 a 20 cm		cad	3,23208
		PR.P40.030.023		Connettore a secco in acciaio zincato diametro piolo mm. 12 comprensivi di piastra con due viti da 10mm, con lunghezza fino a 8 cm		cad	2,61223
		PR.P40.030.024		Connettore a secco in acciaio zincato diametro piolo mm. 12 comprensivi di piastra con due viti da 10mm, con lunghezza da 10,5 a 12,5 cm		cad	3,09925
		PR.P40.030.025		Connettore a secco in acciaio zincato diametro piolo mm. 12 comprensivi di piastra con due viti da 10mm, con lunghezza da 15 a 20 cm		cad	3,63055
		PR.P40.030.030		Connettore a secco in materiale plastico con piastra acciaio e tre viti autoperforanti da 8 mm, con n.2 viti di lunghezza 11 cm e n.1 di 12,5 cm		cad	2,84290
		PR.P40.030.031		Connettore a secco in materiale plastico con piastra acciaio e tre viti autoperforanti da 8 mm, con n.2 viti di lunghezza 11 cm e n.1 di 14,5 cm		cad	3,11438
		PR.P40.030.032		Connettore a secco in materiale plastico con piastra acciaio e tre viti autoperforanti da 8 mm, con n.2 viti di lunghezza 11 cm e n.1 di 16,5 cm		cad	3,35393
		PR.P40.030.033		Connettore a secco in materiale plastico con piastra acciaio e tre viti autoperforanti da 8 mm, con n.3 viti di lunghezza 13 cm		cad	2,82586
		PR.P40.040		Barre in vetroresina
		PR.P40.040.003		trafilate a sezione circolare costituiti da resina poliestere e fibra di vetro, diametro 6 mm		ml	5,78738
		PR.P40.040.005		trafilate a sezione circolare costituiti da resina poliestere e fibra di vetro, diametro 10 mm		ml	7,43820
		PR.P45		PRODOTTI PER VERDE E ARREDO URBANO
		PR.P45.001		Terre, terricciati e ammendanti
		PR.P45.001.001		Terriccio universale in sacchi da 80 l		l	2,65650
		PR.P45.001.002		Torba bionda tedesca pH4,5-6,5 pressata in sacchi da 250 litri.		m³	11,38500
		PR.P45.001.010		Concime chimico granulare N-P-K con microelementi		kg	1,13850
		PR.P45.001.011		Concime chimico granulare N-P-K a lenta cessione		kg	1,51800
		PR.P45.001.012		concime organico stallatico pellettato o in polvere, in sacchi.		kg	0,63250
		PR.P45.002		Semi e tappeti erbosi
		PR.P45.002.001		Miscela di sementi per prato rustico		kg	6,95750
		PR.P45.002.002		Miscela di sementi per prato ornamentale		kg	7,33700
		PR.P45.002.003		Tappeto erboso in zolla per inerbimento a pronto effetto.		m²	4,42750
		PR.P45.002.004		Semente specifica per prati fioriti (6 gr/mq)		kg	20,24000
		PR.P45.003		PIANTE IN CONTENITORE: si intendono allevate a cespuglio quando ne è indicata l'altezza (h) in m e ad albero quando è indicata la circonferenza del fusto in cm, misurata ad 1 m dal colletto. Accanto al nome specifico è indicata la tipologia (A = albero, C = cespuglio, R = rampicante, F = frutto). Per il tipo di allevamento: C= contenitore Z= zolla RN= radice nuda. Nel caso non sia specificato il nome della specie il titolo si intende comprenda le varie specie più diffuse in ambito urbano appartenenti al genere indicato.
		PR.P45.003.001		Abelia, C, specie grandiflora, Clt 2		cad	4,39575
		PR.P45.003.002		Abelia, C, specie grandiflora, Clt 3		cad	3,95945
		PR.P45.003.003		Abelia C, specie grandiflora, Clt 9-10		cad	13,32045
		PR.P45.003.004		Abelia, C, specie grandiflora, Clt 15-18		cad	32,25750
		PR.P45.003.009		Abies A , specie concolor, nobilis, pinsapò (nome comune abete), h. 80/100 cm		cad	102,12345
		PR.P45.003.010		Abies, A , specie concolor, nobilis, pinsapò (nome comune abete), h. 125/150 cm		cad	120,17500
		PR.P45.003.011		Abies, A , specie concolor, nobilis, pinsapò (nome comune abete), h. 150/175 cm		cad	250,42446
		PR.P45.003.012		Abies, A , specie concolor, nobilis, pinsapò (nome comune abete), h. 175/200 cm		cad	344,55564
		PR.P45.003.013		Abies, A , specie concolor, nobilis, pinsapò (nome comune abete), h. 200/250 cm		cad	455,40000
		PR.P45.003.014		Abies, A , specie concolor, nobilis, pinsapò (nome comune abete), h. 250/300 cm		cad	632,50000
		PR.P45.003.015		Abies, A , specie alba (nome comune abete), h. 80/100 cm		cad	23,44399
		PR.P45.003.016		Abies, A , specie alba (nome comune abete), h. 100/125 cm		cad	29,34800
		PR.P45.003.017		Abies, A , specie alba (nome comune abete), h. 125/150 cm		cad	39,07332
		PR.P45.003.018		Abies, A , specie alba (nome comune abete), h. 150/175 cm		cad	55,02750
		PR.P45.003.019		Abies, A , specie alba (nome comune abete), h. 175/200 cm		cad	70,84000
		PR.P45.003.020		Abies, A , specie alba (nome comune abete), h. 200/250 cm		cad	94,13118
		PR.P45.003.021		Abies, A , specie alba (nome comune abete), h. 250/300 cm		cad	141,19677
		PR.P45.003.022		Abies, A , specie nordmanniana (nome comune abete), h. 80/100 cm		cad	47,06559
		PR.P45.003.023		Abies, A , specie nordmanniana (nome comune abete), h. 100/125 cm		cad	63,05013
		PR.P45.003.024		Abies, A , specie nordmanniana (nome comune abete), h. 125/150 cm		cad	86,13891
		PR.P45.003.025		Abies, A , specie nordmanniana (nome comune abete), h. 150/175 cm		cad	133,20450
		PR.P45.003.026		Abies, A , specie nordmanniana (nome comune abete), h. 175/200 cm		cad	172,27782
		PR.P45.003.027		Abies, A , specie nordmanniana (nome comune abete), h. 200/225 cm		cad	258,41673
		PR.P45.003.028		Abies, A , specie nordmanniana (nome comune abete), h. 225/250 cm		cad	312,58656
		PR.P45.003.029		Abies, A , specie nordmanniana (nome comune abete), h. 250/300 cm		cad	406,71774
		PR.P45.003.030		Abies, A , specie nordmanniana (nome comune abete), h. 300/350 cm		cad	506,17710
		PR.P45.003.031		Abies, A , specie nordmanniana (nome comune abete), h. 350/400 cm		cad	705,98385
		PR.P45.003.032		Abutilon, C ,spp, Clt.3		cad	5,50579
		PR.P45.003.033		Acacia, A, da seme, specie dealbata, nome comune mimosa, h.125/150,clt 3		cad	12,80180
		PR.P45.003.034		Acacia, A, da seme, specie dealbata, nome comune mimosa, h.150/175,clt 5		cad	9,61400
		PR.P45.003.035		Acacia, A, da seme, specie dealbata, nome comune mimosa, h.175/200,clt 5		cad	9,61400
		PR.P45.003.036		Acacia, A, da seme, specie dealbata, nome comune mimosa, h.200/250,clt 25		cad	28,94978
		PR.P45.003.037		Acacia, A, da seme, specie dealbata, nome comune mimosa, h.250/300,clt 35		cad	40,67177
		PR.P45.003.038		Acacia, A, da seme, specie dealbata, nome comune mimosa, circonferenza 6/8		cad	73,31940
		PR.P45.003.039		Acacia, A, da seme, specie dealbata, nome comune mimosa, circonferenza 8/10		cad	83,79360
		PR.P45.003.040		Acacia, A, da seme, specie dealbata, nome comune mimosa, circonferenza 10/12		cad	104,74200
		PR.P45.003.041		Acacia, A, da seme, specie dealbata, nome comune mimosa, circonferenza 12/14		cad	117,21996
		PR.P45.003.042		Acacia, A, da seme, specie dealbata, nome comune mimosa, circonferenza 14/16		cad	183,88040
		PR.P45.003.043		Acacia, A, da seme, specie dealbata, nome comune mimosa, circonferenza 16/18		cad	235,08760
		PR.P45.003.044		Acacia, A, da seme, specie dealbata, nome comune mimosa, circonferenza 18/20		cad	290,95000
		PR.P45.003.045		Acer, A, specie campestre, negundo, platanoides, saccharinum, nome comune acero, circonferenza 8/10		cad	41,74500
		PR.P45.003.046		Acer, A, specie campestre, negundo, platanoides, saccharinum, nome comune acero, circonferenza 10/12		cad	55,05786
		PR.P45.003.047		Acer, A, specie campestre, negundo, platanoides, saccharinum, nome comune acero, circonferenza 12/14		cad	71,04240
		PR.P45.003.048		Acer, A, specie campestre, negundo, platanoides, saccharinum, nome comune acero, circonferenza 14/16		cad	86,13891
		PR.P45.003.049		Acer, A, specie campestre, negundo, platanoides, saccharinum, nome comune acero, circonferenza 16/18		cad	110,11572
		PR.P45.003.050		Acer, A, specie campestre, negundo, platanoides, saccharinum, nome comune acero, circonferenza 18/20		cad	133,20450
		PR.P45.003.051		Acer, A, specie campestre, negundo, platanoides, saccharinum, nome comune acero, h. 150/200		cad	28,15055
		PR.P45.003.052		Acer, A, specie campestre, negundo, platanoides, saccharinum, nome comune acero, h. 200/250		cad	37,51927
		PR.P45.003.053		Acer, A, specie campestre, negundo, platanoides, saccharinum, nome comune acero, h. 250/300		cad	55,05786
		PR.P45.003.054		Acer, A, specie campestre, negundo, platanoides, saccharinum, nome comune acero, h. 300/350		cad	86,13891
		PR.P45.003.055		Acer, A, specie campestre, negundo, platanoides, saccharinum, nome comune acero, h. 350/400		cad	149,18904
		PR.P45.003.056		Acer, A, specie campestre, negundo, platanoides, saccharinum, nome comune acero, h. 400/450		cad	227,33568
		PR.P45.003.057		Acer, A, specie pseudoplatanus, japonicum, nome comune acero, circonferenza 8/10		cad	26,05900
		PR.P45.003.058		Acer, A, specie pseudoplatanus, japonicum, nome comune acero, circonferenza 10/12		cad	34,15500
		PR.P45.003.059		Acer, A, specie pseudoplatanus, japonicum, nome comune acero, circonferenza 12/14		cad	46,80500
		PR.P45.003.060		Acer, A, specie pseudoplatanus, japonicum, nome comune acero, circonferenza 14/16		cad	100,56750
		PR.P45.003.061		Acer, A, specie pseudoplatanus, japonicum, nome comune acero, circonferenza 16/18		cad	117,21996
		PR.P45.003.062		Acer, A, specie pseudoplatanus, japonicum, nome comune acero, circonferenza 18/20		cad	164,28555
		PR.P45.003.064		Acer, A, specie pseudoplatanus, japonicum, nome comune acero, h. 300/350		cad	695,75000
		PR.P45.003.067		Actinidia, F, specie chinensis, nome comune kiwi, Clt 5-7		cad	10,16794
		PR.P45.003.068		Actinidia, F, specie chinensis, nome comune kiwi, Clt 10-12		cad	24,03500
		PR.P45.003.070		Aesculus, A, specie hippocastanum, carnea, nome comune ippocastano, circonferenza 8/10		cad	47,06559
		PR.P45.003.071		Aesculus, A, specie hippocastanum, carnea, nome comune ippocastano, circonferenza 10/12		cad	63,05013
		PR.P45.003.072		Aesculus, A, specie hippocastanum, carnea, nome comune ippocastano, circonferenza 12/14		cad	74,48320
		PR.P45.003.073		Aesculus, A, specie hippocastanum, carnea, nome comune ippocastano, circonferenza 14/16		cad	86,13891
		PR.P45.003.074		Aesculus, A, specie hippocastanum, carnea, nome comune ippocastano, circonferenza 16/18		cad	110,11572
		PR.P45.003.075		Aesculus, A, specie hippocastanum, carnea, nome comune ippocastano, circonferenza 18/20		cad	133,20450
		PR.P45.003.076		Aesculus, A, specie hippocastanum, carnea, nome comune ippocastano, circonferenza 20/25		cad	164,28555
		PR.P45.003.077		Aesculus, A, specie hippocastanum, carnea, nome comune ippocastano, circonferenza 25/30		cad	258,41673
		PR.P45.003.078		Agave, C, specie americana, Clt 2-3		cad	7,96950
		PR.P45.003.079		Agave, C, specie americana, Clt 7/10		cad	13,32045
		PR.P45.003.080		Agave, C, specie americana, Clt 15/18		cad	43,77988
		PR.P45.003.081		Akebia, R, specie quinata, h. 100/150, Clt 2		cad	10,12000
		PR.P45.003.082		Akebia, R, specie quinata, h. 150/200, Clt 2		cad	13,32045
		PR.P45.003.083		Akebia, R, specie quinata, h. 200/250, Clt 10		cad	23,50876
		PR.P45.003.084		Albizia, A, specie julibrissin, circonferenza 10/12		cad	63,05013
		PR.P45.003.085		Albizia, A, specie julibrissin, circonferenza 12/14		cad	71,04240
		PR.P45.003.086		Albizia, A, specie julibrissin, circonferenza 14/16		cad	86,13891
		PR.P45.003.087		Albizia, A, specie julibrissin, circonferenza 16/18		cad	110,11572
		PR.P45.003.088		Albizia, A, specie julibrissin, circonferenza 18/20		cad	133,20450
		PR.P45.003.089		Albizia, A, specie julibrissin, circonferenza 20/25		cad	164,28555
		PR.P45.003.090		Alnus, A, specie cordata, glutinosa, nome comune ontano, circonferenza 10/12		cad	53,13000
		PR.P45.003.091		Alnus, A, specie cordata, glutinosa, nome comune ontano, circonferenza 12/14		cad	78,14664
		PR.P45.003.092		Alnus, A, specie cordata, glutinosa, nome comune ontano, circonferenza 14/16		cad	86,13891
		PR.P45.003.093		Alnus, A, specie cordata, glutinosa, nome comune ontano, circonferenza 16/18		cad	110,11572
		PR.P45.003.094		Alnus, A, specie cordata, glutinosa, nome comune ontano, circonferenza 18/20		cad	133,20450
		PR.P45.003.095		Alnus, A, specie cordata, glutinosa, nome comune ontano, circonferenza 20/25		cad	164,28555
		PR.P45.003.096		Amelanchier, C, specie canadensis, h. 125/150		cad	28,15055
		PR.P45.003.097		Amelanchier, C, specie canadensis, h. 150/175		cad	39,07332
		PR.P45.003.098		Amelanchier, C, specie canadensis, h. 175/200		cad	51,50574
		PR.P45.003.099		Aralia, C, specie sieboldii, h. 50/60, Clt 7		cad	16,42856
		PR.P45.003.100		Aralia, C, specie sieboldii, h. 60/80, Clt 10		cad	19,53666
		PR.P45.003.101		Aralia, C, specie sieboldii, h. 80/100, Clt 18		cad	28,15055
		PR.P45.003.102		Aralia, C, specie sieboldii, h. 100/125, Clt. 25		cad	43,77988
		PR.P45.003.103		Aralia, C, specie sieboldii, h. 125/150, Clt 35		cad	75,90000
		PR.P45.003.104		Araucaria, A, specie araucana, h. 125/150		cad	309,57080
		PR.P45.003.105		Araucaria, A, specie araucana, h. 150/160		cad	420,13180
		PR.P45.003.106		Araucaria, A, specie araucana, h. 160/180		cad	556,29640
		PR.P45.003.107		Araucaria, A, specie araucana, h. 180/200		cad	629,61580
		PR.P45.003.108		Araucaria, A, specie araucana, h. 200/220		cad	736,23000
		PR.P45.003.109		Arbutus, A, specie unedo, nome comune corbezzolo, h. 40-60, Clt 3		cad	4,42750
		PR.P45.003.110		Arbutus, A, specie unedo, nome comune corbezzolo, h. 60/80, Clt 7		cad	8,85500
		PR.P45.003.111		Arbutus, A, specie unedo, nome comune corbezzolo, h. 80/100, Clt 9-10		cad	11,06875
		PR.P45.003.112		Arbutus, A, specie unedo, nome comune corbezzolo, h. 100/125, Clt. 25		cad	14,87450
		PR.P45.003.113		Arbutus, A, specie unedo, nome comune corbezzolo, h. 125/150, Clt. 35		cad	31,25866
		PR.P45.003.114		Arbutus, A, specie unedo, nome comune corbezzolo, h. 150/175, Clt. 70		cad	51,50574
		PR.P45.003.115		Arbutus, A, specie unedo, nome comune corbezzolo, h. 175/200, Clt. 110		cad	78,14664
		PR.P45.003.116		Aucuba, C, specie japonica, h. 30/40, Clt 3		cad	8,03022
		PR.P45.003.117		Aucuba, C, specie japonica, h. 40/50, Clt 5		cad	7,05984
		PR.P45.003.118		Aucuba, C, specie japonica, h. 60/80, Clt 10		cad	17,83650
		PR.P45.003.119		Aucuba, C, specie japonica, h. 80/100, Clt 18-25		cad	37,82350
		PR.P45.003.120		Aucuba, C, specie japonica, h. 100/125, Clt 30		cad	59,45500
		PR.P45.003.121		Aucuba, C, specie japonica, h. 125/150, Clt 50		cad	94,13118
		PR.P45.003.122		Azalea, C, spp., h. 30-40, Clt 3		cad	5,50579
		PR.P45.003.123		Azalea, C, spp., h. 40-50, Clt 7		cad	14,29450
		PR.P45.003.124		Azalea, C, spp., h. 50-60, Clt 12-15		cad	34,41116
		PR.P45.003.125		Azalea, C, spp., h. 60/80, Clt Clt 25-35		cad	69,57500
		PR.P45.003.126		Azalea, C, spp., h. 80-100, Clt 35-80		cad	149,18904
		PR.P45.003.127		Bambusa, specie aurea--mitis, nome comune bambù, h. 100/125, Clt 10-12		cad	20,49300
		PR.P45.003.128		Bambusa, specie aurea--mitis, nome comune bambù, h. 125/150, Clt 12-15		cad	29,56052
		PR.P45.003.129		Bambusa, specie aurea--mitis, nome comune bambù, h. 150/200, Clt 18-25		cad	37,31750
		PR.P45.003.130		Bambusa, specie aurea--mitis, nome comune bambù, h. 250/300, Clt 35		cad	66,33660
		PR.P45.003.131		Bambusa, specie aurea--mitis, nome comune bambù, h. 350/400, Clt 85		cad	125,69040
		PR.P45.003.132		Banksia, C, spp., Clt 3		cad	10,12000
		PR.P45.003.133		Banksia, C, spp., Clt 5		cad	15,18000
		PR.P45.003.134		Berberis, C,spp., Clt 2		cad	4,57335
		PR.P45.003.135		Berberis, C,spp., Clt 3		cad	4,88417
		PR.P45.003.136		Berberis, C,spp., Clt 10		cad	14,42100
		PR.P45.003.137		Betula, A, speciealba, nome comune betulla, h. 200/250		cad	40,48000
		PR.P45.003.138		Betula, A, speciealba, nome comune betulla, h. 250/300		cad	67,50040
		PR.P45.003.139		Betula, A, specie alba, nome comune betulla, h. 300/350		cad	93,10400
		PR.P45.003.140		Betula, A, specie alba, nome comune betulla, h. 350/400		cad	121,03520
		PR.P45.003.141		Betula, A, specie alba, nome comune betulla, circonferenza 8/10		cad	51,90548
		PR.P45.003.142		Betula, A, specie alba, nome comune betulla, circonferenza 10/12		cad	67,50040
		PR.P45.003.143		Betula, A, specie alba, nome comune betulla, circonferenza 12/14		cad	84,37550
		PR.P45.003.144		Betula, A, specie alba, nome comune betulla, circonferenza 14/16		cad	124,52660
		PR.P45.003.145		Betula, A, specie alba, nome comune betulla, circonferenza 16/18		cad	240,35000
		PR.P45.003.146		Betula, A, specie utilis, pendula, nome comune betulla, h. 200/250		cad	61,98500
		PR.P45.003.147		Betula, A, specie utilis, pendula, nome comune betulla, h. 250/300		cad	55,05786
		PR.P45.003.148		Betula, A, specie utilis, pendula, nome comune betulla, h. 300/350		cad	71,04240
		PR.P45.003.149		Betula, A, specie utilis, pendula, nome comune betulla, h. 350/400		cad	86,13891
		PR.P45.003.150		Betula, A, specie utilis, pendula, nome comune betulla, circonferenza 8/10		cad	60,38604
		PR.P45.003.151		Betula, A, specie utilis, pendula, nome comune betulla, circonferenza 10/12		cad	63,05013
		PR.P45.003.152		Betula, A, specie utilis, pendula, nome comune betulla, circonferenza 12/14		cad	71,04240
		PR.P45.003.153		Betula, A, specie utilis, pendula, nome comune betulla, circonferenza 14/16		cad	86,13891
		PR.P45.003.154		Betula, A, specie utilis, pendula, nome comune betulla, circonferenza 16/18		cad	110,11572
		PR.P45.003.155		Bignonia, R, spp., h. 60/80, Clt 2		cad	9,07764
		PR.P45.003.156		Bignonia, R, spp., h.80/100, Clt 3		cad	3,79500
		PR.P45.003.157		Bignonia, R, spp., h100/125, Clt 3-5		cad	10,16794
		PR.P45.003.158		Bignonia, R, spp., h 150/200, Clt 10-12		cad	25,04245
		PR.P45.003.159		Bignonia, R, spp., h 200/250, Clt 15-18		cad	34,56486
		PR.P45.003.160		Bougainvillea, R,spp., h. 60/80, Clt 2		cad	10,16794
		PR.P45.003.161		Bougainvillea, R,spp., h. 80/100, Clt 2		cad	19,53666
		PR.P45.003.162		Bougainvillea, R,spp., h. 100/125, Clt 3		cad	13,26732
		PR.P45.003.163		Bougainvillea, R,spp., h. 150/200, Clt 7		cad	18,97500
		PR.P45.003.164		Buddleia, C, spp., Clt 3		cad	3,79500
		PR.P45.003.165		Buddleia, C, spp., Clt 9-10		cad	10,65636
		PR.P45.003.166		Buxus, C, specie sempervirens, macrophylla, microphylla, nome comune bosso, h. 25/30		cad	4,12934
		PR.P45.003.167		Buxus, C, specie sempervirens, macrophylla, microphylla, nome comune bosso, h. 30/35		cad	5,68339
		PR.P45.003.168		Buxus, C, specie sempervirens, macrophylla, microphylla, nome comune bosso, h. 35/40		cad	10,16794
		PR.P45.003.169		Buxus, C, specie sempervirens, macrophylla, microphylla, nome comune bosso, h. 40/50		cad	5,50579
		PR.P45.003.170		Buxus, C, specie sempervirens, macrophylla, microphylla, nome comune bosso, h. 50/60		cad	5,50579
		PR.P45.003.171		Buxus, C, specie sempervirens, macrophylla, microphylla, nome comune bosso, h. 60/70		cad	15,36216
		PR.P45.003.172		Buxus, C, specie sempervirens, macrophylla, microphylla, nome comune bosso, h. 70/80		cad	15,36216
		PR.P45.003.173		Buxus, C, specie sempervirens, macrophylla, microphylla, nome comune bosso, h. 80/100		cad	18,34250
		PR.P45.003.174		Buxus, C, specie sempervirens, macrophylla, microphylla, nome comune bosso, h. 100/125		cad	35,84504
		PR.P45.003.175		Callistemon, C, specie citrinus, laevis, h. 40/60, Clt 3		cad	3,95945
		PR.P45.003.176		Callistemon, C, specie citrinus, laevis, h. 60/80, Clt 7-9		cad	11,06875
		PR.P45.003.177		Callistemon, C, specie citrinus, laevis, h. 80/100,Clt 15		cad	20,87250
		PR.P45.003.178		Calycanthus, C, spp., nome comune calicanto,Clt 3		cad	4,88417
		PR.P45.003.179		Calycanthus, C, spp., nome comune calicanto,Clt 9/10		cad	11,72200
		PR.P45.003.180		Calycanthus, C, spp., nome comune calicanto, h. 100/125		cad	27,23292
		PR.P45.003.181		Calycanthus, C, spp., nome comune calicanto, h. 125/150		cad	37,51927
		PR.P45.003.182		Camellia, C, specie japonica, sasanqua, nome comune camelia, Clt 3		cad	12,10352
		PR.P45.003.183		Camellia, C, specie japonica, sasanqua, nome comune camelia, Clt 5-7		cad	20,36650
		PR.P45.003.184		Camellia, C, specie japonica, sasanqua, nome comune camelia, Clt 10-12		cad	27,23292
		PR.P45.003.185		Camellia, C, specie japonica, sasanqua, nome comune camelia, h. 60/80		cad	16,42856
		PR.P45.003.186		Camellia, C, specie japonica, sasanqua, nome comune camelia, h. 80/100		cad	28,94978
		PR.P45.003.187		Camellia, C, specie japonica, sasanqua, nome comune camelia, h. 100/125		cad	56,83392
		PR.P45.003.188		Camellia, C, specie japonica, sasanqua, nome comune camelia, h. 125/150		cad	86,13891
		PR.P45.003.189		Carpinus, A, specie betulus, nome comune carpino bianco, h. 100/150		cad	16,95100
		PR.P45.003.190		Carpinus, A, specie betulus, nome comune carpino bianco, h. 150/200		cad	22,68917
		PR.P45.003.191		Carpinus, A, specie betulus, nome comune carpino bianco, h. 200/250		cad	28,94978
		PR.P45.003.192		Carpinus, A, specie betulus, nome comune carpino bianco, h. 250/300		cad	63,05013
		PR.P45.003.193		Carpinus, A, specie betulus, nome comune carpino bianco, h. 300/350		cad	94,87500
		PR.P45.003.194		Carpinus, A, specie betulus, nome comune carpino bianco, h. 350/400		cad	94,87500
		PR.P45.003.195		Carpinus, A, specie betulus, nome comune carpino bianco, circonferenza 8/10		cad	45,54000
		PR.P45.003.196		Carpinus, A, specie betulus, nome comune carpino bianco, circonferenza 10/12		cad	63,05013
		PR.P45.003.197		Carpinus, A, specie betulus, nome comune carpino bianco, circonferenza 12/14		cad	71,04240
		PR.P45.003.198		Carpinus, A, specie betulus, nome comune carpino bianco, circonferenza 14/16		cad	102,12345
		PR.P45.003.200		Carpinus, A, specie betulus, nome comune carpino bianco, circonferenza 16/18		cad	117,21996
		PR.P45.003.201		Carpinus, A, specie betulus, nome comune carpino bianco, circonferenza 18/20		cad	149,18904
		PR.P45.003.202		Carpinus, A, specie betulus, nome comune carpino bianco, circonferenza 20/25		cad	188,26236
		PR.P45.003.213		Caryopteris, C, spp., Clt 3		cad	3,95945
		PR.P45.003.214		Caryopteris, C, spp., Clt 9-10		cad	11,72200
		PR.P45.003.218		Cassia, C, spp. h. 60/80, Clt 3		cad	5,68339
		PR.P45.003.228		Catalpa, A, specie bignonioides, h. 10/12		cad	27,95650
		PR.P45.003.229		Catalpa, A, specie bignonioides, h. 12/14		cad	37,95000
		PR.P45.003.235		Ceanothus, C, spp., Clt 3		cad	5,06177
		PR.P45.003.236		Ceanothus, C, spp., Clt 9-10		cad	13,32045
		PR.P45.003.242		Cedrus, A, specie atlantica, libani, nome comune cedro, h. 125/150		cad	37,51927
		PR.P45.003.243		Cedrus, A, specie atlantica, libani, nome comune cedro, h. 175/200		cad	60,38604
		PR.P45.003.244		Cedrus, A, specie atlantica, libani, nome comune cedro, h. 250/300		cad	144,74889
		PR.P45.003.245		Cedrus, A, specie atlantica, libani, nome comune cedro, h. 300/350		cad	226,44765
		PR.P45.003.246		Cedrus, A, specie atlantica, libani, nome comune cedro, h. 350/400		cad	332,12322
		PR.P45.003.247		Cedrus, A, specie atlantica, libani, nome comune cedro, h. 450/500		cad	695,75000
		PR.P45.003.253		Celtis, A, specie australis, nome comune begolaro, circonferenza 8/10		cad	45,62096
		PR.P45.003.254		Celtis, A, specie australis, nome comune bagolaro, circonferenza 10/12		cad	53,13000
		PR.P45.003.255		Celtis, A, specie australis, nome comune bagolaro, circonferenza 12/14		cad	71,04240
		PR.P45.003.256		Celtis, A, specie australis, nome comune bagolaro, circonferenza 14/16		cad	86,13891
		PR.P45.003.257		Celtis, A, specie australis, nome comune bagolaro, circonferenza 16/18		cad	110,11572
		PR.P45.003.258		Celtis, A, specie australis, nome comune bagolaro, circonferenza 18/20		cad	133,20450
		PR.P45.003.259		Celtis, A, specie australis, nome comune bagolaro, circonferenza 20/25		cad	164,28555
		PR.P45.003.260		Celtis, A, specie australis, nome comune bagolaro, circonferenza 25/30		cad	258,41673
		PR.P45.003.266		Ceratonia, A, specie siliqua, nome comune carrubo, circonferenza 18/20, Clt 130		cad	215,05000
		PR.P45.003.270		Ceratostigma, C, spp., Clt.3		cad	3,79500
		PR.P45.003.280		Cercis, A, specie siliquastrum, circonferenza 6/8		cad	52,11800
		PR.P45.003.281		Cercis, A, specie siliquastrum, circonferenza 8/10		cad	59,35380
		PR.P45.003.282		Cercis, A, specie siliquastrum, circonferenza 10/12		cad	75,90000
		PR.P45.003.283		Cercis, A, specie siliquastrum, circonferenza 12/14		cad	102,12345
		PR.P45.003.284		Cercis, A, specie siliquastrum, circonferenza 14/16		cad	117,21996
		PR.P45.003.285		Cercis, A, specie siliquastrum, circonferenza 16/18		cad	133,20450
		PR.P45.003.286		Cercis, A, specie siliquastrum, circonferenza 18/20		cad	180,27009
		PR.P45.003.287		Cercis, A, specie siliquastrum, h. 80/100		cad	14,87450
		PR.P45.003.288		Cercis, A, specie siliquastrum, h. 100/125		cad	19,53666
		PR.P45.003.289		Cercis, A, specie siliquastrum, h. 125/150		cad	28,15055
		PR.P45.003.290		Cercis, A, specie siliquastrum, h. 150/175		cad	40,67177
		PR.P45.003.291		Cercis, A, specie siliquastrum, h. 175/200		cad	60,38604
		PR.P45.003.297		Chaenomeles, C, specie japonica, nome comune cydonia, Clt 3		cad	4,70656
		PR.P45.003.298		Chaenomeles, C, specie japonica, nome comune cydonia, Clt 9-10		cad	14,87450
		PR.P45.003.299		Chaenomeles, C, specie japonica, nome comune cydonia, Clt 15-18		cad	24,16150
		PR.P45.003.305		Chamaerops, C, specie humilis, Clt 3		cad	6,57800
		PR.P45.003.306		Chamaerops, C, specie humilis, Clt 7		cad	18,62080
		PR.P45.003.307		Chamaerops, C, specie humilis, Clt 10		cad	24,67256
		PR.P45.003.308		Chamaerops, C, specie humilis, h. 50/60		cad	29,56052
		PR.P45.003.309		Chamaerops, C, specie humilis, h. 60/80		cad	18,78183
		PR.P45.003.310		Chamaerops, C, specie humilis, h. 80/100		cad	31,25866
		PR.P45.003.311		Chamaerops, C, specie humilis, h. 100/125		cad	43,77988
		PR.P45.003.312		Chamaerops, C, specie humilis, h. 125/150		cad	54,16983
		PR.P45.003.313		Choisya, C, specie ternata, h. 30/40, Clt 3		cad	5,50579
		PR.P45.003.314		Choisya, C, specie ternata, h. 40/60, Clt 7-10		cad	14,87450
		PR.P45.003.315		Cinnamomium, C, specie camphora, h. 200/250, Clt 35		cad	88,55000
		PR.P45.003.321		Cinnamomium, C, specie camphora, h. 250/300, Clt 110		cad	222,28580
		PR.P45.003.325		Clematis, R, Clt 3		cad	10,16794
		PR.P45.003.330		Clerodendrom, C, specie trichotomum, h. 125/150		cad	33,63382
		PR.P45.003.331		Clerodendrom, C, specie trichotomum, h. 150/175		cad	46,90114
		PR.P45.003.332		Clerodendrom, C, specie trichotomum, circonferenza 8/10		cad	55,62964
		PR.P45.003.333		Clerodendrom, C, specie trichotomum, circonferenza 10/12		cad	67,50040
		PR.P45.003.339		Cornus, C, specie alba, florida, mas, sanguinea, Clt 3		cad	4,42750
		PR.P45.003.340		Cornus, C, specie alba, florida, mas, sanguinea, Clt 7-10		cad	13,32045
		PR.P45.003.341		Cornus, C, specie alba, florida, mas, sanguinea, h. 80/100		cad	31,62500
		PR.P45.003.342		Cornus, C, specie alba, florida, mas, sanguinea, h. 100/125		cad	58,82250
		PR.P45.003.343		Cornus, C, specie alba, florida, mas, sanguinea, h. 125/150		cad	97,40500
		PR.P45.003.344		Cornus, C, specie alba, florida, mas, sanguinea, h. 150/175		cad	132,82500
		PR.P45.003.350		Corylus, A-F, specie avellana, nome comune nocciolo, h. 80/100		cad	13,32045
		PR.P45.003.351		Corylus, A-F, specie avellana, nome comune nocciolo, h.100/125		cad	16,42856
		PR.P45.003.352		Corylus, A-F, specie avellana, nome comune nocciolo, h. 125/150		cad	25,04245
		PR.P45.003.353		Corylus, A-F, specie avellana, nome comune nocciolo, h. 150/175		cad	28,15055
		PR.P45.003.354		Corylus, A-F, specie avellana, nome comune nocciolo, h. 175/200		cad	74,48320
		PR.P45.003.360		Corylus, A-F, specie colurna, nome comune nocciolo, circonferenza 14/16		cad	86,13891
		PR.P45.003.361		Corylus, A-F, specie colurna, nome comune nocciolo, circonferenza 16/18		cad	110,11572
		PR.P45.003.362		Corylus, A-F, specie colurna, nome comune nocciolo, circonferenza 18/20		cad	133,20450
		PR.P45.003.363		Corylus, A-F, specie colurna, nome comune nocciolo, circonferenza 20/25		cad	164,28555
		PR.P45.003.369		Cotoneaster C, specie spp., h. 30/40, Clt 2		cad	3,77413
		PR.P45.003.370		Cotoneaster C, specie spp., h. 40/60, Clt 3		cad	3,16250
		PR.P45.003.371		Cotoneaster C, specie spp., h. 80/100, Clt 9-10		cad	10,16794
		PR.P45.003.377		Crataegus C, specie spp., circonferenza 12/14		cad	94,13118
		PR.P45.003.378		Crataegus C, specie spp., circonferenza 14/16		cad	117,21996
		PR.P45.003.379		Crataegus C, specie spp., circonferenza 16/18		cad	141,19677
		PR.P45.003.380		Crataegus C, specie spp., circonferenza 18/20		cad	172,27782
		PR.P45.003.381		Crataegus C, specie spp., circonferenza 20/25		cad	303,60000
		PR.P45.003.387		Cryptomeria A, specie japonica, nome comune nana, h. 40/50		cad	39,07332
		PR.P45.003.388		Cryptomeria A, specie japonica, nome comune nana, h. 60/70		cad	64,00900
		PR.P45.003.389		Cryptomeria A, specie japonica, nome comune nana, h. 80/100		cad	17,22778
		PR.P45.003.390		Cryptomeria A, specie japonica, nome comune nana, h. 100/125		cad	37,51927
		PR.P45.003.391		Cryptomeria A, specie japonica, nome comune nana, h. 125/150		cad	51,50574
		PR.P45.003.392		Cryptomeria A, specie japonica, nome comune nana, h. 150/175		cad	71,04240
		PR.P45.003.398		Cupressuciparis A, specie leylandii, h. 125/150		cad	10,96717
		PR.P45.003.399		Cupressuciparis A, specie leylandii, h. 175/200		cad	22,31346
		PR.P45.003.400		Cupressuciparis A, specie leylandii, h. 250/300		cad	48,07000
		PR.P45.003.408		Cupressus A, specie arizonica, macrocarpa, sempervirens, nome comune cipresso comune, h. 125/150		cad	14,07528
		PR.P45.003.409		Cupressus A, specie arizonica, macrocarpa, sempervirens, nome comune cipresso comune, h. 175/200		cad	23,44399
		PR.P45.003.410		Cupressus A, specie arizonica, macrocarpa, sempervirens, nome comune cipresso comune, h. 250/300		cad	60,38604
		PR.P45.003.411		Cupressus A, specie arizonica, macrocarpa, sempervirens, nome comune cipresso comune, h. 350/400		cad	151,80000
		PR.P45.003.412		Cupressus A, specie arizonica, macrocarpa, sempervirens, nome comune cipresso comune, h. 150/175		cad	17,98261
		PR.P45.003.413		Cupressus A, specie arizonica, macrocarpa, sempervirens, nome comune cipresso comune, h. 200/250		cad	35,96522
		PR.P45.003.414		Cupressus A, specie arizonica, macrocarpa, sempervirens, nome comune cipresso comune, h. 300/350		cad	90,57906
		PR.P45.003.415		Cupressus A, specie arizonica, macrocarpa, sempervirens, nome comune cipresso comune, h. 400/450		cad	281,50551
		PR.P45.003.421		Cydonia F, specie oblonga, nome comune cotogno, circonferenza 5/6, Clt 12		cad	19,60750
		PR.P45.003.422		Cydonia F, specie oblonga, nome comune cotogno, circonferenza 6/8, Clt 12		cad	27,19750
		PR.P45.003.428		Cytisus C, specie spp., Clt 2		cad	4,70656
		PR.P45.003.429		Cytisus C, specie spp., Clt 3		cad	4,42750
		PR.P45.003.430		Cytisus C, specie spp., Clt 9-10		cad	15,47854
		PR.P45.003.436		Datura C, specie arborea, Clt 3		cad	6,12741
		PR.P45.003.442		Davidia A, specie involucrata, h. 100/125		cad	21,88994
		PR.P45.003.443		Davidia A, specie involucrata, h. 125/150		cad	28,15055
		PR.P45.003.450		Deutzia C, specie spp., Clt 3		cad	3,95945
		PR.P45.003.451		Deutzia C, specie spp., Clt 9-10		cad	14,89664
		PR.P45.003.457		Diospyros F, specie kaki, nome comune Kaki, circonferenza 5/6, Clt 12		cad	21,50500
		PR.P45.003.458		Diospyros F, specie kaki, nome comune Kaki, circonferenza 6/8, Clt 12		cad	23,44399
		PR.P45.003.459		Diospyros F, specie kaki, nome comune Kaki, circonferenza 8/10		cad	27,23292
		PR.P45.003.460		Diospyros F, specie kaki, nome comune Kaki, circonferenza 10/12		cad	36,42694
		PR.P45.003.468		Eleagnus A - C, specie angustifolia, pungens, circonferenza 8/10		cad	47,06559
		PR.P45.003.469		Eleagnus A - C, specie angustifolia, pungens, circonferenza 10/12		cad	67,17150
		PR.P45.003.470		Eleagnus A - C, specie angustifolia, pungens, h. 40/60, Clt 7		cad	15,12940
		PR.P45.003.471		Eleagnus A - C, specie angustifolia, pungens, h. 60/80, Clt 10		cad	13,32045
		PR.P45.003.472		Eleagnus A - C, specie angustifolia, pungens, h. 80/100, Clt 12		cad	25,02170
		PR.P45.003.473		Eleagnus A - C, specie angustifolia, pungens, h. 100/125, Clt 18		cad	29,72750
		PR.P45.003.474		Eleagnus A - C, specie angustifolia, pungens, circonferenza 30/40, Clt 18		cad	46,55200
		PR.P45.003.481		Erica, C, spp., Clt 3		cad	5,68339
		PR.P45.003.488		Eriobotrya, C, specie japonica, nome comune nespolo, h. 80/100		cad	16,42856
		PR.P45.003.489		Eriobotrya, C, specie japonica, nome comune nespolo, h. 100/125		cad	25,04245
		PR.P45.003.490		Eriobotrya, C, specie japonica, nome comune nespolo, h. 125/150		cad	37,51927
		PR.P45.003.491		Eriobotrya, C, specie japonica, nome comune nespolo, h. 150/175		cad	51,50574
		PR.P45.003.492		Eriobotrya, C, specie japonica, nome comune nespolo, circonferenza 6/8		cad	37,00884
		PR.P45.003.493		Eriobotrya, C, specie japonica, nome comune nespolo, circonferenza 8/10		cad	43,29336
		PR.P45.003.494		Erythrina, C, specie crista galli, Clt 3		cad	7,05984
		PR.P45.003.495		Erythrina, C, specie crista galli, Clt 9-10		cad	16,42856
		PR.P45.003.501		Escallonia, C, spp., h. 40/60, Clt 3		cad	3,79500
		PR.P45.003.502		Escallonia, C, spp., h. 60/80, Clt 9-10		cad	11,06875
		PR.P45.003.508		Eucaliptus, A, spp., nome comune eucalipto, h. 80/100		cad	10,16794
		PR.P45.003.509		Eucaliptus, A, spp., nome comune eucalipto, h. 100/125		cad	9,77592
		PR.P45.003.510		Eucaliptus, A, spp., nome comune eucalipto, h. 125/150		cad	13,50008
		PR.P45.003.511		Eucaliptus, A, spp., nome comune eucalipto, h. 150/200		cad	20,94840
		PR.P45.003.512		Eucaliptus, A, spp., nome comune eucalipto, h. 200/250		cad	37,24160
		PR.P45.003.513		Eucaliptus, A, spp., nome comune eucalipto, h. 250/300		cad	46,55200
		PR.P45.003.519		Euonymus, C, specie japonicus, nome comune evonimo, h. 30/40, Clt 2-3		cad	3,79500
		PR.P45.003.520		Euonymus, C, specie japonicus, nome comune evonimo, h. 40/50, Clt 5-7		cad	8,85500
		PR.P45.003.521		Euonymus, C, specie japonicus, nome comune evonimo, h. 50/60, Clt 7-9		cad	10,96717
		PR.P45.003.522		Euonymus, C, specie japonicus, nome comune evonimo, h. 60/80, Clt 9-12		cad	14,89664
		PR.P45.003.523		Euonymus, C, specie japonicus, nome comune evonimo, h. 80/100, Clt 15		cad	14,87450
		PR.P45.003.524		Euonymus, C, specie japonicus, nome comune evonimo, h. 100/125, Clt 18		cad	28,39672
		PR.P45.003.530		Fagus, A, specie sylvatica, nome comune faggio, h. 175/200		cad	49,33500
		PR.P45.003.531		Fagus, A, specie sylvatica, nome comune faggio, h. 250/300		cad	117,64500
		PR.P45.003.532		Fagus, A, specie sylvatica, nome comune faggio, h. 300/350		cad	164,45000
		PR.P45.003.533		Fagus, A, specie sylvatica, nome comune faggio, h. 350/400		cad	328,57110
		PR.P45.003.534		Fagus, A, specie sylvatica, nome comune faggio, circonferenza 10/12		cad	177,10000
		PR.P45.003.535		Fagus, A, specie sylvatica, nome comune faggio, circonferenza 12/14		cad	86,13891
		PR.P45.003.536		Fagus, A, specie sylvatica, nome comune faggio, circonferenza 14/16		cad	102,12345
		PR.P45.003.537		Fagus, A, specie sylvatica, nome comune faggio, circonferenza 16/18		cad	117,21996
		PR.P45.003.543		Feijoa, A-F, specie sellowiana, h. 30/40, Clt 2-3		cad	5,43950
		PR.P45.003.544		Feijoa, A-F, specie sellowiana, h. 40/60, Clt 3		cad	5,43950
		PR.P45.003.545		Feijoa, A-F, specie sellowiana, h. 60/80, Clt 7-9		cad	5,19498
		PR.P45.003.546		Feijoa, A-F, specie sellowiana, h. 80/100, Clt 10-12		cad	13,32045
		PR.P45.003.553		Ficus, R, specie repens, h. 20/40, Clt 2-3		cad	7,05984
		PR.P45.003.560		Ficus, A-F, specie carica, nome comune fico comune, circonferenza 8/10		cad	17,96300
		PR.P45.003.561		Ficus, A-F, specie carica, nome comune fico comune, circonferenza 12/14		cad	26,05900
		PR.P45.003.567		Forsythia, C, spp., Clt 3		cad	3,79500
		PR.P45.003.568		Forsythia, C, spp., Clt 9-10		cad	10,96717
		PR.P45.003.574		Fraxinus, A, specie excelsior, ornus, circonferenza 12/14		cad	55,02750
		PR.P45.003.575		Fraxinus, A, specie excelsior, ornus, circonferenza 14/16		cad	92,34500
		PR.P45.003.576		Fraxinus, A, specie excelsior, ornus, circonferenza 16/18		cad	117,21996
		PR.P45.003.577		Fraxinus, A, specie excelsior, ornus, circonferenza 18/20		cad	156,86000
		PR.P45.003.578		Fraxinus, A, specie excelsior, ornus, circonferenza 20/25		cad	203,35887
		PR.P45.003.584		Genista, C, specie hispanica, lydia, tinctoria, Clt. 3		cad	4,70656
		PR.P45.003.590		Ginkgo, A, specie biloba, nome comune ginco, circonferenza 6/8		cad	41,31490
		PR.P45.003.591		Ginkgo, A, specie biloba, nome comune ginco, circonferenza 8/10		cad	53,65118
		PR.P45.003.592		Ginkgo, A, specie biloba, nome comune ginco, circonferenza 10/12		cad	73,31940
		PR.P45.003.593		Ginkgo, A, specie biloba, nome comune ginco, circonferenza 12/14		cad	97,75920
		PR.P45.003.594		Ginkgo, A, specie biloba, nome comune ginco, circonferenza 14/16		cad	102,12345
		PR.P45.003.595		Ginkgo, A, specie biloba, nome comune ginco, circonferenza 16/18		cad	117,21996
		PR.P45.003.596		Ginkgo, A, specie biloba, nome comune ginco, circonferenza 18/20		cad	164,28555
		PR.P45.003.602		Gleditsia, A, specie triacanthos, circonferenza 8/10		cad	60,72000
		PR.P45.003.603		Gleditsia, A, specie triacanthos, circonferenza 10/12		cad	74,63500
		PR.P45.003.605		Gleditsia, A, specie triacanthos, circonferenza 14/16		cad	86,13891
		PR.P45.003.606		Gleditsia, A, specie triacanthos, circonferenza 16/18		cad	110,11572
		PR.P45.003.607		Gleditsia, A, specie triacanthos, circonferenza 18/20		cad	133,20450
		PR.P45.003.608		Gleditsia, A, specie triacanthos, circonferenza 20/25		cad	164,28555
		PR.P45.003.614		Grevillea, C, spp., Clt 3		cad	5,54070
		PR.P45.003.615		Grevillea, C, spp., Clt 7-10		cad	15,36292
		PR.P45.003.621		Hamamelis, C, spp., h. 80/100, Clt 15		cad	49,34512
		PR.P45.003.622		Hamamelis, C, spp., h. 100/125, Clt 18		cad	56,92500
		PR.P45.003.623		Hamamelis, C, spp., h. 125/150, Clt 30		cad	98,92300
		PR.P45.003.629		Hedera, R, spp., nome comune edera, h. 60/80, Clt 2		cad	5,19498
		PR.P45.003.630		Hedera, R, spp., nome comune edera, h. 80/100, Clt 3		cad	5,50579
		PR.P45.003.631		Hedera, R, spp., nome comune edera, h. 100/125, Clt 3		cad	6,26061
		PR.P45.003.632		Hedera, R, spp., nome comune edera, h. 125/150, Clt 7		cad	7,54826
		PR.P45.003.639		Hibiscus, A-C, specie syriacus, nome comune ibisco, h. 80/100		cad	14,87450
		PR.P45.003.640		Hibiscus, A-C, specie syriacus, nome comune ibisco, h. 125/150		cad	49,34512
		PR.P45.003.642		Hibiscus, A-C, specie syriacus, nome comune ibisco, circonferenza 6/8		cad	34,56486
		PR.P45.003.643		Hibiscus, A-C, specie syriacus, nome comune ibisco, circonferenza 8/10		cad	50,62530
		PR.P45.003.644		Hibiscus, A-C, specie syriacus, nome comune ibisco, circonferenza 10/12		cad	68,66420
		PR.P45.003.645		Hibiscus, A-C, specie syriacus, nome comune ibisco, circonferenza 12/14		cad	101,25060
		PR.P45.003.651		Hydrangea, C, specie ARBORESCEN, ASPERA, / QUERCIFOLIA, PANICULATA, PETIOLARIS, nome comune ortensia, Clt 3		cad	5,54070
		PR.P45.003.652		Hydrangea, C, specie ARBORESCEN, ASPERA, / QUERCIFOLIA, PANICULATA, PETIOLARIS, nome comune ortensia, Clt 9-10		cad	17,07750
		PR.P45.003.658		Hydrangea, C, specie macriphilla, nome comune ortensia, Clt 3		cad	3,79500
		PR.P45.003.659		Hydrangea, C, specie macriphilla, nome comune ortensia, Clt 9-10		cad	10,96717
		PR.P45.003.665		Hypericum, C, spp., nome comune iperico, Clt 3		cad	4,88417
		PR.P45.003.666		Hypericum, C, spp., nome comune iperico, Clt 10		cad	13,91500
		PR.P45.003.672		Ilex, C, specie aquifolium, nome comune agrifoglio, h. 60/80		cad	6,12741
		PR.P45.003.673		Ilex, C, specie aquifolium, nome comune agrifoglio, h. 80/100		cad	14,87450
		PR.P45.003.675		Ilex, C, specie aquifolium, nome comune agrifoglio, h. 125/150		cad	51,50574
		PR.P45.003.676		Ilex, C, specie aquifolium, nome comune agrifoglio, h. 150/175		cad	110,11572
		PR.P45.003.677		Ilex, C, specie aquifolium, nome comune agrifoglio, h. 175/200		cad	164,28555
		PR.P45.003.683		Jacaranda, A, specie mimosifolia (=J. ovalifolia), circonferenza 6/8, Clt 30		cad	17,22424
		PR.P45.003.690		Jasminum, R, spp., h. 60/80, Clt 3		cad	7,05984
		PR.P45.003.692		Jasminum, R, spp., h. 100/125, Clt 3		cad	7,81466
		PR.P45.003.694		Jasminum, R, spp., h. 150/175, Clt 7		cad	16,69800
		PR.P45.003.700		Juglans, C, specie nigra, regia, nome comune noce, circonferenza 8/10		cad	56,83392
		PR.P45.003.701		Juglans, C, specie nigra, regia, nome comune noce, circonferenza 10/12		cad	51,86500
		PR.P45.003.702		Juglans, C, specie nigra, regia, nome comune noce, circonferenza 12/14		cad	70,84000
		PR.P45.003.703		Juglans, C, specie nigra, regia, nome comune noce, circonferenza 14/16		cad	86,13891
		PR.P45.003.704		Juglans, C, specie nigra, regia, nome comune noce, circonferenza 16/18		cad	110,11572
		PR.P45.003.705		Juglans, C, specie nigra, regia, nome comune noce, circonferenza 18/20		cad	133,20450
		PR.P45.003.711		Juniperus, C, spp., Clt 3		cad	4,42750
		PR.P45.003.712		Juniperus, C, spp., Clt 9-10		cad	13,32045
		PR.P45.003.713		Juniperus, C, spp., Clt 18		cad	32,25750
		PR.P45.003.719		Kerria, C, specie japonica, Clt 3		cad	4,42750
		PR.P45.003.720		Kerria, C, specie japonica, Clt 10		cad	13,32045
		PR.P45.003.721		Koelreuteria, A, specie paniculata, circonferenza 8/10		cad	63,05013
		PR.P45.003.727		Koelreuteria, A, specie paniculata, circonferenza 10/12		cad	71,04240
		PR.P45.003.728		Koelreuteria, A, specie paniculata, circonferenza 12/14		cad	86,02000
		PR.P45.003.729		Koelreuteria, A, specie paniculata, circonferenza 14/16		cad	102,12345
		PR.P45.003.735		Kolkwitzia, C, specie amabilis, Clt 3		cad	4,42750
		PR.P45.003.742		Lagestroemia, C, spp., circonferenza 6/8		cad	63,25000
		PR.P45.003.743		Lagestroemia, C, spp., circonferenza 8/10		cad	56,79344
		PR.P45.003.744		Lagestroemia, C, spp., circonferenza 10/12		cad	86,12120
		PR.P45.003.745		Lagestroemia, C, spp., circonferenza 12/14		cad	154,78540
		PR.P45.003.747		Lagestroemia, C, spp., h. 80/100		cad	15,18000
		PR.P45.003.748		Lagestroemia, C, spp., h. 100/125		cad	24,03500
		PR.P45.003.749		Lagestroemia, C, spp., h. 125/150		cad	22,64477
		PR.P45.003.755		Lantana, C, specie sellowiana camara, Clt 2-3		cad	5,46986
		PR.P45.003.761		Laurus, C, specie nobilis, nome comune alloro, h. 40/60, Clt 3		cad	5,50579
		PR.P45.003.763		Laurus, C, specie nobilis, nome comune alloro, h. 80/100, Clt 3		cad	3,95945
		PR.P45.003.764		Laurus, C, specie nobilis, nome comune alloro, h. 100/125, Clt 3		cad	6,61582
		PR.P45.003.766		Laurus, C, specie nobilis, nome comune alloro, h. 150/175		cad	16,91697
		PR.P45.003.772		Lavandula, C, specie angustifolia (=L. spica, L. officinalis), nome comune lavanda, Clt 1-2		cad	3,14226
		PR.P45.003.773		Lavandula, C, specie angustifolia (=L. spica, L. officinalis), nome comune lavanda, Clt 2		cad	2,06195
		PR.P45.003.774		Lavandula, C, specie angustifolia (=L. spica, L. officinalis), nome comune lavanda, Clt 3		cad	5,99420
		PR.P45.003.780		Leonotis, C, specie leonorus, Clt 3		cad	4,88417
		PR.P45.003.786		Leptospermum, C, specie scoparium, Clt 3		cad	5,50579
		PR.P45.003.792		Leucothoe, C, spp., Clt 3		cad	7,68108
		PR.P45.003.793		Leucothoe, C, spp., Clt 7-10		cad	17,83650
		PR.P45.003.799		Libocedrus, A, specie decurrens, h. 150/175, Clt 18		cad	29,70460
		PR.P45.003.800		Libocedrus, A, specie decurrens, h. 175/200, Clt 35		cad	42,22583
		PR.P45.003.801		Libocedrus, A, specie decurrens, h. 200/250, Clt 50		cad	63,05013
		PR.P45.003.802		Libocedrus, A, specie decurrens, h. 250/300, Clt 90		cad	101,23542
		PR.P45.003.808		Ligustrum, C, specie japonicum, nome comune ligustro, h. 60/80		cad	2,84170
		PR.P45.003.809		Ligustrum, C, specie japonicum, nome comune ligustro, h. 80/100		cad	3,15251
		PR.P45.003.810		Ligustrum, C, specie japonicum, nome comune ligustro, h. 100/125		cad	3,77413
		PR.P45.003.811		Ligustrum, C, specie japonicum, nome comune ligustro, circonferenza 8/10		cad	37,00884
		PR.P45.003.812		Ligustrum, C, specie japonicum, nome comune ligustro, circonferenza 10/12		cad	49,34512
		PR.P45.003.813		Ligustrum, C, specie japonicum, nome comune ligustro, circonferenza 12/14		cad	68,66420
		PR.P45.003.819		Liquidambar, A, specie styraciflua, circonferenza 6/8		cad	37,95000
		PR.P45.003.820		Liquidambar, A, specie styraciflua, circonferenza 8/10		cad	50,62530
		PR.P45.003.821		Liquidambar, A, specie styraciflua, circonferenza 10/12		cad	70,40990
		PR.P45.003.822		Liquidambar, A, specie styraciflua, circonferenza 12/14		cad	78,14664
		PR.P45.003.823		Liquidambar, A, specie styraciflua, circonferenza 14/16		cad	86,13891
		PR.P45.003.824		Liquidambar, A, specie styraciflua, h. 150/200, Clt. 20-25		cad	31,62500
		PR.P45.003.825		Liquidambar, A, specie styraciflua, h. 200/250, Clt 25-30		cad	33,28468
		PR.P45.003.826		Liquidambar, A, specie styraciflua, h. 250/300, Clt 30-35		cad	46,90114
		PR.P45.003.827		Liquidambar, A, specie styraciflua, h. 300/350		cad	86,02000
		PR.P45.003.828		Liquidambar, A, specie styraciflua, h. 350/400		cad	86,13891
		PR.P45.003.834		Liriodendron, A, specie tulipifera, circonferenza 6/8		cad	35,16700
		PR.P45.003.835		Liriodendron, A, specie tulipifera, circonferenza 8/10		cad	52,48738
		PR.P45.003.836		Liriodendron, A, specie tulipifera, circonferenza 10/12		cad	75,64700
		PR.P45.003.837		Liriodendron, A, specie tulipifera, circonferenza 12/14		cad	100,08680
		PR.P45.003.838		Liriodendron, A, specie tulipifera, circonferenza 14/16		cad	86,13891
		PR.P45.003.839		Liriodendron, A, specie tulipifera, circonferenza 16/18		cad	110,11572
		PR.P45.003.840		Liriodendron, A, specie tulipifera, circonferenza 18/20		cad	133,20450
		PR.P45.003.846		Lonicera, C, specie caprifolium, nitida, pileata, h. 100/150, Clt 3		cad	3,32695
		PR.P45.003.847		Lonicera, C, specie caprifolium, nitida, pileata, h. 150/200, Clt 3		cad	7,05984
		PR.P45.003.848		Lonicera, C, specie caprifolium, nitida, pileata, h. 200/250, Clt 10		cad	13,28250
		PR.P45.003.854		Magnolia, A, specie grandiflora, h. 100/125		cad	64,00900
		PR.P45.003.855		Magnolia, A, specie grandiflora, h. 125/150		cad	31,25866
		PR.P45.003.856		Magnolia A, specie grandiflora, h. 150/175		cad	62,16210
		PR.P45.003.857		Magnolia A, specie grandiflora, h. 175/200		cad	125,21223
		PR.P45.003.858		Magnolia A, specie grandiflora, h. 200/250		cad	164,28555
		PR.P45.003.859		Magnolia A, specie grandiflora, h. 250/300		cad	258,41673
		PR.P45.003.860		Magnolia A, specie grandiflora, h. 300/350		cad	383,62896
		PR.P45.003.861		Magnolia A, specie grandiflora, h. 350/400		cad	621,62100
		PR.P45.003.867		Magnolia A, specie X soulangeana in varieta, h. 80/100		cad	20,87250
		PR.P45.003.868		Magnolia A, specie X soulangeana in varieta, h. 100/125		cad	14,87450
		PR.P45.003.869		Magnolia A, specie X soulangeana in varieta, h. 125/150		cad	25,04245
		PR.P45.003.870		Magnolia A, specie X soulangeana in varieta, h. 150/175		cad	54,93136
		PR.P45.003.871		Magnolia A, specie X soulangeana in varieta, h. 175/200		cad	74,63500
		PR.P45.003.872		Magnolia A, specie X soulangeana in varieta, h. 200/250		cad	101,20000
		PR.P45.003.873		Magnolia A, specie X soulangeana in varieta, circonferenza 6/8		cad	61,68140
		PR.P45.003.874		Magnolia A, specie X soulangeana in varieta, circonferenza 8/10		cad	71,04240
		PR.P45.003.875		Magnolia A, specie X soulangeana in varieta, circonferenza 10/12		cad	78,14664
		PR.P45.003.881		Mahonia C, specie aquifolium, japonica, h. 40/60		cad	5,68339
		PR.P45.003.882		Mahonia C, specie aquifolium, japonica, h. 60/80		cad	16,42856
		PR.P45.003.883		Mahonia C, specie aquifolium, japonica, h. 80/100		cad	25,04245
		PR.P45.003.884		Mahonia C, specie aquifolium, japonica, h. 100/125		cad	34,41116
		PR.P45.003.892		Malus A, specie spp., circonferenza 10/12		cad	61,68140
		PR.P45.003.893		Malus A, specie spp., circonferenza 12/14		cad	76,81080
		PR.P45.003.894		Malus A, specie spp., circonferenza 14/16		cad	86,13891
		PR.P45.003.895		Malus A, specie spp., circonferenza 16/18		cad	110,11572
		PR.P45.003.896		Malus A, specie spp., circonferenza 18/20		cad	133,20450
		PR.P45.003.900		Melia, A, specie azedarach, circonferenza 8/10		cad	39,21500
		PR.P45.003.901		Melia, A, specie azedarach, circonferenza 10/12		cad	46,90114
		PR.P45.003.909		Melia, A, specie azedarach, circonferenza 12/14		cad	62,26330
		PR.P45.003.914		Mespilus F, specie germanica, nome comune nespolo, circonferenza 5/6, Clt 12		cad	19,60750
		PR.P45.003.915		Mespilus F, specie germanica, nome comune nespolo, circonferenza 6/8,Clt 12		cad	23,50876
		PR.P45.003.921		Metasequoia A, specie lyptostroboides, h. 175/200		cad	43,77988
		PR.P45.003.922		Metasequoia A, specie lyptostroboides, h. 250/300		cad	90,57906
		PR.P45.003.923		Metasequoia, A, specie glyptostroboides, h. 300/350		cad	166,42340
		PR.P45.003.930		Morus, A, spp., circonferenza 10/12		cad	49,34512
		PR.P45.003.931		Morus, A, spp., circonferenza 12/14		cad	60,51760
		PR.P45.003.932		Morus, A, spp., circonferenza 14/16		cad	86,13891
		PR.P45.003.933		Morus, A, spp., circonferenza 16/18		cad	110,11572
		PR.P45.003.939		Myrtus, C, spp., nome comune mirto, Clt 3		cad	4,74375
		PR.P45.003.940		Myrtus, C, spp., nome comune mirto, Clt 10		cad	12,52122
		PR.P45.003.947		Nandina, C, specie domestica, nome comune nandina, Clt 3		cad	3,79500
		PR.P45.003.948		Nandina, C, specie domestica, nome comune nandina, Clt 5		cad	8,47550
		PR.P45.003.949		Nandina, C, specie domestica, nome comune nandina, h. 40/60, Clt 7-9		cad	14,87450
		PR.P45.003.950		Nandina, C, specie domestica, nome comune nandina, h. 60/80		cad	26,05900
		PR.P45.003.951		Nandina, C, specie domestica, nome comune nandina, h. 80/100		cad	36,68500
		PR.P45.003.957		Nerium, C, specie oleander, nome comune oleandro, h. 80/100		cad	13,32045
		PR.P45.003.958		Nerium, C, specie oleander, nome comune oleandro, h. 100/125		cad	37,00884
		PR.P45.003.959		Nerium, C, specie oleander, nome comune oleandro, h. 125/150		cad	65,14750
		PR.P45.003.960		Nerium, C, specie oleander, nome comune oleandro, h. 150/175		cad	93,61000
		PR.P45.003.966		Nymphaea, C, specie rustica, Clt 3		cad	25,04245
		PR.P45.003.972		Olea, A, specie europea, nome comune olivo, 1 anno, Clt 1,5		cad	13,15094
		PR.P45.003.973		Olea, A, specie europea, nome comune olivo, 2 anni, Clt 3		cad	6,26061
		PR.P45.003.974		Olea, A, specie europea, nome comune olivo, 3 anni, Clt 5-7		cad	10,16794
		PR.P45.003.975		Olea, A, specie europea, nome comune olivo, circonferenza 10/12		cad	21,88450
		PR.P45.003.976		Olea, A, specie europea, nome comune olivo, circonferenza 12/14		cad	86,13891
		PR.P45.003.977		Olea, A, specie europea, nome comune olivo, circonferenza 14/16		cad	30,36000
		PR.P45.003.978		Olea, A, specie europea, nome comune olivo, circonferenza 16/18		cad	41,74500
		PR.P45.003.979		Olea, A, specie europea, nome comune olivo, h. 80/100		cad	13,32045
		PR.P45.003.980		Olea, A, specie europea, nome comune olivo, h. 100/125		cad	30,36000
		PR.P45.003.981		Olea, A, specie europea, nome comune olivo, h. 125/150		cad	43,29336
		PR.P45.003.982		Olea, A, specie europea, nome comune olivo, h. 150/175		cad	82,22500
		PR.P45.003.988		Osmanthus, C, specie fragrans, aquifolium, armatus, heterophyllus, h. 60/80		cad	5,68339
		PR.P45.003.989		Osmanthus, C, specie fragrans, aquifolium, armatus, heterophyllus, h. 80/100		cad	13,32045
		PR.P45.003.990		Osmanthus, C, specie fragrans, aquifolium, armatus, heterophyllus, h. 125/150		cad	53,06928
		PR.P45.003.991		Osmanthus, C, specie fragrans, aquifolium, armatus, heterophyllus, h. 150/175		cad	69,24610
		PR.P45.003.992		Osmanthus, C, specie fragrans, aquifolium, armatus, heterophyllus, h. 175/200		cad	107,52500
		PR.P45.003.998		Ostrya, A, specie carpinifolia, nome comune carpino nero, circonferenza 12/14		cad	86,13891
		PR.P45.003.999		Ostrya, A, specie carpinifolia, nome comune carpino nero, circonferenza 14/16		cad	102,12345
		PR.P45.003.A01		Ostrya, A, specie carpinifolia, nome comune carpino nero, circonferenza 16/18		cad	117,21996
		PR.P45.003.A02		Ostrya, A, specie carpinifolia, nome comune carpino nero, circonferenza 18/20		cad	200,17360
		PR.P45.003.A05		Partenocissus, R, specie quinquefolia, tricuspidata, h. 80/100, Clt 2		cad	6,51728
		PR.P45.003.A06		Partenocissus, R, specie quinquefolia, tricuspidata, h. 125/150, Clt 3		cad	6,26061
		PR.P45.003.A07		Partenocissus, R, specie quinquefolia, tricuspidata, h. 150/200, Clt 3		cad	9,77592
		PR.P45.003.A08		Partenocissus, R, specie quinquefolia, tricuspidata, h. 175/200, Clt 7		cad	19,78460
		PR.P45.003.A09		Partenocissus, R, specie quinquefolia, tricuspidata, h. 200/250, Clt 10		cad	18,78183
		PR.P45.003.A10		Partenocissus, R, specie quinquefolia, tricuspidata, h. 250/300, Clt 15		cad	40,48000
		PR.P45.003.A13		Passiflora, R, specie coerulea, h. 125/150, Clt 3		cad	6,26061
		PR.P45.003.A14		Passiflora, R, specie coerulea, h. 150/200, Clt 3		cad	7,05984
		PR.P45.003.A15		Passiflora, R, specie coerulea, h. 200/250, Clt 7-10		cad	21,53030
		PR.P45.003.A18		Paulownia, A, specie tormentosa, circonferenza 10/12		cad	40,73300
		PR.P45.003.A19		Paulownia, A, specie tormentosa, circonferenza 12/14		cad	53,06928
		PR.P45.003.A20		Paulownia, A, specie tormentosa, circonferenza 14/16		cad	76,81080
		PR.P45.003.A21		Paulownia, A, specie tormentosa, circonferenza 16/18		cad	104,74200
		PR.P45.003.A22		Paulownia, A, specie tormentosa, circonferenza 18/20		cad	133,20450
		PR.P45.003.A23		Paulownia, A, specie tormentosa, circonferenza 20/25		cad	164,28555
		PR.P45.003.A26		Philadelphus, C, spp., nome comune filadelfo, Clt 3		cad	3,79500
		PR.P45.003.A27		Philadelphus, C, spp., nome comune filadelfo, Clt 9-10		cad	11,72200
		PR.P45.003.A30		Phillyrea, C, spp., h. 40/60, Clt 3		cad	3,79500
		PR.P45.003.A31		Phillyrea, C, spp., Clt 10-12		cad	11,72200
		PR.P45.003.A34		Phormium, C, specie tenax, h. 60/80		cad	24,67256
		PR.P45.003.A35		Phormium, C, specie tenax, h. 80/100		cad	14,87450
		PR.P45.003.A36		Phormium, C, specie tenax, h. 125/150		cad	40,67177
		PR.P45.003.A39		Photinia, C, specie x fraseri, nome comune fotinia, h. 60/80		cad	10,47420
		PR.P45.003.A40		Photinia, C, specie x fraseri, nome comune fotinia, h. 80/100		cad	10,96717
		PR.P45.003.A41		Photinia, C, specie x fraseri, nome comune fotinia, h. 125/150		cad	14,56369
		PR.P45.003.A42		Photinia, C, specie x fraseri, nome comune fotinia, Clt 3		cad	4,11125
		PR.P45.003.A43		Photinia, C, specie x fraseri, nome comune fotinia, Clt 10		cad	10,96717
		PR.P45.003.A46		Picea, A, specie excelsa, glauca, pungens, h. 125/150		cad	60,38604
		PR.P45.003.A47		Picea, A, specie excelsa, glauca, pungens, h. 175/200		cad	125,21223
		PR.P45.003.A48		Picea, A, specie excelsa, glauca, pungens, h. 250/300		cad	962,46260
		PR.P45.003.A49		Picea, A, specie excelsa, glauca, pungens, h. 350/400		cad	2281,04800
		PR.P45.003.A52		Pieris, C, specie japonica, h. 40/60, Clt 7		cad	16,69800
		PR.P45.003.A53		Pieris, C, specie japonica, h. 60/80, Clt 15		cad	44,27500
		PR.P45.003.A56		Pinus, A, specie pinea , nigra, sylvestris, nome comune pino, h. 125/150, circonferenza 10/12		cad	60,38604
		PR.P45.003.A57		Pinus, A, specie pinea , nigra, sylvestris, nome comune pino, h. 175/200, circonferenza 12/14		cad	73,37000
		PR.P45.003.A58		Pinus, A, specie pinea , nigra, sylvestris, nome comune pino, h. 250/300, circonferenza 14/16		cad	108,79000
		PR.P45.003.A59		Pinus, A, specie pinea , nigra, sylvestris, nome comune pino, h. 300/350, circonferenza 18/20		cad	239,08500
		PR.P45.003.A60		Pinus, A, specie pinea , nigra, sylvestris, nome comune pino, h. 350/400, circonferenza 26/30		cad	326,37000
		PR.P45.003.A63		Pinus, A, specie excelsa, strobus, nome comune pino, h. 125/150, circonferenza 10/12		cad	34,41116
		PR.P45.003.A64		Pinus, A, specie excelsa, strobus, nome comune pino, h. 175/200, circonferenza 12/14		cad	63,05013
		PR.P45.003.A65		Pinus, A, specie excelsa, strobus, nome comune pino, h. 250/300, circonferenza 14/16		cad	235,08760
		PR.P45.003.A70		Pinus, A, specie halepensis, nome comune pino, h. 125/150, circonferenza 10/12		cad	14,07528
		PR.P45.003.A71		Pinus, A, specie halepensis, nome comune pino, h. 175/200, circonferenza 12/14		cad	28,15055
		PR.P45.003.A72		Pinus, A, specie halepensis, nome comune pino, h. 250/300, circonferenza 14/16		cad	63,05013
		PR.P45.003.A73		Pinus, A, specie halepensis, nome comune pino, h. 300/350, circonferenza 18/20		cad	101,23542
		PR.P45.003.A74		Pinus, A, specie halepensis, nome comune pino, h. 350/400, circonferenza 26/30		cad	379,50000
		PR.P45.003.A77		Pistacia, C, specie lentiscus, nome comune lentisco, Clt 3		cad	4,88417
		PR.P45.003.A78		Pistacia, C, specie lentiscus, nome comune lentisco, Clt 10		cad	13,32045
		PR.P45.003.A81		Pittosporum, C, spp., nome comune pittosforo, h. 60/80		cad	3,95945
		PR.P45.003.A82		Pittosporum, C, spp., nome comune pittosforo, h. 80/100		cad	18,72200
		PR.P45.003.A83		Pittosporum, C, spp., nome comune pittosforo, h. 100/125		cad	21,50500
		PR.P45.003.A84		Pittosporum, C, spp., nome comune pittosforo, h. 125/150		cad	40,67177
		PR.P45.003.A87		Platanus, A, specie x acerifolia, orientalis, nome comune platano, circonferenza 10/12		cad	39,56920
		PR.P45.003.A88		Platanus, A, specie x acerifolia, orientalis, nome comune platano, circonferenza 12/14		cad	49,34512
		PR.P45.003.A89		Platanus, A, specie x acerifolia, orientalis, nome comune platano, circonferenza 14/16		cad	86,12120
		PR.P45.003.A90		Platanus, A, specie x acerifolia, orientalis, nome comune platano, circonferenza 16/18		cad	110,11572
		PR.P45.003.A91		Platanus, A, specie x acerifolia, orientalis, nome comune platano, circonferenza 18/20		cad	133,20450
		PR.P45.003.A92		Platanus, A, specie x acerifolia, orientalis, nome comune platano, circonferenza 20/25		cad	164,28555
		PR.P45.003.A95		Plumbago, C-R, spp., Clt 2-3		cad	5,19498
		PR.P45.003.A96		Plumbago, C-R, spp., Clt 3		cad	8,37936
		PR.P45.003.A99		Polygala, C, specie myrtifolia, Clt 2-3		cad	7,23744
		PR.P45.003.B00		Polygala, C, specie myrtifolia, Clt 7/10		cad	22,22858
		PR.P45.003.B03		Polygonum, R, spp., h. 150/200, Clt 2-3		cad	7,05984
		PR.P45.003.B04		Polygonum, R, spp., h. 200/250, Clt 10		cad	10,16794
		PR.P45.003.B08		Populus, A, specie alba, nigra, nome comune pioppo, h. 250/300		cad	18,97500
		PR.P45.003.B09		Populus, A, specie alba, nigra, nome comune pioppo, circonferenza 8/10		cad	56,83392
		PR.P45.003.B10		Populus, A, specie alba, nigra, nome comune pioppo, circonferenza 10/12		cad	63,05013
		PR.P45.003.B11		Populus, A, specie alba, nigra, nome comune pioppo, circonferenza 14/16		cad	86,13891
		PR.P45.003.B20		Prunus, A,C, specie laurocerasus, cerasifera, serrulata, H.60/80		cad	3,90733
		PR.P45.003.B21		Prunus, A,C, specie laurocerasus, cerasifera, serrulata, H.80/100		cad	9,72393
		PR.P45.003.B22		Prunus, A,C, specie laurocerasus, cerasifera, serrulata, H.125/150		cad	16,42856
		PR.P45.003.B23		Prunus, A,C, specie laurocerasus, cerasifera, serrulata, H.175/200		cad	48,07000
		PR.P45.003.B27		Prunus, A,C, specie lusitanica, virginiana, fruticosa, circonferenza 10/12		cad	50,62530
		PR.P45.003.B28		Prunus, A,C, specie lusitanica, virginiana, fruticosa, circonferenza 12/14		cad	72,73750
		PR.P45.003.B29		Prunus, A,C, specie lusitanica, virginiana, fruticosa, circonferenza 14/16		cad	114,05240
		PR.P45.003.B30		Prunus, A,C, specie lusitanica, virginiana, fruticosa, circonferenza 16/18		cad	155,94920
		PR.P45.003.B31		Prunus, A,C, specie lusitanica, virginiana, fruticosa, circonferenza 18/20		cad	201,33740
		PR.P45.003.B35		Punica, F, specie granatum, nome comune melograno, H.60/80		cad	4,70656
		PR.P45.003.B36		Punica, F, specie granatum, nome comune melograno, H.80/100		cad	11,72200
		PR.P45.003.B37		Punica, F, specie granatum, nome comune melograno, H.125/150		cad	29,09500
		PR.P45.003.B41		Pyracantha, C, spp., H.60/80, Clt.1-2		cad	2,37820
		PR.P45.003.B42		Pyracantha, C, spp., H.100/120, Clt.3		cad	3,90733
		PR.P45.003.B43		Pyracantha, C, spp., H.125/150, Clt.10		cad	11,06875
		PR.P45.003.B47		Pyrus, A, spp., nome comune pero, circonferenza 10/12		cad	32,00450
		PR.P45.003.B48		Pyrus, A, spp., nome comune pero, circonferenza 12/14		cad	88,55000
		PR.P45.003.B49		Pyrus, A, spp., nome comune pero, circonferenza 14/16		cad	125,21223
		PR.P45.003.B50		Pyrus, A, spp., nome comune pero, circonferenza 16/18		cad	149,18904
		PR.P45.003.B51		Pyrus, A, spp., nome comune pero, circonferenza 18/20		cad	164,28555
		PR.P45.003.B55		Quercus, A, specie cerris, rubra, pubescens, robur, palustris, circonferenza 10/12		cad	78,14664
		PR.P45.003.B56		Quercus, A, specie cerris, rubra, pubescens, robur, palustris, circonferenza 12/14		cad	86,13891
		PR.P45.003.B57		Quercus, A, specie cerris, rubra, pubescens, robur, palustris, circonferenza 14/16		cad	102,12345
		PR.P45.003.B58		Quercus, A, specie cerris, rubra, pubescens, robur, palustris, circonferenza 16/18		cad	117,21996
		PR.P45.003.B59		Quercus, A, specie cerris, rubra, pubescens, robur, palustris, circonferenza 18/20		cad	164,28555
		PR.P45.003.B63		Quercus, A, specie ilex, suber, H.60/80		cad	5,68339
		PR.P45.003.B64		Quercus, A, specie ilex, suber, H.100/125		cad	13,32045
		PR.P45.003.B65		Quercus, A, specie ilex, suber, H.125/150		cad	17,98261
		PR.P45.003.B66		Quercus, A, specie ilex, suber, H.175/200		cad	47,06559
		PR.P45.003.B70		Quercus, A, specie ilex, suber, circonferenza 8/10		cad	83,49000
		PR.P45.003.B71		Quercus, A, specie ilex, suber, circonferenza 10/12		cad	102,12345
		PR.P45.003.B72		Quercus, A, specie ilex, suber, circonferenza 12/14		cad	141,19677
		PR.P45.003.B73		Quercus, A, specie ilex, suber, circonferenza 14/16		cad	211,35114
		PR.P45.003.B74		Quercus, A, specie ilex, suber, circonferenza 16/18		cad	289,49778
		PR.P45.003.B75		Quercus, A, specie ilex, suber, circonferenza 18/20		cad	359,65215
		PR.P45.003.B79		Rhamnus, C, specie alaternus, nome comune alaterno, clt.3		cad	3,79500
		PR.P45.003.B80		Rhamnus, C, specie alaternus, nome comune alaterno, clt.9-10		cad	16,42856
		PR.P45.003.B84		Rhaphiolepis, C, specie indica, umbellata, Clt.3		cad	5,68339
		PR.P45.003.B85		Rhaphiolepis, C, specie indica, umbellata, Clt.9-10		cad	14,19836
		PR.P45.003.B90		Rhus, C, specie typhina, H.100/125		cad	31,62500
		PR.P45.003.B92		Rhus, C, specie typhina, H.150/175		cad	60,72000
		PR.P45.003.B96		Ribes, F, spp, Clt.3		cad	4,70656
		PR.P45.003.C00		Robinia, A, specie pseudoacacia, nome comune robinia, circonferenza 10/12		cad	49,58800
		PR.P45.003.C01		Robinia, A, specie pseudoacacia, nome comune robinia, circonferenza 12/14		cad	61,68140
		PR.P45.003.C02		Robinia, A, specie pseudoacacia, nome comune robinia, circonferenza 14/16		cad	78,14664
		PR.P45.003.C03		Robinia, A, specie pseudoacacia, nome comune robinia, circonferenza 16/18		cad	102,12345
		PR.P45.003.C04		Robinia, A, specie pseudoacacia, nome comune robinia, circonferenza 18/20		cad	125,21223
		PR.P45.003.C08		Rosa, C, spp., Clt3		cad	5,54070
		PR.P45.003.C12		Rosa, R, spp., Clt3		cad	9,48750
		PR.P45.003.C13		Rosa, R, spp., Clt.10		cad	13,32045
		PR.P45.003.C17		Rosmarinus, C, specie officinalis, nome comune rosmarino, Clt.1.2		cad	3,14226
		PR.P45.003.C18		Rosmarinus, C, specie officinalis, nome comune rosmarino, Clt.3		cad	4,11125
		PR.P45.003.C22		Ruscus, C, specie aculeatus, Clt.3		cad	6,61582
		PR.P45.003.C26		Salix, A, spp., nome comune salice, circonferenza 10/12		cad	45,62096
		PR.P45.003.C27		Salix, A, spp., nome comune salice, circonferenza 12/14		cad	58,07362
		PR.P45.003.C28		Salix, A, spp., nome comune salice, circonferenza 14/16		cad	78,14664
		PR.P45.003.C29		Salix, A, spp., nome comune salice, circonferenza 16/18		cad	102,12345
		PR.P45.003.C30		Salix, A, spp., nome comune salice, circonferenza 18/20		cad	117,21996
		PR.P45.003.C34		Salvia, C, specie officinalis, nome comune salvia, Clt.2		cad	2,30888
		PR.P45.003.C35		Salvia, C, specie officinalis, nome comune salvia, Clt.3		cad	5,19498
		PR.P45.003.C39		Santolina, C, spp., Clt. 1,2		cad	3,14226
		PR.P45.003.C40		Santolina, C, spp., Clt. 2		cad	2,30888
		PR.P45.003.C41		Santolina, C, spp., Clt. 3		cad	5,19498
		PR.P45.003.C45		Sequoia, A, specie sempervirens, H.125/150		cad	31,25866
		PR.P45.003.C46		Sequoia, A, specie sempervirens, H.150/175		cad	40,67177
		PR.P45.003.C47		Sequoia, A, specie sempervirens, H.175/200		cad	66,60225
		PR.P45.003.C48		Sequoia, A, specie sempervirens, H.200/250		cad	78,14664
		PR.P45.003.C53		Skimmia, C, specie japonica, Clt.3		cad	8,16988
		PR.P45.003.C57		Solanum, R, specie jasminoides, seaforthianum, H.150/200, Clt.2-3		cad	7,05984
		PR.P45.003.C60		Sophora, A, specie japonica, circonferenza 10/12		cad	45,03906
		PR.P45.003.C61		Sophora, A, specie japonica, circonferenza 12/14		cad	59,93570
		PR.P45.003.C62		Sophora, A, specie japonica, circonferenza 14/16		cad	86,13891
		PR.P45.003.C63		Sophora, A, specie japonica, circonferenza 16/18		cad	110,11572
		PR.P45.003.C64		Sophora, A, specie japonica, circonferenza 18/20		cad	133,20450
		PR.P45.003.C68		Sorbus, A, spp., circonferenza 8/10		cad	19,53666
		PR.P45.003.C69		Sorbus, A, spp., circonferenza 10/12		cad	44,45716
		PR.P45.003.C70		Sorbus, A, spp., circonferenza 12/14		cad	71,57370
		PR.P45.003.C71		Sorbus, A, spp., circonferenza 14/16		cad	86,13891
		PR.P45.003.C72		Sorbus, A, spp., circonferenza 16.18		cad	110,11572
		PR.P45.003.C73		Sorbus, A, spp., circonferenza 18/20		cad	188,53560
		PR.P45.003.C77		Spartium, C, specie junceum, Clt.2		cad	2,37820
		PR.P45.003.C81		Spiraea, C, spp., Clt.3		cad	3,79500
		PR.P45.003.C82		Spiraea, C, spp., Clt.10		cad	10,16794
		PR.P45.003.C86		Symphoricarpos, C, spp., Clt.3		cad	4,57335
		PR.P45.003.C90		Syringa, C, specie vulgaris, nome comune lillà, Clt.12		cad	21,88994
		PR.P45.003.C91		Syringa, C, specie vulgaris, nome comune lillà, Clt.15		cad	23,14950
		PR.P45.003.C95		Tamarix, A, spp, nome comune tamerice, Clt.3		cad	4,57335
		PR.P45.003.C96		Tamarix, A, spp, nome comune tamerice, Clt.10		cad	10,96717
		PR.P45.003.D01		Tamarix, A, spp, nome comune tamerice, circonferenza 8/10		cad	45,62096
		PR.P45.003.D02		Tamarix, A, spp, nome comune tamerice, circonferenza 10/12		cad	62,84520
		PR.P45.003.D03		Tamarix, A, spp, nome comune tamerice, circonferenza 12/14		cad	86,02000
		PR.P45.003.D04		Tamarix, A, spp, nome comune tamerice, circonferenza 14/16		cad	114,63430
		PR.P45.003.D08		Taxodium, A, specie disticum, H.125/150		cad	23,44399
		PR.P45.003.D09		Taxodium, A, specie disticum, H.175/200		cad	51,50574
		PR.P45.003.D10		Taxodium, A, specie disticum, H.250/300		cad	102,12345
		PR.P45.003.D11		Taxodium, A, specie disticum, H.350/400		cad	203,35887
		PR.P45.003.D15		Taxus, A, specie baccata, nome comune tasso, H.80/100		cad	20,33589
		PR.P45.003.D16		Taxus, A, specie baccata, nome comune tasso, H.125/150		cad	56,83392
		PR.P45.003.D17		Taxus, A, specie baccata, nome comune tasso, H.175/200		cad	133,20450
		PR.P45.003.D21		Teucrium, C, specie fruticans, Clt.3		cad	3,16250
		PR.P45.003.D22		Teucrium, C, specie fruticans, Clt.10		cad	10,96717
		PR.P45.003.D26		Thuya,A, specie occidentalis 'smarag' -orientalis 'pyramidalis aurea', H.40/60		cad	5,70262
		PR.P45.003.D27		Thuya,A, specie occidentalis 'smarag' -orientalis 'pyramidalis aurea', H.80/100		cad	13,28250
		PR.P45.003.D28		Thuya,A, specie occidentalis 'smarag' -orientalis 'pyramidalis aurea', H.125/150		cad	31,25866
		PR.P45.003.D29		Thuya,A, specie occidentalis 'smarag' -orientalis 'pyramidalis aurea', H.175/200		cad	60,72000
		PR.P45.003.D33		Tilia, A, specie hybrida, platyphyllos, cordata, tomentosa, nome comune tiglio, circonferenza 8/10		cad	55,05786
		PR.P45.003.D34		Tilia, A, specie hybrida, platyphyllos, cordata, tomentosa, nome comune tiglio, circonferenza 10/12		cad	50,85300
		PR.P45.003.D35		Tilia, A, specie hybrida, platyphyllos, cordata, tomentosa, nome comune tiglio, circonferenza 12/14		cad	64,51500
		PR.P45.003.D36		Tilia, A, specie hybrida, platyphyllos, cordata, tomentosa, nome comune tiglio, circonferenza 14/16		cad	86,13891
		PR.P45.003.D37		Tilia, A, specie hybrida, platyphyllos, cordata, tomentosa, nome comune tiglio, circonferenza 16/18		cad	110,11572
		PR.P45.003.D38		Tilia, A, specie hybrida, platyphyllos, cordata, tomentosa, nome comune tiglio, circonferenza 18/20		cad	133,20450
		PR.P45.003.D42		Ulmus, A, spp., nome comune olmo, circonferenza 12/14		cad	94,87500
		PR.P45.003.D43		Ulmus, A, spp., nome comune olmo, circonferenza 14/16		cad	86,13891
		PR.P45.003.D44		Ulmus, A, spp., nome comune olmo, circonferenza 16/18		cad	110,11572
		PR.P45.003.D45		Ulmus, A, spp., nome comune olmo, circonferenza 18/20		cad	133,20450
		PR.P45.003.D49		Veronica, C, spp., Clt.3		cad	4,88417
		PR.P45.003.D53		Viburnum, C, specie carlesii, fragrans, lucidum, opalus, rhytidophyllum, nome comune viburno, Clt.3		cad	7,40025
		PR.P45.003.D54		Viburnum, C, specie carlesii, fragrans, lucidum, opalus, rhytidophyllum, nome comune viburno, Clt.10		cad	13,32045
		PR.P45.003.D59		Viburnum, C, specie carlesii, fragrans, lucidum, opalus, rhytidophyllum, nome comune viburno, H.80/100		cad	22,92686
		PR.P45.003.D60		Viburnum, C, specie carlesii, fragrans, lucidum, opalus, rhytidophyllum, nome comune viburno, H.125/150		cad	37,95000
		PR.P45.003.D64		Vinca, C, spp., Clt.2		cad	4,88417
		PR.P45.003.D65		Vitex, C, specie agnus,castus, H.60/80, Clt.10		cad	13,32045
		PR.P45.003.D69		Weigelia, C, spp., Clt.3		cad	4,42750
		PR.P45.003.D70		Weigelia, C, spp., Clt.10		cad	13,32045
		PR.P45.003.D73		Wisteria, R, spp., H.100/150, Clt.2		cad	10,12000
		PR.P45.003.D74		Wisteria, R, spp., H.150/200, Clt.3		cad	10,12000
		PR.P45.003.D75		Wisteria, R, spp., H.200/250, Clt.5-7		cad	15,18000
		PR.P45.003.D86		Ziziphus, F, specie jujuba, nome comune giuggiolo, H.100/125		cad	25,04245
		PR.P45.003.D87		Ziziphus, F, specie jujuba, nome comune giuggiolo, H.200/250		cad	88,55000
		PR.P45.003.E00		Frutti in varietà, specie Albicocchi, Ciliegi, Cotogni, Mandorli, Meli, Peri, Peschi, Sorbi, Susini, circonferenza 6/8		cad	16,42856
		PR.P45.003.E01		Frutti in varietà, specie Albicocchi, Ciliegi, Cotogni, Mandorli, Meli, Peri, Peschi, Sorbi, Susini, circonferenza 10/12		cad	32,00450
		PR.P45.003.E02		Frutti in varietà, specie Albicocchi, Ciliegi, Cotogni, Mandorli, Meli, Peri, Peschi, Sorbi, Susini, circonferenza 14/16		cad	110,11572
		PR.P45.003.E03		Frutti in varietà, specie Albicocchi, Ciliegi, Cotogni, Mandorli, Meli, Peri, Peschi, Sorbi, Susini, circonferenza 18/20		cad	149,18904
		PR.P45.003.E04		Frutti in varietà, specie Albicocchi, Ciliegi, Cotogni, Mandorli, Meli, Peri, Peschi, Sorbi, Susini, circonferenza 20/25		cad	229,26860
		PR.P45.003.E08		Frutti in varietà, specie Mirtilli, roveti o more, lampone, vite (uva), Clt.10		cad	11,06875
		PR.P45.003.E20		Erbacee perenni e fioritura stagionale, specie Armeria maritima spendens, Campanula muralis, Cineraria maritima, Festuca ovina glauca, Iberis sempervirens, Heuchera sanguinea, Pachysandra terminalis, Solidago virga aurea, Sarcococca humilis, contenitore 8x8		cad	5,19498
		PR.P45.003.E25		Erbacee perenni e fioritura stagionale, specie Dimorphoteca eckloni, Kniphofia uvaria grandiflora, Liriope muscari, Miscanthus sinensis zebrinus, salvia grhami o microphilla, contenitore 12x12		cad	5,68339
		PR.P45.003.E35		Erbacee perenni e fioritura stagionale, specie clorophytum,gazania spp., lantana, zinnia, geranio, ecc contenitore diametro 12/14		cad	5,19498
		PR.P45.010		Materiali accessori
		PR.P45.010.005		Telo pacciamante in tessuto non tessuto impermeabile, in rotolo.		m²	0,70840
		PR.P45.010.006		Telo pacciamante in polipropilene ad elevato peso unitario (105 g/m2) verde, permeabile, in rotoli.		m²	0,65780
		PR.P45.010.007		Telo pacciamante in fibra di cocco 400-500 g/mq		m²	2,69192
		PR.P45.010.010		Corteccia di pino in sacchi da 80 lt		l	4,93350
		PR.P45.010.011		Lapillo vulcanico		m³	44,27500
		PR.P45.010.012		Ancoraggio a scomparsa con ancore metalliche, cavi di acciaio e cinghia in poliestere dotata di tensionatore (portata circa 500 kg/cad).		cad	35,42000
		PR.P45.010.013		Ancoraggio a scomparsa con ancore metalliche, cavi di acciaio e cinghia in poliestere dotata di tensionatore (portata circa 1400 kg/cad).		cad	56,67200
		PR.P45.010.014		Ancoraggio a scomparsa con ancore metalliche, cavi di acciaio e cinghia in poliestere dotata di tensionatore (portata circa 3000 kg/cad).		cad	119,01120
		PR.P45.010.022		Lamina plastica (PE) in barre da 3 m per delimitare aree di rispetto all'interno di aiuole o prati, altezza 9-10 cm, spessore 3 mm		ml	4,25040
		PR.P45.010.023		Lamina plastica (PE) in barre da 3 m per delimitare aree di rispetto all'interno di aiuole o prati, altezza 14-15 cm, spessore 3 mm		ml	5,66720
		PR.P45.010.024		Profilo angolare flessibile plastico (PE) con sezione ad "L", in barre da 3 m per delimitare aree di rispetto all'interno di aiuole o prati, altezza 5x5 cm.		ml	5,52552
		PR.P45.010.025		Profilo di separazione in alluminio in barre da 3 m per delimitare aree di rispetto all'interno di aiuole o prati, altezza 11 cm, spessore 2 mm		ml	8,21744
		PR.P45.010.026		Profilo di separazione in alluminio in barre da 3 m per delimitare aree di rispetto all'interno di aiuole o prati, altezza 15 cm, spessore 2 mm		ml	10,34264
		PR.P45.010.027		Profilo di separazione in alluminio con sezione ad "L", in barre da 3 m per delimitare aree di rispetto all'interno di aiuole o prati, altezza 4x5 cm		ml	8,92584
		PR.P45.010.028		Profilo di separazione in acciaio cor-ten in barre da 3 m per delimitare aree di rispetto all'interno di aiuole o prati, altezza 10 cm, spessore 2 mm		ml	12,04280
		PR.P45.010.029		Profilo di separazione in acciaio cor-ten in barre da 3 m per delimitare aree di rispetto all'interno di aiuole o prati, altezza 15 cm, spessore 2 mm		ml	14,52220
		PR.P45.010.030		Profilo di separazione in acciaio cor-ten con sezione ad "L", in barre da 3 m per delimitare aree di rispetto all'interno di aiuole o prati, altezza 4x5 cm.		ml	15,58480
		PR.P45.010.031		Collare di protezione del colletto cm 12		cad	1,77100
		PR.P45.021		Arredo urbano
		PR.P45.021.001		Panchina in legno costituita da telaio in acciaio o in fusione di ghisa sferoidale, seduta e schienale con almeno 5 listoni in legno fissati al telaio mediante viti in acciaio inox con testa bombata o a scomparsa. Dimensioni di ingombro cm 75x80x190 cm circa. Le parti in metallo devono essere in acciaio zincato a caldo o in acciaio inossidabile, la ghisa deve essere trattata e verniciata a polveri poliesteri di colore grigio o nero. Il legno deve essere impregnato con trattamenti antimarcescenti.		cad	259,32500
		PR.P45.021.002		Panchina in ferro di tipo "Firenze" costituita da telaio in profilato ad U. di mm. 40X20X5 e n° 20 stecche di sezione 30X15X1,5 mm. Trattamento antiruggine e verniciatura a smalto con due mani per esterni. Dimensioni circa cm 74x80x180.		cad	278,30000
		PR.P45.021.030		Barriera parapedonale con struttura modulare in acciaio zincato a caldo o in metallo verniciato, lunghezza minima 120 - 150 cm, altezza 110 cm, scatolare o tubolare.		cad	30,36000
		PR.P45.021.031		Paletto dissuasore in ferro verniciato a strisce bianche e rosse per interdizione al traffico, compreso bussola di alloggiamento sfilabile, gancio per lucchetto		cad	10,12000
		PR.P45.021.033		Cesto portarifiuti piccolo in metallo zincato e verniciato, diametro 28 cm minimo, capacità litri 30, completo di palo della lunghezza minima fuori terra di 120 cm		cad	81,27625
		PR.P45.021.034		Cesto portarifiuti grande in metallo rivestito in doghe di legno impregnato. Diametro superiore 50 cm, altezza 85 cm circa, capacità litri 80-100.		cad	231,49500
		PR.P45.021.040		Portabiciclette con struttura modulare in acciaio zincato a caldo per 5-6 posti, dimensioni 60x10x20h cm		cad	107,52500
		PR.P45.022		Arredo del verde e giochi: i giochi devono essere conformi e certificati alla norma EN 1176 sulla sicurezza delle attrezzature per aree gioco.
		PR.P45.022.010		Gioco a molla ad un posto costituito da un corpo a tema realizzato in pannelli di polietilene verniciato con vernice atossica con bordi arrotondati. Il corpo è fissato su una struttura in acciaio con movimento oscillatorio. La molla deve essere dotata di dispositivo antischiacciamento, completa di ancoraggio, trattata in modo da evitare graffiature e corrosione. Caratteristiche tecniche: dimensioni 70-80-90 x 30-40 cm circa; altezza massima di caduta non superiore a 60 cm		cad	394,93300
		PR.P45.022.011		Gioco a molla ad un posto costituito da un corpo a tema realizzato in pannelli di legno verniciati con vernice atossica con bordi arrotondati. Il corpo è fissato su una struttura in acciaio con movimento oscillatorio. La molla deve essere dotata di dispositivo antischiacciamento, completa di ancoraggio, trattata in modo da evitare graffiature e corrosione. Caratteristiche tecniche: dimensioni 70-80-90 x 30-40 cm circa; altezza massima di caduta non superiore a 60 cm		cad	375,00925
		PR.P45.022.015		Casetta con copertura e pannelli laterali realizzati in legno, montanti in legno. Dotata di tavolino e panche interni. Pannelli verniciati con vernice bicomponente atossica e stabilizzata ai raggi UV, spigoli esposti smussati e verniciati, montanti in legno con spigoli arrotondati e sommità arrotondata e dotata di cappuccio protettivo. Il tutto deve essere fissato con viteria in acciaio completamente nascosta per assicurare la massima sicurezza agli utenti. Le parti in metallo devono essere in acciaio sottoposto a trattamento preventivo anticorrosione. Il legno deve essere impregnato con trattamenti antimarcescenti e verniciato. Altezza complessiva del gioco circa 150 cm. Caratteristiche tecniche: dimensioni 123X123XH.217 circa.		cad	1438,93750
		PR.P45.022.016		Casetta con pedana di accesso rialzata e copertura a due falde. Copertura e pannelli realizzati in legno e/o polietilene, montanti in legno rotondi o con spigoli arrotondati. Il tutto deve essere fissato con viteria in acciaio completamente nascosta o rivestita in poliestere per assicurare la massima sicurezza agli utenti. Le parti in metallo devono essere in acciaio sottoposto a trattamento preventivo anticorrosione. Il legno deve essere impregnato con trattamenti antimarcescenti e verniciato. Caratteristiche tecniche: dimensioni 150-200 x 150-200 x 190-200 cm circa.		cad	1644,50000
		PR.P45.022.017		Gioco tunnel in legno formato da tavole stondate e avvitate esternamente alle arcate di sostegno. Il legno deve essere impregnato a pressione con sali di rame e ulteriormente trattato con vernici pigmentate. Caratteristiche tecniche: dimensioni circa 80-85 x 190-200 x 80h circa; altezza massima di caduta non superiore a 100 cm.		cad	838,69500
		PR.P45.022.018		Gioco scivolo costituito da: salita con scalini in legno o piattaforme di accesso in multistrato marino, scivolo costituito da una pista in acciaio inox di spessore minimo 1,5 mm monoblocco senza saldature; corrimano della salita e sponde della pista sempre in legno impregnato sotto pressione con trattamenti antimarcescenti o pannelli in multistrato marino verniciato. Il tutto deve essere fissato con viteria in acciaio completamente nascosta per assicurare la massima sicurezza agli utenti. Altezza complessiva del gioco circa 150-170 cm. Caratteristiche tecniche: dimensioni 60-70 x 210-250 cm circa; altezza massima di caduta non superiore a cm 100.		cad	1636,27750
		PR.P45.022.019		Gioco scivolo costituito da: salita con scalini in legno o piattaforme di accesso in multistrato marino, scivolo costituito da una pista in acciaio inox di spessore minimo 1,5 mm monoblocco senza saldature; corrimano della salita e sponde della pista sempre in legno impregnato sotto pressione con trattamenti antimarcescenti o pannelli in multistrato marino verniciato. Il tutto deve essere fissato con viteria in acciaio completamente nascosta per assicurare la massima sicurezza agli utenti. Altezza complessiva del gioco circa 230 cm. Caratteristiche tecniche: dimensioni 70 x 320 cm circa; altezza massima di caduta non superiore a cm 150.		cad	1998,06750
		PR.P45.022.020		Gioco altalena doppia costituita da 4 pali portanti in acciaio, 1 trave orizzontale in acciaio con attacchi e perni, 2 sedili in gomma o caucciù a tavoletta completi di catene in acciaio. Nella parte interrata i montanti devono essere in acciaio. Caratteristiche tecniche: dimensioni lunghezza fino a 400 ed altezza fino 240 circa.		cad	1578,72000
		PR.P45.022.021		Gioco altalena doppia costituita da 4 pali portanti in acciaio, 1 trave orizzontale in acciaio con attacchi e perni, 2 sedili a cestello completi di catene in acciaio. Nella parte interrata i montanti devono essere in acciaio. Caratteristiche tecniche: dimensioni lunghezza fino a 400 ed altezza fino 240 circa.		cad	1874,73000
		PR.P45.022.022		Gioco altalena doppia costituita da 4 pali portanti in legno, 1 trave orizzontale in legno con attacchi e perni, 1 sedile in gomma o caucciù a tavoletta ed uno a cestello, completi di catene in acciaio . Nella parte interrata i montanti devono essere in acciaio. Caratteristiche tecniche: dimensioni lunghezza fino a 400 ed altezza fino 240 circa.		cad	862,73000
		PR.P45.022.023		Bacheca in legno, con tetto a due falde, due montanti e un pannello 80 x 110h cm. I montanti in legno lamellare o massello devono essere profilati, piallati e arrotondati anche nella sommità, impregnati sotto pressione con trattamento adatto per l'interramento. Dimensioni 140 x 50 x 250 cm circa.		cad	486,32925
		PR.P45.022.024		Tavolo per pic-nic da bambini in legno completo di sedute direttamente collegate al tavolo. Piano del tavolo e sedute composti da stecche in legno di spessore di almeno 3 cm con ancoraggi al telaio incassati all'interno, senza sporgenza alcuna. Le estremità delle stecche devono avere gli angoli arrotondati e smussati. Bulloneria e elementi di fissaggio in acciaio inossidabile. Telaio portante realizzato con travi in legno lamellare montate a cavalletto. Il legno deve essere impregnato sotto pressione con trattamenti antimarcescenti. Dimensioni di ingombro: 115-120 x 125 x 50 cm circa.		cad	319,85525
		PR.P45.022.025		Panchina in legno per bambini costituita da telaio in legno, seduta e schienale composti da almeno 3 listoni in legno di spessore minimo 3 cm, fissati al telaio mediante viti in acciaio inox con testa bombata o a scomparsa. Dimensioni di ingombro cm 115-120x40-50x50 circa. Il legno deve essere impregnato con trattamenti antimarcescenti.		cad	97,02550
		PR.P45.022.026		Tavolo da pic-nic in legno completo di sedute direttamente collegate al tavolo. Piano del tavolo e sedute composti da stecche in legno di spessore di almeno 4 cm con ancoraggi al telaio incassati all'interno, senza sporgenza alcuna. Le estremità delle stecche devono avere gli angoli arrotondati e smussati. Bulloneria ed elementi di fissaggio in acciaio inossidabile. telaio portante realizzato con travi in legno lamellare montate a cavalletto. Il legno deve essere impregnato sotto pressione con trattamenti antimarcescenti. Dimensioni di ingombro 190-195x140-195x75-85 cm circa con schienale.		cad	862,73000
		PR.P45.022.027		Tavolo da pic-nic in legno completo di sedute direttamente collegate al tavolo. Piano del tavolo e sedute composti da stecche in legno di spessore di almeno 4 cm con ancoraggi al telaio incassati all'interno, senza sporgenza alcuna. Le estremità delle stecche devono avere gli angoli arrotondati e smussati. Bulloneria ed elementi di fissaggio in acciaio inossidabile. telaio portante realizzato con travi in legno lamellare montate a cavalletto. Il legno deve essere impregnato sotto pressione con trattamenti antimarcescenti. Dimensioni di ingombro 190-195x140-195x75-85 cm circa senza schienale.		cad	353,56750
		PR.P45.023		Arredo del verde - ricambi per attrezzatura ludica e accessori per la posa
		PR.P45.023.001		sedile per altalena del tipo a tavoletta in gomma antiurto e antiscivolo (superficie a tacchette) con anima interna in acciaio, completo di catene in acciaio zincato a maglia stretta e filo di almeno 6 mm, fissate alla struttura mediante idonee sospensioni.		cad	69,22713
		PR.P45.023.002		sedile per altalena del tipo a gabbia in gomma antiurto e antiscivolo (superficie a tacchette) con anima interna in acciaio, completo di catene in acciaio zincato a maglia stretta e filo di almeno 6 mm, fissate alla struttura mediante idonee sospensioni.		cad	184,02588
		PR.P45.023.007		Fune di arrampicata, diametro 16 mm, realizzata con 6 trefoli di acciaio rivestiti da treccia di naylon colorato resistente agli agenti atmosferici e agli atti vandalici, dotata di idoneo sistema di ancoraggio, lunghezza circa 190 cm.		cad	12,44760
		PR.P45.023.009		Barra di protezione per ingresso allo scivolo, in acciaio inox, completa di bulloneria.		cad	69,72680
		PR.P45.023.012		Colla poliuretanica per mattonelle in gomma		kg	9,33570
		PR.P51		PRODOTTI PER SEGNALETICA STRADALE VERTICALE E ORIZZONTALE: accompagnati dalla certificazione CE secondo la UNI EN 12899-1:2008.
		PR.P51.001		Segnale triangolare in alluminio, scatolato e rinforzato, sgrassato, fosfatato, verniciato con antiruggine e smalto grigio a fuoco, previa mano di ancorante nella parte posteriore, rivestito nella parte anteriore interamente con pellicola retroriflettente a pezzo unico, completo di attacchi speciali; per tutti i simboli.
		PR.P51.001.001		Lati cm 90 con pellicola retroriflettente cl. 1.		cad	24,98628
		PR.P51.001.002		Lati cm 120 con pellicola retroriflettente cl. 1		cad	51,80934
		PR.P51.001.003		Lati cm 90 con pellicola retroriflettente cl. 2		cad	33,35046
		PR.P51.001.004		Lati cm 120 con pellicola retroriflettente cl. 2		cad	66,63261
		PR.P51.002		Segnale circolare in alluminio, scatolato e rinforzato, sgrassato, fosfatato, verniciato con antiruggine e smalto grigio a fuoco, previa mano di ancorante nella parte posteriore, rivestito nella parte anteriore interamente con pellicola retroriflettente a pezzo unico, completo di attacchi speciali; per tutti i simboli.
		PR.P51.002.001		Diametro cm 40 con pellicola retroriflettente cl. 1		cad	15,49119
		PR.P51.002.002		Diametro cm 60 con pellicola retroriflettente cl. 1		cad	22,38418
		PR.P51.002.003		Diametro cm 90 con pellicola retroriflettente cl. 1		cad	53,72202
		PR.P51.002.004		Diametro cm 40 con pellicola retroriflettente cl. 2		cad	18,67140
		PR.P51.002.005		Diametro cm 60 con pellicola retroriflettente cl. 2		cad	31,80210
		PR.P51.002.006		Diametro cm 90 con pellicola retroriflettente cl. 2		cad	69,38778
		PR.P51.003		Segnale ottagonale (STOP) in alluminio, scatolato e rinforzato, sgrassato, fosfatato, verniciato con antiruggine e smalto grigio a fuoco, previa mano di ancorante nella parte posteriore, rivestito nella parte anteriore interamente con pellicola retroriflettente classe 2 a pezzo unico, completo di attacchi speciali.
		PR.P51.003.001		Dimensione A cm 60		cad	37,41870
		PR.P51.003.002		Dimensione A cm 90		cad	82,44258
		PR.P51.003.003		Dimensione A cm 120		cad	222,64000
		PR.P51.004		Segnale romboidale o quadrato in alluminio, scatolato e rinforzato, sgrassato, fosfatato, verniciato con antiruggine e smalto grigio a fuoco, previa mano di ancorante nella parte posteriore, rivestito nella parte anteriore interamente con pellicola retroriflettente a pezzo unico, completo di attacchi speciali; per tutti i simboli.
		PR.P51.004.001		Lato cm 40 con pellicola retroriflettente cl. 1		cad	16,69800
		PR.P51.004.002		Lato cm 60 con pellicola retroriflettente cl. 1		cad	26,10960
		PR.P51.004.003		Lato cm 90 con pellicola retroriflettente cl. 1		cad	46,29900
		PR.P51.004.004		Lato cm 40 con pellicola retroriflettente cl. 2		cad	20,32602
		PR.P51.004.005		Lato cm 60 con pellicola retroriflettente cl. 2		cad	35,40735
		PR.P51.004.006		Lato cm 90 con pellicola retroriflettente cl. 2		cad	81,72153
		PR.P51.005		Segnale rettangolare in alluminio, scatolato e rinforzato, sgrassato, fosfatato, verniciato con antiruggine e smalto grigio a fuoco, previa mano di ancorante nella parte posteriore, rivestito nella parte anteriore interamente con pellicola retroriflettente a pezzo unico, completo di attacchi speciali; per tutti i simboli.
		PR.P51.005.001		Lato minore cm 40 con pellicola retroriflettente cl. 1		cad	21,19128
		PR.P51.005.002		Lato minore cm 60 con pellicola retroriflettente cl. 1		cad	43,19469
		PR.P51.005.003		Lato minore cm 90 con pellicola retroriflettente cl. 1		cad	91,56070
		PR.P51.005.005		Lato minore cm 40 con pellicola retroriflettente cl. 2		cad	26,50428
		PR.P51.005.006		Lato minore cm 60 con pellicola retroriflettente cl. 2		cad	51,49815
		PR.P51.005.007		Lato minore cm 90 con pellicola retroriflettente cl. 2		cad	114,87465
		PR.P51.006		Segnale pannello integrativo realizzato in alluminio spessore 25/10, scatolato e rinforzato, sgrassato, fosfatato, verniciato con antiruggine e smalto grigio a fuoco, previa mano di ancorante nella parte posteriore, rivestito nella parte anteriore interamente con pellicola retroriflettente a pezzo unico, completo di attacchi speciali; per tutti i simboli.
		PR.P51.006.001		Dimensione cm 20x40 con pellicola retroriflettente cl. 1		cad	9,21426
		PR.P51.006.002		Dimensione cm 20x60 con pellicola retroriflettente cl. 1		cad	13,76067
		PR.P51.006.003		Dimensione cm 20x90 con pellicola retroriflettente cl. 1		cad	39,99930
		PR.P51.006.004		Dimensione cm 27x80 con pellicola retroriflettente cl. 1		cad	20,74347
		PR.P51.006.005		Dimensione cm 25x45-50 con pellicola retroriflettente cl. 1		cad	14,68665
		PR.P51.006.006		Dimensione cm 30x90 con pellicola retroriflettente cl. 1		cad	31,43019
		PR.P51.006.007		Dimensione cm 35x105 con pellicola retroriflettente cl. 1		cad	42,57990
		PR.P51.006.008		Dimensione cm 40x60 con pellicola retroriflettente cl. 1		cad	23,02933
		PR.P51.006.009		Dimensione cm 60x90 con pellicola retroriflettente cl. 1		cad	47,41853
		PR.P51.006.010		Dimensione cm 20x40 con pellicola retroriflettente cl. 2		cad	11,05863
		PR.P51.006.011		Dimensione cm 20x60 con pellicola retroriflettente cl. 2		cad	16,86498
		PR.P51.006.012		Dimensione cm 20x90 con pellicola retroriflettente cl. 2		cad	50,76445
		PR.P51.006.013		Dimensione cm 27x80 con pellicola retroriflettente cl. 2		cad	23,55177
		PR.P51.006.014		Dimensione cm 25x45-50 con pellicola retroriflettente cl. 2		cad	17,40387
		PR.P51.006.015		Dimensione cm 30x90 con pellicola retroriflettente cl. 2		cad	37,06956
		PR.P51.006.016		Dimensione cm 35x105 con pellicola retroriflettente cl. 2		cad	47,63484
		PR.P51.006.017		Dimensione cm 40x60 con pellicola retroriflettente cl. 2		cad	34,83810
		PR.P51.006.018		Dimensione cm 60x90 con pellicola retroriflettente cl. 2		cad	72,25680
		PR.P51.007		Cippo ettometrico bifacciale in lamiera di alluminio 25/10, compresa indicazione dei chilometri e degli ettometri a doppia faccia, costruzione in alluminio scatolato, completo di sostegni e attacchi speciali. Superficie anteriore rivestita interamente in pellicola rifrangente di classe 2.
		PR.P51.007.001		dimensioni cm 25x25		cad	31,94125
		PR.P51.008		Cippo chilometrco in lamiera di alluminio 25/10, costituito da doppio pannello, compresa indicazione dei chilometri, costruzione in alluminio scatolato, completo di telaio, sostegni e attacchi speciali. Superficie anteriore rivestita interamente in pellicola rifrangente di classe 2.
		PR.P51.008.001		per strade extraurbane base cm 50		cad	118,89735
		PR.P51.008.002		per strade extraurbane base cm 70		cad	224,22125
		PR.P51.008.003		per le altre strade base cm 25		cad	38,15240
		PR.P51.008.004		per le altre strade base cm 40		cad	53,25650
		PR.P51.009		Sostegno tubolare in ferro zincato trattato con zincatura forte, completo di tappo di chiusura superiore in materiale plastico.
		PR.P51.009.001		del diametro esterno mm 48, del peso non inferiore a 3,33 kg/ml		ml	4,88037
		PR.P51.009.002		del diametro esterno mm 60, del peso non inferiore a 4,20 kg/ml		ml	5,80635
		PR.P51.009.003		del diametro esterno mm 90, del peso non inferiore a 8,00 kg/ml		ml	14,08704
		PR.P51.010		Sostegno mobile predisposto per l'inserimento di pali tubolari.
		PR.P51.010.001		in ferro circolare		cad	13,91500
		PR.P51.010.002		in ferro rettangolare		cad	27,83000
		PR.P51.010.003		in gomma riciclata		cad	23,71875
		PR.P51.011		Staffa in acciaio inox completa di bulloneria
		PR.P51.011.001		per sostegno tubolare diametro 48 mm		cad	0,37950
		PR.P51.011.002		per sostegno tubolare diametro 60 mm		cad	0,44022
		PR.P51.011.003		per sostegno tubolare diametro 90 mm		cad	1,01200
		PR.P51.011.004		controvento per sostegno tubolare diametro 60 mm		cad	1,31560
		PR.P51.011.005		controvento per sostegno tubolare diametro 90 mm		cad	2,32760
		PR.P51.012		Segnale di direzione realizzato in alluminio spessore 25/10, scatolato e rinforzato, sgrassato, fosfatato, verniciato con antiruggine e smalto grigio a fuoco, previa mano di ancorante nella parte posteriore, rivestito nella parte anteriore interamente con pellicola retroriflettente a pezzo unico, completo di attacchi speciali; per tutti i simboli.
		PR.P51.012.001		Dimensione cm 20x100 con pellicola retroriflettente cl. 1		cad	25,44927
		PR.P51.012.002		Dimensione cm 25x100 con pellicola retroriflettente cl. 1		cad	36,77355
		PR.P51.012.003		Dimensione cm 25x125 con pellicola retroriflettente cl. 1		cad	37,15938
		PR.P51.012.004		Dimensione cm 30x150 con pellicola retroriflettente cl. 1		cad	57,22860
		PR.P51.012.005		A freccia dimensione cm 30x130 con pellicola retroriflettente cl. 1		cad	50,83782
		PR.P51.012.006		Dimensione cm 20x100 con pellicola retroriflettente cl. 2		cad	29,24427
		PR.P51.012.007		Dimensione cm 25x100 con pellicola retroriflettente cl. 2		cad	55,48290
		PR.P51.012.008		Dimensione cm 25x125 con pellicola retroriflettente cl. 2		cad	46,01058
		PR.P51.012.009		Dimensione cm 30x150 con pellicola retroriflettente cl. 2		cad	65,76735
		PR.P51.012.010		A freccia dimensione cm 30x130 con pellicola retroriflettente cl. 2		cad	58,67070
		PR.P51.013		Pannelli di preavviso di bivio realizzati in alluminio spessore 25/10, scatolato e rinforzato, sgrassato, fosfatato, verniciato con antiruggine e smalto grigio a fuoco, previa mano di ancorante nella parte posteriore, rivestito nella parte anteriore interamente con pellicola retroriflettente a pezzo unico, completo di attacchi speciali; per tutti i simboli. Con pellicola rifrangente classe 2
		PR.P51.013.001		per superfici minori di mq. 4		m²	113,39460
		PR.P51.013.002		per superfici maggiori di mq. 4		m²	125,68787
		PR.P51.020		Lanterna semaforica a 3 luci (art. 167 Reg. CdS.) in policarbonato. Luce nei colori rosso, giallo e verde. Ottica in monoblocco a tecnologia Led. Possibilità di montaggio verticale e orizzontale, compresi attacchi per supporto a palo e per sospensione a palo o fune. Classi e livelli di prestazioni secondo norma UNI EN 12368/2006. Omologata dal MIN. LL. PP.
		PR.P51.020.001		Veicolare, diametro nominale 200 mm - possibilità di utilizzazione di mascherine con simboli per realizzare lanterne semaforiche di corsia, per veicoli di trasporto pubblico ad eccezione delle luci a barre, e per attraversamenti pedonali. Compresa visiera paraluce.		cad	253,00000
		PR.P51.020.002		Veicolare, diametro nominale 300 - possibilità di utilizzazione di mascherine con simboli per realizzare lanterne semaforiche di corsia, per veicoli di trasporto pubblico ad eccezione delle luci a barre, e per attraversamenti pedonali. Compresa visiera paraluce.00 mm -		cad	407,96250
		PR.P51.020.003		Rosso maggiorato con diametro nominale 300 mm, giallo e verde con diametro nominale 200 mm - possibilità di utilizzazione di mascherine con simboli per realizzare lanterne semaforiche di corsia, per veicoli di trasporto pubblico ad eccezione delle luci a barre, e per attraversamenti pedonali. Compresa visiera paraluce.		cad	341,55000
		PR.P51.020.004		per tram		cad	379,50000
		PR.P51.021		Palina semaforica in acciaio zincato con asola per passaggio cavi e bullone di messa a terra.
		PR.P51.021.001		Palo altezza 300 mm, diametro esterno 60 mm		cad	44,59125
		PR.P51.021.002		Palo altezza 330 mm, diametro esterno 60 mm		cad	47,43750
		PR.P51.021.003		Palo altezza 360 mm, diametro esterno 60 mm		cad	49,33500
		PR.P51.021.004		Palo altezza 360 mm, diametro esterno 102 mm		cad	123,33750
		PR.P51.022		Palo a sbraccio semaforico in acciaio zincato, completo di foro ingresso cavi, attacco di messa a terra e asola per la morsettiera.
		PR.P51.022.001		Diametro di base mm. 180, mensola m. 4		cad	725,79375
		PR.P51.022.002		Diametro di base mm. 211, mensola m. 5		cad	882,33750
		PR.P51.022.003		Diametro di base mm. 211, mensola m. 6		cad	910,80000
		PR.P51.023		Pannello di contrasto per lanterna semaforica installata al di sopra della carreggiata.
		PR.P51.023.001		di forma rettangolare, con fessura centrale per il contenimento della lanterna semaforica veicolare, in alluminio verniciato a fondo nero con bordo bianco, secondo la fig. II 462 Art. 168 del D.P.R. 495 al 16/12/92.		cad	227,70000
		PR.P51.050		Laminato elastoplastico per l'esecuzione di opere di segnaletica orizzontale ed, in particolare, per la realizzazione di attraversamenti pedonali, assi spartitraffico, parcheggi, frecce di direzione, zebrature di presegnalamento, isole di traffico, iscrizioni, strisce continue e discontinue, strisce di arresto di colore bianche e giallo,
		PR.P51.050.001		costituito da un laminato plastico autoadesivo con polimeri di alta qualità, contenenti una dispersione di microgranuli di speciale materiale ad alto potere antisdrucciolo e di microsfere di vetro con buone caratteristiche di rifrazione che conferiscono al laminato stesso un buon potere retrorifelettente. Completo del materiale occorrente per la messa in opera.		m²	15,18000
		PR.P51.060		Vernice per segnaletica orizzontale
		PR.P51.060.001		Al clorocaucciù bianca tipo spartitraffico (p.s. 1,25)		l	2,73240
		PR.P52		PRODOTTI PER LA SEGNALETICA STRADALE COMPLEMENTARE
		PR.P52.001		Dispositivo segnaletico retroriflettente ad alta intensità (delineatore occhio di gatto retroriflettente), integrativo dei segnali orizzontali (art.153 del Reg. CdS).
		PR.P52.001.001		corpo in vetro, circolare, diametro mm 50, da interrare		cad	13,66200
		PR.P52.001.002		corpo in vetro, circolare, diametro mm 100, da interrare		cad	13,66200
		PR.P52.001.003		in policarbonato, a sezione rettangolare, da incollare, compreso adesivo bicomponente		cad	4,55400
		PR.P52.002		Dispositivo segnaletico integrativo dei segnali orizzontali (art.153 del Reg. CdS) con pannello solare interno (delineatore occhio di gatto con pannello solare).
		PR.P52.002.001		lampeggiante monofacciale		cad	33,90200
		PR.P52.002.002		lampeggiante bifacciale		cad	33,90200
		PR.P52.003		Catadiottro centro onda per barriera metallica di sicurezza doppia onda costituio da gemme in metalcrinato con superficie trapezoidale in vista, completo di supporto e dispositivo di fissaggio
		PR.P52.003.001		monofacciale		cad	1,17013
		PR.P52.003.002		bifacciale		cad	1,70775
		PR.P52.004		Catadiottro sopra onda per barriera metallica di sicurezza costituio da gemme in metalcrinato con superficie in vista, completo di supporto e dispositivo di fissaggio
		PR.P52.004.001		con un catadiottro monofacciale		cad	3,87090
		PR.P52.004.002		con un catadiottro bifacciale		cad	4,78170
		PR.P52.004.003		con due catadiottri		cad	7,52675
		PR.P52.005		Catadiottro sopra onda per barriera di sicurezza tipo new jersey costituio da gemme in metalcrinato con superficie in vista, completo di supporto e dispositivo di fissaggio
		PR.P52.005.001		con due catadiottri		cad	43,51600
		PR.P52.005.002		con quattro catadiottri supporto a U		cad	51,30840
		PR.P52.005.003		con sei catadiottri supporto a U		cad	69,82800
		PR.P52.006		Delineatore normale di margine del tipo 'europeo normalizzato' (art.173 del Reg. CdS) in materiale plastico per strade a doppio senso di circolazione, a sezione trapezoidale con spigoli arrotondati, di colore bianco con fascia nera alta 25 cm posta nella parte superiore, bifacciale, con due catadiottri rettangolari, rosso lato destro, bianco lato sinistro del senso di marcia.
		PR.P52.006.001		altezza 135 cm		cad	6,45150
		PR.P52.007		Delineatore modulare di curva (art.174 del Reg. CdS) in alluminio, scatolato e rinforzato, sgrassato, fosfatato, verniciato con antiruggine e smalto grigio a fuoco, previa mano di ancorante nella parte posteriore, completo di attacchi speciali, con fondo nero in pellicola retroriflettente classe 1 e punta di freccia bianca in pellicola retroriflettente classe 2.
		PR.P52.007.001		dimensioni cm 60x60		cad	26,45115
		PR.P52.007.002		dimensioni cm 90x90		cad	64,51500
		PR.P52.008		Delineatore di curva stretta o di tornante (art.174 del Reg. CdS) in alluminio, scatolato e rinforzato, sgrassato, fosfatato, verniciato con antiruggine e smalto grigio a fuoco, previa mano di ancorante nella parte posteriore, completo di attacchi speciali, con fondo nero in pellicola retroriflettente classe 1 e punte di freccia bianche in pellicola retroriflettente classe 2.
		PR.P52.008.001		dimensioni cm 60x240		cad	142,92387
		PR.P52.008.002		dimensioni cm 90x360		cad	322,57500
		PR.P52.009		Delineatore speciale di ostacolo per la testata o i fronti delle isole spartitraffico (art. 177 Reg. CdS), a sezione semicircolare dimensioni minime cm 50x40, di colore giallo, completo di attacchi speciali, da installare su segnale indicante passaggio obbligatorio o consentito.
		PR.P52.009.001		con pellicola retroriflettente cl. 1		cad	19,93640
		PR.P52.009.002		con pellicola retroriflettente cl. 2		cad	23,80983
		PR.P52.010		Cordolo delimitatore di corsia composto da elementi modulari in materiale plastico o gomma di colore giallo, di larghezza compresa tra i 15 e i 30 cm, altezza compresa tra 5 e 15 cm, provvisti di alloggiamenti per delineatori cilindrici. Completo di sistema di fissaggio. Conforme all'art.178 del Reg. CdS e approvato dal MIN. LL.PP.
		PR.P52.010.001		elemento corrente		cad	46,69115
		PR.P52.010.002		elemento terminale		cad	32,77615
		PR.P52.010.003		delineatore cilindrico		cad	12,10605
		PR.P52.011		Dispositivo rallentatore di velocità (dosso artificiale) a profilo convesso composto da elementi modulari in gomma di altezza massima 70 mm, da utilizzarsi su tratti di strada in cui sia imposto un limite di velocità pari o inferiore a 30Km/h, compreso dispositivo di ancoraggio alla pavimentazione (art. 179 Reg CdS)
		PR.P52.011.001		elemento modulare maschio-femmina cm 60x50		ml	69,41688
		PR.P52.011.002		terminale		cad	22,69410
		PR.P52.012		Dispositivo rallentatore di velocità (dosso artificiale) a profilo convesso composto da elementi modulari in gomma di altezza massima 50 mm ,da utilizzarsi su tratti di strada in cui sia imposto un limite di velocità pari o inferiore a 40Km/h, compreso dispositivo di ancoraggio alla pavimentazione (art. 179 Reg CdS)
		PR.P52.012.001		dosso artificiale cm 90x50		ml	99,30250
		PR.P52.012.002		terminale		cad	26,56500
		PR.P52.013		Dispositivo rallentatore di velocità (dosso artificiale) a profilo convesso composto da elementi modulari in gomma di altezza massima 30 mm, da utilizzarsi su tratti di strada in cui sia imposto un limite di velocità pari o inferiore a 50Km/h, compreso dispositivo di ancoraggio alla pavimentazione (art. 179 Reg CdS).
		PR.P52.013.001		dosso artificiale cm 60x50		ml	53,15692
		PR.P52.013.002		dosso artificiale cm 120x50		ml	237,41520
		PR.P52.013.003		terminale		cad	17,71000
		PR.P52.014		Bande sonore di rallentamento in laminato elasto-plastico rifrangente ed antisdrucciolo e supporto del medesimo materiale, di colore bianco, completo di collante, compreso oneri di tracciamento, pulizia e preparazione del fondo, ed ogni altro onere per un lavoro eseguito a regola d'arte.
		PR.P52.014.001		banda di 8 cm di larghezza e supporto di cm 12 di larghezza		ml	5,53438
		PR.P52.014.002		banda di 12 cm di larghezza e supporto di cm 15 di larghezza		ml	7,74813
		PR.P52.015		Dissuasore di sosta o di transito. Conforme all'art.180 del Reg. CdS e autorizzato dal MIN. LL.PP.
		PR.P52.015.001		dissuasore elettrico retrattile automatico dotato di corona luminosa e pellicole rifrangenti.		cad	5165,41625
		PR.P52.016		Specchio parabolico stradale infrangibile per esterno con visiera, completo di attacco orientabile per tubo da mm. 60. per dare visibilità ad incroci critici.
		PR.P52.016.001		diametro di cm 50		cad	29,41125
		PR.P52.016.002		diametro di cm 60		cad	34,78750
		PR.P52.016.003		diametro di cm 80		cad	68,31000
		PR.P52.017		Attacco per fissaggio a muro specchio parabolico stradale infrangibile per esterno.
		PR.P52.017.001		per tutti i diametri		cad	9,48750
		PR.P53		BARRIERE STRADALI DI SICUREZZA, conformi al D.M. 18/02/92 n° 223 e successive modifiche (D.M. 03/06/98, D.M. 11/06/99 e D.M. 21/06/2004), munite di marcatura CE in conformità alla norma europea armonizzata UNI EN 1317-5:2007+A1:2008 e successivi aggiornamenti, secondo quanto prescritto dal D.M. 28/06/2011.
		PR.P53.001		Barriere stradali di sicurezza, rette o curve, a profilo metallico, da installare su corpo stradale in rilevato od in scavo, complete di bulloneria, escluso dal prezzo i catarifrangenti.
		PR.P53.001.001		classe N2 bordo laterale W2 A		ml	27,45050
		PR.P53.001.002		classe N2 bordo laterale W5 A		ml	28,96850
		PR.P53.001.003		classe N2 bordo laterale W6 A		ml	31,87800
		PR.P53.001.004		classe N2 bordo laterale W7 A		ml	21,44175
		PR.P53.001.005		classe H1 bordo laterale W4 A		ml	27,45050
		PR.P53.001.006		classe H1 bordo laterale W5 A		ml	49,08200
		PR.P53.001.007		classe H2 bordo laterale W3 A		ml	49,33500
		PR.P53.001.008		classe H2 bordo laterale W4 A		ml	37,31750
		PR.P53.001.009		classe H2 bordo laterale W5 A		ml	44,14850
		PR.P53.001.010		classe H2 bordo laterale W6 A		ml	50,72650
		PR.P53.001.011		classe H2 bordo laterale W7 A		ml	60,72000
		PR.P53.001.012		classe H2 bordo laterale W8 A		ml	38,39275
		PR.P53.001.013		classe H3 bordo laterale W5 A		ml	119,54250
		PR.P53.001.014		classe H3 bordo laterale W6 A		ml	99,27720
		PR.P53.001.015		classe H3 bordo laterale W8 A		ml	92,40825
		PR.P53.001.016		classe H4 bordo laterale W5 A		ml	99,17600
		PR.P53.001.017		classe H4 bordo laterale W5 B		ml	113,85000
		PR.P53.001.018		classe H4 bordo laterale W6 A		ml	119,54250
		PR.P53.001.019		classe H2 bordo ponte W4 A		ml	118,40400
		PR.P53.001.020		classe H2 bordo ponte W4 B		ml	132,57200
		PR.P53.001.021		classe H2 bordo ponte W5 A		ml	120,17500
		PR.P53.001.022		classe H2 bordo ponte W5 B		ml	151,80000
		PR.P53.001.024		classe H3 bordo ponte W7 A		ml	162,29950
		PR.P53.001.026		classe H4 bordo ponte W4 B		ml	166,98000
		PR.P53.001.027		classe H4 bordo ponte W5 A		ml	166,22100
		PR.P53.001.028		classe H4 bordo ponte W6 A		ml	268,18000
		PR.P53.001.029		classe H4 bordo ponte W8 B		ml	249,96400
		PR.P53.001.030		classe H2 spartitraffico W4 A		ml	58,88575
		PR.P53.001.031		classe H2 spartitraffico W6 A		ml	113,85000
		PR.P53.001.032		classe H3 spartitraffico W8 A		m	136,62000
		PR.P53.001.033		classe H4 spartitraffico W5 B		ml	150,28200
		PR.P53.001.034		classe H4 spartitraffico W6 A		ml	187,22000
		PR.P53.002		Componenti per barriere metalliche
		PR.P53.002.001		resina bicomponente per tirafondi, in fusti da 5 kg		cad	25,30000
		PR.P53.020		Barriera in calcestruzzo prefabbricato C 28/35 tipo "new jersey"
		PR.P53.020.001		a profilo simmetrico con base di cm 60 e altezza minima cm 80		m	72,10500
		PR.P53.020.002		a profilo asimmetrico con altezza minima cm 80		m	72,10500
		PR.P53.021		Componenti per barriere new jersey
		PR.P53.021.021		Gruppi piastra di collegamento per barriera in calcestruzzo tipo "new jersey"		cad	28,33600
		PR.P54		PRODOTTI PER LA MANUTENZIONE STRADALE
		PR.P54.001		Fondente per disgelo stradale con granulometria medio-grande
		PR.P54.001.001		Sale marino industriale: Cloruro di sodio (NaCl) con anti ammassante - Sfuso		kg	0,09867
		PR.P54.001.002		Sale marino industriale: Cloruro di sodio (NaCl) con anti ammassante - in sacchi		kg	0,12397
		PR.P54.001.003		Salgemma minerale: Cloruro di sodio (NaCl) con anti ammassante - sfuso		kg	0,11259
		PR.P54.001.004		Salgemma minerale: Cloruro di sodio (NaCl) con anti ammassante - in sacchi		kg	0,13662
		PR.P54.001.005		Sale di origine chimica: Cloruro di calcio (CaCl2) - sfuso		kg	0,33902
		PR.P54.001.006		Sale di origine chimica: Cloruro di calcio (CaCl2) - in sacchi		kg	0,33902
		PR.P54.001.007		Miscela di Cloruro di Sodio (NaCl) e Cloruro di Calcio (CaCl2) - sfuso		kg	0,23782
		PR.P54.001.008		Miscela di Cloruro di Sodio (NaCl) e Cloruro di Calcio (CaCl2) - in sacchi		kg	0,22517
		PR.P54.002		Polvere o granulato assorbente per olii e idrocarburi non nocivo, ignifugo, antisdrucciolo, conforme alla norma UNI CEN/TS 15366:2010.
		PR.P54.002.001		di origine minerale.		kg	0,75900
		PR.P54.002.002		di origine minerale 100% riciclato, derivante da materiale edilizio opportunamente frantumato, filtrato e bonificato.		kg	0,75900
		PR.P54.002.003		di origine vegetale, biodegradabile.		kg	0,75900
		PR.P60		PRODOTTI PER IMPIANTI ELETTRICI E SPECIALI - CAVI PER ENERGIA E SEGNALAZIONE, TUBAZIONI, CANALIZZAZIONI, CASSETTE DI DERIVAZIONE:
		PR.P60.001		Conduttore unipolare di rame rosso ricotto isolato in PVC di qualità R2, non propagante l'incendio e a ridotta emissione di gas corrosivi, rispondente alle norme CEI 20-22/2, CEI EN 60332-1-2, CEI EN 50267-2-1, marchio IMQ, sigla di designazione N07 V-K
		PR.P60.001.001		1 x 1,5 mmq		m	0,12397
		PR.P60.001.002		1 x 2,5 mmq		m	0,20114
		PR.P60.001.003		1 x 4 mmq		m	0,32764
		PR.P60.001.004		1 x 6 mmq		m	0,49209
		PR.P60.001.005		1 x 10 mmq		m	1,05681
		PR.P60.001.006		1 x 16 mmq		m	1,61559
		PR.P60.001.007		1 x 25 mmq		m	2,52417
		PR.P60.001.008		1 x 35 mmq		m	3,52843
		PR.P60.001.009		1 x 50 mmq		m	5,03767
		PR.P60.001.010		1 x 70 mmq		m	7,19040
		PR.P60.001.011		1 x 95 mmq		m	9,57844
		PR.P60.001.012		1 x 120 mmq		m	12,24619
		PR.P60.001.013		1 x 150 mmq		m	15,13078
		PR.P60.001.014		1 x 185 mmq		m	18,57311
		PR.P60.001.015		1 x 240 mmq		m	24,16812
		PR.P60.002		Conduttore unipolare di rame rosso ricotto isolato in gomma HEPR di qualità G9, non propagante l'incendio, senza alogeni LSOH, e a bassissima emissione di fumi e gas corrosivi, rispondente alle norme CEI 20-22 II, CEI EN 60332-1-2, CEI EN 50267-2-1, CEI EN 61034-2, CEI 20-37/4-0, marchio IMQ, sigla di designazione N07G9-K
		PR.P60.002.001		1 x 1,5 mmq		m	0,25427
		PR.P60.002.002		1 x 2,5 mmq		m	0,39658
		PR.P60.002.003		1 x 4 mmq		m	0,59392
		PR.P60.002.004		1 x 6 mmq		m	0,84818
		PR.P60.002.005		1 x 10 mmq		m	1,44191
		PR.P60.002.006		1 x 16 mmq		m	2,26659
		PR.P60.002.007		1 x 25 mmq		m	3,47563
		PR.P60.002.008		1 x 35 mmq		m	4,60988
		PR.P60.002.009		1 x 50 mmq		m	6,48405
		PR.P60.002.010		1 x 70 mmq		m	8,94823
		PR.P60.002.011		1 x 95 mmq		m	11,82358
		PR.P60.002.012		1 x 120 mmq		m	15,19505
		PR.P60.002.013		1 x 150 mmq		m	18,76277
		PR.P60.002.014		1 x 185 mmq		m	22,85667
		PR.P60.002.015		1 x 240 mmq		m	29,64655
		PR.P60.003		Conduttore a corda rotonda flessibile di rame rosso ricotto isolato in PVC di qualità TI2 e guaina in PVC di qualità TM2, non propagante l'incendio e a ridotta emissione di gas corrosivi, rispondente alle norme CEI 20-22/2, CEI EN 60332-1-2, CEI EN 50267-2-1, marchio IMQ, sigla di designazione FROR
		PR.P60.003.001		2 x 1 mmq - tensione nominale Uo/U 450V/750V		m	0,40055
		PR.P60.003.002		2 x 1,5 mmq - tensione nominale Uo/U 450V/750V		m	0,36306
		PR.P60.003.003		2 x 2,5 mmq - tensione nominale Uo/U 450V/750V		m	0,58190
		PR.P60.003.004		2 x 4 mmq - tensione nominale Uo/U 450V/750V		m	1,14647
		PR.P60.003.005		2 x 6 mmq - tensione nominale Uo/U 450V/750V		m	1,63209
		PR.P60.003.006		3 x 1 mmq - tensione nominale Uo/U 450V/750V		m	0,52791
		PR.P60.003.007		3 x 1,5 mmq - tensione nominale Uo/U 450V/750V		m	0,49335
		PR.P60.003.008		3 x 2,5 mmq - tensione nominale Uo/U 450V/750V		m	0,77165
		PR.P60.003.009		3 x 4 mmq - tensione nominale Uo/U 450V/750V		m	1,17519
		PR.P60.003.010		3 x 6 mmq - tensione nominale Uo/U 450V/750V		m	2,26731
		PR.P60.003.011		4 x 1 mmq - tensione nominale Uo/U 450V/750V		m	0,67593
		PR.P60.003.012		4 x 1,5 mmq - tensione nominale Uo/U 450V/750V		m	0,65654
		PR.P60.003.013		4 x 2,5 mmq - tensione nominale Uo/U 450V/750V		m	1,34433
		PR.P60.003.014		4 x 4 mmq - tensione nominale Uo/U 450V/750V		m	2,07325
		PR.P60.003.015		4 x 6 mmq - tensione nominale Uo/U 450V/750V		m	2,96325
		PR.P60.003.016		5 G 1 mmq - tensione nominale Uo/U 450V/750V		m	0,86563
		PR.P60.003.017		5 G 1,5 mmq - tensione nominale Uo/U 450V/750V		m	0,80834
		PR.P60.003.018		5 G 2,5 mmq - tensione nominale Uo/U 450V/750V		m	1,69167
		PR.P60.003.019		5 G 4 mmq - tensione nominale Uo/U 450V/750V		m	2,58022
		PR.P60.003.020		5 G 6 mmq - tensione nominale Uo/U 450V/750V		m	3,67884
		PR.P60.003.021		7 G 1 mmq - tensione nominale Uo/U 300/500V		m	1,31533
		PR.P60.003.022		10 G 1 mmq - tensione nominale Uo/U 300/500V		m	1,67142
		PR.P60.003.023		12 G 1 mmq - tensione nominale Uo/U 300/500V		m	1,94500
		PR.P60.003.024		14 G 1 mmq - tensione nominale Uo/U 300/500V		m	1,88878
		PR.P60.003.025		16 G 1 mmq - tensione nominale Uo/U 300/500V		m	2,56997
		PR.P60.003.026		19 G 1 mmq - tensione nominale Uo/U 300/500V		m	2,99872
		PR.P60.003.027		24 G 1 mmq - tensione nominale Uo/U 300/500V		m	3,75150
		PR.P60.003.028		7 G 1,5 mmq - tensione nominale Uo/U 300/500V		m	1,65879
		PR.P60.003.029		10 G 1,5 mmq - tensione nominale Uo/U 300/500V		m	2,16686
		PR.P60.003.030		12 G 1,5 mmq - tensione nominale Uo/U 300/500V		m	2,55970
		PR.P60.003.031		14 G 1,5 mmq - tensione nominale Uo/U 300/500V		m	3,13088
		PR.P60.003.032		16 G 1,5 mmq - tensione nominale Uo/U 300/500V		m	2,88120
		PR.P60.003.033		19 G 1,5 mmq - tensione nominale Uo/U 300/500V		m	3,95605
		PR.P60.003.034		24 G 1,5 mmq - tensione nominale Uo/U 300/500V		m	5,00228
		PR.P60.004		Conduttore unipolare o multipolare flessibile di rame rosso ricotto, isolato in gomma EPR di qualità G7 e guaina in PVC di qualità Rz, non propagante l'incendio e a ridotta emissione di gas corrosivi, rispondente alle norme CEI 20-22/2, CEI EN 60332-1-2, CEI EN 50267-2-1, marchio IMQ, sigla di designazione FG7(O)R:
		PR.P60.004.001		1 x 1,5 mmq		m	0,40369
		PR.P60.004.002		1 x 2,5 mmq		m	0,49660
		PR.P60.004.003		1 x 4 mmq		m	0,63027
		PR.P60.004.004		1 x 6 mmq		m	0,83217
		PR.P60.004.005		1 x 10 mmq		m	1,27851
		PR.P60.004.006		1 x 16 mmq		m	1,82556
		PR.P60.004.007		1 x 25 mmq		m	2,70826
		PR.P60.004.008		1 x 35 mmq		m	3,68343
		PR.P60.004.009		1 x 50 mmq		m	5,19441
		PR.P60.004.010		1 x 70 mmq		m	7,17670
		PR.P60.004.011		1 x 95 mmq		m	9,50006
		PR.P60.004.012		1 x 120 mmq		m	12,11183
		PR.P60.004.013		1 x 150 mmq		m	14,93278
		PR.P60.004.014		1 x 185 mmq		m	17,98743
		PR.P60.004.015		1 x 240 mmq		m	23,64347
		PR.P60.004.016		1 x 300 mmq		m	31,21867
		PR.P60.004.017		1 x 400 mmq		m	42,90722
		PR.P60.004.018		2 x 1,5 mmq		m	0,62340
		PR.P60.004.019		2 x 2,5 mmq		m	0,89425
		PR.P60.004.020		2 x 4 mmq		m	1,25341
		PR.P60.004.021		2 x 6 mmq		m	1,66427
		PR.P60.004.022		2 x 10 mmq		m	2,80426
		PR.P60.004.023		2 x 16 mmq		m	4,19651
		PR.P60.004.024		2 x 25 mmq		m	6,37178
		PR.P60.004.025		2 x 35 mmq		m	8,73881
		PR.P60.004.026		2 x 50 mmq		m	12,55520
		PR.P60.004.027		3 x 1,5 mmq		m	0,60973
		PR.P60.004.028		3 x 2,5 mmq		m	0,87159
		PR.P60.004.029		3 x 4 mmq		m	1,61229
		PR.P60.004.030		3 x 6 mmq		m	2,25940
		PR.P60.004.031		3 x 10 mmq		m	4,00594
		PR.P60.004.032		3 x 16 mmq		m	5,95352
		PR.P60.004.033		3 x 25 mmq		m	9,06742
		PR.P60.004.034		3 x 35 mmq		m	12,42780
		PR.P60.004.035		3 x 50 mmq		m	17,64427
		PR.P60.004.036		3 x 70 mmq		m	24,55881
		PR.P60.004.037		3 x 95 mmq		m	32,82691
		PR.P60.004.038		3 x 120 mmq		m	38,51945
		PR.P60.004.040		4 x 1,5 mmq		m	1,00249
		PR.P60.004.041		4 x 2,5 mmq		m	1,45827
		PR.P60.004.042		4 x 4 mmq		m	2,14428
		PR.P60.004.043		4 x 6 mmq		m	3,00231
		PR.P60.004.044		4 x 10 mmq		m	5,08668
		PR.P60.004.045		4 x 16 mmq		m	7,81125
		PR.P60.004.046		4 x 25 mmq		m	11,74575
		PR.P60.004.047		3 x 35 + 1 x 25 mmq		m	15,16280
		PR.P60.004.048		3 x 50 + 1 x 25 mmq		m	20,46984
		PR.P60.004.049		3 x 70 + 1 x 35 mmq		m	28,37657
		PR.P60.004.050		3 x 95 + 1 x 50 mmq		m	37,77590
		PR.P60.004.051		3 x 120 + 1 x 70 mmq		m	50,04483
		PR.P60.004.053		5 G 1,5 mmq		m	1,20234
		PR.P60.004.054		5 G 2,5 mmq		m	1,75645
		PR.P60.004.055		5 G 4 mmq		m	2,55793
		PR.P60.004.056		5 G 6 mmq		m	3,61643
		PR.P60.004.057		5 G 10 mmq		m	6,19092
		PR.P60.004.058		5 G 16 mmq		m	9,43509
		PR.P60.004.059		5 G 25 mmq		m	14,21359
		PR.P60.004.060		5 G 35 mmq		m	20,36254
		PR.P60.004.061		5 G 50 mmq		m	26,85739
		PR.P60.004.062		7 x 1,5 mmq		m	1,89601
		PR.P60.004.063		10 x 1,5 mmq		m	2,60469
		PR.P60.004.064		12 x 1,5 mmq		m	2,98470
		PR.P60.004.065		16 x 1,5 mmq		m	3,81571
		PR.P60.004.066		19 x 1,5 mmq		m	4,38842
		PR.P60.004.067		24 x 1,5 mmq		m	5,43535
		PR.P60.004.068		7 x 2,5 mmq		m	2,73172
		PR.P60.004.069		10 x 2,5 mmq		m	3,74408
		PR.P60.004.070		12 x 2,5 mmq		m	4,33972
		PR.P60.004.071		16 x 2,5 mmq		m	5,74974
		PR.P60.004.072		19 x 2,5 mmq		m	6,65838
		PR.P60.004.073		24 x 2,5 mmq		m	8,27414
		PR.P60.005		Conduttore unipolare o multipolare flessibile di rame rosso ricotto , isolato in gomma HEPR di qualità G7 e guaina termoplastica di qualità M1, non propagante l'incendio, senza alogeni LSOH, e a bassissima emissione di fumi e gas corrosivi, rispondente alle norme CEI 20-22 III, CEI EN 60332-1-2, CEI EN 50267-2-1, CEI EN 61034-2, CEI 20-37/4-0, marchio IMQ, sigla di designazione FG7(O)M1:
		PR.P60.005.001		1 x 10 mmq		m	1,50796
		PR.P60.005.002		1 x 16 mmq		m	2,10614
		PR.P60.005.003		1 x 25 mmq		m	3,03596
		PR.P60.005.004		1 x 35 mmq		m	4,08140
		PR.P60.005.005		1 x 50 mmq		m	5,71535
		PR.P60.005.006		1 x 70 mmq		m	7,89694
		PR.P60.005.007		1 x 95 mmq		m	10,38867
		PR.P60.005.008		1 x 120 mmq		m	12,92938
		PR.P60.005.009		1 x 150 mmq		m	16,01642
		PR.P60.005.010		1 x 185 mmq		m	19,72508
		PR.P60.005.011		1 x 240 mmq		m	25,41303
		PR.P60.005.012		1 x 300 mmq		m	31,53190
		PR.P60.005.013		2 x 1,5 mmq		m	0,72466
		PR.P60.005.014		2 x 2,5 mmq		m	0,99106
		PR.P60.005.015		2 x 4 mmq		m	1,36930
		PR.P60.005.016		2 x 6 mmq		m	1,87682
		PR.P60.005.017		2 x 10 mmq		m	3,11977
		PR.P60.005.018		2 x 16 mmq		m	3,28944
		PR.P60.005.019		2 x 25 mmq		m	6,89240
		PR.P60.005.020		2 x 35 mmq		m	9,80704
		PR.P60.005.021		2 x 50 mmq		m	13,85042
		PR.P60.005.022		3 x 1,5 mmq		m	0,88730
		PR.P60.005.023		3 x 2,5 mmq		m	1,26977
		PR.P60.005.024		3 x 4 mmq		m	1,84266
		PR.P60.005.025		3 x 6 mmq		m	2,54682
		PR.P60.005.026		3 x 10 mmq		m	4,27045
		PR.P60.005.027		3 x 16 mmq		m	6,38004
		PR.P60.005.028		3 x 25 mmq		m	9,61265
		PR.P60.005.029		3 x 35 mmq		m	13,85270
		PR.P60.005.030		3 x 50 mmq		m	18,90402
		PR.P60.005.031		3 x 95 mmq		m	36,35971
		PR.P60.005.034		4 x 1,5 mmq		m	1,16696
		PR.P60.005.035		4 x 2,5 mmq		m	1,65936
		PR.P60.005.036		4 x 4 mmq		m	2,40110
		PR.P60.005.037		4 x 6 mmq		m	3,32954
		PR.P60.005.038		4 x 10 mmq		m	5,65170
		PR.P60.005.039		4 x 16 mmq		m	8,41973
		PR.P60.005.040		4 x 25 mmq		m	12,63682
		PR.P60.005.041		3 x 35 + 1 x 25 mmq		m	16,23638
		PR.P60.005.042		3 x 50 + 1 x 25 mmq		m	21,57649
		PR.P60.005.043		3 x 70 + 1 x 35 mmq		m	29,98924
		PR.P60.005.044		3 x 95 + 1 x 50 mmq		m	39,99300
		PR.P60.005.047		5 G 1,5 mmq		m	1,41572
		PR.P60.005.048		5 G 2,5 mmq		m	2,06581
		PR.P60.005.049		5 G 4 mmq		m	2,92765
		PR.P60.005.050		5 G 6 mmq		m	4,07728
		PR.P60.005.051		5 G 10 mmq		m	6,90972
		PR.P60.005.052		5 G 16 mmq		m	10,30569
		PR.P60.005.053		5 G 25 mmq		m	15,47755
		PR.P60.005.054		5 G 35 mmq		m	22,64078
		PR.P60.005.055		5 G 50 mmq		m	32,32828
		PR.P60.005.056		7 G 1,5 mmq		m	2,14634
		PR.P60.005.057		10 G 1,5 mmq		m	2,86223
		PR.P60.005.058		12 G 1,5 mmq		m	3,26863
		PR.P60.005.059		16 G 1,5 mmq		m	4,27279
		PR.P60.005.060		19 G 1,5 mmq		m	4,88758
		PR.P60.005.061		24 G 1,5 mmq		m	5,81305
		PR.P60.005.062		7 G 2,5 mmq		m	2,98200
		PR.P60.005.063		10 G 2,5 mmq		m	4,03369
		PR.P60.005.064		12 G 2,5 mmq		m	4,65472
		PR.P60.005.065		16 G 2,5 mmq		m	6,20284
		PR.P60.005.066		19 G 2,5 mmq		m	7,47198
		PR.P60.005.067		24 G 2,5 mmq		m	8,90235
		PR.P60.006		Conduttore unipolare o multipolare flessibile di rame rosso ricotto, resistente al fuoco, isolato in gomma HEPR di qualità G10 e guaina termoplastica di qualità M1, non propagante l'incendio, senza alogeni LSOH, e a bassissima emissione di fumi e gas corrosivi, rispondente alle norme CEI 20-22 III, CEI EN 60332-1-2, CEI EN 50267-2-1, CEI EN 61034-2, CEI 20-37/4-0, CEI EN 50200, CEI EN 50362, marchio IMQ, sigla di designazione FTG10(O)M1:
		PR.P60.006.001		1 x 1,5 mmq		m	0,67535
		PR.P60.006.002		1 x 2,5 mmq		m	0,84861
		PR.P60.006.003		1 x 4 mmq		m	0,97365
		PR.P60.006.004		1 x 6 mmq		m	1,27022
		PR.P60.006.005		1 x 10 mmq		m	1,89226
		PR.P60.006.006		1 x 16 mmq		m	2,95417
		PR.P60.006.007		1 x 25 mmq		m	4,18428
		PR.P60.006.008		1 x 35 mmq		m	5,35224
		PR.P60.006.009		1 x 50 mmq		m	7,41065
		PR.P60.006.010		1 x 70 mmq		m	11,02270
		PR.P60.006.011		1 x 95 mmq		m	13,37935
		PR.P60.006.012		1 x 120 mmq		m	17,29871
		PR.P60.006.013		1 x 150 mmq		m	21,21323
		PR.P60.006.014		1 x 185 mmq		m	25,06749
		PR.P60.006.015		1 x 240 mmq		m	32,29387
		PR.P60.006.017		2 x 1,5 mmq		m	1,34406
		PR.P60.006.018		2 x 2,5 mmq		m	1,75622
		PR.P60.006.019		2 x 4 mmq		m	2,20018
		PR.P60.006.020		2 x 6 mmq		m	2,81922
		PR.P60.006.021		2 x 10 mmq		m	4,37156
		PR.P60.006.022		2 x 16 mmq		m	7,16247
		PR.P60.006.023		2 x 25 mmq		m	10,17357
		PR.P60.006.024		2 x 35 mmq		m	13,78546
		PR.P60.006.030		3 x 1,5 mmq		m	1,71233
		PR.P60.006.031		3 x 2,5 mmq		m	2,25021
		PR.P60.006.032		3 x 4 mmq		m	2,81017
		PR.P60.006.033		3 x 6 mmq		m	3,66436
		PR.P60.006.034		3 x 10 mmq		m	5,60514
		PR.P60.006.035		3 x 16 mmq		m	9,10996
		PR.P60.006.036		3 x 25 mmq		m	13,69617
		PR.P60.006.045		4 x 1,5 mmq		m	2,15346
		PR.P60.006.046		4 x 2,5 mmq		m	2,45106
		PR.P60.006.047		4 x 4 mmq		m	3,60619
		PR.P60.006.048		4 x 6 mmq		m	4,50530
		PR.P60.006.049		4 x 10 mmq		m	7,38182
		PR.P60.006.050		4 x 16 mmq		m	11,68001
		PR.P60.006.051		4 x 25 mmq		m	18,75707
		PR.P60.006.052		3 x 35 + 1 x 25 mmq		m	15,77884
		PR.P60.006.060		5 G 1,5 mmq		m	2,80533
		PR.P60.006.061		5 G 2,5 mmq		m	3,48324
		PR.P60.006.062		5 G 4 mmq		m	4,29508
		PR.P60.006.063		5 G 6 mmq		m	5,68461
		PR.P60.006.064		5 G 10 mmq		m	9,31923
		PR.P60.006.065		5 G 16 mmq		m	14,49509
		PR.P60.006.066		5 G 25 mmq		m	21,95936
		PR.P60.007		Conduttore unipolare o multipolare flessibile di rame rosso ricotto, resistente all'acqua (AD6), isolato in gomma di qualità EI4 e guaina in policloroprene di qualità EM2, non propagante la fiamma, rispondente alle norme CEI EN 60332-1-2, marchio IMQ, sigla di designazione H07RN-F:
		PR.P60.007.005		1 x 10 mmq		m	2,10698
		PR.P60.007.006		1 x 16 mmq		m	2,51887
		PR.P60.007.007		1 x 25 mmq		m	3,54247
		PR.P60.007.008		1 x 35 mmq		m	4,26370
		PR.P60.007.009		1 x 50 mmq		m	6,73451
		PR.P60.007.010		1 x 70 mmq		m	9,22819
		PR.P60.007.011		1 x 95 mmq		m	12,05900
		PR.P60.007.012		1 x 120 mmq		m	15,41783
		PR.P60.007.013		1 x 150 mmq		m	18,77963
		PR.P60.007.014		1 x 185 mmq		m	27,62052
		PR.P60.007.015		1 x 240 mmq		m	30,04693
		PR.P60.007.021		2 x 1,5 mmq		m	0,93826
		PR.P60.007.022		2 x 2,5 mmq		m	1,25890
		PR.P60.007.023		2 x 4 mmq		m	1,73117
		PR.P60.007.024		2 x 6 mmq		m	2,30505
		PR.P60.007.025		2 x 10 mmq		m	3,76526
		PR.P60.007.026		2 x 16 mmq		m	5,14249
		PR.P60.007.027		2 x 25 mmq		m	9,05588
		PR.P60.007.033		3 G 1,5 mmq		m	1,12775
		PR.P60.007.034		3 G 2,5 mmq		m	1,53579
		PR.P60.007.035		3 G 4 mmq		m	2,11576
		PR.P60.007.036		3 G 6 mmq		m	2,97679
		PR.P60.007.037		3 G 10 mmq		m	4,99645
		PR.P60.007.038		3 G 16 mmq		m	7,19656
		PR.P60.007.039		3 G 25 mmq		m	10,61955
		PR.P60.007.048		4 G 1,5 mmq		m	1,34734
		PR.P60.007.049		4 G 2,5 mmq		m	1,90924
		PR.P60.007.050		4 G 4 mmq		m	2,78558
		PR.P60.007.051		4 G 6 mmq		m	3,74909
		PR.P60.007.052		4 G 10 mmq		m	6,36671
		PR.P60.007.053		4 G 16 mmq		m	9,39030
		PR.P60.007.054		4 G 25 mmq		m	14,07592
		PR.P60.007.062		5 G 1,5 mmq		m	1,64573
		PR.P60.007.063		5 G 2,5 mmq		m	2,36458
		PR.P60.007.064		5 G 4 mmq		m	3,47326
		PR.P60.007.065		5 G 6 mmq		m	4,77427
		PR.P60.007.066		5 G 10 mmq		m	8,06692
		PR.P60.007.067		5 G 16 mmq		m	12,03802
		PR.P60.007.068		5 G 25 mmq		m	17,67619
		PR.P60.008		Conduttore unipolare o multipolare flessibile di rame stagnato ricotto, resistente all'ozono ed ai raggi UV, isolato in gomma di qualità G21 e guaina in mescola reticolata di qualità M21, non propagante l'incendio, senza alogeni LSOH, e a ridotta emissione di fumi e gas corrosivi, rispondente alle norme CEI EN 60332-1-2, CEI EN 50267-2-1, CEI EN 50267-2-2, CEI EN 60216-1, CEI 20-37/4-0, CEI EN 50396, marchio IMQ, sigla di designazione FG21M21:
		PR.P60.008.002		1 x 2,5 mmq		m	0,52046
		PR.P60.008.003		1 x 4 mmq		m	0,66413
		PR.P60.008.004		1 x 6 mmq		m	0,91080
		PR.P60.008.005		1 x 10 mmq		m	1,56544
		PR.P60.008.006		1 x 16 mmq		m	2,46675
		PR.P60.008.007		1 x 25 mmq		m	3,75705
		PR.P60.008.008		1 x 35 mmq		m	5,21813
		PR.P60.008.009		1 x 50 mmq		m	7,68488
		PR.P60.008.010		1 x 70 mmq		m	10,81575
		PR.P60.008.011		1 x 95 mmq		m	14,13638
		PR.P60.008.012		1 x 120 mmq		m	17,87445
		PR.P60.009		Conduttore unipolare o multipolare in rame ad isolamento minerale con guaina esterna in rame, rispondente alle norme CEI EN 50267-2-1, CEI EN 50268, serie pesante, tensione nominale Uo/U 450/750V:
		PR.P60.009.025		2 x 1,5 mmq		m	16,66005
		PR.P60.009.026		2 x 2,5 mmq		m	20,80925
		PR.P60.009.028		2 x 6 mmq		m	33,81345
		PR.P60.009.036		3 x 10 mmq		m	52,47220
		PR.P60.009.039		4 x 1,5 mmq		m	13,91500
		PR.P60.009.041		4 x 4 mmq		m	37,08980
		PR.P60.009.044		4 x 16 mmq		m	83,76830
		PR.P60.011		Tubazioni corrugate pieghevoli a base di pvc rigido, autoestinguente, marchio IMQ, rispondenti alle norme CEI EN 61386-1, CEI EN 61386-22, resistenti alla temperatura di 850°C secondo norma CEI EN 60695-2-11
		PR.P60.011.001		Ø 16 mm		m	0,19003
		PR.P60.011.002		Ø 20 mm		m	0,19401
		PR.P60.011.003		Ø 25 mm		m	0,31783
		PR.P60.011.004		Ø 32 mm		m	0,55465
		PR.P60.011.005		Ø 40 mm		m	1,04364
		PR.P60.011.006		Ø 50 mm		m	1,47652
		PR.P60.011.007		Ø 63 mm		m	1,84646
		PR.P60.012		Tubazioni rigide a base di pvc, autoestinguente, marchio IMQ, rispondenti alle norme CEI EN 61386-1, CEI EN 61386-21, resistenti alla temperatura di 850°C secondo norma CEI EN 60695-2-11
		PR.P60.012.001		Ø 16 mm		m	0,41502
		PR.P60.012.002		Ø 20 mm		m	0,44405
		PR.P60.012.003		Ø 25 mm		m	0,62886
		PR.P60.012.004		Ø 32 mm		m	0,90962
		PR.P60.012.005		Ø 40 mm		m	1,65720
		PR.P60.012.006		Ø 50 mm		m	2,53056
		PR.P60.013		Cavidotti corrugati a doppio strato in polietilene ad alta densità a norme CEI EN 61386-24, marchio IMQ:
		PR.P60.013.001		tubo diam. esterno 40 mm		m	0,76840
		PR.P60.013.002		tubo diam. esterno 50 mm		m	0,93370
		PR.P60.013.003		tubo diam. esterno 63 mm		m	1,19796
		PR.P60.013.004		tubo diam. esterno 75 mm		m	1,39666
		PR.P60.013.005		tubo diam. esterno 90 mm		m	1,97245
		PR.P60.013.006		tubo diam. esterno 110 mm		m	2,48001
		PR.P60.013.007		tubo diam. esterno 125 mm		m	3,05282
		PR.P60.013.008		tubo diam. esterno 140 mm		m	2,75770
		PR.P60.013.009		tubo diam. esterno 160 mm		m	4,93546
		PR.P60.013.010		tubo diam. esterno 200 mm		m	7,97498
		PR.P60.014		Tubo in acciaio zincato sendzimir elettrosaldato, con marchio IMQ a norme CEI EN 61386:
		PR.P60.014.001		Ø 16 mm		m	1,16323
		PR.P60.014.002		Ø 20 mm		m	1,50726
		PR.P60.014.003		Ø 25 mm		m	2,24729
		PR.P60.014.004		Ø 32 mm		m	2,85551
		PR.P60.014.005		Ø 40 mm		m	3,54282
		PR.P60.014.006		Ø 50 mm		m	4,46851
		PR.P60.014.007		Ø 63 mm		m	7,00656
		PR.P60.015		Tubo in acciaio zincato inox AISI 304, con marchio IMQ a norme CEI EN 61386:
		PR.P60.015.001		Ø 16 mm		m	8,50683
		PR.P60.015.002		Ø 20 mm		m	10,53226
		PR.P60.015.003		Ø 25 mm		m	13,61094
		PR.P60.015.004		Ø 32 mm		m	17,74275
		PR.P60.015.005		Ø 40 mm		m	21,63166
		PR.P60.015.006		Ø 50 mm		m	26,33042
		PR.P60.015.007		Ø 63 mm		m	41,72360
		PR.P60.016		Guaina flessibile spiralata a base di pvc plastificato rigido, autoestinguente, rispondente alle norme CEI EN 61386-1, CEI EN 61386-23, marchio IMQ, resistenti alla temperatura di 850°C secondo norma CEI EN 60695-2-11
		PR.P60.016.001		Ø 12 mm		m	0,96173
		PR.P60.016.002		Ø 16 mm		m	0,97363
		PR.P60.016.003		Ø 20 mm		m	1,04003
		PR.P60.016.004		Ø 22 mm		m	1,27585
		PR.P60.016.005		Ø 25 mm		m	1,45422
		PR.P60.016.006		Ø 28 mm		m	2,02925
		PR.P60.016.007		Ø 32 mm		m	2,43972
		PR.P60.016.008		Ø 35 mm		m	2,98722
		PR.P60.016.009		Ø 40 mm		m	3,34074
		PR.P60.016.010		Ø 50 mm		m	4,77791
		PR.P60.017		Guaina flessibile metallica a semplice aggraffatura con zincatura a caldo e rivestimento plastico in PVC, non propagante la fiamma secondo CEI EN 61386.
		PR.P60.017.001		Ø 12 mm		m	2,01073
		PR.P60.017.002		Ø 16 mm		m	2,42094
		PR.P60.017.003		Ø 21 mm		m	2,96783
		PR.P60.017.004		Ø 27 mm		m	4,36310
		PR.P60.017.005		Ø 35 mm		m	7,23465
		PR.P60.017.006		Ø 40 mm		m	8,37001
		PR.P60.017.007		Ø 51 mm		m	10,25748
		PR.P60.017.008		Ø 12 mm - halogen free		m	2,74335
		PR.P60.017.009		Ø 16 mm - halogen free		m	2,94875
		PR.P60.017.010		Ø 21 mm - halogen free		m	3,65514
		PR.P60.017.011		Ø 27 mm - halogen free		m	5,36140
		PR.P60.017.012		Ø 35 mm - halogen free		m	8,03297
		PR.P60.017.013		Ø 40 mm - halogen free		m	9,21174
		PR.P60.017.014		Ø 51 mm - halogen free		m	13,30753
		PR.P60.018		Canala portacavi in acciaio forata e zincata tipo sendzimir:
		PR.P60.018.001		elemento rettilineo 100 x 50 mm		m	6,92243
		PR.P60.018.002		elemento rettilineo 150 x 50 mm		m	8,13953
		PR.P60.018.003		elemento rettilineo 200 x 50 mm		m	10,72567
		PR.P60.018.004		elemento rettilineo 300 x 50 mm		m	14,37728
		PR.P60.018.005		elemento rettilineo 400 x 50 mm		m	18,63695
		PR.P60.018.006		elemento rettilineo 500 x 50 mm		m	21,29924
		PR.P60.018.007		elemento rettilineo 100 x 75 mm		m	8,14735
		PR.P60.018.008		elemento rettilineo 150 x 75 mm		m	9,59418
		PR.P60.018.009		elemento rettilineo 200 x 75 mm		m	11,94293
		PR.P60.018.010		elemento rettilineo 300 x 75 mm		m	16,05056
		PR.P60.018.011		elemento rettilineo 400 x 75 mm		m	19,62579
		PR.P60.018.012		elemento rettilineo 500 x 75 mm		m	22,44059
		PR.P60.018.013		elemento rettilineo 100 x 100 mm		m	9,35695
		PR.P60.018.014		elemento rettilineo 150 x 100 mm		m	11,03032
		PR.P60.018.015		elemento rettilineo 200 x 100 mm		m	13,08397
		PR.P60.018.016		elemento rettilineo 300 x 100 mm		m	17,57214
		PR.P60.018.017		elemento rettilineo 400 x 100 mm		m	20,53898
		PR.P60.018.018		elemento rettilineo 500 x 100 mm		m	23,58147
		PR.P60.019		Canala portacavi chiusa in acciaio zincato tipo sendzimir:
		PR.P60.019.001		elemento rettilineo verniciato 50 x 50 mm		m	6,49519
		PR.P60.019.002		elemento rettilineo verniciato 100 x 50 mm		m	9,62246
		PR.P60.019.003		elemento rettilineo verniciato 150 x 50 mm		m	11,25191
		PR.P60.019.004		elemento rettilineo verniciato 200 x 50 mm		m	14,74536
		PR.P60.019.005		elemento rettilineo verniciato 300 x 50 mm		m	20,48669
		PR.P60.019.006		elemento rettilineo verniciato 400 x 50 mm		m	29,25524
		PR.P60.019.007		elemento rettilineo verniciato 500 x 50 mm		m	33,21306
		PR.P60.019.008		elemento rettilineo verniciato 75 x 75 mm		m	9,38968
		PR.P60.019.009		elemento rettilineo verniciato 100 x 75 mm		m	11,63985
		PR.P60.019.010		elemento rettilineo verniciato 150 x 75 mm		m	13,73510
		PR.P60.019.011		elemento rettilineo verniciato 200 x 75 mm		m	16,99417
		PR.P60.019.012		elemento rettilineo verniciato 300 x 75 mm		m	23,59092
		PR.P60.019.013		elemento rettilineo verniciato 400 x 75 mm		m	29,25524
		PR.P60.019.014		elemento rettilineo verniciato 500 x 75 mm		m	33,21306
		PR.P60.019.015		elemento rettilineo verniciato 100 x 100 mm		m	13,34733
		PR.P60.019.016		elemento rettilineo verniciato 150 x 100 mm		m	15,67512
		PR.P60.019.017		elemento rettilineo verniciato 200 x 100 mm		m	18,54634
		PR.P60.019.018		elemento rettilineo verniciato 300 x 100 mm		m	25,68545
		PR.P60.019.019		elemento rettilineo verniciato 400 x 100 mm		m	30,18652
		PR.P60.019.020		elemento rettilineo verniciato 500 x 100 mm		m	34,14417
		PR.P60.019.021		coperchio verniciato 75 mm		m	4,91220
		PR.P60.019.022		coperchio verniciato 100 mm		m	5,68027
		PR.P60.019.023		coperchio verniciato 150 mm		m	7,91531
		PR.P60.019.024		coperchio verniciato 200 mm		m	9,77754
		PR.P60.019.025		coperchio verniciato 300 mm		m	13,96747
		PR.P60.019.026		coperchio verniciato 400 mm		m	18,77944
		PR.P60.019.027		coperchio verniciato 500 mm		m	21,34018
		PR.P60.019.048		coperchio zincato 75 mm		m	4,10138
		PR.P60.019.049		coperchio zincato 100 mm		m	4,42042
		PR.P60.019.050		coperchio zincato 150 mm		m	6,03663
		PR.P60.019.051		coperchio zincato 200 mm		m	7,44218
		PR.P60.019.052		coperchio zincato 300 mm		m	9,55511
		PR.P60.019.053		coperchio zincato 400 mm		m	10,17706
		PR.P60.019.054		coperchio zincato 500 mm		m	11,10867
		PR.P60.020		Passerella portacavi in fili d'acciaio zincato, magliatura max 100X50 mm, conforme CEI EN61537.
		PR.P60.020.001		elemento rettilineo zincato elettroliticamente larghezza = 50 mm - altezza compresa tra 50 e 60 mm.		m	5,08530
		PR.P60.020.002		elemento rettilineo zincato elettroliticamente larghezza = 100 mm - altezza compresa tra 50 e 60 mm.		m	6,21722
		PR.P60.020.003		elemento rettilineo zincato elettroliticamente larghezza = 150 mm - altezza compresa tra 50 e 60 mm.		m	7,84300
		PR.P60.020.004		elemento rettilineo zincato elettroliticamente larghezza = 200 mm - altezza compresa tra 50 e 60 mm.		m	8,99124
		PR.P60.020.005		elemento rettilineo zincato elettroliticamente larghezza = 300 mm - altezza compresa tra 50 e 60 mm.		m	11,89834
		PR.P60.020.006		elemento rettilineo zincato elettroliticamente larghezza = 400 mm - altezza compresa tra 50 e 60 mm.		m	16,54620
		PR.P60.020.007		elemento rettilineo zincato elettroliticamente larghezza = 500 mm - altezza compresa tra 50 e 60 mm.		m	20,38737
		PR.P60.020.008		elemento rettilineo zincato elettroliticamente larghezza = 600 mm - altezza compresa tra 50 e 60 mm.		m	23,94278
		PR.P60.020.009		elemento rettilineo zincato elettroliticamente larghezza = 100 mm - altezza compresa tra 30 e 35 mm.		m	5,04735
		PR.P60.020.010		elemento rettilineo zincato elettroliticamente larghezza = 150 mm - altezza compresa tra 30 e 35 mm.		m	5,95815
		PR.P60.020.011		elemento rettilineo zincato elettroliticamente larghezza = 200 mm - altezza compresa tra 30 e 35 mm.		m	6,64125
		PR.P60.020.012		elemento rettilineo zincato elettroliticamente larghezza = 300 mm - altezza compresa tra 30 e 35 mm.		m	10,17060
		PR.P60.020.013		elemento rettilineo zincato elettroliticamente larghezza = 100 mm - altezza compresa tra 100 e 110 mm.		m	12,92058
		PR.P60.020.014		elemento rettilineo zincato elettroliticamente larghezza = 150 mm - altezza compresa tra 100 e 110 mm.		m	9,71520
		PR.P60.020.015		elemento rettilineo zincato elettroliticamente larghezza = 200 mm - altezza compresa tra 100 e 110 mm.		m	11,30910
		PR.P60.020.016		elemento rettilineo zincato elettroliticamente larghezza = 300 mm - altezza compresa tra 100 e 110 mm.		m	15,86310
		PR.P60.020.017		elemento rettilineo zincato elettroliticamente larghezza = 400 mm - altezza compresa tra 100 e 110 mm.		m	20,49300
		PR.P60.020.018		elemento rettilineo zincato elettroliticamente larghezza = 500 mm - altezza compresa tra 100 e 110 mm.		m	22,54230
		PR.P60.020.019		elemento rettilineo zincato elettroliticamente larghezza = 600 mm - altezza compresa tra 100 e 110 mm.		m	25,12290
		PR.P60.020.020		coperchio zincato elettroliticamente 50 mm		m	4,10644
		PR.P60.020.021		coperchio zincato elettroliticamente 100 mm		m	4,56943
		PR.P60.020.022		coperchio zincato elettroliticamente 150 mm		m	6,23999
		PR.P60.020.023		coperchio zincato elettroliticamente 200 mm		m	7,69310
		PR.P60.020.024		coperchio zincato elettroliticamente 300 mm		m	9,87725
		PR.P60.020.025		coperchio zincato elettroliticamente 400 mm		m	10,52025
		PR.P60.020.026		coperchio zincato elettroliticamente 500 mm		m	11,48342
		PR.P60.020.027		coperchio zincato elettroliticamente 600 mm		m	13,65150
		PR.P60.020.028		elemento rettilineo zincato a caldo dopo lavorazione larghezza = 50 mm - Altezza compresa tra 40 e 60 mm.		m	6,33993
		PR.P60.020.029		elemento rettilineo zincato a caldo dopo lavorazione larghezza = 100 mm - Altezza compresa tra 40 e 60 mm.		m	7,28362
		PR.P60.020.030		elemento rettilineo zincato a caldo dopo lavorazione larghezza = 150 mm - Altezza compresa tra 40 e 60 mm.		m	9,11749
		PR.P60.020.031		elemento rettilineo zincato a caldo dopo lavorazione larghezza = 200 mm - Altezza compresa tra 40 e 60 mm.		m	10,25801
		PR.P60.020.032		elemento rettilineo zincato a caldo dopo lavorazione larghezza = 300 mm - Altezza compresa tra 40 e 60 mm.		m	13,74676
		PR.P60.020.033		elemento rettilineo zincato a caldo dopo lavorazione larghezza = 400 mm - Altezza compresa tra 40 e 60 mm.		m	18,55591
		PR.P60.020.034		elemento rettilineo zincato a caldo dopo lavorazione larghezza = 500 mm - Altezza compresa tra 40 e 60 mm.		m	22,36824
		PR.P60.020.035		elemento rettilineo zincato a caldo dopo lavorazione larghezza = 600 mm - Altezza compresa tra 40 e 60 mm.		m	27,83620
		PR.P60.020.036		elemento rettilineo zincato a caldo dopo lavorazione larghezza = 100 mm - Altezza compresa tra 30 e 35 mm.		m	6,93005
		PR.P60.020.037		elemento rettilineo zincato a caldo dopo lavorazione larghezza = 150 mm - Altezza compresa tra 30 e 35 mm.		m	7,76988
		PR.P60.020.038		elemento rettilineo zincato a caldo dopo lavorazione larghezza = 200 mm - Altezza compresa tra 30 e 35 mm.		m	9,14216
		PR.P60.020.039		elemento rettilineo zincato a caldo dopo lavorazione larghezza = 300 mm - Altezza compresa tra 30 e 35 mm.		m	12,42369
		PR.P60.020.040		elemento rettilineo zincato a caldo dopo lavorazione larghezza = 100 mm - Altezza compresa tra 100 e 110 mm.		m	12,92058
		PR.P60.020.041		elemento rettilineo zincato a caldo dopo lavorazione larghezza = 150 mm - Altezza compresa tra 100 e 110 mm.		m	13,71336
		PR.P60.020.042		elemento rettilineo zincato a caldo dopo lavorazione larghezza = 200 mm - Altezza compresa tra 100 e 110 mm.		m	15,76658
		PR.P60.020.043		elemento rettilineo zincato a caldo dopo lavorazione larghezza = 300 mm - Altezza compresa tra 100 e 110 mm.		m	21,26933
		PR.P60.020.044		elemento rettilineo zincato a caldo dopo lavorazione larghezza = 400 mm - Altezza compresa tra 100 e 110 mm.		m	24,39679
		PR.P60.020.045		elemento rettilineo zincato a caldo dopo lavorazione larghezza = 500 mm - Altezza compresa tra 100 e 110 mm.		m	31,38870
		PR.P60.020.046		elemento rettilineo zincato a caldo dopo lavorazione larghezza = 600 mm - Altezza compresa tra 100 e 110 mm.		m	40,91010
		PR.P60.020.047		coperchio zincato a caldo dopo lavorazione 50 mm		m	7,02581
		PR.P60.020.048		coperchio zincato a caldo dopo lavorazione 100 mm		m	8,03300
		PR.P60.020.049		coperchio zincato a caldo dopo lavorazione 150 mm		m	10,63473
		PR.P60.020.050		coperchio zincato a caldo dopo lavorazione 200 mm		m	13,68414
		PR.P60.020.051		coperchio zincato a caldo dopo lavorazione 300 mm		m	18,32783
		PR.P60.020.052		coperchio zincato a caldo dopo lavorazione 400 mm		m	23,92507
		PR.P60.020.053		coperchio zincato a caldo dopo lavorazione 500 mm		m	31,77718
		PR.P60.020.054		coperchio zincato a caldo dopo lavorazione 600 mm		m	38,55720
		PR.P60.021		Passerella portacavi in fili d'acciaio inox amagnetico AISI 304, magliatura max 100X50 mm, conforme CEI EN61537. Altezza compresa tra 40 e 60 mm.
		PR.P60.021.001		elemento rettilineo larghezza = 50 mm		m	20,64480
		PR.P60.021.002		elemento rettilineo larghezza = 100 mm		m	28,91790
		PR.P60.021.003		elemento rettilineo larghezza = 150 mm		m	33,62370
		PR.P60.021.004		elemento rettilineo larghezza = 200 mm		m	38,86080
		PR.P60.021.005		elemento rettilineo larghezza = 300 mm		m	49,71450
		PR.P60.021.006		elemento rettilineo larghezza = 400 mm		m	69,22080
		PR.P60.021.007		elemento rettilineo larghezza = 500 mm		m	83,49000
		PR.P60.021.008		elemento rettilineo larghezza = 600 mm		m	103,22400
		PR.P60.022		Passerella portacavi in fili d'acciaio inox amagnetico AISI 304, magliatura max 100X50 mm, conforme CEI EN61537. Altezza compresa tra 30 e 35 mm.
		PR.P60.022.001		elemento rettilineo larghezza = 100 mm		m	20,64480
		PR.P60.022.002		elemento rettilineo larghezza = 150 mm		m	25,35060
		PR.P60.022.003		elemento rettilineo larghezza = 200 mm		m	37,57050
		PR.P60.022.004		elemento rettilineo larghezza = 300 mm		m	48,19650
		PR.P60.023		Passerella portacavi in fili d'acciaio inox amagnetico AISI 304, magliatura max 100X50 mm, conforme CEI EN61537. Altezza compresa tra 100 e 110 mm.
		PR.P60.023.001		elemento rettilineo larghezza = 100 mm		m	64,63973
		PR.P60.023.002		elemento rettilineo larghezza = 150 mm		m	47,74110
		PR.P60.023.003		elemento rettilineo larghezza = 200 mm		m	55,02750
		PR.P60.023.004		elemento rettilineo larghezza = 300 mm		m	93,44011
		PR.P60.023.005		elemento rettilineo larghezza = 400 mm		m	114,60900
		PR.P60.023.006		elemento rettilineo larghezza = 500 mm		m	129,03000
		PR.P60.023.007		elemento rettilineo larghezza = 600 mm		m	138,13800
		PR.P60.024		Passerella portacavi in fili d'acciaio inox amagnetico AISI 304, magliatura max 100X50 mm, conforme CEI EN61537.
		PR.P60.024.001		coperchio acciaio inox 50 mm		m	15,97467
		PR.P60.024.002		coperchio acciaio inox 100 mm		m	17,21501
		PR.P60.024.003		coperchio acciaio inox 150 mm		m	23,50800
		PR.P60.024.004		coperchio acciaio inox 200 mm		m	28,98381
		PR.P60.024.005		coperchio acciaio inox 300 mm		m	37,21301
		PR.P60.024.006		coperchio acciaio inox 400 mm		m	87,28500
		PR.P60.024.007		coperchio acciaio inox 500 mm		m	107,77800
		PR.P60.024.008		coperchio acciaio inox 600 mm		m	138,89700
		PR.P60.025		Separatore per canala in acciaio zincato tipo sendzimir:
		PR.P60.025.001		per canala altezza 50 mm		m	3,56730
		PR.P60.025.002		per canala altezza 75 mm		m	5,48390
		PR.P60.025.003		per canala altezza 100 mm		m	6,72183
		PR.P60.026		Separatore per canala in acciaio zincato elettroliticamente:
		PR.P60.026.001		per canala altezza compresa tra 30 e 35 mm		m	3,95844
		PR.P60.026.002		per canala altezza compresa tra 40 e 60 mm		m	5,12768
		PR.P60.026.003		per canala altezza compresa tra 100 e 110 mm		m	11,18273
		PR.P60.027		Separatore per canala in acciaio inox:
		PR.P60.027.001		per canala altezza compresa tra 30 e 35 mm		m	10,01880
		PR.P60.027.002		per canala altezza compresa tra 40 e 60 mm		m	13,35840
		PR.P60.027.003		per canala altezza compresa tra 100 e 110 mm		m	20,18940
		PR.P60.028		Sistema di supporto a mensola per canale in acciaio zincato:
		PR.P60.028.001		Lunghezza 100mm. Acciaio zincato tipo sendzimir		cad	3,60525
		PR.P60.028.002		Lunghezza 100mm. Acciaio zincato a caldo dopo la lavorazione		cad	4,51605
		PR.P60.028.003		Lunghezza 100mm. Acciaio inox AISI 316L		cad	6,56535
		PR.P60.028.004		Lunghezza 150mm. Acciaio zincato tipo sendzimir		cad	4,22510
		PR.P60.028.005		Lunghezza 150mm. Acciaio zincato a caldo dopo la lavorazione		cad	5,99610
		PR.P60.028.006		Lunghezza 150mm. Acciaio inox AISI 316L		cad	8,95620
		PR.P60.028.007		Lunghezza 200mm. Acciaio zincato tipo sendzimir		cad	4,62990
		PR.P60.028.008		Lunghezza 200mm. Acciaio zincato a caldo dopo la lavorazione		cad	5,99610
		PR.P60.028.009		Lunghezza 200mm. Acciaio inox AISI 316L		cad	8,95620
		PR.P60.028.010		Lunghezza 300mm. Acciaio zincato tipo sendzimir		cad	5,50275
		PR.P60.028.011		Lunghezza 300mm. Acciaio zincato a caldo dopo la lavorazione		cad	7,47615
		PR.P60.028.012		Lunghezza 300mm. Acciaio inox AISI 316L		cad	11,00550
		PR.P60.028.013		Lunghezza 400mm. Acciaio zincato tipo sendzimir		cad	9,37972
		PR.P60.028.014		Lunghezza 400mm. Acciaio zincato a caldo dopo la lavorazione		cad	11,58740
		PR.P60.028.015		Lunghezza 400mm. Acciaio inox AISI 316L		cad	26,41320
		PR.P60.028.016		Lunghezza 500mm. Acciaio zincato tipo sendzimir		cad	11,23421
		PR.P60.028.017		Lunghezza 500mm. Acciaio zincato a caldo dopo la lavorazione		cad	18,35629
		PR.P60.028.018		Lunghezza 500mm. Acciaio inox AISI 316L		cad	30,73950
		PR.P60.028.019		Lunghezza 600mm. Acciaio zincato tipo sendzimir		cad	13,18573
		PR.P60.028.020		Lunghezza 600mm. Acciaio zincato a caldo dopo la lavorazione		cad	21,54523
		PR.P60.028.021		Lunghezza 600mm. Acciaio inox AISI 316L		cad	35,97660
		PR.P60.029		Canaletta in PVC autoestinguente a battiscopa/cornice, IP4X, colore standard, completa di coperchio:
		PR.P60.029.001		elemento rettilineo dimensione 70 x 20 mm circa - 3 scomparti		m	6,42620
		PR.P60.029.002		elemento rettilineo dimensione 100 x 25 mm circa - 4 scomparti		m	11,22055
		PR.P60.029.003		elemento rettilineo dimensione 100 x 25 mm circa - 5 scomparti		m	11,22055
		PR.P60.029.004		scatola porta apparecchi autoportante 3 moduli per canala 3 scomparti h=70 mm circa		cad	5,08530
		PR.P60.029.005		scatola porta apparecchi autoportante 4 moduli per canala 3 scomparti h=70 mm circa		cad	5,95815
		PR.P60.029.006		scatola porta apparecchi autoportante 6 moduli per canala 3 scomparti h=70 mm circa		cad	10,86635
		PR.P60.029.007		scatola porta apparecchi autoportante 3 moduli per canala 4/5 scomparti h=100 mm circa		cad	5,08530
		PR.P60.029.008		scatola porta apparecchi autoportante 4 moduli per canala 4/5 scomparti h=100 mm circa		cad	5,95815
		PR.P60.029.009		scatola porta apparecchi autoportante 6 moduli per canala 4/5 scomparti h=100 mm circa		cad	10,92960
		PR.P60.029.010		scatola per derivazione dimensioni assimilabili a 151 x 151 x 60 mm.		cad	30,19555
		PR.P60.029.011		scatola per derivazione dimensioni assimilabili a 151 x 151 x 75 mm.		cad	20,78395
		PR.P60.029.012		scatola per derivazione dimensioni assimilabili a 231 x 231 x 95 mm.		cad	43,92080
		PR.P60.030		Canala in PVC autoestinguente, IP4X, per installazione da parete e da soffitto, conforme alla norma CEI EN 50085-2-1, marchio IMQ, marcatura CE, colore standard:
		PR.P60.030.001		minicanala con coperchio dimensioni assimilabili a 10 x 10 mm. - 1 scomparto		m	0,86020
		PR.P60.030.002		minicanala con coperchio dimensioni assimilabili a 20 x 10 mm. - 1 scomparto		m	0,92345
		PR.P60.030.003		minicanala con coperchio dimensioni assimilabili a 30 x 10 mm. - 1 scomparto		m	1,48005
		PR.P60.030.004		minicanala con coperchio dimensioni assimilabili a 30 x 10 mm. - 2 scomparti		m	1,48005
		PR.P60.030.005		minicanala con coperchio dimensioni assimilabili a 15 x 17 mm. - 1 scomparto		m	1,04995
		PR.P60.030.006		minicanala con cperchio dimensioni assimilabili a 25 x 17 mm. - 1 scomparto		m	1,32825
		PR.P60.030.007		minicanala con coperchio dimensioni assimilabili a 40 x 17 mm. - 1 scomparto		m	2,32760
		PR.P60.030.008		minicanala con coperchio dimensioni assimilabili a 40 x 17 mm. - 2 scomparti		m	2,32760
		PR.P60.030.009		minicanala con coperchio dimensioni assimilabili a 50 x 17 mm. - 1 scomparto		m	3,52935
		PR.P60.030.010		minicanala con coperchio dimensioni assimilabili a 50 x 17 mm. - 2 scomparti		m	3,52935
		PR.P60.030.011		minicanala con coperchio dimensioni assimilabili a 50 x 17 mm. - 3 scomparti		m	3,76970
		PR.P60.030.012		elemento rettilineo con coperchio dimensioni assimilabili a 25 x 30 mm.		m	1,45475
		PR.P60.030.013		elemento rettilineo con coperchio dimensioni assimilabili a 40 x 40 mm.		m	2,30230
		PR.P60.030.014		elemento rettilineo con coperchio dimensioni assimilabili a 60 x 40 mm.		m	4,56665
		PR.P60.030.015		elemento rettilineo con coperchio dimensioni assimilabili a 80 x 40 mm.		m	6,76775
		PR.P60.030.016		elemento rettilineo con coperchio dimensioni assimilabili a 100 x 40 mm.		m	7,98215
		PR.P60.030.017		elemento rettilineo con coperchio dimensioni assimilabili a 120 x 40 mm.		m	10,56275
		PR.P60.030.018		elemento rettilineo con coperchio dimensioni assimilabili a 60 x 60 mm.		m	5,80635
		PR.P60.030.019		elemento rettilineo con coperchio dimensioni assimilabili a 80 x 60 mm.		m	7,76710
		PR.P60.030.020		elemento rettilineo con coperchio dimensioni assimilabili a 100 x 60 mm.		m	10,19590
		PR.P60.030.021		elemento rettilineo con coperchio dimensioni assimilabili a 120 x 60 mm.		m	11,77715
		PR.P60.030.022		elemento rettilineo con coperchio dimensioni assimilabili a 150 x 60 mm.		m	14,93965
		PR.P60.030.023		elemento rettilineo con coperchio dimensioni assimilabili a 200 x 60 mm.		m	19,83520
		PR.P60.030.024		elemento rettilineo con coperchio dimensioni assimilabili a 100 x 80 mm.		m	13,08010
		PR.P60.030.025		elemento rettilineo con coperchio dimensioni assimilabili a 120 x 80 mm.		m	16,04020
		PR.P60.030.026		elemento rettilineo con coperchio dimensioni assimilabili a 150 x 80 mm.		m	19,44305
		PR.P60.031		Cassette isolanti in PVC, IP 44 con corpo in polimero colore grigio, pareti con passacavi, coperchio a pressione, resistenti alla prova del filo incandecente a 960°C:
		PR.P60.031.001		dimensioni assimilibili a Ø 65 x 35 mm		cad	0,98670
		PR.P60.031.002		dimensioni assimilibili a Ø 80 x 40 mm		cad	1,25235
		PR.P60.031.003		dimensioni assimilibili a Ø 80 x 80 x 40 mm		cad	1,51800
		PR.P60.032		Cassette isolanti in PVC, stagne IP 56 con corpo in polimero colore grigio, con pareti liscie, coperchio con viti, resistenti alla prova del filo incandecente a 960°C:
		PR.P60.032.001		dimensioni assimilibili a 100 x 100 x 50 mm		cad	2,61855
		PR.P60.032.002		dimensioni assimilibili a 120 x 80 x 50 mm		cad	2,77035
		PR.P60.032.003		dimensioni assimilibili a 150 x 110 x 70 mm		cad	4,09860
		PR.P60.032.004		dimensioni assimilibili a 190 x 140 x 70 mm		cad	7,96950
		PR.P60.032.005		dimensioni assimilibili a 240 x 190 x 90 mm		cad	12,35905
		PR.P60.032.006		dimensioni assimilibili a 300 x 220 x 120 mm		cad	22,07425
		PR.P60.032.007		dimensioni assimilibili a 380 x 300 x 120 mm		cad	30,87865
		PR.P60.032.008		dimensioni assimilibili a 460 x 380 x 120 mm		cad	85,00800
		PR.P60.033		Cassette isolanti in PVC, stagne IP 55 con corpo in polimero colore grigio, pareti con passacavi, coperchio con viti, resistenti alla prova del filo incandecente a 960°C:
		PR.P60.033.001		dimensioni assimilibili a 100 x 100 x 50 mm		cad	2,71975
		PR.P60.033.002		dimensioni assimilibili a 120 x 80 x 50 mm		cad	3,11190
		PR.P60.033.003		dimensioni assimilibili a 150 x 110 x 70 mm		cad	4,66785
		PR.P60.033.004		dimensioni assimilibili a 190 x 140 x 70 mm		cad	9,08270
		PR.P60.033.005		dimensioni assimilibili a 240 x 190 x 90 mm		cad	13,99090
		PR.P60.033.006		dimensioni assimilibili a 300 x 220 x 120 mm		cad	25,50240
		PR.P60.033.007		dimensioni assimilibili a 380 x 300 x 120 mm		cad	34,26885
		PR.P60.033.008		dimensioni assimilibili a 460 x 380 x 120 mm		cad	52,75050
		PR.P60.034		Cassette in lega di alluminio pressofuso verniciata, IP 66, con pareti liscie, coperchio con viti e guarnizione di tenuta, conformi alle norme EN 62208, EN 60670-22:
		PR.P60.034.001		dimensioni assimilibili a 91 x 91 x 54 mm		cad	8,57670
		PR.P60.034.002		dimensioni assimilibili a 128 x 103 x 57 mm		cad	12,67530
		PR.P60.034.003		dimensioni assimilibili a 155 x 130 x 58 mm		cad	14,80050
		PR.P60.034.004		dimensioni assimilibili a 178 x 156 x 75 mm		cad	21,47970
		PR.P60.034.005		dimensioni assimilibili a 239 x 202 x 85 mm		cad	34,61040
		PR.P60.034.006		dimensioni assimilibili a 294 x 244 x 114 mm		cad	60,11280
		PR.P60.034.007		dimensioni assimilibili a 392 x 298 x 150 mm		cad	103,98300
		PR.P60.035		Cassette in lega di alluminio pressofuso versione ATEX, IP 66, con pareti liscie, coperchio con viti e guarnizione di tenuta, conformi alle norme EN 62208, EN 60670-22, EN 60079-0, EN 60079-15, EN 60079-31:
		PR.P60.035.001		dimensioni assimilibili a 91 x 91 x 54 mm		cad	10,17060
		PR.P60.035.002		dimensioni assimilibili a 128 x 103 x 57 mm		cad	14,57280
		PR.P60.035.003		dimensioni assimilibili a 155 x 130 x 58 mm		cad	17,45700
		PR.P60.035.004		dimensioni assimilibili a 178 x 156 x 75 mm		cad	25,19880
		PR.P60.035.005		dimensioni assimilibili a 239 x 202 x 85 mm		cad	40,45470
		PR.P60.035.006		dimensioni assimilibili a 294 x 244 x 114 mm		cad	70,20750
		PR.P60.035.007		dimensioni assimilibili a 392 x 298 x 150 mm		cad	118,40400
		PR.P60.036		Cassette di derivazione da incasso in materiale plastico IP40 con coperchio a vite, rispondente alle norme EN 60670-1, EN 60670-22, IEC 60670-24, CEI 23-49:
		PR.P60.036.001		dimensioni assimilabili a Ø 65 x 38 mm		cad	0,12448
		PR.P60.036.002		dimensioni assimilabili a Ø 85 x 42 mm		cad	0,17761
		PR.P60.036.003		dimensioni assimilabili a 92 x 92 x 45 mm		cad	0,60720
		PR.P60.036.004		dimensioni assimilabili a 118 x 96 x 70 mm		cad	0,96393
		PR.P60.036.005		dimensioni assimilabili a 152 x 98 x 70 mm		cad	1,04742
		PR.P60.036.006		dimensioni assimilabili a 160 x 130 x 70 mm		cad	1,52559
		PR.P60.036.007		dimensioni assimilabili a 196 x 152 x 70 mm		cad	1,86714
		PR.P60.036.008		dimensioni assimilabili a 294 x 152 x 70 mm		cad	2,78553
		PR.P60.036.009		dimensioni assimilabili a 392 x 152 x 70 mm		cad	4,72857
		PR.P60.036.010		dimensioni assimilabili a 480 x 160 x 70 mm		cad	6,41355
		PR.P60.036.011		dimensioni assimilabili a 516 x 202 x 80 mm		cad	8,57670
		PR.P60.036.012		dimensioni assimilabili a 516 x 294 x 80 mm		cad	21,33549
		PR.P60.036.013		setto separatore		cad	0,28948
		PR.P61		PRODOTTI PER IMPIANTI ELETTRICI - QUADRI ELETTRICI (CARPENTERIE ED APPARECCHIATURE) E CONDOTTI SBARRE:
		PR.P61.001		Centralino in contenitore termoplastico con porta reversibile con chiusura a scatto, completo di barra DIN per il montaggio di apparecchiature modulari, rispondente alle norme CEI EN 61439-1, CEI 23-48, CEI 23-49:
		PR.P61.001.001		capacità 4 moduli IP4X da incasso		cad	6,00875
		PR.P61.001.002		capacità 6 moduli IP4X da incasso		cad	9,57921
		PR.P61.001.003		capacità 8 moduli IP4X da incasso		cad	10,76515
		PR.P61.001.004		capacità 12 moduli IP4X da incasso		cad	13,78850
		PR.P61.001.005		capacità 24 moduli IP4X da incasso		cad	28,63960
		PR.P61.001.006		capacità 36 moduli IP4X da incasso		cad	42,51665
		PR.P61.001.007		capacità 54 moduli IP4X da incasso		cad	67,56365
		PR.P61.001.008		capacità 72 moduli IP4X da incasso		cad	99,16335
		PR.P61.001.009		capacità 4 moduli IP4X da parete		cad	4,50340
		PR.P61.001.010		capacità 6 moduli IP4X da parete		cad	6,45150
		PR.P61.001.011		capacità 8 moduli IP4X da parete		cad	8,93090
		PR.P61.001.012		capacità 12 moduli IP4X da parete		cad	15,06615
		PR.P61.001.013		capacità 24 moduli IP4X da parete		cad	24,31330
		PR.P61.001.014		capacità 36 moduli IP4X da parete		cad	33,11770
		PR.P61.001.015		capacità 54 moduli IP4X da parete		cad	66,24805
		PR.P61.001.016		capacità 72 moduli IP4X da parete		cad	97,17730
		PR.P61.001.017		capacità 4 moduli IP55 da parete		cad	12,21990
		PR.P61.001.018		capacità 8 moduli IP55 da parete		cad	16,52343
		PR.P61.001.019		capacità 12 moduli IP55 da parete		cad	27,75663
		PR.P61.001.020		capacità 24 moduli IP55 da parete		cad	44,26488
		PR.P61.001.021		capacità 36 moduli IP55 da parete		cad	65,54724
		PR.P61.001.022		capacità 54 moduli IP55 da parete		cad	132,06600
		PR.P61.001.023		capacità 4 moduli IP65 da parete		cad	11,42295
		PR.P61.001.024		capacità 8 moduli IP65 da parete		cad	16,28877
		PR.P61.001.025		capacità 12 moduli IP65 da parete		cad	26,21080
		PR.P61.001.026		capacità 24 moduli IP65 da parete		cad	40,30290
		PR.P61.001.027		capacità 36 moduli IP65 da parete		cad	63,62950
		PR.P61.001.028		capacità 54 moduli IP65 da parete		cad	100,99760
		PR.P61.001.029		capacità 72 moduli IP65 da parete		cad	143,81153
		PR.P61.002		Quadro stagno in poliestere da esterno IP65, completo di porta trasparente con serratura, rispondente alle norme CEI EN 61439-1, CEI 23-48, CEI 23-49:
		PR.P61.002.001		dimensioni indicative l x h x p = 265 x 300 x 165 mm.		cad	99,89705
		PR.P61.002.002		dimensioni indicative l x h x p = 325 x 425 x 180 mm.		cad	105,33655
		PR.P61.002.003		dimensioni indicative l x h x p = 430 x 500 x 210 mm.		cad	149,85190
		PR.P61.002.004		dimensioni indicative l x h x p = 430 x 650 x 210 mm.		cad	177,99815
		PR.P61.002.005		dimensioni indicative l x h x p = 540 x 650 x 260 mm.		cad	230,67275
		PR.P61.002.006		dimensioni indicative l x h x p = 615 x 805 x 315 mm.		cad	325,11765
		PR.P61.002.007		dimensioni indicative l x h x p = 810 x 1060 x 355 mm.		cad	464,74835
		PR.P61.003		Quadro stagno in poliestere da esterno IP65, completo di porta cieca con serratura, rispondente alle norme CEI EN 61439-1, CEI 23-48, CEI 23-49:
		PR.P61.003.001		dimensioni indicative l x h x p = 265 x 300 x 165 mm.		cad	81,21300
		PR.P61.003.002		dimensioni indicative l x h x p = 325 x 425 x 180 mm.		cad	87,53800
		PR.P61.003.003		dimensioni indicative l x h x p = 430 x 500 x 210 mm.		cad	129,87755
		PR.P61.003.004		dimensioni indicative l x h x p = 430 x 650 x 210 mm.		cad	146,19605
		PR.P61.003.005		dimensioni indicative l x h x p = 540 x 650 x 260 mm.		cad	190,72405
		PR.P61.003.006		dimensioni indicative l x h x p = 615 x 805 x 315 mm.		cad	288,79950
		PR.P61.003.007		dimensioni indicative l x h x p = 810 x 1060 x 355 mm.		cad	335,13645
		PR.P61.004		Accessori per quadri stagni in poliestere:
		PR.P61.004.001		piastra di fondo dimensioni indicative l x h = 199 x 240 mm.		cad	6,90690
		PR.P61.004.002		piastra di fondo dimensioni indicative l x h = 242 x 365 mm.		cad	10,94225
		PR.P61.004.003		piastra di fondo dimensioni indicative l x h = 350 x 440 mm.		cad	16,39440
		PR.P61.004.004		piastra di fondo dimensioni indicative l x h = 350 x 590 mm.		cad	22,21340
		PR.P61.004.005		piastra di fondo dimensioni indicative l x h = 458 x 590 mm.		cad	26,55235
		PR.P61.004.006		piastra di fondo dimensioni indicative l x h = 530 x 740 mm.		cad	38,53190
		PR.P61.004.007		piastra di fondo dimensioni indicative l x h = 710 x 990 mm.		cad	58,51890
		PR.P61.004.010		pannello sfinestrato altezza 1 modulo a montaggio rapido, completo di viti, accessori di fissaggio e guida DIN - dim. 12 moduli		cad	13,16865
		PR.P61.004.011		pannello sfinestrato altezza 1 modulo a montaggio rapido, completo di viti, accessori di fissaggio e guida DIN - dim. 18 moduli		cad	15,24325
		PR.P61.004.012		pannello sfinestrato altezza 1 modulo a montaggio rapido, completo di viti, accessori di fissaggio e guida DIN - dim. 24 moduli		cad	17,50760
		PR.P61.004.014		pannello cieco altezza 1 modulo a montaggio rapido, completo di viti, accessori di fissaggio e guida DIN - dim. 12 moduli		cad	10,94225
		PR.P61.004.015		pannello cieco altezza 1 modulo a montaggio rapido, completo di viti, accessori di fissaggio e guida DIN - dim. 18 moduli		cad	11,65065
		PR.P61.004.016		pannello cieco altezza 1 modulo a montaggio rapido, completo di viti, accessori di fissaggio e guida DIN - dim. 24 moduli		cad	14,05415
		PR.P61.004.018		Guida DIN a montaggio rapido - dim. 12 moduli		cad	5,69250
		PR.P61.004.019		Guida DIN a montaggio rapido - dim. 18 moduli		cad	6,10995
		PR.P61.004.020		Guida DIN a montaggio rapido - dim. 24 moduli		cad	7,36230
		PR.P61.004.022		Coppia di montanti per quadri l x h = 310 x 425		cad	13,18130
		PR.P61.004.023		Coppia di montanti per quadri l x h = 405 x 500		cad	13,95295
		PR.P61.004.024		Coppia di montanti per quadri l x h = 405 x 650		cad	17,59615
		PR.P61.004.025		Coppia di montanti per quadri l x h = 515 x 650		cad	17,59615
		PR.P61.004.026		Coppia di montanti per quadri l x h = 585 x 800		cad	20,34120
		PR.P61.004.027		Coppia di montanti per quadri l x h = 800 x 1060		cad	33,09240
		PR.P61.004.029		piastra con guida DIN per interruttore scatolato per quadro base 405 mm.		cad	24,56630
		PR.P61.004.030		piastra con guida DIN per interruttore scatolato per quadro base 515 mm.		cad	28,91790
		PR.P61.004.031		piastra con guida DIN per interruttore scatolato per quadro base 585 mm.		cad	28,91790
		PR.P61.004.032		piastra con guida DIN per interruttore scatolato per quadro base 800 mm.		cad	47,31100
		PR.P61.004.034		serratura di sicurezza a chiave con maniglia		cad	11,00550
		PR.P61.004.035		serratura per chiave tipo triangolare		cad	3,14985
		PR.P61.004.036		kit di aerazione		cad	16,68535
		PR.P61.004.037		kit di ventilazione		cad	118,40400
		PR.P61.004.038		tasca portadocumenti		cad	9,71520
		PR.P61.005		Quadro in lamiera di acciaio preassemblato in esecuzione da incasso per distribuzioni fino a 125A, IP3x, completo di fondo rigido in lamiera di acciaio, telaio asportabile per apparecchiature modulari, guide DIN, pannelli frontali in materiale plastico con viti di fissaggio, cornice di chiusura, porta trasparente con vetro temperato antinfortunistico e serratura a chiave. Rispondente alla norma CEI EN 61439-1
		PR.P61.005.001		dimensioni indicative funzionali l x h x p = 600 x 400 x 140 mm.		cad	284,44094
		PR.P61.005.002		dimensioni indicative funzionali l x h x p = 600 x 600 x 140 mm.		cad	375,34068
		PR.P61.005.003		dimensioni indicative funzionali l x h x p = 600 x 800 x 140 mm.		cad	447,61646
		PR.P61.005.004		dimensioni indicative funzionali l x h x p = 600 x 1000 x 140 mm.		cad	526,62646
		PR.P61.005.005		dimensioni indicative funzionali l x h x p = 600 x 1200 x 140 mm.		cad	770,96058
		PR.P61.006		Quadro in lamiera di acciaio preassemblato in esecuzione da parete per distribuzioni fino a 160A, IP4x, telaio asportabile per apparecchiature modulari, guide DIN, pannelli frontali in materiale plastico con viti di fissaggio, cornice di chiusura, porta trasparente con vetro temperato antinfortunistico e serratura a chiave. Rispondente alla norma CEI EN 61439-1
		PR.P61.006.001		dimensioni indicative funzionali l x h x p = 600 x 600 x 200 mm.		cad	294,80952
		PR.P61.006.002		dimensioni indicative funzionali l x h x p = 600 x 800 x 200 mm.		cad	453,03508
		PR.P61.006.003		dimensioni indicative funzionali l x h x p = 600 x 1000 x 200 mm.		cad	530,44170
		PR.P61.006.004		dimensioni indicative funzionali l x h x p = 600 x 1200 x 200 mm.		cad	770,96058
		PR.P61.008		Struttura autoportante componibile in lamiera di acciaio per esecuzione da pavimento. Profondità fino a 250 mm.
		PR.P61.008.001		dimensioni indicative l x h x p = 600 x 1400 mm.		cad	283,30940
		PR.P61.008.002		Dimensioni indicative l x h = 600 x 1600 mm.		cad	334,61780
		PR.P61.008.003		Dimensioni indicative l x h = 600 x 1800 mm.		cad	365,04105
		PR.P61.008.004		Dimensioni indicative l x h = 600 x 2000 mm.		cad	389,36700
		PR.P61.008.006		Dimensioni indicative l x h = 900 x 1600 mm.		cad	376,16040
		PR.P61.008.007		Dimensioni indicative l x h = 900 x 1800 mm.		cad	412,07375
		PR.P61.008.008		Dimensioni indicative l x h = 900 x 2000 mm.		cad	458,81550
		PR.P61.008.011		Vano esterno, dimensioni indicative l x h = 300 x 1600 mm.		cad	283,30940
		PR.P61.008.012		Vano esterno, dimensioni indicative l x h = 300 x 1800 mm.		cad	309,91235
		PR.P61.008.013		Vano esterno dimensioni indicative l x h = 300 x 2000 mm.		cad	340,33560
		PR.P61.008.020		Coppia di pannelli laterali ciechi areati h = 1600 mm. Grado di protezione minimo IP3x		cad	103,98300
		PR.P61.008.021		Coppia di pannelli laterali ciechi areati h = 1800 mm. Grado di protezione minimo IP3x		cad	112,33200
		PR.P61.008.022		Coppia di pannelli laterali ciechi areati h = 2000 mm. Grado di protezione minimo IP3x		cad	117,64500
		PR.P61.008.030		Coppia di pannelli laterali ciechi h = 1600 mm. IP55		cad	85,42545
		PR.P61.008.031		Coppia di pannelli laterali ciechi h = 1800 mm. IP55		cad	95,33040
		PR.P61.008.032		Coppia di pannelli laterali ciechi h = 2000 mm. IP55		cad	105,72870
		PR.P61.009		Struttura autoportante componibile in lamiera di acciaio per esecuzione da pavimento. Profondità 400 mm.
		PR.P61.009.001		Dimensioni indicative l x h = 600 x 1400 mm.		cad	345,30971
		PR.P61.009.002		Dimensioni indicative l x h = 600 x 1600 mm.		cad	471,97150
		PR.P61.009.003		Dimensioni indicative l x h = 600 x 1800 mm.		cad	520,11740
		PR.P61.009.004		Dimensioni indicative l x h = 600 x 2000 mm.		cad	568,25065
		PR.P61.009.006		Dimensioni indicative l x h = 900 x 1600 mm.		cad	558,81375
		PR.P61.009.007		Dimensioni indicative l x h = 900 x 1800 mm.		cad	594,68915
		PR.P61.009.008		Dimensioni indicative l x h = 900 x 2000 mm.		cad	633,39815
		PR.P61.009.011		Vano esterno, dimensioni indicative l x h = 300 x 1600 mm.		cad	377,57720
		PR.P61.009.012		Vano esterno, dimensioni indicative l x h = 300 x 1800 mm.		cad	415,33745
		PR.P61.009.013		Vano esterno dimensioni indicative l x h = 300 x 2000 mm.		cad	452,14895
		PR.P61.009.020		Coppia di pannelli laterali ciechi h = 1600 mm. IP3x		cad	122,46465
		PR.P61.009.021		Coppia di pannelli laterali ciechi h = 1800 mm. IP3x		cad	154,87395
		PR.P61.009.022		Coppia di pannelli laterali ciechi h = 2000 mm. IP3x		cad	176,01210
		PR.P61.009.030		Coppia di pannelli laterali ciechi h = 1600 mm. IP55		cad	102,88245
		PR.P61.009.031		Coppia di pannelli laterali ciechi h = 1800 mm. IP55		cad	115,15295
		PR.P61.009.032		Coppia di pannelli laterali ciechi h = 2000 mm. IP55		cad	126,48735
		PR.P61.010		Struttura autoportante componibile in lamiera di acciaio per esecuzione da pavimento. Profondità 600 mm.
		PR.P61.010.001		Dimensioni indicative l x h = 600 x 1800 mm.		cad	435,81780
		PR.P61.010.002		Dimensioni indicative l x h = 600 x 2000 mm.		cad	443,47105
		PR.P61.010.003		Dimensioni indicative l x h = 800 x 1800 mm.		cad	445,38120
		PR.P61.010.004		Dimensioni indicative l x h = 800 x 2000 mm.		cad	453,04710
		PR.P61.010.005		Vano esterno dimensioni indicative l x h = 300 x 1800 mm.		cad	405,21745
		PR.P61.010.006		Vano esterno dimensioni indicative l x h = 300 x 2000 mm.		cad	412,87070
		PR.P61.010.010		Coppia di pannelli laterali ciechi h = 1800 mm. IP3x		cad	229,97700
		PR.P61.010.011		Coppia di pannelli laterali ciechi h = 2000 mm. IP3x		cad	242,88000
		PR.P61.010.020		Coppia di pannelli laterali ciechi h = 1800 mm. IP55		cad	127,10720
		PR.P61.010.021		Coppia di pannelli laterali ciechi h = 2000 mm. IP55		cad	141,43965
		PR.P61.011		Struttura autoportante componibile in lamiera di acciaio per esecuzione da pavimento. Profondità 800 mm.
		PR.P61.011.001		Dimensioni indicative l x h = 600 x 1800 mm.		cad	474,05875
		PR.P61.011.002		Dimensioni indicative l x h = 600 x 2000 mm.		cad	481,71200
		PR.P61.011.003		Dimensioni indicative l x h = 800 x 1800 mm.		cad	491,25010
		PR.P61.011.004		Dimensioni indicative l x h = 800 x 2000 mm.		cad	498,90335
		PR.P61.011.005		Vano esterno dimensioni indicative l x h = 300 x 1800 mm.		cad	423,39550
		PR.P61.011.006		Vano esterno dimensioni indicative l x h = 300 x 2000 mm.		cad	431,04875
		PR.P61.011.010		Coppia di pannelli laterali ciechi h = 1800 mm. IP3x		cad	235,29000
		PR.P61.011.011		Coppia di pannelli laterali ciechi h = 2000 mm. IP3x		cad	272,48100
		PR.P61.011.020		Coppia di pannelli laterali ciechi h = 1800 mm. IP55		cad	163,43800
		PR.P61.011.021		Coppia di pannelli laterali ciechi h = 2000 mm. IP55		cad	174,91155
		PR.P61.012		Rivestimento Posteriore per struttura autoportante componibile in lamiera di acciaio per esecuzione da pavimento. Altezza 1600 mm.
		PR.P61.012.001		Larghezza indicativa 300 mm. Grado di protezione minimo IP3x		cad	111,35795
		PR.P61.012.002		Larghezza indicativa 600 mm. Grado di protezione minimo IP3x		cad	147,38515
		PR.P61.012.003		Larghezza indicativa 900 mm. Grado di protezione minimo IP3x		cad	186,62545
		PR.P61.012.010		Larghezza indicativa 300 mm. IP55		cad	111,35795
		PR.P61.012.011		Larghezza indicativa 600 mm. IP55		cad	147,38515
		PR.P61.012.012		Larghezza indicativa 900 mm. IP55		cad	186,62545
		PR.P61.013		Rivestimento Posteriore per struttura autoportante componibile in lamiera di acciaio per esecuzione da pavimento. Altezza 1800 mm.
		PR.P61.013.001		Larghezza indicativa 300 mm. Grado di protezione minimo IP3x		cad	108,53700
		PR.P61.013.002		Larghezza indicativa 600 mm. Grado di protezione minimo IP3x		cad	148,76400
		PR.P61.013.003		Larghezza indicativa compresa tra 800 e 900 mm. Grado di protezione minimo IP3x		cad	179,88300
		PR.P61.013.004		Larghezza indicativa 300 mm. IP55		cad	108,53700
		PR.P61.013.005		Larghezza indicativa 600 mm. IP55		cad	134,76045
		PR.P61.013.006		Larghezza indicativa compresa tra 800 e 900 mm. IP55		cad	170,14250
		PR.P61.014		Rivestimento Posteriore per struttura autoportante componibile in lamiera di acciaio per esecuzione da pavimento. Altezza 2000 mm.
		PR.P61.014.001		Larghezza indicativa 300 mm. IP3x		cad	116,88600
		PR.P61.014.002		Larghezza indicativa 600 mm. IP3x		cad	163,94400
		PR.P61.014.003		Larghezza indicativa compresa tra 800 e 900 mm. IP30		cad	201,13500
		PR.P61.014.004		Larghezza indicativa 300 mm. IP55		cad	116,88600
		PR.P61.014.005		Larghezza indicativa 600 mm. IP55		cad	151,96445
		PR.P61.014.006		Larghezza indicativa compresa tra 800 e 900 mm. IP55		cad	185,41105
		PR.P61.015		Porta frontale reversibile in acciaio sp 15/10 completa di cerniere e serratura per struttura autoportante componibile in lamiera di acciaio per esecuzione da pavimento. Altezza 1600 mm.
		PR.P61.015.001		Cieca- Larghezza indicativa 300 mm. IP4x		cad	130,62390
		PR.P61.015.002		Cieca - Larghezza indicativa 600 mm. IP4x		cad	149,85190
		PR.P61.015.003		Cieca - Larghezza indicativa 900 mm. IP4x		cad	168,44740
		PR.P61.015.010		Cieca - Larghezza indicativa 300 mm. IP55 o superiore		cad	144,22265
		PR.P61.015.011		Cieca - Larghezza indicativa 600 mm. IP55 o superiore		cad	288,81215
		PR.P61.015.012		Cieca - Larghezza indicativa 900 mm. IP55 o superiore		cad	324,67490
		PR.P61.016		Porta frontale reversibile in acciaio sp 15/10 completa di cerniere e serratura per struttura autoportante componibile in lamiera di acciaio per esecuzione da pavimento. Altezza 1800 mm.
		PR.P61.016.001		Cieca - Larghezza indicativa 300 mm. IP4x		cad	156,86000
		PR.P61.016.002		Cieca - Larghezza indicativa 600 mm. IP4x		cad	172,07795
		PR.P61.016.003		Cieca - Larghezza indicativa compresa tra 800 e 900 mm. IP4x		cad	194,24075
		PR.P61.016.004		Cieca - Larghezza indicativa 300 mm. IP55 o superiore		cad	237,04835
		PR.P61.016.005		Cieca - Larghezza indicativa 600 mm. IP55 o superiore		cad	274,28995
		PR.P61.016.006		Cieca - Larghezza indicativa compresa tra 800 e 900 mm. IP55 o superiore		cad	315,40245
		PR.P61.017		Porta frontale reversibile in acciaio sp 15/10 completa di cerniere e serratura per struttura autoportante componibile in lamiera di acciaio per esecuzione da pavimento. Altezza 2000 mm.
		PR.P61.017.001		Cieca - Larghezza indicativa 300 mm. IP4x		cad	173,03935
		PR.P61.017.002		Cieca - Larghezza indicativa 600 mm. IP4x		cad	189,19340
		PR.P61.017.003		Cieca - Larghezza indicativa compresa tra 800 e 900 mm. IP4x		cad	216,37825
		PR.P61.017.004		Cieca - Larghezza indicativa 300 mm. IP55 o superiore		cad	251,35550
		PR.P61.017.005		Cieca - Larghezza indicativa 600 mm. IP55 o superiore		cad	288,63505
		PR.P61.017.006		Cieca - Larghezza indicativa compresa tra 800 e 900 mm. IP55 o superiore		cad	324,95320
		PR.P61.018		Porta frontale reversibile in acciaio sp 15/10 completa di cerniere e serratura per struttura autoportante componibile in lamiera di acciaio per esecuzione da pavimento. Altezza 1600 mm.
		PR.P61.018.001		Trasparente in cristallo temperato - Larghezza indicativa 600 mm. IP4x		cad	252,88615
		PR.P61.018.002		Trasparente in cristallo temperato - Larghezza indicativa 900 mm. IP4x		cad	359,90515
		PR.P61.018.003		Trasparente in cristallo temperato - Larghezza indicativa 600 mm. IP55 o superiore		cad	432,73120
		PR.P61.018.004		Trasparente in cristallo temperato - Larghezza indicativa 900 mm. IP55 o superiore		cad	490,31400
		PR.P61.019		Porta frontale reversibile in acciaio sp 15/10 completa di cerniere e serratura per struttura autoportante componibile in lamiera di acciaio per esecuzione da pavimento. Altezza 1800 mm.
		PR.P61.019.001		Trasparente in cristallo temperato - Larghezza indicativa 600 mm. IP4x		cad	273,78395
		PR.P61.019.002		Trasparente in cristallo temperato - Larghezza indicativa compresa tra 800 e 900 mm. IP4x		cad	389,67060
		PR.P61.019.003		Trasparente in cristallo temperato - Larghezza indicativa 600 mm. IP55 o superiore		cad	412,88335
		PR.P61.019.004		Trasparente in cristallo temperato - Larghezza indicativa compresa tra 800 e 900 mm. IP55 o superiore		cad	495,07040
		PR.P61.020		Porta frontale reversibile in acciaio sp 15/10 completa di cerniere e serratura per struttura autoportante componibile in lamiera di acciaio per esecuzione da pavimento. Altezza 2000 mm.
		PR.P61.020.001		Trasparente in cristallo temperato - Larghezza indicativa 600 mm. IP4x		cad	300,38690
		PR.P61.020.002		Trasparente in cristallo temperato - Larghezza indicativa compresa tra 800 e 900 mm. IP4x		cad	427,53205
		PR.P61.020.003		Trasparente in cristallo temperato - Larghezza indicativa 600 mm. IP55 o superiore		cad	449,21415
		PR.P61.020.004		Trasparente in cristallo temperato - Larghezza indicativa compresa tra 800 e 900 mm. IP55 o superiore		cad	534,27275
		PR.P61.021		Zoccolo per struttura autoportante componibile in lamiera di acciaio per esecuzione da pavimento. Profondità fino a 250 mm. H = 100 mm.
		PR.P61.021.001		Larghezza indicativa 300 mm.		cad	25,32530
		PR.P61.021.002		Larghezza indicativa 600 mm.		cad	25,32530
		PR.P61.021.003		Larghezza indicativa 900 mm.		cad	25,32530
		PR.P61.022		Zoccolo per struttura autoportante componibile in lamiera di acciaio per esecuzione da pavimento. Profondità 400 mm. H = 100 mm.
		PR.P61.022.001		Larghezza indicativa 300 mm.		cad	71,09300
		PR.P61.022.002		Larghezza indicativa 600 mm.		cad	79,42935
		PR.P61.022.003		Larghezza indicativa compresa tra 800 e 900 mm.		cad	157,87200
		PR.P61.023		Zoccolo per struttura autoportante componibile in lamiera di acciaio per esecuzione da pavimento. Profondità 600 mm. H = 100 mm.
		PR.P61.023.001		Larghezza indicativa 300 mm.		cad	79,42935
		PR.P61.023.002		Larghezza indicativa 600 mm.		cad	85,64050
		PR.P61.023.003		Larghezza indicativa compresa tra 800 e 900 mm.		cad	92,04140
		PR.P61.024		Zoccolo per struttura autoportante componibile in lamiera di acciaio per esecuzione da pavimento. Profondità 800 mm. H = 100 mm.
		PR.P61.024.001		Larghezza indicativa 300 mm.		cad	86,39950
		PR.P61.024.002		Larghezza indicativa 600 mm.		cad	94,34370
		PR.P61.024.003		Larghezza indicativa compresa tra 800 e 900 mm.		cad	99,40370
		PR.P61.025		Piastra passa-cavi per struttura autoportante componibile in lamiera di acciaio per esecuzione da pavimento. Profondità fino a 250 mm.
		PR.P61.025.001		Larghezza indicativa 300 mm. IP30		cad	39,26560
		PR.P61.025.002		Larghezza indicativa 600 mm. IP30		cad	53,61070
		PR.P61.026		Piastra passa-cavi per struttura autoportante componibile in lamiera di acciaio per esecuzione da pavimento. Profondità 400 mm.
		PR.P61.026.001		Larghezza indicativa 300 mm. IP30		cad	69,19297
		PR.P61.026.002		Larghezza indicativa 600 mm. IP30		cad	79,39393
		PR.P61.026.003		Larghezza indicativa compresa tra 800 e 900 mm. IP30		cad	107,11008
		PR.P61.026.004		Larghezza indicativa 300 mm. IP55		cad	62,79460
		PR.P61.026.005		Larghezza indicativa 600 mm. IP55		cad	70,61230
		PR.P61.026.006		Larghezza indicativa compresa tra 800 e 900 mm. IP55		cad	87,46210
		PR.P61.027		Piastra passa-cavi per struttura autoportante componibile in lamiera di acciaio per esecuzione da pavimento. Profondità 600 mm.
		PR.P61.027.001		Larghezza indicativa 300 mm. IP30		cad	85,45075
		PR.P61.027.002		Larghezza indicativa 600 mm. IP30		cad	133,37401
		PR.P61.027.003		Larghezza indicativa 800 mm. IP30		cad	159,65565
		PR.P61.027.004		Larghezza indicativa 300 mm. IP55		cad	70,61230
		PR.P61.027.005		Larghezza indicativa 600 mm. IP55		cad	84,28695
		PR.P61.027.006		Larghezza indicativa 800 mm. IP55		cad	101,31385
		PR.P61.028		Piastra passa-cavi per struttura autoportante componibile in lamiera di acciaio per esecuzione da pavimento. Profondità 800 mm.
		PR.P61.028.004		Larghezza indicativa 300 mm. IP55		cad	87,46210
		PR.P61.028.005		Larghezza indicativa 600 mm. IP55		cad	99,40370
		PR.P61.028.006		Larghezza indicativa 800 mm. IP55		cad	116,59505
		PR.P61.029		Guida DIN portaapparecchi per struttura autoportante in lamiera di acciaio per esecuzione da pavimento.
		PR.P61.029.001		24 mdouli		cad	23,02300
		PR.P61.029.002		36 mdouli		cad	23,95910
		PR.P61.030		Pannello frontale cieco o sfinestrato per apparecchiature modulari su struttura autoportante in lamiera di acciaio per esecuzione da pavimento. Altezza 100 mm.
		PR.P61.030.001		Larghezza indicativa = 600 mm.		cad	23,90850
		PR.P61.030.002		Larghezza indicativa compresa tra 800 e 900 mm.		cad	28,38660
		PR.P61.031		Pannello frontale cieco o sfinestrato per apparecchiature modulari su struttura autoportante in lamiera di acciaio per esecuzione da pavimento. Altezza 150 mm.
		PR.P61.031.001		Larghezza indicativa = 600 mm.		cad	21,32790
		PR.P61.031.002		Larghezza indicativa compresa tra 800 e 900 mm.		cad	27,91855
		PR.P61.032		Pannello frontale cieco o sfinestrato per apparecchiature modulari su struttura autoportante in lamiera di acciaio per esecuzione da pavimento. Altezza 200 mm.
		PR.P61.032.001		Larghezza indicativa = 600 mm.		cad	23,12420
		PR.P61.032.002		Larghezza indicativa compresa tra 800 e 900 mm.		cad	30,32205
		PR.P61.033		Pannello frontale cieco o sfinestrato per apparecchiature modulari su struttura autoportante in lamiera di acciaio per esecuzione da pavimento. Altezza 300 mm.
		PR.P61.033.001		Larghezza indicativa = 600 mm.		cad	34,97725
		PR.P61.033.002		Larghezza indicativa compresa tra 800 e 900 mm.		cad	45,41350
		PR.P61.034		Pannello frontale sfinestrato per apparecchiatura di tipo scatolata su struttura autoportante in lamiera di acciaio per esecuzione da pavimento.
		PR.P61.034.001		Larghezza indicativa = 600 mm.		cad	34,97725
		PR.P61.034.002		Larghezza indicativa compresa tra 800 e 900 mm.		cad	45,41350
		PR.P61.035		Sistemi di cablaggio, barre in rame nudo o isolate, rigide o flessibili, sagomate o lisce, forate e filettate per la distrubuzione all'interno dei quadri.
		PR.P61.035.001		Portabarre 2 x (3F+N) 35kA		cad	46,47610
		PR.P61.035.002		Portabarre 4 x (3F+N) 70kA		cad	154,54505
		PR.P61.035.003		Supporto piano fino a 630A 17.5kA		cad	18,35515
		PR.P61.035.004		Supporto a gradini fino a 400A 17.5kA		cad	23,25070
		PR.P61.035.005		Staffa laterale fino a 250A 25kA		cad	15,07880
		PR.P61.035.010		Staffa portabarre struttura con profondità fino a 400mm.		cad	17,33050
		PR.P61.035.011		Staffa portabarre struttura con profondità fino a 600mm.		cad	19,53160
		PR.P61.035.012		Staffa portabarre struttura con profondità fino a 800mm.		cad	22,26400
		PR.P61.035.013		Staffa preforata per struttura con larghezza fino a 600mm.		cad	14,26920
		PR.P61.035.014		Staffa preforata per struttura con larghezza fino a 900mm.		cad	17,17870
		PR.P61.035.015		Staffa supporto piano per struttura con larghezza fino a 600mm.		cad	7,42555
		PR.P61.035.016		Staffa supporto piano per struttura con larghezza fino a 900mm.		cad	8,72850
		PR.P61.035.030		Barra di rame forata 50x5 lunghezza indicativa 1750mm. - portata fino a 600A		cad	122,71765
		PR.P61.035.031		Barra di rame forata 63x5 lunghezza indicativa 1750mm. - portata fino a 700A		cad	140,25055
		PR.P61.035.032		Barra di rame forata 80x5 lunghezza indicativa 1750mm. - portata fino a 900A		cad	178,99750
		PR.P61.035.033		Barra di rame forata 100x5 lunghezza indicativa 1750mm. - portata fino a 1050A		cad	240,71685
		PR.P61.035.034		Barra di rame forata 125x5 lunghezza indicativa 1750mm. - portata fino a 1150A		cad	294,11250
		PR.P61.035.035		Barra di rame forata M6 20x5 lunghezza indicativa 1000mm. - portata fino a 250A		cad	38,69635
		PR.P61.035.036		Barra di rame forata M6 20x5 lunghezza indicativa 1750mm. - portata fino a 250A		cad	68,98045
		PR.P61.035.037		Barra di rame forata M6 30x5 lunghezza indicativa 900mm. - portata fino a 400A		cad	57,77255
		PR.P61.035.038		Barra di rame forata M6 30x10 lunghezza indicativa 900mm. - portata fino a 630A		cad	114,73550
		PR.P61.040		Armadi stradali in SMC
		PR.P61.040.001		Struttura in SMC colore grigio RAL 7035, resitenza alla fiamma secondo UL94, classe V0, grado di protezione IP55 secondo CEI EN 60529, tenuta all'impatto 20J secondo CEI EN 60439-5, provvisto di sportello con maniglia e serratura a tre punti di chiusura. Dimensioni esterne indicative LxHxP 600x1100x350mm. completo di zoccolo.		cad	533,32400
		PR.P61.040.002		Struttura in SMC colore grigio RAL 7035, resitenza alla fiamma secondo UL94, classe V0, grado di protezione IP55 secondo CEI EN 60529, tenuta all'impatto 20J secondo CEI EN 60439-5, provvisto di sportello con maniglia e serratura a tre punti di chiusura. Dimensioni esterne indicative LxHxP 800x1400x450mm. completo di zoccolo.		cad	1307,45340
		PR.P61.040.010		Accessori per Armadi stradali: Kit per il fissaggio di apparecchiature modulari entro struttura in SMC larghezza indicativa 600mm.		cad	300,23510
		PR.P61.040.011		Accessori per Armadi stradali: Kit per il fissaggio di apparecchiature modulari entro struttura in SMC larghezza indicativa 800mm.		cad	657,31930
		PR.P61.040.020		Accessori per Armadi stradali: Telaio metallico per fissaggio a pavimento per struttura in SMC larghezza indicativa 600mm.		cad	39,03790
		PR.P61.040.021		Accessori per Armadi stradali: Telaio metallico per fissaggio a pavimento per struttura in SMC larghezza indicativa 800mm.		cad	59,12610
		PR.P61.050		Interruttori automatici modulari per installazione su guida DIN, curva C, potere di interruzione secondo CEI EN 60898 4.5kA (CEI EN 60947-2 6 KA)
		PR.P61.050.001		1P+N x 1A		cad	15,86943
		PR.P61.050.002		1P+N x 2A		cad	11,48620
		PR.P61.050.003		1P+N x 4A		cad	15,86943
		PR.P61.050.004		1P+N x 6A		cad	10,37300
		PR.P61.050.005		1P+N x 10A		cad	10,37300
		PR.P61.050.006		1P+N x 16A		cad	10,37300
		PR.P61.050.007		1P+N x 20A		cad	10,37300
		PR.P61.050.008		1P+N x 25A		cad	10,37300
		PR.P61.050.009		1P+N x 32A		cad	10,57540
		PR.P61.050.010		1P+N x 40A		cad	12,57410
		PR.P61.050.020		2P x 6A		cad	15,61010
		PR.P61.050.021		2P x 10A		cad	15,61010
		PR.P61.050.022		2P x 16A		cad	15,61010
		PR.P61.050.023		2P x 20A		cad	15,61010
		PR.P61.050.024		2P x 25A		cad	15,61010
		PR.P61.050.025		2P x 32A		cad	15,91370
		PR.P61.050.026		2P x 40A		cad	23,88320
		PR.P61.050.030		3P x 6A		cad	32,40930
		PR.P61.050.031		3P x 10A		cad	32,40930
		PR.P61.050.032		3P x 16A		cad	32,40930
		PR.P61.050.033		3P x 20A		cad	32,40930
		PR.P61.050.034		3P x 25A		cad	32,40930
		PR.P61.050.035		3P x 32A		cad	32,40930
		PR.P61.050.036		3P x 40A		cad	38,46865
		PR.P61.050.040		4P x 6A		cad	38,32950
		PR.P61.050.041		4P x 10A		cad	36,87475
		PR.P61.050.042		4P x 16A		cad	36,87475
		PR.P61.050.043		4P x 20A		cad	36,87475
		PR.P61.050.044		4P x 25A		cad	36,87475
		PR.P61.050.045		4P x 32A		cad	38,69635
		PR.P61.050.046		4P x 40A		cad	49,10730
		PR.P61.051		Interruttori automatici modulari per installazione su guida DIN, curva B potere di interruzione secondo CEI EN 60898 4.5kA (CEI EN 60947-2 6 KA)
		PR.P61.051.004		1P+N x 6A		cad	13,64935
		PR.P61.051.005		1P+N x 10A		cad	13,64935
		PR.P61.051.006		1P+N x 16A		cad	13,64935
		PR.P61.051.007		1P+N x 20A		cad	13,64935
		PR.P61.051.008		1P+N x 25A		cad	13,64935
		PR.P61.051.009		1P+N x 32A		cad	13,64935
		PR.P61.051.010		1P+N x 40A		cad	19,07620
		PR.P61.051.020		2P x 6A		cad	19,97435
		PR.P61.051.021		2P x 10A		cad	19,31655
		PR.P61.051.022		2P x 16A		cad	19,31655
		PR.P61.051.023		2P x 20A		cad	19,31655
		PR.P61.051.024		2P x 25A		cad	19,31655
		PR.P61.051.025		2P x 32A		cad	20,60685
		PR.P61.051.026		2P x 40A		cad	30,33470
		PR.P61.051.030		3P x 6A		cad	43,44010
		PR.P61.051.031		3P x 10A		cad	39,53125
		PR.P61.051.032		3P x 16A		cad	39,53125
		PR.P61.051.033		3P x 20A		cad	39,53125
		PR.P61.051.034		3P x 25A		cad	39,53125
		PR.P61.051.035		3P x 32A		cad	43,07325
		PR.P61.051.036		3P x 40A		cad	45,80565
		PR.P61.051.040		4P x 6A		cad	49,91690
		PR.P61.051.041		4P x 10A		cad	46,09660
		PR.P61.051.042		4P x 16A		cad	46,09660
		PR.P61.051.043		4P x 20A		cad	46,09660
		PR.P61.051.044		4P x 25A		cad	46,09660
		PR.P61.051.045		4P x 32A		cad	48,47480
		PR.P61.051.046		4P x 40A		cad	62,36450
		PR.P61.052		Interruttori automatici modulari per installazione su guida DIN, curva C, potere di interruzione secondo CEI EN 60898 6kA (CEI EN 60947-2 10KA)
		PR.P61.052.004		1P+N x 6A		cad	27,55170
		PR.P61.052.005		1P+N x 10A		cad	22,56760
		PR.P61.052.006		1P+N x 16A		cad	22,56760
		PR.P61.052.007		1P+N x 20A		cad	22,56760
		PR.P61.052.008		1P+N x 25A		cad	22,56760
		PR.P61.052.009		1P+N x 32A		cad	22,56760
		PR.P61.052.010		1P+N x 40A		cad	33,29480
		PR.P61.052.011		1P+N x 50A		cad	33,29480
		PR.P61.052.012		1P+N x 63A		cad	33,29480
		PR.P61.052.020		2P x 6A		cad	33,32010
		PR.P61.052.021		2P x 10A		cad	28,53840
		PR.P61.052.022		2P x 16A		cad	28,53840
		PR.P61.052.023		2P x 20A		cad	25,41385
		PR.P61.052.024		2P x 25A		cad	28,53840
		PR.P61.052.025		2P x 32A		cad	28,53840
		PR.P61.052.026		2P x 40A		cad	40,54325
		PR.P61.052.027		2P x 50A		cad	40,54325
		PR.P61.052.028		2P x 63A		cad	40,54325
		PR.P61.052.030		3P x 6A		cad	48,87960
		PR.P61.052.031		3P x 10A		cad	42,80760
		PR.P61.052.032		3P x 16A		cad	42,80760
		PR.P61.052.033		3P x 20A		cad	42,80760
		PR.P61.052.034		3P x 25A		cad	42,80760
		PR.P61.052.035		3P x 32A		cad	42,80760
		PR.P61.052.036		3P x 40A		cad	64,88185
		PR.P61.052.037		3P x 50A		cad	64,88185
		PR.P61.052.038		3P x 63A		cad	64,88185
		PR.P61.052.040		4P x 6A		cad	65,42580
		PR.P61.052.041		4P x 10A		cad	50,86565
		PR.P61.052.042		4P x 16A		cad	50,86565
		PR.P61.052.043		4P x 20A		cad	50,86565
		PR.P61.052.044		4P x 25A		cad	50,86565
		PR.P61.052.045		4P x 32A		cad	50,86565
		PR.P61.052.046		4P x 40A		cad	79,29020
		PR.P61.052.047		4P x 50A		cad	79,29020
		PR.P61.052.048		4P x 63A		cad	79,29020
		PR.P61.053		Interruttori automatici modulari per installazione su guida DIN, curva B, potere di interruzione secondo CEI EN 60898 6kA (CEI EN 60947-2 10KA)
		PR.P61.053.004		1P+N x 6A		cad	27,55170
		PR.P61.053.005		1P+N x 10A		cad	27,55170
		PR.P61.053.006		1P+N x 16A		cad	27,55170
		PR.P61.053.007		1P+N x 20A		cad	27,55170
		PR.P61.053.008		1P+N x 25A		cad	27,55170
		PR.P61.053.009		1P+N x 32A		cad	27,55170
		PR.P61.053.010		1P+N x 40A		cad	45,35025
		PR.P61.053.011		1P+N x 50A		cad	45,35025
		PR.P61.053.012		1P+N x 63A		cad	45,35025
		PR.P61.053.020		2P x 6A		cad	33,32010
		PR.P61.053.021		2P x 10A		cad	33,32010
		PR.P61.053.022		2P x 16A		cad	33,32010
		PR.P61.053.023		2P x 20A		cad	33,32010
		PR.P61.053.024		2P x 25A		cad	33,32010
		PR.P61.053.025		2P x 32A		cad	33,32010
		PR.P61.053.026		2P x 40A		cad	49,41090
		PR.P61.053.027		2P x 50A		cad	49,41090
		PR.P61.053.028		2P x 63A		cad	49,41090
		PR.P61.053.030		3P x 6A		cad	55,40700
		PR.P61.053.031		3P x 10A		cad	55,40700
		PR.P61.053.032		3P x 16A		cad	55,40700
		PR.P61.053.033		3P x 20A		cad	55,40700
		PR.P61.053.034		3P x 25A		cad	55,40700
		PR.P61.053.035		3P x 32A		cad	55,40700
		PR.P61.053.036		3P x 40A		cad	71,87730
		PR.P61.053.037		3P x 50A		cad	71,87730
		PR.P61.053.038		3P x 63A		cad	71,87730
		PR.P61.053.040		4P x 6A		cad	74,23020
		PR.P61.053.041		4P x 10A		cad	68,23410
		PR.P61.053.042		4P x 16A		cad	68,23410
		PR.P61.053.043		4P x 20A		cad	68,23410
		PR.P61.053.044		4P x 25A		cad	68,23410
		PR.P61.053.045		4P x 32A		cad	68,23410
		PR.P61.053.046		4P x 40A		cad	95,63400
		PR.P61.053.047		4P x 50A		cad	95,63400
		PR.P61.053.048		4P x 63A		cad	95,63400
		PR.P61.054		Interruttori automatici modulari per installazione su guida DIN, curva C, potere di interruzione secondo CEI EN 60898 10kA (CEI EN 60947-2 15KA)
		PR.P61.054.020		2P x 6A		cad	36,11575
		PR.P61.054.021		2P x 10A		cad	33,15565
		PR.P61.054.022		2P x 16A		cad	33,15565
		PR.P61.054.023		2P x 20A		cad	33,15565
		PR.P61.054.024		2P x 25A		cad	33,15565
		PR.P61.054.025		2P x 32A		cad	33,15565
		PR.P61.054.026		2P x 40A		cad	42,45340
		PR.P61.054.027		2P x 50A		cad	42,45340
		PR.P61.054.028		2P x 63A		cad	42,45340
		PR.P61.054.030		3P x 6A		cad	58,73395
		PR.P61.054.031		3P x 10A		cad	52,28245
		PR.P61.054.032		3P x 16A		cad	52,28245
		PR.P61.054.033		3P x 20A		cad	52,28245
		PR.P61.054.034		3P x 25A		cad	52,28245
		PR.P61.054.035		3P x 32A		cad	52,28245
		PR.P61.054.036		3P x 40A		cad	74,33140
		PR.P61.054.037		3P x 50A		cad	74,33140
		PR.P61.054.038		3P x 63A		cad	74,33140
		PR.P61.054.040		4P x 6A		cad	72,63630
		PR.P61.054.041		4P x 10A		cad	65,43845
		PR.P61.054.042		4P x 16A		cad	65,43845
		PR.P61.054.043		4P x 20A		cad	65,43845
		PR.P61.054.044		4P x 25A		cad	65,43845
		PR.P61.054.045		4P x 32A		cad	65,43845
		PR.P61.054.046		4P x 40A		cad	90,28305
		PR.P61.054.047		4P x 50A		cad	90,28305
		PR.P61.054.048		4P x 63A		cad	90,28305
		PR.P61.055		Interruttori automatici modulari per installazione su guida DIN, curva B, potere di interruzione secondo CEI EN 60898 10kA (CEI EN 60947-2 15KA)
		PR.P61.055.020		2P x 6A		cad	43,49070
		PR.P61.055.021		2P x 10A		cad	40,69505
		PR.P61.055.022		2P x 16A		cad	40,69505
		PR.P61.055.023		2P x 20A		cad	40,69505
		PR.P61.055.024		2P x 25A		cad	40,69505
		PR.P61.055.025		2P x 32A		cad	40,69505
		PR.P61.055.026		2P x 40A		cad	52,28245
		PR.P61.055.027		2P x 50A		cad	52,28245
		PR.P61.055.028		2P x 63A		cad	52,28245
		PR.P61.055.030		3P x 6A		cad	62,54160
		PR.P61.055.031		3P x 10A		cad	62,54160
		PR.P61.055.032		3P x 16A		cad	62,54160
		PR.P61.055.033		3P x 20A		cad	64,26200
		PR.P61.055.034		3P x 25A		cad	62,54160
		PR.P61.055.035		3P x 32A		cad	62,54160
		PR.P61.055.036		3P x 40A		cad	81,21300
		PR.P61.055.037		3P x 50A		cad	81,21300
		PR.P61.055.038		3P x 63A		cad	81,21300
		PR.P61.055.040		4P x 6A		cad	84,24900
		PR.P61.055.041		4P x 10A		cad	80,49195
		PR.P61.055.042		4P x 16A		cad	80,49195
		PR.P61.055.043		4P x 20A		cad	80,49195
		PR.P61.055.044		4P x 25A		cad	80,49195
		PR.P61.055.045		4P x 32A		cad	80,49195
		PR.P61.055.046		4P x 40A		cad	110,05500
		PR.P61.055.047		4P x 50A		cad	110,05500
		PR.P61.055.048		4P x 63A		cad	110,05500
		PR.P61.056		Interruttori automatici modulari per installazione su guida DIN, curva D, potere di interruzione secondo CEI EN 60898 10kA (CEI EN 60947-2 15KA)
		PR.P61.056.020		2P x 6A		cad	40,88480
		PR.P61.056.021		2P x 10A		cad	37,41870
		PR.P61.056.022		2P x 16A		cad	37,41870
		PR.P61.056.023		2P x 20A		cad	37,41870
		PR.P61.056.024		2P x 25A		cad	37,41870
		PR.P61.056.025		2P x 32A		cad	37,41870
		PR.P61.056.026		2P x 40A		cad	47,96880
		PR.P61.056.027		2P x 50A		cad	47,96880
		PR.P61.056.028		2P x 63A		cad	47,96880
		PR.P61.056.030		3P x 6A		cad	62,54160
		PR.P61.056.031		3P x 10A		cad	59,13875
		PR.P61.056.032		3P x 16A		cad	59,13875
		PR.P61.056.033		3P x 20A		cad	59,13875
		PR.P61.056.034		3P x 25A		cad	59,13875
		PR.P61.056.035		3P x 32A		cad	59,13875
		PR.P61.056.036		3P x 40A		cad	81,21300
		PR.P61.056.037		3P x 50A		cad	84,12250
		PR.P61.056.038		3P x 63A		cad	84,12250
		PR.P61.056.040		4P x 6A		cad	82,30090
		PR.P61.056.041		4P x 10A		cad	74,06575
		PR.P61.056.042		4P x 16A		cad	74,06575
		PR.P61.056.043		4P x 20A		cad	74,06575
		PR.P61.056.044		4P x 25A		cad	74,06575
		PR.P61.056.045		4P x 32A		cad	74,06575
		PR.P61.056.046		4P x 40A		cad	101,87045
		PR.P61.056.047		4P x 50A		cad	101,87045
		PR.P61.056.048		4P x 63A		cad	101,87045
		PR.P61.060		Blocchi differenziali bipolari tipo AC per accoppiamento ad interruttori magnetotermici modulari per installazione su guida DIN, rispondenti alla norma CEI EN 61009-1
		PR.P61.060.001		sensibilità 0.03A - portata fino a 32A		cad	49,79040
		PR.P61.060.002		sensibilità 0.3A - portata fino a 32A		cad	43,04795
		PR.P61.060.003		sensibilità 0.5A - portata fino a 32A		cad	46,13455
		PR.P61.060.004		sensibilità 0.03A - portata fino a 63A		cad	52,61135
		PR.P61.060.005		sensibilità 0.3A - portata fino a 63A		cad	44,88220
		PR.P61.060.006		sensibilità 0.5A - portata fino a 63A		cad	46,48875
		PR.P61.060.010		sensibilità 0.3A - selettivo - portata fino a 63A		cad	102,27525
		PR.P61.060.011		sensibilità 0.5A - selettivo - portata fino a 63A		cad	102,27525
		PR.P61.060.012		sensibilità 1A - selettivo - portata fino a 63A		cad	113,38195
		PR.P61.061		Blocchi differenziali bipolari tipo A per accoppiamento ad interruttori magnetotermici modulari per installazione su guida DIN, rispondenti alla norma CEI EN 61009-1
		PR.P61.061.001		sensibilità 0.03A - portata fino a 32A		cad	71,06770
		PR.P61.061.002		sensibilità 0.3A - portata fino a 32A		cad	63,54095
		PR.P61.061.003		sensibilità 0.5A - portata fino a 32A		cad	65,74205
		PR.P61.061.004		sensibilità 1A - portata fino a 25A		cad	110,14355
		PR.P61.061.005		sensibilità 1A - portata fino a 40A		cad	110,14355
		PR.P61.061.006		sensibilità 0.03A - portata fino a 63A		cad	86,91815
		PR.P61.061.007		sensibilità 0.3A - portata fino a 63A		cad	72,33270
		PR.P61.061.008		sensibilità 0.5A - portata fino a 63A		cad	77,54450
		PR.P61.061.009		sensibilità 1A - portata fino a 63A		cad	110,14355
		PR.P61.062		Blocchi differenziali bipolari tipo B per accoppiamento ad interruttori magnetotermici modulari per installazione su guida DIN, rispondenti alla norma CEI EN 61009-1
		PR.P61.062.001		sensibilità 0.03A - portata fino a 63A		cad	331,39205
		PR.P61.062.002		sensibilità 0.3A - portata fino a 63A		cad	384,15520
		PR.P61.063		Blocchi differenziali bipolari tipo A per accoppiamento ad interruttori magnetotermici modulari per installazione su guida DIN, rispondenti alla norma CEI EN 61009-1
		PR.P61.063.001		sensibilità 0.3A - selettivo - portata fino a 63A		cad	102,27525
		PR.P61.063.002		sensibilità 0.5A - selettivo - portata fino a 63A		cad	102,27525
		PR.P61.063.003		sensibilità 1A - selettivo - portata fino a 63A		cad	113,38195
		PR.P61.064		Blocchi differenziali tripolari tipo AC per accoppiamento ad interruttori magnetotermici modulari per installazione su guida DIN, rispondenti alla norma CEI EN 61009-1.
		PR.P61.064.001		sensibilità 0.03A - portata fino a 32A		cad	86,57660
		PR.P61.064.002		sensibilità 0.3A - portata fino a 32A		cad	54,81245
		PR.P61.064.003		sensibilità 0.5A - portata fino a 32A		cad	58,75925
		PR.P61.064.004		sensibilità 1A - portata fino a 25A		cad	88,71445
		PR.P61.064.005		sensibilità 1A - portata fino a 40A		cad	88,71445
		PR.P61.064.006		sensibilità 0.03A - portata fino a 63A		cad	90,37160
		PR.P61.064.007		sensibilità 0.3A - portata fino a 63A		cad	59,21465
		PR.P61.064.008		sensibilità 0.5A - portata fino a 63A		cad	61,35250
		PR.P61.064.009		sensibilità 1A - portata fino a 63A		cad	88,71445
		PR.P61.064.010		sensibilità 0.3A - selettivo - portata fino a 63A		cad	120,76955
		PR.P61.064.011		sensibilità 0.5A - selettivo - portata fino a 63A		cad	120,76955
		PR.P61.064.012		sensibilità 1A - selettivo - portata fino a 63A		cad	125,13380
		PR.P61.065		Blocchi differenziali tripolari tipo A per accoppiamento ad interruttori magnetotermici modulari per installazione su guida DIN, rispondenti alla norma CEI EN 61009-1
		PR.P61.065.001		sensibilità 0.03A - portata fino a 32A		cad	91,16855
		PR.P61.065.002		sensibilità 0.3A - portata fino a 32A		cad	75,53315
		PR.P61.065.003		sensibilità 0.5A - portata fino a 32A		cad	78,16435
		PR.P61.065.004		sensibilità 1A - portata fino a 25A		cad	131,26905
		PR.P61.065.005		sensibilità 1A - portata fino a 40A		cad	131,26905
		PR.P61.065.006		sensibilità 0.03A - portata fino a 63A		cad	109,04300
		PR.P61.065.007		sensibilità 0.3A - portata fino a 63A		cad	87,23440
		PR.P61.065.008		sensibilità 0.5A - portata fino a 63A		cad	93,52145
		PR.P61.065.009		sensibilità 1A - portata fino a 63A		cad	131,26905
		PR.P61.066		Blocchi differenziali tripolari tipo B per accoppiamento ad interruttori magnetotermici modulari per installazione su guida DIN, rispondenti alla norma CEI EN 61009-1
		PR.P61.066.001		sensibilità 0.03A - portata fino a 63A		cad	401,18210
		PR.P61.066.002		sensibilità 0.3A - portata fino a 63A		cad	457,20895
		PR.P61.067		Blocchi differenziali tripolari tipo A per accoppiamento ad interruttori magnetotermici modulari per installazione su guida DIN, rispondenti alla norma CEI EN 61009-1
		PR.P61.067.001		sensibilità 0.3A - selettivo - portata fino a 63A		cad	165,62645
		PR.P61.067.002		sensibilità 0.5A - selettivo - portata fino a 63A		cad	165,62645
		PR.P61.067.003		sensibilità 1A - selettivo - portata fino a 63A		cad	185,09480
		PR.P61.068		Blocchi differenziali tripolari tipo B per accoppiamento ad interruttori magnetotermici modulari per installazione su guida DIN, rispondenti alla norma CEI EN 61009-1
		PR.P61.068.001		sensibilità 0.3A - selettivo - portata fino a 63A		cad	679,54535
		PR.P61.069		Blocchi differenziali quadripolari tipo AC per accoppiamento ad interruttori magnetotermici modulari per installazione su guida DIN, rispondenti alla norma CEI EN 61009-1
		PR.P61.069.001		sensibilità 0.03A - portata fino a 32A		cad	91,10530
		PR.P61.069.002		sensibilità 0.3A - portata fino a 32A		cad	59,73330
		PR.P61.069.003		sensibilità 0.5A - portata fino a 32A		cad	64,03430
		PR.P61.069.004		sensibilità 1A - portata fino a 25A		cad	104,36250
		PR.P61.069.005		sensibilità 1A - portata fino a 40A		cad	104,36250
		PR.P61.069.006		sensibilità 0.03A - portata fino a 63A		cad	95,77315
		PR.P61.069.007		sensibilità 0.3A - portata fino a 63A		cad	63,54095
		PR.P61.069.008		sensibilità 0.5A - portata fino a 63A		cad	64,03430
		PR.P61.069.009		sensibilità 1A - portata fino a 63A		cad	104,36250
		PR.P61.069.010		sensibilità 0.3A - selettivo - portata fino a 63A		cad	117,72090
		PR.P61.069.011		sensibilità 0.5A - selettivo - portata fino a 63A		cad	121,95865
		PR.P61.069.012		sensibilità 1A - selettivo - portata fino a 63A		cad	135,92425
		PR.P61.070		Blocchi differenziali quadripolari tipo A per accoppiamento ad interruttori magnetotermici modulari per installazione su guida DIN, rispondenti alla norma CEI EN 61009-1
		PR.P61.070.001		sensibilità 0.03A - portata fino a 32A		cad	105,24800
		PR.P61.070.002		sensibilità 0.3A - portata fino a 32A		cad	86,42480
		PR.P61.070.003		sensibilità 0.5A - portata fino a 32A		cad	89,43550
		PR.P61.070.004		sensibilità 1A - portata fino a 25A		cad	140,79450
		PR.P61.070.005		sensibilità 1A - portata fino a 40A		cad	140,79450
		PR.P61.070.006		sensibilità 0.03A - portata fino a 63A		cad	119,13770
		PR.P61.070.007		sensibilità 0.3A - portata fino a 63A		cad	94,26780
		PR.P61.070.008		sensibilità 0.5A - portata fino a 63A		cad	101,06085
		PR.P61.070.009		sensibilità 1A - portata fino a 63A		cad	140,79450
		PR.P61.071		Blocchi differenziali quadripolari tipo B per accoppiamento ad interruttori magnetotermici modulari per installazione su guida DIN, rispondenti alla norma CEI EN 61009-1
		PR.P61.071.001		sensibilità 0.03A - portata fino a 63A		cad	663,65695
		PR.P61.071.002		sensibilità 0.3A - portata fino a 63A		cad	653,99235
		PR.P61.072		Blocchi differenziali quadripolari tipo A per accoppiamento ad interruttori magnetotermici modulari per installazione su guida DIN, rispondenti alla norma CEI EN 61009-1
		PR.P61.072.001		sensibilità 0.3A - selettivo - portata fino a 63A		cad	132,01540
		PR.P61.072.002		sensibilità 0.5A - selettivo - portata fino a 63A		cad	141,54085
		PR.P61.072.003		sensibilità 1A - selettivo - portata fino a 63A		cad	153,44450
		PR.P61.073		Blocchi differenziali quadripolari tipo B per accoppiamento ad interruttori magnetotermici modulari per installazione su guida DIN, rispondenti alla norma CEI EN 61009-1
		PR.P61.073.001		sensibilità 0.3A - selettivo - portata fino a 63A		cad	957,61765
		PR.P61.074		Interruttori differenziali puri bipolari tipo AC modulari per installazione su guida DIN, rispondenti alla norma CEI EN 61008-1
		PR.P61.074.001		sensibilità 0.01A - portata fino a 16A		cad	66,37455
		PR.P61.074.002		sensibilità 0.03A - portata fino a 25A		cad	41,56790
		PR.P61.074.003		sensibilità 0.03A - portata fino a 40A		cad	62,75665
		PR.P61.074.004		sensibilità 0.03A - portata fino a 63A		cad	86,63985
		PR.P61.074.006		sensibilità 0.3A - portata fino a 25A		cad	48,47480
		PR.P61.074.007		sensibilità 0.3A - portata fino a 40A		cad	60,98565
		PR.P61.074.008		sensibilità 0.3A - portata fino a 63A		cad	84,22370
		PR.P61.074.010		sensibilità 0.5A - portata fino a 25A		cad	55,90035
		PR.P61.074.011		sensibilità 0.5A - portata fino a 40A		cad	65,56495
		PR.P61.074.012		sensibilità 0.5A - portata fino a 63A		cad	79,29020
		PR.P61.075		Interruttori differenziali puri bipolari tipo A modulari per installazione su guida DIN, rispondenti alla norma CEI EN 61008-1
		PR.P61.075.001		sensibilità 0.01A - portata fino a 16A		cad	110,81400
		PR.P61.075.002		sensibilità 0.03A - portata fino a 25A		cad	70,44785
		PR.P61.075.003		sensibilità 0.03A - portata fino a 40A		cad	79,58115
		PR.P61.075.004		sensibilità 0.03A - portata fino a 63A		cad	113,63495
		PR.P61.075.006		sensibilità 0.3A - portata fino a 25A		cad	67,17150
		PR.P61.075.007		sensibilità 0.3A - portata fino a 40A		cad	75,44460
		PR.P61.075.008		sensibilità 0.3A - portata fino a 63A		cad	110,33330
		PR.P61.075.010		sensibilità 0.5A - portata fino a 25A		cad	75,44460
		PR.P61.075.011		sensibilità 0.5A - portata fino a 40A		cad	75,44460
		PR.P61.075.012		sensibilità 0.5A - portata fino a 63A		cad	121,44000
		PR.P61.075.020		sensibilità 0.3A - selettivo - portata fino a 25A		cad	106,26000
		PR.P61.075.021		sensibilità 0.3A - selettivo - portata fino a 40A		cad	106,26000
		PR.P61.075.022		sensibilità 0.3A - selettivo - portata fino a 63A		cad	106,26000
		PR.P61.075.024		sensibilità 0.5A - selettivo - portata fino a 25A		cad	112,96893
		PR.P61.075.025		sensibilità 0.5A - selettivo - portata fino a 40A		cad	133,96350
		PR.P61.075.026		sensibilità 0.5A - selettivo - portata fino a 63A		cad	161,09522
		PR.P61.075.028		sensibilità 1A - selettivo - portata fino a 40A		cad	149,20675
		PR.P61.075.029		sensibilità 1A - selettivo - portata fino a 63A		cad	176,42955
		PR.P61.076		Interruttori differenziali puri quadripolari tipo AC modulari per installazione su guida DIN, rispondenti alla norma CEI EN 61008-1
		PR.P61.076.001		sensibilità 0.03A - portata fino a 25A		cad	81,37745
		PR.P61.076.002		sensibilità 0.03A - portata fino a 40A		cad	87,71510
		PR.P61.076.003		sensibilità 0.03A - portata fino a 63A		cad	137,70790
		PR.P61.076.004		sensibilità 0.3A - portata fino a 25A		cad	66,39985
		PR.P61.076.005		sensibilità 0.3A - portata fino a 40A		cad	72,72485
		PR.P61.076.006		sensibilità 0.3A - portata fino a 63A		cad	89,63790
		PR.P61.076.007		sensibilità 0.5A - portata fino a 25A		cad	67,80400
		PR.P61.076.008		sensibilità 0.5A - portata fino a 40A		cad	74,45790
		PR.P61.076.009		sensibilità 0.5A - portata fino a 63A		cad	93,79975
		PR.P61.076.020		sensibilità 0.3A - selettivo - portata fino a 40A		cad	119,66900
		PR.P61.076.021		sensibilità 0.3A - selettivo - portata fino a 63A		cad	145,20935
		PR.P61.077		Interruttori differenziali puri quadripolari tipo A modulari per installazione su guida DIN, rispondenti alla norma CEI EN 61008-1
		PR.P61.077.001		sensibilità 0.03A - portata fino a 25A		cad	97,15200
		PR.P61.077.002		sensibilità 0.03A - portata fino a 40A		cad	108,09425
		PR.P61.077.003		sensibilità 0.03A - portata fino a 63A		cad	167,77695
		PR.P61.077.005		sensibilità 0.3A - portata fino a 25A		cad	84,65380
		PR.P61.077.006		sensibilità 0.3A - portata fino a 40A		cad	99,07480
		PR.P61.077.007		sensibilità 0.3A - portata fino a 63A		cad	125,65245
		PR.P61.077.009		sensibilità 0.5A - portata fino a 25A		cad	100,94700
		PR.P61.077.010		sensibilità 0.5A - portata fino a 40A		cad	100,94700
		PR.P61.077.011		sensibilità 0.5A - portata fino a 63A		cad	164,39940
		PR.P61.077.020		sensibilità 0.3A - selettivo - portata fino a 25A		cad	141,17400
		PR.P61.077.021		sensibilità 0.3A - selettivo - portata fino a 40A		cad	141,17400
		PR.P61.077.022		sensibilità 0.3A - selettivo - portata fino a 63A		cad	210,69840
		PR.P61.077.024		sensibilità 0.5A - selettivo - portata fino a 25A		cad	157,27998
		PR.P61.077.025		sensibilità 0.5A - selettivo - portata fino a 40A		cad	169,26965
		PR.P61.077.026		sensibilità 0.5A - selettivo - portata fino a 63A		cad	210,69840
		PR.P61.077.028		sensibilità 1A - selettivo - portata fino a 40A		cad	186,51160
		PR.P61.077.029		sensibilità 1A - selettivo - portata fino a 63A		cad	227,57350
		PR.P61.078		Interruttori differenziali puri quadripolari tipo B modulari per installazione su guida DIN, rispondenti alla norma CEI EN 61008-1
		PR.P61.078.001		sensibilità 0.03A - portata fino a 40A		cad	664,88400
		PR.P61.078.002		sensibilità 0.03A - portata fino a 63A		cad	915,46785
		PR.P61.078.004		sensibilità 0.3A - portata fino a 63A		cad	878,47925
		PR.P61.078.006		sensibilità 0.5A - portata fino a 40A		cad	771,37170
		PR.P61.078.007		sensibilità 0.5A - portata fino a 63A		cad	877,64435
		PR.P61.078.009		sensibilità 0.3A - selettivo - portata fino a 63A		cad	1313,07000
		PR.P61.079		Interruttori magnetotermici differenziali modulari di tipo AC in curva C per installazione su guida DIN, potere di interruzione 4.5kA, rispondenti alla norma CEI EN 61009
		PR.P61.079.001		1P+N x 6A - sensibilità 0.03A		cad	40,89745
		PR.P61.079.002		1P+N x 10A - sensibilità 0.03A		cad	40,89745
		PR.P61.079.003		1P+N x 16A - sensibilità 0.03A		cad	40,89745
		PR.P61.079.004		1P+N x 20A - sensibilità 0.03A		cad	40,89745
		PR.P61.079.005		1P+N x 25A - sensibilità 0.03A		cad	40,89745
		PR.P61.079.006		1P+N x 32A - sensibilità 0.03A		cad	41,70705
		PR.P61.079.010		1P+N x 6A - sensibilità 0.3A		cad	72,63630
		PR.P61.079.011		1P+N x 10A - sensibilità 0.3A		cad	72,63630
		PR.P61.079.012		1P+N x 16A - sensibilità 0.3A		cad	72,63630
		PR.P61.079.013		1P+N x 20A - sensibilità 0.3A		cad	72,63630
		PR.P61.079.014		1P+N x 25A - sensibilità 0.3A		cad	72,63630
		PR.P61.079.015		1P+N x 32A - sensibilità 0.3A		cad	72,63630
		PR.P61.080		Interruttori magnetotermici differenziali modulari di tipo A in curva C per installazione su guida DIN, potere di interruzione 4.5kA, rispondenti alla norma CEI EN 61009
		PR.P61.080.001		1P+N x 6A - sensibilità 0.01A		cad	128,55057
		PR.P61.080.002		1P+N x 10A - sensibilità 0.01A		cad	93,17990
		PR.P61.080.003		1P+N x 16A - sensibilità 0.01A		cad	93,17990
		PR.P61.080.004		1P+N x 6A - sensibilità 0.03A		cad	62,11150
		PR.P61.080.005		1P+N x 10A - sensibilità 0.03A		cad	60,23930
		PR.P61.080.006		1P+N x 16A - sensibilità 0.03A		cad	60,23930
		PR.P61.080.007		1P+N x 20A - sensibilità 0.03A		cad	60,23930
		PR.P61.080.008		1P+N x 25A - sensibilità 0.03A		cad	60,23930
		PR.P61.080.009		1P+N x 32A - sensibilità 0.03A		cad	60,23930
		PR.P61.080.010		1P+N x 6A - sensibilità 0.3A		cad	59,70800
		PR.P61.080.011		1P+N x 10A - sensibilità 0.3A		cad	56,64670
		PR.P61.080.012		1P+N x 16A - sensibilità 0.3A		cad	56,64670
		PR.P61.080.013		1P+N x 20A - sensibilità 0.3A		cad	56,64670
		PR.P61.080.014		1P+N x 25A - sensibilità 0.3A		cad	56,64670
		PR.P61.080.015		1P+N x 32A - sensibilità 0.3A		cad	56,64670
		PR.P61.081		Interruttori magnetotermici differenziali modulari di tipo AC in curva B per installazione su guida DIN, potere di interruzione 6kA, rispondenti alla norma CEI EN 61009
		PR.P61.081.001		1P+N x 6A - sensibilità 0.03A		cad	99,41509
		PR.P61.081.002		1P+N x 10A - sensibilità 0.03A		cad	99,41509
		PR.P61.081.003		1P+N x 16A - sensibilità 0.03A		cad	99,41509
		PR.P61.081.004		1P+N x 20A - sensibilità 0.03A		cad	99,41509
		PR.P61.081.005		1P+N x 25A - sensibilità 0.03A		cad	99,41509
		PR.P61.081.006		1P+N x 32A - sensibilità 0.03A		cad	99,41509
		PR.P61.081.010		1P+N x 6A - sensibilità 0.3A		cad	99,41509
		PR.P61.081.011		1P+N x 10A - sensibilità 0.3A		cad	99,41509
		PR.P61.081.012		1P+N x 16A - sensibilità 0.3A		cad	99,41509
		PR.P61.081.013		1P+N x 20A - sensibilità 0.3A		cad	99,41509
		PR.P61.081.014		1P+N x 25A - sensibilità 0.3A		cad	99,41509
		PR.P61.081.015		1P+N x 32A - sensibilità 0.3A		cad	99,41509
		PR.P61.083		Interruttori magnetotermici differenziali modulari di tipo AC in curva C per installazione su guida DIN, potere di interruzione 6kA, rispondenti alla norma CEI EN 61009
		PR.P61.083.001		1P+N x 6A - sensibilità 0.03A		cad	55,69795
		PR.P61.083.002		1P+N x 10A - sensibilità 0.03A		cad	55,69795
		PR.P61.083.003		1P+N x 16A - sensibilità 0.03A		cad	55,69795
		PR.P61.083.004		1P+N x 20A - sensibilità 0.03A		cad	55,69795
		PR.P61.083.005		1P+N x 25A - sensibilità 0.03A		cad	55,69795
		PR.P61.083.006		1P+N x 32A - sensibilità 0.03A		cad	55,69795
		PR.P61.083.010		1P+N x 6A - sensibilità 0.3A		cad	86,26225
		PR.P61.083.011		1P+N x 10A - sensibilità 0.3A		cad	81,49320
		PR.P61.083.012		1P+N x 16A - sensibilità 0.3A		cad	79,52802
		PR.P61.083.013		1P+N x 20A - sensibilità 0.3A		cad	80,49828
		PR.P61.083.014		1P+N x 25A - sensibilità 0.3A		cad	80,68739
		PR.P61.083.015		1P+N x 32A - sensibilità 0.3A		cad	77,66974
		PR.P61.084		Interruttori magnetotermici differenziali modulari di tipo A in curva B per installazione su guida DIN, potere di interruzione 6kA, rispondenti alla norma CEI EN 61009
		PR.P61.084.002		1P+N x 10A - sensibilità 0.01A		cad	201,21090
		PR.P61.084.003		1P+N x 16A - sensibilità 0.01A		cad	201,21090
		PR.P61.084.004		1P+N x 6A - sensibilità 0.03A		cad	118,40400
		PR.P61.084.005		1P+N x 10A - sensibilità 0.03A		cad	118,40400
		PR.P61.084.006		1P+N x 16A - sensibilità 0.03A		cad	118,40400
		PR.P61.084.007		1P+N x 20A - sensibilità 0.03A		cad	118,40400
		PR.P61.084.008		1P+N x 25A - sensibilità 0.03A		cad	118,40400
		PR.P61.084.009		1P+N x 32A - sensibilità 0.03A		cad	118,40400
		PR.P61.084.010		1P+N x 6A - sensibilità 0.3A		cad	113,85000
		PR.P61.084.011		1P+N x 10A - sensibilità 0.3A		cad	113,85000
		PR.P61.084.012		1P+N x 16A - sensibilità 0.3A		cad	113,85000
		PR.P61.084.013		1P+N x 20A - sensibilità 0.3A		cad	113,85000
		PR.P61.084.014		1P+N x 25A - sensibilità 0.3A		cad	113,85000
		PR.P61.084.015		1P+N x 32A - sensibilità 0.3A		cad	113,85000
		PR.P61.085		Interruttori magnetotermici differenziali modulari di tipo A in curva C per installazione su guida DIN, potere di interruzione 6kA, rispondenti alla norma CEI EN 61009
		PR.P61.085.002		1P+N x 10A - sensibilità 0.01A		cad	186,92905
		PR.P61.085.003		1P+N x 16A - sensibilità 0.01A		cad	186,92905
		PR.P61.085.004		1P+N x 6A - sensibilità 0.03A		cad	118,40400
		PR.P61.085.005		1P+N x 10A - sensibilità 0.03A		cad	117,79680
		PR.P61.085.006		1P+N x 16A - sensibilità 0.03A		cad	117,79680
		PR.P61.085.007		1P+N x 20A - sensibilità 0.03A		cad	117,79680
		PR.P61.085.008		1P+N x 25A - sensibilità 0.03A		cad	117,79680
		PR.P61.085.009		1P+N x 32A - sensibilità 0.03A		cad	118,40400
		PR.P61.085.010		1P+N x 6A - sensibilità 0.3A		cad	113,85000
		PR.P61.085.011		1P+N x 10A - sensibilità 0.3A		cad	113,85000
		PR.P61.085.012		1P+N x 16A - sensibilità 0.3A		cad	107,97787
		PR.P61.085.013		1P+N x 20A - sensibilità 0.3A		cad	107,97787
		PR.P61.085.014		1P+N x 25A - sensibilità 0.3A		cad	107,97787
		PR.P61.085.015		1P+N x 32A - sensibilità 0.3A		cad	107,97787
		PR.P61.090		Accessori per interruttori automatici e differenziali modulari per installazione su guida DIN
		PR.P61.090.001		contatti ausiliari 1NO+1NC		cad	13,18130
		PR.P61.090.002		contatti ausiliari di segnalazione guasto		cad	18,97500
		PR.P61.090.003		bobina a lancio di corrente		cad	19,75930
		PR.P61.090.004		bobina di minima tensione		cad	30,43590
		PR.P61.090.005		bobina di massima tensione		cad	46,57730
		PR.P61.091		Interruttori non automatici sezionatori modulari per installazione su guida DIN, rispondenti alle norme CEI EN 60947-2, CEI EN 60669-1
		PR.P61.091.001		1P x 16A		cad	5,94550
		PR.P61.091.002		1P x 25A		cad	6,60330
		PR.P61.091.003		1P x 32A		cad	6,88160
		PR.P61.091.004		1P x 40A		cad	9,79110
		PR.P61.091.005		1P x 63A		cad	13,97825
		PR.P61.091.006		1P x 80A		cad	18,67140
		PR.P61.091.007		1P x 100A		cad	21,55560
		PR.P61.091.008		1P x 125A		cad	35,67300
		PR.P61.091.009		2P x 16A		cad	8,23515
		PR.P61.091.010		2P x 25A		cad	9,13330
		PR.P61.091.011		2P x 32A		cad	9,48750
		PR.P61.091.012		2P x 40A		cad	18,27925
		PR.P61.091.013		2P x 63A		cad	21,85920
		PR.P61.091.014		2P x 80A		cad	25,80600
		PR.P61.091.015		2P x 100A		cad	29,49980
		PR.P61.091.016		2P x 125A		cad	50,09400
		PR.P61.091.017		3P x 16A		cad	12,09340
		PR.P61.091.018		3P x 25A		cad	13,43430
		PR.P61.091.019		3P x 32A		cad	14,45895
		PR.P61.091.020		3P x 40A		cad	32,70025
		PR.P61.091.021		3P x 63A		cad	36,65970
		PR.P61.091.022		3P x 80A		cad	37,54520
		PR.P61.091.023		3P x 100A		cad	40,46735
		PR.P61.091.024		3P x 125A		cad	70,84000
		PR.P61.091.025		4P x 16A		cad	16,10345
		PR.P61.091.026		4P x 25A		cad	17,89975
		PR.P61.091.027		4P x 32A		cad	18,65875
		PR.P61.091.028		4P x 40A		cad	35,79950
		PR.P61.091.029		4P x 63A		cad	41,22635
		PR.P61.091.030		4P x 80A		cad	44,31295
		PR.P61.091.031		4P x 100A		cad	56,27985
		PR.P61.091.032		4P x 125A		cad	93,35700
		PR.P61.092		Interruttori non automatici sezionatori fusibilati modulari per installazione su guida DIN, rispondenti alle norme CEI EN 60947-2, CEI EN 60269-2
		PR.P61.092.001		1P x 32A - per fusibili 10,3 x 38 mm.		cad	2,40350
		PR.P61.092.002		1P+N x 32A - per fusibili 10,3 x 38 mm.		cad	5,37625
		PR.P61.092.003		2P x 32A - per fusibili 10,3 x 38 mm.		cad	5,42685
		PR.P61.092.004		3P x 32A - per fusibili 10,3 x 38 mm.		cad	8,08335
		PR.P61.092.005		3P+N x 32A - per fusibili 10,3 x 38 mm.		cad	11,29645
		PR.P61.092.006		4 x 32A - per fusibili 10,3 x 38 mm.		cad	18,12745
		PR.P61.092.010		1P x 20A - per fusibili 8,5 x 31,5 mm.		cad	2,34025
		PR.P61.092.011		1P+N x 20A - per fusibili 8,5 x 31,5 mm.		cad	5,36360
		PR.P61.092.012		2P x 20A - per fusibili 8,5 x 31,5 mm.		cad	5,51540
		PR.P61.092.013		3P x 20A - per fusibili 8,5 x 31,5 mm.		cad	8,15925
		PR.P61.092.014		3P+N x 20A - per fusibili 8,5 x 31,5 mm.		cad	11,15730
		PR.P61.092.020		Fusibili 10,3 x 38 mm. - 0,5A - tipo gG		cad	0,63250
		PR.P61.092.021		Fusibili 10,3 x 38 mm. - 1A - tipo gG		cad	0,63250
		PR.P61.092.022		Fusibili 10,3 x 38 mm. - 2A - tipo gG		cad	0,63250
		PR.P61.092.023		Fusibili 10,3 x 38 mm. - 4A - tipo gG		cad	0,63250
		PR.P61.092.024		Fusibili 10,3 x 38 mm. - 6A - tipo gG		cad	0,63250
		PR.P61.092.025		Fusibili 10,3 x 38 mm. - 8A - tipo gG		cad	0,77165
		PR.P61.092.026		Fusibili 10,3 x 38 mm. - 10A - tipo gG		cad	0,77165
		PR.P61.092.027		Fusibili 10,3 x 38 mm. - 12A - tipo gG		cad	0,77165
		PR.P61.092.028		Fusibili 10,3 x 38 mm. - 16A - tipo gG		cad	0,77165
		PR.P61.092.029		Fusibili 10,3 x 38 mm. - 20A - tipo gG		cad	0,77165
		PR.P61.092.030		Fusibili 10,3 x 38 mm. - 25A - tipo gG		cad	0,77165
		PR.P61.092.031		Fusibili 10,3 x 38 mm. - 32A - tipo gG		cad	0,77165
		PR.P61.092.032		Fusibili 10,3 x 38 mm. - 0,5A - tipo aM		cad	1,15115
		PR.P61.092.033		Fusibili 10,3 x 38 mm. - 1A - tipo aM		cad	1,15115
		PR.P61.092.034		Fusibili 10,3 x 38 mm. - 2A - tipo aM		cad	0,77165
		PR.P61.092.035		Fusibili 10,3 x 38 mm. - 4A - tipo aM		cad	0,77165
		PR.P61.092.036		Fusibili 10,3 x 38 mm. - 6A - tipo aM		cad	0,77165
		PR.P61.092.037		Fusibili 10,3 x 38 mm. - 8A - tipo aM		cad	0,89815
		PR.P61.092.038		Fusibili 10,3 x 38 mm. - 10A - tipo aM		cad	0,89815
		PR.P61.092.039		Fusibili 10,3 x 38 mm. - 12A - tipo aM		cad	0,89815
		PR.P61.092.040		Fusibili 10,3 x 38 mm. - 16A - tipo aM		cad	0,89815
		PR.P61.092.041		Fusibili 10,3 x 38 mm. - 20A - tipo aM		cad	0,89815
		PR.P61.092.042		Fusibili 10,3 x 38 mm. - 25A - tipo aM		cad	0,89815
		PR.P61.092.043		Fusibili 10,3 x 38 mm. - 32A - tipo aM		cad	0,89815
		PR.P61.093		Commutatori rotativi a camme per installazione su guida DIN, rispondenti alle norme CEI EN 60947-3
		PR.P61.093.001		Selettore a 3 posizioni senza ritorno a zero - 20A		cad	59,80920
		PR.P61.093.002		Selettore a 3 posizioni con ritorno a zero - 20A		cad	59,80920
		PR.P61.093.003		Commutatore voltmetrico 7 posizioni per reti trifasi con neutro		cad	44,62920
		PR.P61.093.004		Commutatore voltmetrico 4 posizioni per reti trifasi		cad	39,92340
		PR.P61.093.005		Commutatore amperometrico 4 posizioni per reti trifasi		cad	45,32495
		PR.P61.094		Pulsanti per installazione su guida DIN, rispondenti alle norme IEC 60947-5-1, IEC 62094-1
		PR.P61.094.001		1NA 16A - ad impulso		cad	11,00550
		PR.P61.094.002		1NC 16A - ad impulso		cad	11,00550
		PR.P61.094.003		1NA+1NC 16A - ad impulso		cad	11,89100
		PR.P61.094.004		2NA 16A - ad impulso		cad	12,10605
		PR.P61.094.005		2NC 16A - ad impulso		cad	12,10605
		PR.P61.094.020		1NA 16A - a ritenuta		cad	11,00550
		PR.P61.094.021		1NC 16A - a ritenuta		cad	11,00550
		PR.P61.094.022		2NA 16A - a ritenuta		cad	12,10605
		PR.P61.094.030		2NA 16A - doppio		cad	14,78785
		PR.P61.094.031		1NA+1NC 16A - doppio		cad	15,30650
		PR.P61.095		Segnalatori luminosi modulari per installazioni su guida DIN
		PR.P61.095.001		singolo		cad	10,91695
		PR.P61.095.002		doppio		cad	14,38305
		PR.P61.095.003		triplo		cad	26,02105
		PR.P61.096		Trasformatori di sicurezza modulari per installazioni su guida DIN, rispondenti alla norma EN 61558-2-6
		PR.P61.096.001		Trasformatore di sicurezza 230/12-24V 50-60Hz - fino a 16VA		cad	21,90980
		PR.P61.096.002		Trasformatore di sicurezza 230/12-24V 50-60Hz - 25VA		cad	24,85725
		PR.P61.096.003		Trasformatore di sicurezza 230/12-24V 50-60Hz - 40VA		cad	38,96200
		PR.P61.096.004		Trasformatore di sicurezza 230/12-24V 50-60Hz - 63VA		cad	46,86825
		PR.P61.096.010		Trasformatore per campanelli a doppio isolamento 230/8-12V 50-60Hz - 4VA		cad	14,81315
		PR.P61.096.011		Trasformatore per campanelli a doppio isolamento 230/8-12V 50-60Hz - 8VA		cad	17,77325
		PR.P61.096.012		Trasformatore per campanelli a doppio isolamento 230/8-12V 50-60Hz - 16VA		cad	25,19880
		PR.P61.097		Suonerie, ronzatori e prese di corrente modulari per installazioni su guida DIN, rispondenti alla norma EN 61558-2-6
		PR.P61.097.001		Suoneria 8-12 Vac 50-60Hz		cad	9,80375
		PR.P61.097.002		Suoneria 220-240 Vac 50-60Hz		cad	10,65130
		PR.P61.097.010		Ronzatore 8-12 Vac 50-60Hz		cad	9,37365
		PR.P61.097.011		Ronzatore 220-240 Vac 50-60Hz		cad	9,96820
		PR.P61.097.020		Presa di corrente bipasso P17/P30 10/16A standard italiano/tedesco		cad	7,37495
		PR.P61.098		Apparecchi di misura per installazioni su guida DIN
		PR.P61.098.001		3P+N ad inserzione indiretta tramite TA classe precisione 1 - Energia Attiva con uscita impulsiva		cad	392,92165
		PR.P61.098.002		3P+N ad inserzione indiretta tramite TA classe precisione 1 - Energia Attiva+Reattiva con uscita impulsiva		cad	546,14984
		PR.P61.098.003		3P ad inserzione indiretta tramite TA classe precisione 1 - Energia Attiva con uscita impulsiva		cad	546,14984
		PR.P61.098.004		3P ad inserzione indiretta tramite TA classe precisione 1 - Energia Attiva+Reattiva con uscita impulsiva		cad	291,11761
		PR.P61.098.005		1P ad inserzione indiretta tramite TA classe precisione 1 - Energia Attiva con uscita impulsiva		cad	477,30980
		PR.P61.098.010		3P+N ad inserzione diretta classe precisione 1 - Energia Attiva con uscita impulsiva		cad	330,20295
		PR.P61.098.011		3P+N ad inserzione diretta classe precisione 1 - Energia Attiva+Reattiva con uscita impulsiva		cad	596,47280
		PR.P61.098.012		3P ad inserzione diretta classe precisione 1 - Energia Attiva con uscita impulsiva		cad	536,97985
		PR.P61.098.013		3P ad inserzione diretta classe precisione 1 - Energia Attiva+Reattiva con uscita impulsiva		cad	277,25448
		PR.P61.098.014		1P ad inserzione diretta classe precisione 1 - Energia Attiva con uscita impulsiva		cad	203,28550
		PR.P61.098.030		Convertitore seriale RS485/232		cad	235,33934
		PR.P61.098.031		Convertitore seriale RS485/TCP IP		cad	644,70725
		PR.P61.098.040		Multimetro con funzioni di voltmetro, amperometro, frequenzimetro, cosfimetro, wattmetro, varmetro, contatore di energia attiva e reattiva, contaore, con porta seriale ed uscite programmabili		cad	243,63900
		PR.P61.098.041		Voltmetro digitale c.a./c.c.		cad	105,50100
		PR.P61.098.042		Amperometro digitale c.a.		cad	105,50100
		PR.P61.098.043		Frequenzimetro digitale		cad	121,25025
		PR.P61.098.044		Voltmetro analogico di tipo diretto 500V		cad	41,42875
		PR.P61.098.045		Amperometro analogico di tipo diretto - 5A		cad	38,73430
		PR.P61.098.046		Amperometro analogico di tipo diretto - 10A		cad	38,73430
		PR.P61.098.047		Amperometro analogico di tipo diretto - 15A		cad	38,73430
		PR.P61.098.048		Amperometro analogico di tipo diretto - 20A		cad	38,73430
		PR.P61.098.049		Amperometro analogico di tipo diretto - 25A		cad	38,73430
		PR.P61.098.050		Amperometro analogico per TA - secondario 5A		cad	38,73430
		PR.P61.098.051		Frequenzimetro analogico 100/280V 45-65Hz		cad	125,79160
		PR.P61.098.060		Trasformatore di corrente TA 50-60Hz - 50/5		cad	19,29125
		PR.P61.098.061		Trasformatore di corrente TA 50-60Hz - 100/5		cad	19,29125
		PR.P61.098.062		Trasformatore di corrente TA 50-60Hz - 150/5		cad	19,29125
		PR.P61.098.063		Trasformatore di corrente TA 50-60Hz - 200/5		cad	19,65810
		PR.P61.098.064		Trasformatore di corrente TA 50-60Hz - 250/5		cad	19,65810
		PR.P61.098.065		Trasformatore di corrente TA 50-60Hz - 300/5		cad	22,79530
		PR.P61.098.066		Trasformatore di corrente TA 50-60Hz - 400/5		cad	22,79530
		PR.P61.098.067		Trasformatore di corrente TA 50-60Hz - 600/5		cad	22,79530
		PR.P61.098.068		Trasformatore di corrente TA 50-60Hz - 800/5		cad	52,00415
		PR.P61.098.069		Trasformatore di corrente TA 50-60Hz - 1500/5		cad	64,42645
		PR.P61.098.070		Trasformatore di corrente TA 50-60Hz - 2000/5		cad	95,73520
		PR.P61.099		Apparecchi di comando modulari per installazione su guida DIN
		PR.P61.099.001		Interruttore tipo Astronomico digitale ad 1canale		cad	94,26451
		PR.P61.099.002		Interruttore tipo Astronomico digitale a 2 canali		cad	122,09780
		PR.P61.099.003		Interruttore Crepuscolare modulare con soglia di luminosità regolabile da 5 a 2000 lux con sonda a parete		cad	52,82640
		PR.P61.099.004		Interruttore orario analogico giornaliero- 16A - 1 contatto		cad	37,80508
		PR.P61.099.005		Interruttore orario analogico settimanale - 16A - 1 contatto		cad	48,32300
		PR.P61.099.006		Interruttore orario digitale giornaliero - 16A - 1 contatto		cad	51,29575
		PR.P61.099.007		Interruttore orario digitale settimanale - 16A - 1 contatto		cad	63,55360
		PR.P61.099.008		Interruttore orario digitale settimanale - 16A - 2 contatti		cad	95,35570
		PR.P61.099.020		Temporizzatore luci scale - 16A AC1		cad	26,09695
		PR.P61.099.030		Contattore bipolare AC7 1NA+1NC 16A 230V		cad	26,36260
		PR.P61.099.031		Contattore bipolare AC7 2NA 16A 230V		cad	24,60425
		PR.P61.099.032		Contattore bipolare AC7 2NA 25A 230V		cad	24,60425
		PR.P61.099.033		Contattore bipolare AC7 2NC 25A 230V		cad	26,36260
		PR.P61.099.034		Contattore tripolare AC7 3NA 25A 230V		cad	23,94645
		PR.P61.099.035		Contattore quadripolare AC7 4NA 25A 230V		cad	26,60295
		PR.P61.099.036		Contattore quadripolare AC7 4NC 25A 230V		cad	28,38660
		PR.P61.099.037		Contattore quadripolare AC7 2NA+2NC 25A 230V		cad	28,52575
		PR.P61.099.038		Contattore bipolare AC7 2NA 40A 230V		cad	42,11185
		PR.P61.099.039		Contattore tripolare AC7 3NA 40A 230V		cad	51,03010
		PR.P61.099.040		Contattore quadripolare AC7 4NA 40A 230V		cad	59,46765
		PR.P61.099.041		Contattore quadripolare AC7 4NC 40A 230V		cad	63,43975
		PR.P61.099.042		Contattore bipolare AC7 2NA 63A 230V		cad	67,08295
		PR.P61.099.043		Contattore tripolare AC7 3NA 63A 230V		cad	66,75405
		PR.P61.099.044		Contattore quadripolare AC7 4NA 63A 230V		cad	83,45205
		PR.P61.099.045		Contattore quadripolare AC7 4NC 63A 230V		cad	89,46080
		PR.P61.099.046		Contattore quadripolare AC7 2NA+2NC 63A 230V		cad	89,46080
		PR.P61.099.047		Contattore bipolare AC7 2NA 25A 24V		cad	25,80600
		PR.P61.099.048		Contattore quadripolare AC7 4NA 25A 24V		cad	27,93120
		PR.P61.099.049		Contattore quadripolare AC7 4NC 25A 24V		cad	29,81605
		PR.P61.099.050		Contattore bipolare AC7 2NA 40A 24V		cad	43,99670
		PR.P61.099.051		Contattore quadripolare AC7 4NA 40A 24V		cad	62,44040
		PR.P61.099.052		Contattore quadripolare AC7 4NC 40A 24V		cad	93,93890
		PR.P61.099.053		Contattore AC3 con bobina elettronica per comando in c.a./c.c. tensione bobina compresa tra 24Vac/20Vcc e 500Vac/500Vcc. Per comando fino a 4kW		cad	26,89390
		PR.P61.099.054		Contattore AC3 con bobina elettronica per comando in c.a./c.c. tensione bobina compresa tra 24Vac/20Vcc e 500Vac/500Vcc. Per comando da 4kW a 5,5kW		cad	31,72620
		PR.P61.099.055		Contattore AC3 con bobina elettronica per comando in c.a./c.c. tensione bobina compresa tra 24Vac/20Vcc e 500Vac/500Vcc. Per comando da 5,5kW a 7,5kW		cad	36,72295
		PR.P61.099.056		Contattore AC3 con bobina elettronica per comando in c.a./c.c. tensione bobina compresa tra 24Vac/20Vcc e 500Vac/500Vcc. Per comando da 7,5kW a 11kW		cad	76,41865
		PR.P61.099.057		Contattore AC3 con bobina elettronica per comando in c.a./c.c. tensione bobina compresa tra 24Vac/20Vcc e 500Vac/500Vcc. Per comando da 11kW a 15kW		cad	85,43810
		PR.P61.099.058		Contattore AC3 con bobina elettronica per comando in c.a./c.c. tensione bobina compresa tra 24Vac/20Vcc e 500Vac/500Vcc. Per comando da 15kW a 18,5kW		cad	147,34720
		PR.P61.099.059		Contattore AC1 con bobina elettronica per comando in c.a./c.c. tensione bobina compresa tra 24Vac/20Vcc e 500Vac/500Vcc. 4NA 25A		cad	26,60295
		PR.P61.099.060		Contattore AC1 con bobina elettronica per comando in c.a./c.c. tensione bobina compresa tra 24Vac/20Vcc e 500Vac/500Vcc. 4NA 30A		cad	59,46765
		PR.P61.099.061		Contattore AC1 con bobina elettronica per comando in c.a./c.c. tensione bobina compresa tra 24Vac/20Vcc e 500Vac/500Vcc. 4NA 45A		cad	109,29600
		PR.P61.099.062		Contattore AC1 con bobina elettronica per comando in c.a./c.c. tensione bobina compresa tra 24Vac/20Vcc e 500Vac/500Vcc. 4NA 55A		cad	83,45205
		PR.P61.099.063		Contattore AC1 con bobina elettronica per comando in c.a./c.c. tensione bobina compresa tra 24Vac/20Vcc e 500Vac/500Vcc. 2NA+2NC 25A		cad	28,52575
		PR.P61.099.064		Contattore AC1 con bobina elettronica per comando in c.a./c.c. tensione bobina compresa tra 24Vac/20Vcc e 500Vac/500Vcc. 2NA+2NC 30A		cad	63,43975
		PR.P61.099.065		Contattore AC1 con bobina elettronica per comando in c.a./c.c. tensione bobina compresa tra 24Vac/20Vcc e 500Vac/500Vcc. 2NA+2NC 45A		cad	76,41865
		PR.P61.099.066		Contattore AC1 con bobina elettronica per comando in c.a./c.c. tensione bobina compresa tra 24Vac/20Vcc e 500Vac/500Vcc. 2NA+2NC 55A		cad	89,46080
		PR.P61.099.080		relè passo-passo 1NA 230V 16A		cad	18,02625
		PR.P61.099.081		relè passo-passo 1NA 24V 16A		cad	18,68405
		PR.P61.099.082		relè passo-passo 2NA 230V 16A		cad	23,11155
		PR.P61.099.083		relè passo-passo 2NA 24V 16A		cad	23,11155
		PR.P61.099.084		relè passo-passo 1NC+1NA 230V 16A		cad	25,56565
		PR.P61.099.085		relè passo-passo 1NC+1NA 24V 16A		cad	25,56565
		PR.P61.099.086		relè passo-passo 4NA 230V 16A		cad	41,06190
		PR.P61.099.087		relè passo-passo 4NA 24V 16A		cad	41,06190
		PR.P61.099.088		relè passo-passo 2NA+2NC 230V 16A		cad	44,83160
		PR.P61.099.089		relè passo-passo 2NA+2NC 24V 16A		cad	44,83160
		PR.P61.099.100		Interruttore Salvamotore con protezione magnetotermica, 100kA, adatto per applicazioni trifasi e monofasi. Regolazione da 0,1A a 0,16A		cad	43,74370
		PR.P61.099.101		Interruttore Salvamotore con protezione magnetotermica, 100kA, adatto per applicazioni trifasi e monofasi. Regolazione da 0,16A a 0,25A		cad	43,74370
		PR.P61.099.102		02 . Interruttore Salvamotore con protezione magnetotermica, 100kA, adatto per applicazioni trifasi e monofasi. Regolazione da 0,25A a 0,40A		cad	43,74370
		PR.P61.099.103		Interruttore Salvamotore con protezione magnetotermica, 100kA, adatto per applicazioni trifasi e monofasi. Regolazione da 0,40A a 0,63A		cad	43,89550
		PR.P61.099.104		Interruttore Salvamotore con protezione magnetotermica, 100kA, adatto per applicazioni trifasi e monofasi. Regolazione da 0,63A a 1A		cad	48,71515
		PR.P61.099.105		Interruttore Salvamotore con protezione magnetotermica, 100kA, adatto per applicazioni trifasi e monofasi. Regolazione da 1A a 1,6A		cad	48,71515
		PR.P61.099.106		Interruttore Salvamotore con protezione magnetotermica, 100kA, adatto per applicazioni trifasi e monofasi. Regolazione da 1,6A a 2,5A		cad	48,71515
		PR.P61.099.107		Interruttore Salvamotore con protezione magnetotermica, 100kA, adatto per applicazioni trifasi e monofasi. Regolazione da 2,5A a 4,0A		cad	48,71515
		PR.P61.099.108		Interruttore Salvamotore con protezione magnetotermica, 100kA, adatto per applicazioni trifasi e monofasi. Regolazione da 4,0A a 6,3A		cad	48,71515
		PR.P61.099.109		Interruttore Salvamotore con protezione magnetotermica, 100kA, adatto per applicazioni trifasi e monofasi. Regolazione da 6,3A a 10A		cad	58,44300
		PR.P61.099.110		Interruttore Salvamotore con protezione magnetotermica, 100kA, adatto per applicazioni trifasi e monofasi. Regolazione da 9A a 14A		cad	58,44300
		PR.P61.099.111		Interruttore Salvamotore con protezione magnetotermica, 100kA, adatto per applicazioni trifasi e monofasi. Regolazione da 13A a 18A		cad	58,44300
		PR.P61.099.112		Interruttore Salvamotore con protezione magnetotermica, 100kA, adatto per applicazioni trifasi e monofasi. Regolazione da 17A a 23A		cad	66,89320
		PR.P61.099.113		Interruttore Salvamotore con protezione magnetotermica, 100kA, adatto per applicazioni trifasi e monofasi. Regolazione da 20A a 25A		cad	75,59640
		PR.P61.099.114		Accessori per Interruttore Salvamotore. Bobina minima tensione per tensioni comprese da 24V a 400V		cad	26,71680
		PR.P61.099.115		Accessori per Interruttore Salvamotore. Bobina a lancio di corrente per tensioni comprese da 24V a 400V		cad	26,71680
		PR.P61.099.116		Accessori per Interruttore Salvamotore. Contatti aux 1NA+1NC o 2NA o 2NC, per montaggio laterale o frontale		cad	8,67790
		PR.P61.100		Limitatori di sovratensione modulari per installazione su guida DIN conformi alla CEI EN 61643-11
		PR.P61.100.001		SPD unipolare tipo 1 - Iimp=50kA - 10/350 µs - Up = 4kV		cad	226,92835
		PR.P61.100.002		SPD unipolare tipo 1 - Iimp=100kA - 10/350 µs - Up = 4kV		cad	267,04150
		PR.P61.100.003		SPD tripolare tipo 1 - Iimp=100kA - 10/350 µs - Up = 4kV		cad	615,56165
		PR.P61.100.010		SPD tetrapolare combinato tipo 1 - Iimp=100kA - 10/350 µs - Up ≤ 1.5kV		cad	824,42074
		PR.P61.100.020		SPD unipolare tipo 2 - Iimp=65kA - 8/20 µs - Up ≤ 1.5kV Uc 275V		cad	167,70105
		PR.P61.100.021		SPD 1F+N tipo 2 - Iimp=65kA - 8/20 µs - Up ≤ 1.5kV Uc 275V		cad	270,96300
		PR.P61.100.022		SPD 3F+N tipo 2 - Iimp=65kA - 8/20 µs - Up ≤ 1.5kV Uc 275V		cad	484,24200
		PR.P61.100.030		SPD unipolare tipo 2 - Iimp=40kA - 8/20 µs - Up ≤ 1.5kV Uc 275V		cad	65,95710
		PR.P61.100.031		SPD 1F+N tipo 2 - Iimp=40kA - 8/20 µs - Up ≤ 1.5kV Uc 275V		cad	113,85000
		PR.P61.100.032		SPD 3F+N tipo 2 - Iimp=40kA - 8/20 µs - Up ≤ 1.5kV Uc 275V		cad	217,07400
		PR.P61.100.040		SPD unipolare tipo 2 - Iimp=15kA - 8/20 µs - Up ≤ 1.5kV Uc 275V		cad	67,94315
		PR.P61.100.041		SPD 1F+N tipo 2 - Iimp=15kA - 8/20 µs - Up ≤ 1.5kV Uc 275V		cad	103,98300
		PR.P61.100.042		SPD 3F+N tipo 2 - Iimp=15kA - 8/20 µs - Up ≤ 1.5kV Uc 275V		cad	201,13500
		PR.P61.100.050		SPD tipo 2 per linee telefoniche analogiche Un 130V Up ≤ 600V		cad	99,34045
		PR.P61.100.051		SPD tipo 2 per linee telefoniche digitali Un 40V Up ≤ 600V		cad	107,77800
		PR.P62		PRODOTTI PER IMPIANTI ELETTRICI E SPECIALI - APPARECCHIATURE PER IMPIANTI DI ILLUMINAZIONE, F.M., SEGNALAZIONE E REGOLAZIONE (APPARECCHI MODULARI DI COMANDO, SEGNALAZIONE E REGOLAZIONE, SCATOLE MODULARI E FINITURE, PRESE E SPINE INDUSTRIALI, APPARECCHI DI ILLUMINAZIONE)
		PR.P62.001		Apparecchi modulari di comando per serie civile con finitura standard
		PR.P62.001.001		interruttore 1P 16A		cad	2,12141
		PR.P62.001.002		interruttore 2P 16A		cad	4,47810
		PR.P62.001.003		interruttore 2P 32A		cad	18,41840
		PR.P62.001.004		interruttore 2P 16A a chiave		cad	21,17610
		PR.P62.001.005		deviatore 1P 16A		cad	2,88610
		PR.P62.001.006		deviatore 1P 16A a chiave		cad	20,94840
		PR.P62.001.007		invertitore 16A		cad	5,04735
		PR.P62.001.008		pulsante 1P (NO) 10A		cad	2,28459
		PR.P62.001.009		pulsante 1P (NO) 10A con diffusore luminoso		cad	2,74632
		PR.P62.001.010		pulsante 1P (NC) 10A		cad	2,73240
		PR.P62.001.011		pulsante 1P (NO o NC) a tirante		cad	6,98280
		PR.P62.001.012		pulsante 1P (NO) con targa portanome illuminabile		cad	6,67920
		PR.P62.001.013		pulsante doppio 1P (NO) + 1P (NO) 10A interbloccato		cad	4,93350
		PR.P62.001.014		pulsante doppio 1P (NO) + 1P (NO) 10A		cad	4,93350
		PR.P62.001.015		pulsante 2P (NO) 10A		cad	4,51605
		PR.P62.001.016		pulsante 2P (NO) 10A a chiave		cad	21,17610
		PR.P62.001.017		commutatore a doppio tasto con interblocco		cad	4,62990
		PR.P62.001.018		relè monostabile 1P 10A		cad	17,92505
		PR.P62.001.019		rele passo - passo 1P 10A		cad	16,39440
		PR.P62.001.020		rele passo - passo 2P 10A		cad	19,47088
		PR.P62.002		Apparecchi modulari di segnalazione per serie civile con finitura standard
		PR.P62.002.001		spia con singolo diffusore luminoso		cad	3,22575
		PR.P62.002.002		spia con doppio diffusore luminoso		cad	5,84430
		PR.P62.002.003		lampada segnapasso con led 12Vac o 24Vac		cad	19,99206
		PR.P62.002.004		lampada segnapasso con led 230Vac		cad	18,61068
		PR.P62.002.005		Torcia autonoma di tipo estraibile a led ad alta efficienza luminosa con dispositivo automatico di emergenza		cad	48,50010
		PR.P62.002.006		lampada di emergenza ad intervento automatico di tipo fisso		cad	22,01100
		PR.P62.002.007		lampada a led per retroilluminazione comandi - alim. 12Vac o 24Vac		cad	2,64132
		PR.P62.002.008		lampada a led per retroilluminazione comandi - alim. 230Vac		cad	2,29218
		PR.P62.002.009		lampada a led per retroilluminazione comandi - alim. 12Vac o 24Vac		cad	3,52745
		PR.P62.002.010		suoneria - alim. 12Vac		cad	11,98461
		PR.P62.002.011		suoneria - alim. 230Vac		cad	13,88970
		PR.P62.002.012		suoneria elettronica con 3 sequenze sonore - alim. 12Vac o 12Vdc		cad	50,44504
		PR.P62.002.013		ronzatore - alim. 12Vac o 12Vdc		cad	8,99415
		PR.P62.002.014		ronzatore - alim. 230Vac		cad	11,68860
		PR.P62.002.020		Rivelatore di Gas Metano con segnalazione ottico acustica		cad	125,23500
		PR.P62.002.021		Rivelatore di Gas GPL con segnalazione ottico acustica		cad	125,23500
		PR.P62.003		Apparecchi modulari di protezione per serie civile con finitura standard
		PR.P62.003.001		Interruttore automatico magnetotermico 1P+N curva C 6A 1.5kA		cad	32,85711
		PR.P62.003.002		Interruttore automatico magnetotermico 1P+N curva C 10A 3kA		cad	33,13035
		PR.P62.003.003		Interruttore automatico magnetotermico 1P+N curva C 16A 3kA		cad	36,34092
		PR.P62.003.004		Interruttore automatico magnetotermico differenziale 1P+N curva C 6A 1.5kA Idn=10mA		cad	78,41229
		PR.P62.003.005		Interruttore automatico magnetotermico differenziale 1P+N curva C 10A 3kA Idn=10mA		cad	78,41229
		PR.P62.003.006		Interruttore automatico magnetotermico differenziale 1P+N curva C 16A 3kA Idn=10mA		cad	86,46528
		PR.P62.003.010		portafusibile per fusibili fino a 10A 250Vac 5x20 e 6,3x32		cad	3,07395
		PR.P62.003.011		portafusibile per fusibili fino a 16A 250Vac		cad	3,07395
		PR.P62.003.020		Limitatore di sovratensione 1P In=1kA Imax=2kA Up=1kV Un=110-230Vac		cad	17,69229
		PR.P62.004		Apparecchi modulari elettronici di comando e regolazione per serie civile con finitura standard
		PR.P62.004.001		Dimmer resistivo a manopola		cad	19,28619
		PR.P62.004.002		Dimmer resistivo a manopola completo di deviatore e fusibile		cad	23,06601
		PR.P62.004.003		Dimmer multi carico a pulsante con protezione elettronica		cad	34,17018
		PR.P62.004.004		Dimmer con uscita 0-10V a pulsante con protezione elettronica		cad	55,32920
		PR.P62.004.005		Dimmer universale a pulsante con protezione elettronica		cad	47,17185
		PR.P62.004.010		Interruttore ad infrarossi passivi per carichi resistivi e induttivi con circuito crepuscolare a soglia variabile		cad	85,42355
		PR.P62.004.011		Interruttore ad infrarossi passivi con sensore di presenza e luminosità, completo di temporizzatore per ritardo spegnimento		cad	69,88113
		PR.P62.004.020		Temporizzatore luci scale regolabile		cad	25,84332
		PR.P62.004.030		Termostato ambiente elettronico con uscita a relè in scambio - alim. 230Vca		cad	81,97200
		PR.P62.004.031		Cronotermostato elettronico giornaliero/settimanale per riscaldamento e condizionamento con display retroilluminato e uscita a relè in scambio - alim. 230Vca		cad	136,62000
		PR.P62.004.032		Cronotermostato elettronico giornaliero/settimanale per riscaldamento e condizionamento con display retroilluminato e uscita a relè in scambio - alim. a batterie		cad	125,99400
		PR.P62.004.040		Selettore 4 posizioni per comando ventilconvettori		cad	20,73588
		PR.P62.005		Apparecchi modulari per il prelievo di energia per serie civile con finitura standard
		PR.P62.005.001		presa 2P+T 10A P11		cad	2,79312
		PR.P62.005.002		presa bipasso P11/P17 2P+T 10/16A standard italia		cad	3,11190
		PR.P62.005.003		presa 2P+T 16A P30 standard tedesco		cad	5,03976
		PR.P62.005.004		presa universale bipasso 2P+T 10/16A standard tedesco/italiano		cad	5,95815
		PR.P62.005.005		presa 2P+T 10A P11 interbloccata con interruttore magnetotermico 1P+N curva C 10A 3kA		cad	50,61771
		PR.P62.005.006		presa bipasso P11/P17 2P+T 10/16A standard italia interbloccata con interruttore magnetotermico 1P+N curva C 16A 3kA		cad	50,47350
		PR.P62.005.007		presa 2P+T 16A P30 standard tedesco interbloccata con interruttore magnetotermico 1P+N curva C 16A 3kA		cad	54,95160
		PR.P62.005.008		presa 2P+T 10A P11 interbloccata con interruttore magnetotermico differenziale 1P+N curva C 10A 3kA Idn=10mA		cad	81,17505
		PR.P62.005.009		presa bipasso P11/P17 2P+T 10/16A standard italia interbloccata con interruttore magnetotermico differenziale 1P+N curva C 16A 3kA Idn=10mA		cad	112,10430
		PR.P62.005.010		presa 2P+T 16A P30 standard tedesco interbloccata con interruttore magnetotermico differenziale 1P+N curva C 16A 3kA Idn=10mA		cad	157,15854
		PR.P62.005.011		presa per rasoio elettrico con trasformatore di isolamento		cad	53,20590
		PR.P62.006		Accessori, scatole modulari e placche per apparecchiature serie civile con finitura standard
		PR.P62.006.001		copriforo		cad	0,52546
		PR.P62.006.002		copriforo con uscita cavo		cad	0,77418
		PR.P62.007		Scatole da incasso, dotate di graffette metalliche e di prefratture antimalta per l’inserimento di tubi corrugati, rispondente alla norma EN 60670-1:
		PR.P62.007.001		2 moduli		cad	0,45768
		PR.P62.007.002		3 moduli		cad	0,21814
		PR.P62.007.003		4 moduli		cad	0,90448
		PR.P62.007.004		6 moduli (3+3 moduli)		cad	1,37379
		PR.P62.007.005		6/7 moduli		cad	1,81606
		PR.P62.007.006		8 moduli (4+4 moduli)		cad	2,50113
		PR.P62.007.007		12 moduli (6+6 moduli)		cad	2,80769
		PR.P62.007.008		18 moduli (6+6+6 moduli)		cad	2,97655
		PR.P62.008		Scatola porta apparecchi da parete con prefratture laterali e centrali per ingresso canali e minicanali
		PR.P62.008.001		2 moduli		cad	2,78553
		PR.P62.008.002		3 moduli		cad	3,49140
		PR.P62.008.003		4 moduli		cad	4,65394
		PR.P62.009		Scatola porta apparecchi da parete IP40 con prefratture laterali e centrali per ingresso tubazioni
		PR.P62.009.001		1 modulo		cad	1,35861
		PR.P62.009.002		2 moduli		cad	1,35861
		PR.P62.009.003		3 moduli		cad	1,93545
		PR.P62.009.004		4 moduli		cad	2,48193
		PR.P62.009.005		6 moduli		cad	3,89367
		PR.P62.009.006		8 moduli		cad	4,44774
		PR.P62.009.007		12 moduli		cad	6,24657
		PR.P62.009.008		16 moduli		cad	7,21809
		PR.P62.010		Scatola porta apparecchi da parete IP55 con prefratture laterali e centrali per ingresso tubazioni
		PR.P62.010.001		1 modulo		cad	2,66409
		PR.P62.010.002		2 moduli		cad	2,66409
		PR.P62.010.003		3 moduli		cad	3,90885
		PR.P62.010.004		4 moduli		cad	6,99039
		PR.P62.010.005		8 moduli		cad	12,02256
		PR.P62.010.006		12 moduli		cad	15,99213
		PR.P62.011		Scatole porta apparecchi per applicazioni particolari
		PR.P62.011.001		Porta apparecchi 4 moduli da tavolo		cad	6,03405
		PR.P62.011.010		Centralino multifunzionale fino a 18 moduli completo di kit installazione e placca di finitura		cad	7,21809
		PR.P62.011.020		Torretta a scomparsa fino a 10 moduli con coperchio cavo		cad	52,59870
		PR.P62.011.021		Torretta a scomparsa fino a 20 moduli con coperchio cavo		cad	76,65900
		PR.P62.011.022		Torretta a scomparsa fino a 10 moduli con coperchio inox		cad	69,44850
		PR.P62.011.023		Torretta a scomparsa fino a 20 moduli con coperchio inox		cad	97,15200
		PR.P62.011.024		cassaforma in metallo per torretta a scomparsa fino a 10 moduli		cad	80,45400
		PR.P62.011.025		cassaforma in metallo per torretta a scomparsa fino a 20 moduli		cad	91,83900
		PR.P62.011.026		supporto 4/5 moduli per apparecchiature serie civile		cad	5,38574
		PR.P62.011.027		supporto per apparecchiature modulari DIN - 2 moduli		cad	9,41160
		PR.P62.011.030		Torretta sporgente in materiale plastico bifacciale sovrapavimento 4+4 moduli		cad	39,31177
		PR.P62.011.031		Torretta sporgente in alluminio bifacciale sovrapavimento 4+4 moduli		cad	67,37517
		PR.P62.011.032		Torretta sporgente in alluminio bifacciale sovrapavimento 8+8 moduli		cad	89,80615
		PR.P62.011.040		Torretta sporgente in resina monofacciale sovrapavimento 3 moduli		cad	18,06483
		PR.P62.011.041		Torretta sporgente in resina monofacciale sovrapavimento 4 moduli		cad	15,27741
		PR.P62.011.042		Torretta sporgente in resina monofacciale sovrapavimento 5 moduli		cad	22,89966
		PR.P62.012		Colonne e Minicolonne porta apparecchi
		PR.P62.012.001		Minicolonna monofacciale completa di accessori d'istallazione, corpo, coperchio ed estensione telescopica in alluminio; finitura alluminio naturale; cuffie di finitura e testata terminale in resina. Altezza indicativa 750mm.		cad	146,19605
		PR.P62.012.002		Minicolonna bifacciale completa di accessori d'istallazione, corpo, coperchio, cuffie di finitura e testata terminale. Altezza fino a 350mm.		cad	133,22095
		PR.P62.012.003		Minicolonna bifacciale completa di accessori d'istallazione, corpo, coperchio, cuffie di finitura e testata terminale. Altezza fino a 800mm.		cad	212,86408
		PR.P62.012.004		Colonna monofacciale completa di accessori d'istallazione, corpo, coperchio ed estensione telescopica in alluminio; finitura alluminio naturale; cuffie di finitura in resina. Altezza indicativa 2700-3700mm.		cad	438,10302
		PR.P62.012.005		Colonna bifacciale completa di accessori d'istallazione, corpo, coperchio ed estensione telescopica in alluminio; Altezza fino a 3700mm.		cad	679,66363
		PR.P62.012.006		Separatore lineare per la suddivisione dei servizi nella minicolonna		cad	8,78985
		PR.P62.012.007		Separatore lineare per la suddivisione dei servizi nella colonna		cad	31,51684
		PR.P62.012.008		Coppia coperchi per minicolonna bifacciale		cad	19,77511
		PR.P62.012.009		Coppia coperchi per colonna bifacciale		cad	59,99136
		PR.P62.013		Accessori per scatole, torrette, minicolonne e colonne porta apparecchi
		PR.P62.013.001		Coperchio di finitura per scatole da incasso - 3 moduli		cad	0,68247
		PR.P62.013.002		Coperchio di finitura per scatole da incasso - 4 moduli		cad	0,87159
		PR.P62.013.010		Separatore interno in resina per scatole 3 moduli		cad	0,11512
		PR.P62.013.011		Separatore interno in resina per scatole 4 moduli		cad	0,11512
		PR.P62.013.020		Supporto placca 2 moduli		cad	0,52624
		PR.P62.013.021		Supporto placca 3 moduli		cad	0,69069
		PR.P62.013.022		Supporto placca 4 moduli		cad	1,63185
		PR.P62.013.023		Supporto placca 6 moduli (3+3 moduli)		cad	1,56354
		PR.P62.013.024		Supporto placca 6/7 moduli		cad	2,42564
		PR.P62.013.025		Supporto placca 8 moduli (4+4 moduli)		cad	4,02270
		PR.P62.013.026		Supporto placca 12 moduli (6+6 moduli)		cad	4,31871
		PR.P62.013.027		Supporto placca 18 moduli (6+6+6 moduli)		cad	4,58436
		PR.P62.014		Placche di finitura in tecnopolimero
		PR.P62.014.001		2 moduli		cad	1,54077
		PR.P62.014.002		3 moduli		cad	1,47246
		PR.P62.014.003		4 moduli		cad	2,88420
		PR.P62.014.004		6 moduli (3+3 moduli)		cad	3,59766
		PR.P62.014.005		6/7 moduli		cad	3,41550
		PR.P62.014.006		8 moduli (4+4 moduli)		cad	4,62231
		PR.P62.014.007		12 moduli (6+6 moduli)		cad	15,46652
		PR.P62.014.008		18 moduli (6+6+6 moduli)		cad	18,89531
		PR.P62.015		Placche di finitura in metallo
		PR.P62.015.001		2 moduli		cad	9,47991
		PR.P62.015.002		3 moduli		cad	9,47991
		PR.P62.015.003		4 moduli		cad	13,28250
		PR.P62.015.004		6 moduli (3+3 moduli)		cad	18,54996
		PR.P62.015.005		6/7 moduli		cad	18,90669
		PR.P62.016		Placche di finitura in legno
		PR.P62.016.001		2 moduli		cad	36,18912
		PR.P62.016.002		3 moduli		cad	33,44913
		PR.P62.016.003		4 moduli		cad	38,47371
		PR.P62.016.004		6/7 moduli		cad	48,05229
		PR.P62.017		Coperchio protetto IP55 per scatole da incasso
		PR.P62.017.001		2 moduli		cad	3,90885
		PR.P62.017.002		3 moduli		cad	4,85760
		PR.P62.017.003		4 moduli		cad	7,18014
		PR.P62.018		Spine e prese mobili a cablaggio rapido di tipo industriale
		PR.P62.018.001		Spina diritta 2P+T 16A 110V IP44		cad	3,75705
		PR.P62.018.002		Spina diritta 2P+T 16A 230V IP44		cad	3,08407
		PR.P62.018.003		Spina diritta 3P+T 16A 400V IP44		cad	3,47243
		PR.P62.018.004		Spina diritta 3P+N+T 16A 400V IP44		cad	4,75387
		PR.P62.018.005		Spina diritta 2P+T 32A 230V IP44		cad	5,39902
		PR.P62.018.006		Spina diritta 3P+T 32A 400V IP44		cad	5,90123
		PR.P62.018.007		Spina diritta 3P+N+T 32A 400V IP44		cad	6,98280
		PR.P62.018.008		Spina diritta 2P+T 16A 110V IP67		cad	6,63240
		PR.P62.018.009		Spina diritta 2P+T 16A 230V IP67		cad	5,80635
		PR.P62.018.010		Spina diritta 3P+T 16A 400V IP67		cad	6,86895
		PR.P62.018.011		Spina diritta 3P+N+T 16A 400V IP67		cad	7,75192
		PR.P62.018.012		Spina diritta 2P+T 32A 230V IP67		cad	9,44070
		PR.P62.018.013		Spina diritta 3P+T 32A 400V IP67		cad	10,05675
		PR.P62.018.014		Spina diritta 3P+N+T 32A 400V IP67		cad	11,29013
		PR.P62.018.015		Spina diritta 2P+T 63A 230V IP67		cad	28,53840
		PR.P62.018.016		Spina diritta 3P+T 63A 400V IP67		cad	29,31638
		PR.P62.018.017		Spina diritta 3P+N+T 63A 400V IP67		cad	31,30875
		PR.P62.018.020		Presa diritta 2P+T 16A 110V IP44		cad	5,74943
		PR.P62.018.021		Presa diritta 2P+T 16A 230V IP44		cad	5,00940
		PR.P62.018.022		Presa diritta 3P+T 16A 400V IP44		cad	5,68365
		PR.P62.018.023		Presa diritta 3P+N+T 16A 400V IP44		cad	7,15358
		PR.P62.018.024		Presa diritta 2P+T 32A 230V IP44		cad	8,41605
		PR.P62.018.025		Presa diritta 3P+T 32A 400V IP44		cad	8,73862
		PR.P62.018.026		Presa diritta 3P+N+T 32A 400V IP44		cad	8,72850
		PR.P62.018.027		Presa diritta 2P+T 16A 110V IP67		cad	8,88030
		PR.P62.018.028		Presa diritta 2P+T 16A 230V IP67		cad	7,43820
		PR.P62.018.029		Presa diritta 3P+T 16A 400V IP67		cad	8,89928
		PR.P62.018.030		Presa diritta 3P+N+T 16A 400V IP67		cad	10,24650
		PR.P62.018.031		Presa diritta 2P+T 32A 230V IP67		cad	12,23888
		PR.P62.018.032		Presa diritta 3P+T 32A 400V IP67		cad	13,28250
		PR.P62.018.033		Presa diritta 3P+N+T 32A 400V IP67		cad	14,51588
		PR.P62.018.034		Presa diritta 2P+T 63A 230V IP67		cad	35,76788
		PR.P62.018.035		Presa diritta 3P+T 63A 400V IP67		cad	38,51925
		PR.P62.018.036		Presa diritta 3P+N+T 63A 400V IP67		cad	40,13213
		PR.P62.018.040		Adattatore di sitema con spina industriale 16A e n.2 presa civile 2P+T 10/16A bivalente		cad	13,58610
		PR.P62.018.041		Adattatore di sitema con spina industriale 16A e presa civile 2P+T 10/16A unel bivalente		cad	10,92960
		PR.P62.019		Spine e prese fisse di tipo industriale
		PR.P62.019.001		Presa da parete 2P+T 16A 230V IP44		cad	6,14790
		PR.P62.019.002		Presa da parete 3P+T 16A 400V IP44		cad	6,67920
		PR.P62.019.003		Presa da parete 3P+N+T 16A 400V IP44		cad	7,17255
		PR.P62.019.010		Presa da parete 2P+T 32A 230V IP44		cad	9,48750
		PR.P62.019.011		Presa da parete 3P+T 32A 400V IP44		cad	10,47420
		PR.P62.019.012		Presa da parete 3P+N+T 32A 400V IP44		cad	11,15730
		PR.P62.019.020		Presa da parete 2P+T 16A 230V IP67		cad	9,71520
		PR.P62.019.021		Presa da parete 3P+T 16A 400V IP67		cad	10,47420
		PR.P62.019.022		Presa da parete 3P+N+T 16A 400V IP67		cad	11,53680
		PR.P62.019.023		Presa da parete 2P+T 32A 230V IP67		cad	14,49690
		PR.P62.019.024		Presa da parete 3P+T 32A 400V IP67		cad	15,10410
		PR.P62.019.025		Presa da parete 3P+N+T 32A 400V IP67		cad	16,24260
		PR.P62.019.030		Presa da parete 90° 2P+T 16A 230V IP44		cad	7,03087
		PR.P62.019.031		Presa da parete 90° 3P+T 16A 400V IP44		cad	7,35345
		PR.P62.019.032		Presa da parete 90° 3P+N+T 16A 400V IP44		cad	7,60012
		PR.P62.019.040		Presa da parete 90° 2P+T 32A 230V IP44		cad	10,34138
		PR.P62.019.041		Presa da parete 90° 3P+T 32A 400V IP44		cad	10,91063
		PR.P62.019.042		Presa da parete 90° 3P+N+T 32A 400V IP44		cad	11,47988
		PR.P62.019.050		Presa da parete 90° 2P+T 16A 230V IP67		cad	11,95425
		PR.P62.019.051		Presa da parete 90° 3P+T 16A 400V IP67		cad	12,80813
		PR.P62.019.052		Presa da parete 3P+N+T 16A 400V IP67		cad	13,85175
		PR.P62.019.053		Presa da parete 90° 2P+T 32A 230V IP67		cad	16,50825
		PR.P62.019.054		Presa da parete 90° 3P+T 32A 400V IP67		cad	17,26725
		PR.P62.019.055		Presa da parete 90° 3P+N+T 32A 400V IP67		cad	19,16475
		PR.P62.019.060		cassetta di fondo IP67 per prese 2P+T e 3P+T 16A		cad	4,00373
		PR.P62.019.061		cassetta di fondo IP67 per prese 2P+T e 3P+T 16A		cad	5,08530
		PR.P62.019.070		presa da incasso 2P+T 16A 110V IP44		cad	5,12325
		PR.P62.019.071		presa da incasso 2P+T 16A 230V IP44		cad	4,34528
		PR.P62.019.072		presa da incasso 3P+T 16A 400V IP44		cad	5,72160
		PR.P62.019.073		presa da incasso 3P+N+T 16A 400V IP44		cad	5,86328
		PR.P62.019.080		presa da incasso 2P+T 32A 230V IP44		cad	7,00178
		PR.P62.019.081		presa da incasso 3P+T 32A 400V IP44		cad	8,14028
		PR.P62.019.082		presa da incasso 3P+N+T 32A 400V IP44		cad	8,43502
		PR.P62.019.090		presa da incasso 2P+T 16A 110V IP67		cad	8,18835
		PR.P62.019.091		presa da incasso 2P+T 16A 230V IP67		cad	6,52740
		PR.P62.019.092		presa da incasso 3P+T 16A 400V IP67		cad	7,38128
		PR.P62.019.093		presa da incasso 3P+N+T 16A 400V IP67		cad	8,58682
		PR.P62.019.100		presa da incasso 2P+T 32A 230V IP67		cad	10,43625
		PR.P62.019.101		presa da incasso 3P+T 32A 400V IP67		cad	11,29013
		PR.P62.019.102		presa da incasso 3P+N+T 32A 400V IP67		cad	11,95425
		PR.P62.020		Spine e prese fisse interbloccate di tipo industriale
		PR.P62.020.001		presa da parete 2P+T 16A 110V IP44		cad	26,26140
		PR.P62.020.002		presa da parete 2P+T 16A 230V IP44		cad	26,79270
		PR.P62.020.003		presa da parete 3P+T 16A 400V IP44		cad	28,76610
		PR.P62.020.004		presa da parete 3P+N+T 16A 400V IP44		cad	32,10570
		PR.P62.020.010		presa da parete 2P+T 16A 110V IP65		cad	40,12327
		PR.P62.020.011		presa da parete 2P+T 16A 230V IP65		cad	36,23340
		PR.P62.020.012		presa da parete 3P+T 16A 400V IP65		cad	39,07965
		PR.P62.020.013		presa da parete 3P+N+T 16A 400V IP65		cad	41,83102
		PR.P62.020.020		presa da parete 2P+T 32A 110V IP44		cad	34,23090
		PR.P62.020.021		presa da parete 2P+T 32A 230V IP44		cad	30,96720
		PR.P62.020.022		presa da parete 3P+T 32A 400V IP44		cad	32,91277
		PR.P62.020.023		presa da parete 3P+N+T 32A 400V IP44		cad	38,78490
		PR.P62.020.030		presa da parete 2P+T 32A 110V IP65		cad	49,23127
		PR.P62.020.031		presa da parete 2P+T 32A 230V IP65		cad	45,91065
		PR.P62.020.032		presa da parete 3P+T 32A 400V IP65		cad	49,70565
		PR.P62.020.033		presa da parete 3P+N+T 32A 400V IP65		cad	55,01865
		PR.P62.020.040		presa da parete 2P+T 63A 230V IP65		cad	105,77677
		PR.P62.020.041		presa da parete 3P+T 63A 400V IP65		cad	104,82802
		PR.P62.020.042		presa da parete 3P+N+T 63A 400V IP65		cad	117,16177
		PR.P62.020.050		presa da incasso 2P+T 16A 110V IP44		cad	25,57830
		PR.P62.020.051		presa da incasso 2P+T 16A 230V IP44		cad	23,24438
		PR.P62.020.052		presa da incasso 3P+T 16A 400V IP44		cad	25,80600
		PR.P62.020.053		presa da incasso 3P+N+T 16A 400V IP44		cad	28,74713
		PR.P62.020.060		presa da incasso 2P+T 16A 110V IP65		cad	33,01650
		PR.P62.020.061		presa da incasso 2P+T 16A 230V IP65		cad	29,12663
		PR.P62.020.062		presa da incasso 3P+T 16A 400V IP65		cad	31,97288
		PR.P62.020.063		presa da incasso 3P+N+T 16A 400V IP65		cad	34,72425
		PR.P62.020.070		presa da incasso 2P+T 32A 110V IP44		cad	31,57440
		PR.P62.020.071		presa da incasso 2P+T 32A 230V IP44		cad	27,77940
		PR.P62.020.072		presa da incasso 3P+T 32A 400V IP44		cad	31,72620
		PR.P62.020.073		presa da incasso 3P+N+T 32A 400V IP44		cad	35,67300
		PR.P62.020.080		presa da incasso 2P+T 32A 110V IP65		cad	42,12450
		PR.P62.020.081		presa da incasso 2P+T 32A 230V IP65		cad	38,80388
		PR.P62.020.082		presa da incasso 3P+T 32A 400V IP65		cad	42,59888
		PR.P62.020.083		presa da incasso 3P+N+T 32A 400V IP65		cad	47,91188
		PR.P62.020.090		presa da incasso 2P+T 63A 230V IP65		cad	98,67000
		PR.P62.020.091		presa da incasso 3P+T 63A 400V IP65		cad	97,72125
		PR.P62.020.092		presa da incasso 3P+N+T 63A 400V IP65		cad	110,05500
		PR.P62.021		Spine e prese fisse interbloccate di tipo industriale con trasformatore SELV
		PR.P62.021.001		presa da parete 2P 16A 230/24V IP44		cad	159,56078
		PR.P62.021.002		presa da parete 2P 16A 400/24V IP44		cad	168,68775
		PR.P62.021.003		presa da parete 2P 16A 230/24V IP65		cad	175,32900
		PR.P62.021.004		presa da parete 2P 16A 400/24V IP65		cad	176,65725
		PR.P62.021.010		presa da incasso 2P 16A 230/24V IP44		cad	143,89375
		PR.P62.021.011		presa da incasso 2P 16A 400/24V IP44		cad	149,64950
		PR.P62.021.012		presa da incasso 2P 16A 230/24V IP65		cad	193,03900
		PR.P62.021.013		presa da incasso 2P 16A 400/24V IP65		cad	259,89425
		PR.P62.022		Spine e prese fisse interbloccate con fusibili di tipo industriale
		PR.P62.022.001		presa da parete 2P+T 16A 110V IP44		cad	41,28960
		PR.P62.022.002		presa da parete 2P+T 16A 230V IP44		cad	38,70900
		PR.P62.022.003		presa da parete 3P+T 16A 400V IP44		cad	45,61590
		PR.P62.022.004		presa da parete 3P+N+T 16A 400V IP44		cad	48,42420
		PR.P62.022.010		presa da parete 2P+T 16A 110V IP65		cad	61,75477
		PR.P62.022.011		presa da parete 2P+T 16A 230V IP65		cad	51,98265
		PR.P62.022.012		presa da parete 3P+T 16A 400V IP65		cad	52,75050
		PR.P62.022.013		presa da parete 3P+N+T 16A 400V IP65		cad	62,60865
		PR.P62.022.020		presa da parete 2P+T 32A 110V IP44		cad	60,03690
		PR.P62.022.021		presa da parete 2P+T 32A 230V IP44		cad	58,06350
		PR.P62.022.022		presa da parete 3P+T 32A 400V IP44		cad	68,61170
		PR.P62.022.023		presa da parete 3P+N+T 32A 400V IP44		cad	70,20750
		PR.P62.022.030		presa da parete 2P+T 32A 110V IP65		cad	78,26302
		PR.P62.022.031		presa da parete 2P+T 32A 230V IP65		cad	67,35240
		PR.P62.022.032		presa da parete 3P+T 32A 400V IP65		cad	80,25540
		PR.P62.022.033		presa da parete 3P+N+T 32A 400V IP65		cad	83,86065
		PR.P62.022.040		presa da parete 2P+T 63A 230V IP65		cad	137,08552
		PR.P62.022.041		presa da parete 3P+T 63A 400V IP65		cad	143,72677
		PR.P62.022.042		presa da parete 3P+N+T 63A 400V IP65		cad	151,31677
		PR.P62.022.050		presa da incasso 2P+T 16A 110V IP44		cad	37,26690
		PR.P62.022.051		presa da incasso 2P+T 16A 230V IP44		cad	34,76220
		PR.P62.022.052		presa da incasso 3P+T 16A 400V IP44		cad	41,44140
		PR.P62.022.053		presa da incasso 3P+N+T 16A 400V IP44		cad	44,62920
		PR.P62.022.060		presa da incasso 2P+T 16A 110V IP65		cad	54,64800
		PR.P62.022.061		presa da incasso 2P+T 16A 230V IP65		cad	51,98265
		PR.P62.022.062		presa da incasso 3P+T 16A 400V IP65		cad	52,75050
		PR.P62.022.063		presa da incasso 3P+N+T 16A 400V IP65		cad	55,50188
		PR.P62.022.070		presa da incasso 2P+T 32A 110V IP44		cad	56,54550
		PR.P62.022.071		presa da incasso 2P+T 32A 230V IP44		cad	54,87570
		PR.P62.022.072		presa da incasso 3P+T 32A 400V IP44		cad	62,69340
		PR.P62.022.073		presa da incasso 3P+N+T 32A 400V IP44		cad	66,94380
		PR.P62.022.080		presa da incasso 2P+T 32A 110V IP65		cad	71,15625
		PR.P62.022.081		presa da incasso 2P+T 32A 230V IP65		cad	60,24563
		PR.P62.022.082		presa da incasso 3P+T 32A 400V IP65		cad	73,14863
		PR.P62.022.083		presa da incasso 3P+N+T 32A 400V IP65		cad	76,75388
		PR.P62.022.090		presa da incasso 2P+T 63A 230V IP65		cad	129,97875
		PR.P62.022.091		presa da incasso 3P+T 63A 400V IP65		cad	136,62000
		PR.P62.022.092		presa da incasso 3P+N+T 63A 400V IP65		cad	144,21000
		PR.P62.023		Accessori per Spine e prese fisse interbloccate di tipo industriale
		PR.P62.023.001		base modulare IP65 per n.1 presa		cad	21,34688
		PR.P62.023.002		base modulare IP65 per n.2 prese		cad	38,89875
		PR.P62.023.003		base modulare IP65 per n.3 prese		cad	57,68400
		PR.P62.023.010		cassetta di fondo da incasso per installazione di n.1 presa, grado di protezione minimo IP65		cad	7,21050
		PR.P62.023.011		cassetta di fondo da parete per installazione di n.1 presa, grado di protezione minimo IP65		cad	5,76840
		PR.P62.023.020		Quadro stagno IP66 da parete per installazione di n.2 prese a 10 moduli per interruttore di blocco		cad	43,45275
		PR.P62.023.021		Quadro stagno IP66 da parete per installazione di n.3 prese a 16 moduli per interruttore di blocco		cad	27,94828
		PR.P62.023.022		Quadro stagno IP66 da parete per installazione di n.4 prese a 22 moduli per interruttore di blocco		cad	53,01868
		PR.P62.023.030		Placca cieca di chiusura		cad	6,62228
		PR.P62.023.031		Placca con n.2 aperture per installazione di prese fisse di tipo industriale o calotte per prese civili		cad	10,34138
		PR.P62.023.032		Placca con n.1 apertura per installazione di presa fisse di tipo industriale 63A		cad	9,48750
		PR.P62.024		Spine e prese mobili per usi civili e similari
		PR.P62.024.001		Spina diritta 2P+T 10A		cad	0,81213
		PR.P62.024.002		Spina diritta 2P+T 16A		cad	0,91080
		PR.P62.024.003		Spina 90° 2P+T 10A		cad	0,98670
		PR.P62.024.004		Spina 90° 2P+T 16A		cad	1,09296
		PR.P62.024.010		Presa mobile 2P+T 10A P11		cad	1,14609
		PR.P62.024.011		Presa mobile bivalente 2P+T 10/16A P11/P17		cad	1,55595
		PR.P62.025		Apparecchiature di comando e segnalazione per installazione da parete e grado di protezione IP55
		PR.P62.025.001		Interruttore 1P 16A		cad	5,80635
		PR.P62.025.002		Deviatore 1P 16A		cad	6,22380
		PR.P62.025.003		Invertitore 1P 16A		cad	15,57215
		PR.P62.025.004		Interruttore 2P 16A		cad	7,59000
		PR.P62.025.005		Interruttore a chiave 2P 10A		cad	23,90850
		PR.P62.025.006		Pulsante 1P 10A NO		cad	5,95815
		PR.P62.025.007		Pulsante luminoso con targa portanome 1P 10A NO		cad	11,53680
		PR.P62.025.008		Interruttore interbloccato 1P+1P 10A		cad	8,63363
		PR.P62.025.009		Pulsante arresto emergenza 1P NC		cad	42,95940
		PR.P62.025.010		Pulsante arresto emergenza con ripristino a chiave 1P NC		cad	86,33625
		PR.P62.025.020		presa 2P+T 10/16A P11/17 standard italiano		cad	6,67920
		PR.P62.025.021		presa 2P+T 16A P30 standard tedesco		cad	8,12130
		PR.P62.025.022		presa universale 2P+T 10/16A standard italiano/tedesco		cad	9,10800
		PR.P62.025.030		segnalatore luminoso		cad	6,52740
		PR.P62.025.040		rivelatore di movimento a raggi infrarossi orientabile con soglia crepuscolare		cad	56,54550
		PR.P62.025.050		centralino stagno colore rosso per sistemi di emergenza completo di pulsante illuminabile e due contatti 10A 230V con vetro frangibile, pittogramma autoadesivo, viteria ed accessori per la piombatura del frontale		cad	32,18160
		PR.P62.025.051		centralino stagno colore rosso per applicazioni da barra DIN applicati ai sistemi di emergenza con vetro frangibile, pittogramma autoadesivo e serratura di sicurezza - 4 moduli		cad	31,49850
		PR.P62.025.052		centralino stagno colore rosso per applicazioni da barra DIN applicati ai sistemi di emergenza con vetro frangibile, pittogramma autoadesivo e serratura di sicurezza - 8 moduli		cad	34,23090
		PR.P62.026		Apparecchiature di comando e segnalazione per installazione da parete e grado di protezione IP65
		PR.P62.026.001		Interruttore rotativo per installazione da parete - 2P 16A		cad	21,55560
		PR.P62.026.002		Interruttore rotativo per installazione da parete - 3P 16A		cad	23,37720
		PR.P62.026.003		Interruttore rotativo per installazione da parete - 4P 16A		cad	25,04700
		PR.P62.026.010		Interruttore rotativo per installazione da parete - 2P 32A		cad	23,37720
		PR.P62.026.011		Interruttore rotativo per installazione da parete - 3P 32A		cad	25,35060
		PR.P62.026.012		Interruttore rotativo per installazione da parete - 4P 32A		cad	28,00710
		PR.P62.026.020		Interruttore rotativo per installazione da parete - 2P 63A		cad	44,02200
		PR.P62.026.021		Interruttore rotativo per installazione da parete - 3P 63A		cad	43,41480
		PR.P62.026.022		Interruttore rotativo per installazione da parete - 4P 63A		cad	48,42420
		PR.P62.030		Apparecchiature di illuminazione conformi alla norma CEI EN 60598-1 - Plafoniere da incasso con corpo in acciaio zincato verniciato, cablaggio elettronico con reattore di efficienza energetica A2, ottica satina rigata
		PR.P62.030.001		FL 1x18 W		cad	49,33500
		PR.P62.030.002		FL 1x36 W		cad	60,72000
		PR.P62.030.003		FL 1x58 W		cad	63,75600
		PR.P62.030.004		FL 2x18 W		cad	50,09400
		PR.P62.030.005		FL 2x36 W		cad	63,75600
		PR.P62.030.006		FL 2x58 W		cad	72,86400
		PR.P62.030.007		FL 3x18 W		cad	66,79200
		PR.P62.030.008		FL 3x36 W		cad	112,33200
		PR.P62.030.009		FL 4x18 W		cad	60,14316
		PR.P62.030.010		FL 4x36 W		cad	118,40400
		PR.P62.030.012		FL 1x36 W - Versione Emergenza		cad	119,92200
		PR.P62.030.013		FL 1x58 W - Versione Emergenza		cad	124,47600
		PR.P62.030.014		FL 2x18 W - Versione Emergenza		cad	108,53700
		PR.P62.030.015		FL 2x36 W - Versione Emergenza		cad	125,99400
		PR.P62.030.016		FL 2x58 W - Versione Emergenza		cad	133,58400
		PR.P62.030.017		FL 3x18 W - Versione Emergenza		cad	120,68100
		PR.P62.030.018		FL 3x36 W - Versione Emergenza		cad	175,32900
		PR.P62.030.019		FL 4x18 W - Versione Emergenza		cad	119,16300
		PR.P62.030.020		FL 4x36 W - Versione Emergenza		cad	182,91900
		PR.P62.031		Apparecchiature di illuminazione conformi alla norma CEI EN 60598-1 - Plafoniere da incasso con corpo in acciaio zincato verniciato, cablaggio elettronico con reattore di efficienza energetica A2, ottica dark lite in alluminio speculare antiriflesso e antiridescente a bassissima luminanza, con fusibile di protezione
		PR.P62.031.001		FL 1x18 W		cad	59,96100
		PR.P62.031.002		FL 1x36 W		cad	75,14100
		PR.P62.031.003		FL 1x58 W		cad	80,45400
		PR.P62.031.004		FL 2x18 W		cad	65,27400
		PR.P62.031.005		FL 2x36 W		cad	86,52600
		PR.P62.031.006		FL 2x58 W		cad	100,18800
		PR.P62.031.007		FL 3x18 W		cad	85,00800
		PR.P62.031.008		FL 3x36 W		cad	150,28200
		PR.P62.031.009		FL 4x18 W		cad	65,43845
		PR.P62.031.010		FL 4x36 W		cad	158,63100
		PR.P62.031.012		FL 1x36 W - Versione emergenza		cad	141,93300
		PR.P62.031.013		FL 1x58 W - Versione emergenza		cad	147,24600
		PR.P62.031.014		FL 2x18 W - Versione emergenza		cad	129,78900
		PR.P62.031.015		FL 2x36 W - Versione emergenza		cad	153,31800
		PR.P62.031.016		FL 2x58 W - Versione emergenza		cad	166,98000
		PR.P62.031.017		FL 3x18 W - Versione emergenza		cad	144,96900
		PR.P62.031.018		FL 3x36 W - Versione emergenza		cad	217,07400
		PR.P62.031.019		FL 4x18 W - Versione emergenza		cad	139,65600
		PR.P62.031.020		FL 4x36 W - Versione emergenza		cad	226,94100
		PR.P62.032		Apparecchiature di illuminazione conformi alla norma CEI EN 60598-1 - Plafoniere da incasso con corpo in acciaio zincato verniciato, cablaggio elettronico con reattore di efficienza energetica A2, ottica dark lite in alluminio speculare antiriflesso e antiridescente a bassissima luminanza, con fusibile di protezione e lampade tipo T5
		PR.P62.032.001		FL 1x28 W		cad	81,97200
		PR.P62.032.002		FL 1x35 W		cad	87,28500
		PR.P62.032.003		FL 1x49 W		cad	87,28500
		PR.P62.032.004		FL 2x14 W		cad	74,38200
		PR.P62.032.005		FL 2x28 W		cad	94,87500
		PR.P62.032.006		FL 2x35 W		cad	109,29600
		PR.P62.032.007		FL 2x49 W		cad	109,29600
		PR.P62.032.008		FL 3x14 W		cad	94,87500
		PR.P62.032.009		FL 3x28 W		cad	164,70300
		PR.P62.032.010		FL 4x14 W		cad	66,53647
		PR.P62.032.011		FL 4x28 W		cad	178,36500
		PR.P62.032.012		FL 1x28 W - Versione emergenza		cad	151,04100
		PR.P62.032.013		FL 1x35 W - Versione emergenza		cad	168,49800
		PR.P62.032.014		FL 1x49 W - Versione emergenza		cad	168,49800
		PR.P62.032.015		FL 2x14 W - Versione emergenza		cad	139,65600
		PR.P62.032.016		FL 2x28 W - Versione emergenza		cad	166,22100
		PR.P62.032.017		FL 2x35 W - Versione emergenza		cad	187,47300
		PR.P62.032.018		FL 2x49 W - Versione emergenza		cad	187,47300
		PR.P62.032.019		FL 3x14 W - Versione emergenza		cad	159,39000
		PR.P62.032.020		FL 3x28 W - Versione emergenza		cad	235,29000
		PR.P62.032.021		FL 4x14 W - Versione emergenza		cad	163,18500
		PR.P62.032.022		FL 4x28 W - Versione emergenza		cad	248,95200
		PR.P62.033		Apparecchiature di illuminazione conformi alla norma CEI EN 60598-1 - Plafoniere da incasso con corpo in acciaio zincato verniciato, cablaggio elettronico con reattore dimmerabile di efficienza energetica A1, ottica dark lite in alluminio speculare antiriflesso e antiridescente a bassissima luminanza, con lampade tipo T5
		PR.P62.033.001		FL 2x14 W		cad	66,79200
		PR.P62.033.002		FL 2x28 W		cad	86,52600
		PR.P62.033.003		FL 3x14 W		cad	92,59800
		PR.P62.033.004		FL 3x28 W		cad	168,49800
		PR.P62.033.005		FL 4x14 W		cad	97,15200
		PR.P62.033.006		FL 4x28 W		cad	165,46200
		PR.P62.033.007		FL 2x14 W con alimentatore dimmerabile digitale per sistemi DALI		cad	100,94700
		PR.P62.033.008		FL 2x28 W con alimentatore dimmerabile digitale per sistemi DALI		cad	125,99400
		PR.P62.033.009		FL 3x14 W con alimentatore dimmerabile digitale per sistemi DALI		cad	123,71700
		PR.P62.033.010		FL 3x28 W con alimentatore dimmerabile digitale per sistemi DALI		cad	207,20700
		PR.P62.033.011		FL 4x14 W con alimentatore dimmerabile digitale per sistemi DALI		cad	122,19900
		PR.P62.033.012		FL 4x28 W con alimentatore dimmerabile digitale per sistemi DALI		cad	224,66400
		PR.P62.034		Apparecchiature di illuminazione conformi alla norma CEI EN 60598-1 - Plafoniere da incasso con corpo in acciaio zincato verniciato, cablaggio elettronico con reattore di efficienza energetica A2, ottica con lastra opale, prismatizzata o ghiacciata
		PR.P62.034.001		FL 2x18 W con diffusore prismatizzato anabbagliante - IP40		cad	67,55100
		PR.P62.034.002		FL 2x36 W con diffusore prismatizzato anabbagliante - IP40		cad	81,97200
		PR.P62.034.003		FL 4x18 W con diffusore prismatizzato anabbagliante - IP40		cad	74,38200
		PR.P62.034.004		FL 4x36 W con diffusore prismatizzato anabbagliante - IP40		cad	136,62000
		PR.P62.034.005		FL 2x18 W con diffusore in lastra opale - IP40		cad	72,10500
		PR.P62.034.006		FL 2x36 W con diffusore in lastra opale - IP40		cad	94,87500
		PR.P62.034.007		FL 4x18 W con diffusore in lastra opale - IP40		cad	85,00800
		PR.P62.034.008		FL 4x36 W con diffusore in lastra opale - IP40		cad	160,14900
		PR.P62.034.009		FL 2x18 W con diffusore in lastra ghiacciata - IP40		cad	72,10500
		PR.P62.034.010		FL 2x36 W con diffusore in lastra ghiacciata - IP40		cad	94,87500
		PR.P62.034.011		FL 4x18 W con diffusore in lastra ghiacciata - IP40		cad	85,00800
		PR.P62.034.012		FL 4x36 W con diffusore in lastra ghiacciata - IP40		cad	160,14900
		PR.P62.034.013		FL 2x18 W con diffusore in lastra prismatizzata - IP54		cad	128,27100
		PR.P62.034.014		FL 2x36 W con diffusore in lastra prismatizzata - IP54		cad	162,42600
		PR.P62.034.015		FL 4x18 W con diffusore in lastra prismatizzata - IP54		cad	156,35400
		PR.P62.034.016		FL 4x36 W con diffusore in lastra prismatizzata - IP54		cad	258,06000
		PR.P62.034.017		FL 2x18 W con diffusore in lastra opale - IP54		cad	128,27100
		PR.P62.034.018		FL 2x36 W con diffusore in lastra opale - IP54		cad	162,42600
		PR.P62.034.019		FL 4x18 W con diffusore in lastra opale - IP54		cad	156,35400
		PR.P62.034.020		FL 4x36 W con diffusore in lastra opale - IP54		cad	258,06000
		PR.P62.034.022		FL 2x36 W con diffusore prismatizzato anabbagliante - IP40 - Versione emergenza		cad	154,83600
		PR.P62.034.023		FL 4x18 W con diffusore prismatizzato anabbagliante - IP40 - Versione emergenza		cad	134,34300
		PR.P62.034.024		FL 4x36 W con diffusore prismatizzato anabbagliante - IP40 - Versione emergenza		cad	207,20700
		PR.P62.034.026		FL 2x36 W con diffusore in lastra opale - IP40 - Versione emergenza		cad	161,66700
		PR.P62.034.027		FL 4x18 W con diffusore in lastra opale - IP40 - Versione emergenza		cad	144,21000
		PR.P62.034.028		FL 4x36 W con diffusore in lastra opale - IP40 - Versione emergenza		cad	224,66400
		PR.P62.034.030		FL 2x36 W con diffusore in lastra ghiacciata - IP40 - Versione emergenza		cad	161,66700
		PR.P62.034.031		FL 4x18 W con diffusore in lastra ghiacciata - IP40 - Versione emergenza		cad	144,21000
		PR.P62.034.032		FL 4x36 W con diffusore in lastra ghiacciata - IP40 - Versione emergenza		cad	224,66400
		PR.P62.035		Apparecchiature di illuminazione conformi alla norma CEI EN 60598-1 - Apparecchio da plafone con corpo in acciaio zincato verniciato, cablaggio elettronico con reattore di efficienza energetica A2, ottica con lastra opale, prismatizzata o ghiacciata e lampade tipo T5
		PR.P62.035.001		FL 2x14 W con diffusore in lastra opale - IP40		cad	80,45400
		PR.P62.035.002		FL 2x28 W con diffusore in lastra opale - IP40		cad	105,50100
		PR.P62.035.003		FL 4x14 W con diffusore in lastra opale - IP40		cad	99,42900
		PR.P62.035.004		FL 4x28 W con diffusore in lastra opale - IP40		cad	173,05200
		PR.P62.035.005		FL 2x14 W con diffusore in lastra ghiacciata - IP40		cad	80,45400
		PR.P62.035.006		FL 2x28 W con diffusore in lastra ghiacciata - IP40		cad	105,50100
		PR.P62.035.007		FL 4x14 W con diffusore in lastra ghiacciata - IP40		cad	99,42900
		PR.P62.035.008		FL 4x28 W con diffusore in lastra ghiacciata - IP40		cad	173,05200
		PR.P62.035.009		FL 4x14 W con diffusore in lastra prismatizzata - IP54		cad	170,77500
		PR.P62.035.010		FL 4x14 W con diffusore in lastra opale - IP54		cad	170,77500
		PR.P62.035.012		FL 2x28 W con diffusore in lastra opale - IP40 - Versione emergenza		cad	175,32900
		PR.P62.035.013		FL 4x14 W con diffusore in lastra opale - IP40 - Versione emergenza		cad	163,18500
		PR.P62.035.014		FL 4x28 W con diffusore in lastra opale - IP40 - Versione emergenza		cad	248,19300
		PR.P62.035.016		FL 2x28 W con diffusore in lastra ghiacciata - IP40 - Versione emergenza		cad	175,32900
		PR.P62.035.017		FL 4x14 W con diffusore in lastra ghiacciata - IP40 - Versione emergenza		cad	163,18500
		PR.P62.035.018		FL 4x28 W con diffusore in lastra ghiacciata - IP40 - Versione emergenza		cad	248,19300
		PR.P62.036		Apparecchiature di illuminazione conformi alla norma CEI EN 60598-1 - Plafoniere da incasso con corpo in acciaio zincato verniciato, cablaggio elettronico dimmerabile con reattore di efficienza energetica A1, ottica con lastra opale, prismatizzata o ghiacciata e lampade tipo T5 (o T8)
		PR.P62.036.002		FL 2x28 W con diffusore in lastra opale - IP40		cad	136,62000
		PR.P62.036.003		FL 4x18 W con diffusore in lastra opale - IP40		cad	119,92200
		PR.P62.036.004		FL 4x28 W con diffusore in lastra opale - IP40		cad	221,62800
		PR.P62.036.006		FL 2x28 W con diffusore in lastra ghiacciata - IP40		cad	136,62000
		PR.P62.036.007		FL 4x18 W con diffusore in lastra ghiacciata - IP40		cad	119,92200
		PR.P62.036.008		FL 4x28 W con diffusore in lastra ghiacciata - IP40		cad	221,62800
		PR.P62.036.009		FL 4x18 W con diffusore in lastra prismatizzata - IP54		cad	191,26800
		PR.P62.036.010		FL 4x18 W con diffusore in lastra opale - IP54		cad	191,26800
		PR.P62.036.012		FL 2x28 W con diffusore in lastra opale ed alimentatore dimmerabile digitale per sistemi DALI - IP40		cad	144,21000
		PR.P62.036.013		FL 4x18 W con diffusore in lastra opale ed alimentatore dimmerabile digitale per sistemi DALI - IP40		cad	135,86100
		PR.P62.036.014		FL 4x28 W con diffusore in lastra opale ed alimentatore dimmerabile digitale per sistemi DALI - IP40		cad	250,47000
		PR.P62.036.016		FL 2x28 W con diffusore in lastra ghiacciata ed alimentatore dimmerabile digitale per sistemi DALI - IP40		cad	144,21000
		PR.P62.036.017		FL 4x18 W con diffusore in lastra ghiacciata ed alimentatore dimmerabile digitale per sistemi DALI - IP40		cad	135,86100
		PR.P62.036.018		FL 4x28 W con diffusore in lastra ghiacciata ed alimentatore dimmerabile digitale per sistemi DALI - IP40		cad	250,47000
		PR.P62.037		Apparecchiature di illuminazione conformi alla norma CEI EN 60598-1 - Faretto da incasso con corpo in acciaio verniciato, cablaggio elettronico con reattore di efficienza energetica A2 e completo di lampade
		PR.P62.037.001		con schermo opale - FLC 2x18 W - IP4x		cad	63,74715
		PR.P62.037.002		con schermo a bassa luminanza antiabbagliamento - FLC 2x18 W - IP2x		cad	77,98599
		PR.P62.037.003		a bassa luminanza antiabbagliamento - FLC 2x26 W - IP2x		cad	79,69500
		PR.P62.037.004		con ottica satinata - a vapori di alogenuri 70 W - IP54		cad	131,30700
		PR.P62.037.005		con ottica satinata - a vapori di alogenuri 150 W - IP54		cad	140,41500
		PR.P62.037.006		con ottica satinata - FL 2x18 W - IP4x		cad	63,74715
		PR.P62.037.007		con ottica satinata - FL 2x26 W - IP4x		cad	91,83900
		PR.P62.037.008		con schermo opale - FLC 2x18 W - IP4x - Versione emergenza		cad	172,29300
		PR.P62.037.009		con schermo a bassa luminanza antiabbagliamento - FLC 2x18 W - IP2x - Versione emergenza		cad	173,05200
		PR.P62.037.010		a bassa luminanza antiabbagliamento - FLC 2x26 W - IP2x - Versione emergenza		cad	210,24300
		PR.P62.037.011		con ottica satinata - FL 1x26 W - IP54 - Versione emergenza		cad	175,32900
		PR.P62.037.012		con ottica satinata - FL 2x18 W - IP4x - Versione emergenza		cad	194,30400
		PR.P62.037.013		con ottica satinata - FL 2x26 W - IP4x - Versione emergenza		cad	194,30400
		PR.P62.038		Apparecchiature di illuminazione conformi alla norma CEI EN 60598-1 - Apparecchio da plafone con corpo in acciaio zincato verniciato, cablaggio elettronico con reattore di efficienza energetica A2, ottica satina rigata
		PR.P62.038.002		FL 1x36 W		cad	54,64800
		PR.P62.038.003		FL 1x58 W		cad	60,72000
		PR.P62.038.004		FL 2x18 W		cad	50,09400
		PR.P62.038.005		FL 2x36 W		cad	62,23800
		PR.P62.038.006		FL 2x58 W		cad	71,34600
		PR.P62.038.008		FL 3x36 W		cad	109,29600
		PR.P62.038.009		FL 4x18 W		cad	66,79200
		PR.P62.038.010		FL 4x36 W		cad	116,12700
		PR.P62.038.012		FL 1x36 W - Versione Emergenza		cad	118,40400
		PR.P62.038.013		FL 1x58 W - Versione Emergenza		cad	124,47600
		PR.P62.038.015		FL 2x36 W - Versione Emergenza		cad	121,44000
		PR.P62.038.016		FL 2x58 W - Versione Emergenza		cad	135,10200
		PR.P62.038.018		FL 3x36 W - Versione Emergenza		cad	173,81100
		PR.P62.038.019		FL 4x18 W - Versione Emergenza		cad	124,47600
		PR.P62.038.020		FL 4x36 W - Versione Emergenza		cad	176,08800
		PR.P62.039		Apparecchiature di illuminazione conformi alla norma CEI EN 60598-1 - Apparecchio da plafone con corpo in acciaio zincato verniciato, cablaggio elettronico con reattore di efficienza energetica A2, ottica dark lite in alluminio speculare antiriflesso e antiridescente a bassissima luminanza, con fusibile di protezione
		PR.P62.039.002		FL 1x36 W		cad	62,23800
		PR.P62.039.003		FL 1x58 W		cad	70,58700
		PR.P62.039.004		FL 2x18 W		cad	58,44300
		PR.P62.039.005		FL 2x36 W		cad	78,17700
		PR.P62.039.006		FL 2x58 W		cad	86,52600
		PR.P62.039.008		FL 3x36 W		cad	132,82500
		PR.P62.039.009		FL 4x18 W		cad	75,90000
		PR.P62.039.010		FL 4x36 W		cad	141,17400
		PR.P62.039.012		FL 1x36 W - Versione emergenza		cad	131,30700
		PR.P62.039.013		FL 1x58 W - Versione emergenza		cad	138,13800
		PR.P62.039.015		FL 2x36 W - Versione emergenza		cad	148,00500
		PR.P62.039.016		FL 2x58 W - Versione emergenza		cad	154,07700
		PR.P62.039.018		FL 3x36 W - Versione emergenza		cad	201,13500
		PR.P62.039.019		FL 4x18 W - Versione emergenza		cad	142,69200
		PR.P62.039.020		FL 4x36 W - Versione emergenza		cad	209,48400
		PR.P62.040		Apparecchiature di illuminazione conformi alla norma CEI EN 60598-1 - Apparecchio da plafone con corpo in acciaio zincato verniciato, cablaggio elettronico con reattore di efficienza energetica A2, ottica dark lite in alluminio speculare antiriflesso e antiridescente a bassissima luminanza, con fusibile di protezione e lampade tipo T5
		PR.P62.040.001		FL 1x28 W		cad	76,65900
		PR.P62.040.002		FL 1x35 W		cad	124,47600
		PR.P62.040.003		FL 1x49 W		cad	82,73100
		PR.P62.040.004		FL 2x14 W		cad	72,10500
		PR.P62.040.005		FL 2x28 W		cad	97,15200
		PR.P62.040.006		FL 2x35 W		cad	163,18500
		PR.P62.040.007		FL 2x49 W		cad	103,98300
		PR.P62.040.009		FL 3x28 W		cad	165,46200
		PR.P62.040.010		FL 4x14 W		cad	100,94700
		PR.P62.040.011		FL 4x28 W		cad	173,81100
		PR.P62.040.012		FL 1x28 W - Versione emergenza		cad	148,76400
		PR.P62.040.013		FL 1x35 W - Versione emergenza		cad	214,79700
		PR.P62.040.014		FL 1x49 W - Versione emergenza		cad	160,90800
		PR.P62.040.015		FL 2x14 W - Versione emergenza		cad	181,40100
		PR.P62.040.016		FL 2x28 W - Versione emergenza		cad	171,53400
		PR.P62.040.017		FL 2x35 W - Versione emergenza		cad	245,15700
		PR.P62.040.018		FL 2x49 W - Versione emergenza		cad	186,71400
		PR.P62.040.020		FL 3x28 W - Versione emergenza		cad	236,80800
		PR.P62.040.021		FL 4x14 W - Versione emergenza		cad	170,77500
		PR.P62.040.022		FL 4x28 W - Versione emergenza		cad	246,67500
		PR.P62.041		Apparecchiature di illuminazione conformi alla norma CEI EN 60598-1 - Apparecchio da plafone con corpo in acciaio zincato verniciato, cablaggio elettronico con reattore dimmerabile di efficienza energetica A1, ottica dark lite in alluminio speculare antiriflesso e antiridescente a bassissima luminanza, con lampade tipo T5
		PR.P62.041.001		FL 2x14 W		cad	137,37900
		PR.P62.041.002		FL 2x28 W		cad	135,86100
		PR.P62.041.005		FL 4x14 W		cad	152,55900
		PR.P62.041.006		FL 4x28 W		cad	246,67500
		PR.P62.042		Apparecchiature di illuminazione conformi alla norma CEI EN 60598-1 - Apparecchio da plafone con corpo in acciaio zincato verniciato, cablaggio elettronico con reattore di efficienza energetica A2, ottica con lastra opale, prismatizzata o ghiacciata
		PR.P62.042.001		FL 2x18 W con diffusore prismatizzato anabbagliante - IP40		cad	97,54668
		PR.P62.042.002		FL 2x36 W con diffusore prismatizzato anabbagliante - IP40		cad	124,04970
		PR.P62.042.003		FL 4x18 W con diffusore prismatizzato anabbagliante - IP40		cad	80,49195
		PR.P62.042.006		FL 2x36 W con diffusore in lastra opale - IP40		cad	124,04970
		PR.P62.042.009		FL 2x18 W con diffusore in lastra ghiacciata - IP40		cad	83,49000
		PR.P62.042.010		FL 2x36 W con diffusore in lastra ghiacciata - IP40		cad	102,46500
		PR.P62.042.011		FL 4x18 W con diffusore in lastra ghiacciata - IP40		cad	103,98300
		PR.P62.042.012		FL 4x36 W con diffusore in lastra ghiacciata - IP40		cad	176,08800
		PR.P62.042.029		FL 2x18 W con diffusore in lastra ghiacciata - IP40 - Versione emergenza		cad	145,72800
		PR.P62.042.030		FL 2x36 W con diffusore in lastra ghiacciata - IP40 - Versione emergenza		cad	172,29300
		PR.P62.042.031		FL 4x18 W con diffusore in lastra ghiacciata - IP40 - Versione emergenza		cad	173,05200
		PR.P62.042.032		FL 4x36 W con diffusore in lastra ghiacciata - IP40 - Versione emergenza		cad	242,88000
		PR.P62.043		Apparecchiature di illuminazione conformi alla norma CEI EN 60598-1 - Apparecchio da plafone con corpo in acciaio zincato verniciato, cablaggio elettronico con reattore di efficienza energetica A2, ottica con lastra opale, prismatizzata o ghiacciata e lampade tipo T5
		PR.P62.043.005		FL 2x14 W con diffusore in lastra ghiacciata - IP40		cad	90,32100
		PR.P62.043.006		FL 2x28 W con diffusore in lastra ghiacciata - IP40		cad	112,33200
		PR.P62.043.007		FL 4x14 W con diffusore in lastra ghiacciata - IP40		cad	120,68100
		PR.P62.043.008		FL 4x28 W con diffusore in lastra ghiacciata - IP40		cad	190,50900
		PR.P62.043.015		FL 2x14 W con diffusore in lastra ghiacciata - IP40 - Versione emergenza		cad	160,14900
		PR.P62.043.016		FL 2x28 W con diffusore in lastra ghiacciata - IP40 - Versione emergenza		cad	185,95500
		PR.P62.043.017		FL 4x14 W con diffusore in lastra ghiacciata - IP40 - Versione emergenza		cad	188,99100
		PR.P62.043.018		FL 4x28 W con diffusore in lastra ghiacciata - IP40 - Versione emergenza		cad	257,30100
		PR.P62.045		Apparecchiature di illuminazione conformi alla norma CEI EN 60598-1 - Apparecchiatura circolare da plafone con corpo in alluminio verniciato, cablaggio elettronico con reattore di efficienza energetica A2 e completo di lampade
		PR.P62.045.001		con vetro piano - FLC 2x26 W - IP4x		cad	119,16300
		PR.P62.045.002		con diffusore ghiacciato - FLC 2x18 W - IP4x		cad	101,70600
		PR.P62.045.003		a bassa luminanza antiabbagliamento - FLC 2x26 W - IP2x		cad	106,26000
		PR.P62.050		Apparecchiature di illuminazione a LED conformi alla norma CEI EN 60598-1 - Plafoniera da incasso con corpo in acciaio zincato verniciato, cablaggio con reattore elettronico.
		PR.P62.050.001		Ottica dark lite in alluminio speculare antiriflesso ed antiridescente a bassissima luminanza - fino 32 W - IP2x		cad	140,41500
		PR.P62.050.002		Ottica dark lite in alluminio speculare antiriflesso ed antiridescente a bassissima luminanza - da 32 W a 43 W - IP2x		cad	160,90800
		PR.P62.050.003		Ottica dark lite in alluminio speculare antiriflesso ed antiridescente a bassissima luminanza - fino 32 W con reattore elettronico dimmerabile A1 - IP2x		cad	190,50900
		PR.P62.050.004		Ottica dark lite in alluminio speculare antiriflesso ed antiridescente a bassissima luminanza - da 32 W a 43 W con reattore elettronico dimmerabile A1 - IP2x		cad	219,35100
		PR.P62.051		Apparecchiature di illuminazione a LED conformi alla norma CEI EN 60598-1 - Plafoniera da incasso con corpo e cornice in policarbonato infrangile ed autoestinguente, cablaggio elettronico dimmerabile con reattore di efficienza energetica A1, diffusore opale
		PR.P62.051.001		fino 31 W a forma rettangolare - IP4x		cad	194,30400
		PR.P62.051.002		fino 31 W a forma quadrata - IP4x		cad	194,30400
		PR.P62.052		Apparecchiature di illuminazione a LED conformi alla norma CEI EN 60598-1 - Apparecchiatura da plafone con corpo e cornice in policarbonato infrangile ed autoestinguente, cablaggio elettronico dimmerabile con reattore di efficienza energetica A1, diffusore opale
		PR.P62.052.001		fino 31 W a forma rettangolare - IP4x		cad	248,19300
		PR.P62.052.002		fino 31 W a forma quadrata - IP4x		cad	208,72500
		PR.P62.060		Apparecchiature di illuminazione conformi alla norma CEI EN 60598-1 - Apparecchiatura compatta stagna per installazione da soffitto/parete con corpo e diffusore in policarbonato infrangile ed autoestinguente.
		PR.P62.060.001		FC 2x9 W - IP65 - diffusore circolare antiabbagliamento		cad	28,08300
		PR.P62.060.002		FC 22 W - IP65 diffusore circolare trasparente		cad	39,46800
		PR.P62.060.003		FC 32 W - IP65 - diffusore circolare trasparente		cad	54,64800
		PR.P62.060.004		LED fino a 9 W - IP65 - diffusore circolare antiabbagliamento		cad	71,34600
		PR.P62.060.005		LED fino a 16 W - IP65 - diffusore circolare trasparente		cad	90,32100
		PR.P62.060.006		LED fino da 17 W a 20W - IP65 - diffusore circolare trasparente		cad	112,33200
		PR.P62.060.010		FC 1x18 W - IP65 - diffusore rettangolare antiabbagliamento		cad	37,95000
		PR.P62.060.011		FC 2x18 W - IP65 - diffusore quadrato antiabbagliamento		cad	54,64800
		PR.P62.060.012		FC 22 W - IP65 - diffusore quadrato antiabbagliamento		cad	37,19100
		PR.P62.060.013		LED fino a 9 W - IP65 - diffusore rettangolare antiabbagliamento		cad	58,44300
		PR.P62.060.014		LED fino a 9 W - IP65 - diffusore quadrato antiabbagliamento		cad	80,45400
		PR.P62.061		Apparecchiature di illuminazione conformi alla norma CEI EN 60598-1 - Apparecchiatura stagna per installazione da soffitto/parete con corpo e diffusore in policarbonato infrangile ed autoestinguente V2, cablaggio elettronico con reattore di efficienza energetica A2, grado di protezione minimo IP65.
		PR.P62.061.001		1 x 18 W		cad	25,80600
		PR.P62.061.002		1 x 36 W		cad	28,84200
		PR.P62.061.003		1 x 58 W		cad	31,87800
		PR.P62.061.004		2 x 18 W		cad	31,87800
		PR.P62.061.005		2 x 36 W		cad	34,15500
		PR.P62.061.006		2 x 58 W		cad	40,22700
		PR.P62.061.010		1 x 49 W		cad	31,87800
		PR.P62.061.011		1 x 54 W		cad	28,84200
		PR.P62.061.012		2 x 49 W		cad	40,22700
		PR.P62.061.013		2 x 54 W		cad	34,15500
		PR.P62.061.020		1 x 18 W - Versione emergenza		cad	87,28500
		PR.P62.061.021		1 x 36 W - Versione emergenza		cad	92,59800
		PR.P62.061.022		1 x 58 W - Versione emergenza		cad	103,22400
		PR.P62.061.023		2 x 18 W - Versione emergenza		cad	94,11600
		PR.P62.061.024		2 x 36 W - Versione emergenza		cad	98,67000
		PR.P62.061.025		2 x 58 W - Versione emergenza		cad	106,26000
		PR.P62.061.030		1 x 49 W - Versione emergenza		cad	103,22400
		PR.P62.061.031		1 x 54 W - Versione emergenza		cad	92,59800
		PR.P62.061.032		2 x 49 W - Versione emergenza		cad	106,26000
		PR.P62.061.033		2 x 54 W - Versione emergenza		cad	98,67000
		PR.P62.062		Apparecchiature di illuminazione conformi alla norma CEI EN 60598-1 - Apparecchiatura stagna per installazione da soffitto/parete con corpo e diffusore in policarbonato infrangile ed autoestinguente V2, cablaggio elettronico dimmerabile con reattore di efficienza energetica A1, completa di lampade tipo T8.
		PR.P62.062.002		1 x 36 W		cad	55,40700
		PR.P62.062.003		1 x 58 W		cad	58,44300
		PR.P62.062.006		2 x 58 W		cad	67,55100
		PR.P62.062.011		1 x 36 W con reattore elettronico digitale per sistemi DALI		cad	72,86400
		PR.P62.062.012		1 x 58 W con reattore elettronico digitale per sistemi DALI		cad	73,62300
		PR.P62.062.014		2 x 36 W con reattore elettronico digitale per sistemi DALI		cad	80,45400
		PR.P62.062.015		2 x 58 W con reattore elettronico digitale per sistemi DALI		cad	85,76700
		PR.P62.063		Apparecchiature di illuminazione a LED conformi alla norma CEI EN 60598-1 - Apparecchiatura stagna per installazione da soffitto/parete con corpo e diffusore in policarbonato infrangile ed autoestinguente V2, cablaggio elettronico con reattore di efficienza energetica A2.
		PR.P62.063.001		LED monolampada fino a 13 W		cad	81,97200
		PR.P62.063.002		LED monolampada da 14 W a 24 W		cad	106,26000
		PR.P62.063.003		LED monolampada da 25 W a 30 W		cad	125,23500
		PR.P62.063.004		LED bilampada fino a 25 W		cad	121,44000
		PR.P62.063.005		LED bilampada da 26 W a 45 W		cad	141,93300
		PR.P62.063.006		LED bilampada da 46 W a 56 W		cad	170,01600
		PR.P62.070		Apparecchiature di illuminazione stradale con corpo in alluminio con copertura apribile e dispositivo di sicurezza contro l'apertura accidentale, diffusore in vetro temprato sp. 5mm. resistente agli shock termici e agli urti, riflettore con ottica antinquinamento, verniciatura resistente alla corrosione e nebbie saline, filtro anticondensa, grado di protezione IP66.
		PR.P62.070.001		SAP 70 W		cad	151,04100
		PR.P62.070.002		SAP 100 W		cad	156,35400
		PR.P62.070.003		SAP 150 W		cad	157,87200
		PR.P62.070.004		SAP 250 W		cad	248,19300
		PR.P62.070.005		SAP 400 W		cad	264,13200
		PR.P62.070.006		Vapori di Alogenuri - 70 W		cad	237,56700
		PR.P62.070.007		Vapori di Alogenuri - 100 W		cad	223,90500
		PR.P62.070.008		Vapori di Alogenuri - 150 W		cad	198,85800
		PR.P62.080		Apparecchiature di illuminazione di emergenza autoalimentate conformi alla CEI EN 60598-22 in classe di isolamento II con autodiagnosi
		PR.P62.080.001		SE 8W IP4x autonomia 1 h		cad	90,89025
		PR.P62.080.002		SE 11W IP4x autonomia 1 h		cad	92,31717
		PR.P62.080.003		SE 18W IP4x autonomia 1 h		cad	134,82370
		PR.P62.080.004		SE 24W IP4x autonomia 1 h		cad	135,49668
		PR.P62.080.010		SA 8W IP4x autonomia 1 h		cad	123,91434
		PR.P62.080.011		SA 11W IP4x autonomia 1 h		cad	211,76100
		PR.P62.080.012		SA 18W IP4x autonomia 1 h		cad	196,37860
		PR.P62.080.013		SA 24W IP4x autonomia 1 h		cad	179,57181
		PR.P62.080.020		SE 8W IP4x autonomia 3 h		cad	111,22386
		PR.P62.080.021		SE 11W IP4x autonomia 3 h		cad	102,35874
		PR.P62.080.022		SE 18W IP4x autonomia 3 h		cad	177,27710
		PR.P62.080.023		SE 24W IP4x autonomia 3 h		cad	162,60057
		PR.P62.080.024		SA 8W IP4x autonomia 3 h		cad	148,70328
		PR.P62.080.025		SA 11W IP4x autonomia 3 h		cad	254,26500
		PR.P62.080.026		SA 18W IP4x autonomia 3 h		cad	244,65100
		PR.P62.080.027		SA 24W IP4x autonomia 3 h		cad	201,81810
		PR.P62.080.030		SE 8W IP65 autonomia 1 h		cad	84,51465
		PR.P62.080.031		SE 11W IP65 autonomia 1 h		cad	90,53605
		PR.P62.080.032		SE 18W IP65 autonomia 1 h		cad	95,63400
		PR.P62.080.033		SE 24W IP65 autonomia 1 h		cad	101,70600
		PR.P62.080.040		SA 8W IP65 autonomia 1 h		cad	113,85000
		PR.P62.080.041		SA 11W IP65 autonomia 1 h		cad	118,40400
		PR.P62.080.042		SA 18W IP65 autonomia 1 h		cad	119,92200
		PR.P62.080.043		SA 24W IP65 autonomia 1 h		cad	126,75300
		PR.P62.080.050		SE 8W IP65 autonomia 3 h		cad	100,18800
		PR.P62.080.051		SE 11W IP65 autonomia 3 h		cad	100,94700
		PR.P62.080.052		SE 18W IP65 autonomia 3 h		cad	103,22400
		PR.P62.080.053		SE 24W IP65 autonomia 3 h		cad	110,81400
		PR.P62.080.054		SA 8W IP65 autonomia 3 h		cad	122,95800
		PR.P62.080.055		SA 11W IP65 autonomia 3 h		cad	124,47600
		PR.P62.080.056		SA 18W IP65 autonomia 3 h		cad	126,75300
		PR.P62.080.057		SA 24W IP65 autonomia 3 h		cad	134,34300
		PR.P62.080.070		A LED poteza equivalente 8W versione SE - IP4x autonomia 1 h		cad	114,86200
		PR.P62.080.071		A LED poteza equivalente 11W versione SE - IP4x autonomia 1 h		cad	123,04655
		PR.P62.080.072		A LED poteza equivalente 18W versione SE - IP4x autonomia 1 h		cad	193,35525
		PR.P62.080.073		A LED poteza equivalente 24W versione SE - IP4x autonomia 1 h		cad	241,69090
		PR.P62.080.080		A LED poteza equivalente 8W versione SA - IP4x autonomia 1 h		cad	212,43145
		PR.P62.080.081		A LED poteza equivalente 18W versione SA - IP4x autonomia 1 h		cad	266,48490
		PR.P62.080.090		A LED poteza equivalente 8W versione SE - IP4x autonomia 3 h		cad	160,84475
		PR.P62.080.091		A LED poteza equivalente 11W versione SE - IP4x autonomia 3 h		cad	171,34425
		PR.P62.080.092		A LED poteza equivalente 18W versione SE - IP4x autonomia 3 h		cad	258,11060
		PR.P62.080.093		A LED poteza equivalente 24W versione SE - IP4x autonomia 3 h		cad	121,89856
		PR.P62.080.100		A LED poteza equivalente 8W versione SA - IP4x autonomia 3 h		cad	236,49175
		PR.P62.080.101		A LED poteza equivalente 18W versione SA - IP4x autonomia 3 h		cad	325,57305
		PR.P62.080.110		A LED poteza equivalente 8W versione SE - IP65 autonomia 1 h		cad	95,06728
		PR.P62.080.111		A LED poteza equivalente 11W versione SE - IP65 autonomia 1 h		cad	95,27095
		PR.P62.080.112		A LED poteza equivalente 18W versione SE - IP65 autonomia 1 h		cad	111,13025
		PR.P62.080.113		A LED poteza equivalente 24W versione SE - IP65 autonomia 1 h		cad	156,83976
		PR.P62.080.120		A LED poteza equivalente 8W versione SA - IP65 autonomia 1 h		cad	175,84259
		PR.P62.080.121		A LED poteza equivalente 18W versione SA - IP65 autonomia 1 h		cad	181,46552
		PR.P62.080.130		A LED poteza equivalente 8W versione SE - IP65 autonomia 3 h		cad	133,06409
		PR.P62.080.131		A LED poteza equivalente 11W versione SE - IP65 autonomia 3 h		cad	136,11021
		PR.P62.080.132		A LED poteza equivalente 18W versione SE - IP65 autonomia 3 h		cad	147,44461
		PR.P62.080.133		A LED poteza equivalente 24W versione SE - IP65 autonomia 3 h		cad	214,82230
		PR.P62.080.140		A LED poteza equivalente 8W versione SA - IP65 autonomia 3 h		cad	194,86313
		PR.P62.080.141		A LED poteza equivalente 18W versione SA - IP65 autonomia 3 h		cad	217,76216
		PR.P62.080.150		Appareccio di segnalazione di sicurezza con indicazione della via di fuga tipo SA Autonomia 1 h IP4x		cad	236,96866
		PR.P62.080.151		Apparecchio di segnalazione di sicurezza con indicazione della via di fuga tipo SA Autonomia 3 h IP4x		cad	253,87285
		PR.P62.100		Palo in acciaio zincato a caldo a sezione circolare, verniciato a polvere poliestere, conforme alla UNI EN 40-2, UNI EN 40-3-1, UNI EN 40-3-3, UNI EN 40-5
		PR.P62.100.001		h indicativa = 5800mm		cad	314,35250
		PR.P62.100.002		h indicativa = 7800mm		cad	367,48250
		PR.P62.100.003		h indicativa = 5000mm. con base		cad	468,30300
		PR.P62.100.004		h indicativa = 7000mm. con base		cad	642,11400
		PR.P62.100.010		h indicativa = 7800mm. rastremato		cad	610,99500
		PR.P62.100.011		h indicativa = 8800mm - rastremato		cad	680,94950
		PR.P62.100.012		h indicativa = 9800mm - rastremato		cad	754,44600
		PR.P62.100.020		h indicativa = 7000mm - rastremato con base		cad	801,50400
		PR.P62.100.021		h indicativa = 8000mm - rastremato con base		cad	866,77800
		PR.P62.100.022		h indicativa = 9000mm - rastremato con base		cad	949,50900
		PR.P62.101		Pali conici in acciaio laminato a caldo e privi di saldature. Predisposti con foro per ingresso cavo di alimentazione, con attacco testa palo ø60. Finestra di ispezione, / completo di portafusibile di protezione, 2 fusibili da 16A, morsettiera asportabile 4 poli, in classe di isolamento II. Conforme alla UNI EN 40-2, UNI EN 40-3-1, UNI EN 40-3-3, UNI EN 40-5
		PR.P62.101.001		h indicativa = 3500mm		cad	114,22950
		PR.P62.101.002		h indicativa = 4500mm		cad	145,22200
		PR.P62.101.003		h indicativa = 5500mm		cad	228,45900
		PR.P62.101.004		h indicativa = 6800mm		cad	252,36750
		PR.P62.101.005		h indicativa = 7800mm		cad	308,15400
		PR.P62.101.006		h indicativa = 8800mm		cad	341,80300
		PR.P62.101.010		h indicativa = 3000mm con base		cad	204,93000
		PR.P62.101.011		h indicativa = 4000mm con base		cad	227,70000
		PR.P62.101.012		h indicativa = 5000mm con base		cad	284,62500
		PR.P62.101.013		h indicativa = 6000mm con base		cad	364,32000
		PR.P62.101.014		h indicativa = 7000mm con base		cad	457,67700
		PR.P62.101.015		h indicativa = 8000mm con base		cad	618,58500
		PR.P62.102		Accessori per pali in acciaio
		PR.P62.102.001		tirafondi per palo fino a 6000mm.		cad	57,68400
		PR.P62.102.002		tirafondi per palo fino a 8000mm.		cad	61,47900
		PR.P62.102.003		Raccordo testa palo		cad	50,85300
		PR.P62.102.004		Copertura base palo		cad	76,65900
		PR.P62.102.005		Innesto monolampada		cad	106,26000
		PR.P62.102.006		Innesto bilampada		cad	189,75000
		PR.P62.102.007		Braccio sporgente singolo		cad	110,68750
		PR.P62.102.008		Braccio sporgente doppio		cad	185,06950
		PR.P62.102.009		Braccio sporgente verso l'alto		cad	95,63400
		PR.P62.102.010		Braccio sporgente verso il basso		cad	97,15200
		PR.P62.102.011		Corona con raccordo diam. 60mm.		cad	50,09400
		PR.P62.102.012		Flangia per palo diam. 100mm.		cad	46,29900
		PR.P62.103		Palo in alluminio estruso rigato
		PR.P62.103.001		anodizzato, spessore 15/20 con finestra d'ispezione in alluminio pressofuso, completo di n.2 portafusibile di protezione, n.2 fusibili 16A, morsettiera asportabile. Predisposto con foro per ingresso cavo di alimentazione, in classe di isolamento II. Riduzione in pressofusione di alluminio Ø 60mm. Completo di idonea protezione o isolamento delle superfici interessate in modo che non ci sia contatto diretto con la muratura fresca o il massetto. Altezza fino a 4 mt.		cad	229,21800
		PR.P62.103.002		anodizzato, spessore 15/20 con finestra d'ispezione in alluminio pressofuso, completo di n.2 portafusibile di protezione, n.2 fusibili 16A, morsettiera asportabile. Predisposto con foro per ingresso cavo di alimentazione, in classe di isolamento II. Riduzione in pressofusione di alluminio Ø 60mm. Completo di idonea protezione o isolamento delle superfici interessate in modo che non ci sia contatto diretto con la muratura fresca o il massetto. Altezza fino a 5 mt.		cad	266,40900
		PR.P62.103.003		anodizzato, spessore 15/20 con finestra d'ispezione in alluminio pressofuso, completo di n.2 portafusibile di protezione, n.2 fusibili 16A, morsettiera asportabile. Predisposto con foro per ingresso cavo di alimentazione, in classe di isolamento II. Riduzione in pressofusione di alluminio Ø 60mm. Completo di idonea protezione o isolamento delle superfici interessate in modo che non ci sia contatto diretto con la muratura fresca o il massetto. Altezza fino a 6 mt.		cad	308,15400
		PR.P62.104		Palo conico in vetroresina colore inattaccabile dalla corrosione, di elevata / resistenza meccanica e stabilizzato ai raggi UV.
		PR.P62.104.001		h indicativa = 1000mm.		cad	5,31300
		PR.P62.104.002		h indicativa = 1500mm.		cad	8,34900
		PR.P62.104.003		h indicativa = 2000mm.		cad	12,14400
		PR.P62.104.004		h indicativa = 2500mm.		cad	15,18000
		PR.P62.104.005		h indicativa = 3000mm.		cad	16,69800
		PR.P62.104.006		h indicativa = 3600mm.		cad	144,21000
		PR.P62.104.007		h indicativa = 4600mm.		cad	174,57000
		PR.P62.104.008		h indicativa = 5600mm.		cad	204,93000
		PR.P62.104.020		base con attacco diam 60mm. per palo h fino a 2000mm.		cad	15,18000
		PR.P62.104.021		tappo per palo diam 60mm.		cad	1,51800
		PR.P62.200		Lampade
		PR.P62.200.030		Sodio Alta Pressione SAP 70W		cad	29,82870
		PR.P62.200.031		Sodio Alta Pressione SAP 100W		cad	37,11510
		PR.P62.200.032		Sodio Alta Pressione SAP 150W		cad	41,21370
		PR.P62.200.033		Sodio Alta Pressione SAP 250W		cad	37,26690
		PR.P62.200.034		Sodio Alta Pressione SAP 400W		cad	41,06190
		PR.P62.200.040		Vapori di alogenuri 70W		cad	33,16830
		PR.P62.200.041		Vapori di alogenuri 100W		cad	88,80300
		PR.P62.200.042		Vapori di alogenuri 150W		cad	33,47190
		PR.P63		PRODOTTI PER IMPIANTI ELETTRICI E SPECIALI - APPARECCHIATURE PER IMPIANTI DI TERRA E PROTEZIONE CONTRO LE FULMINAZIONI, ACCESSORI PER DERIVAZIONI
		PR.P63.001		Dispersori intenzionali rispondenti alle norme CEI 11-1, 64-8, 81-10 ed accessori
		PR.P63.001.001		Prolungabile, in acciaio zincato a caldo L=1500 mm. - Ø 20 mm.		cad	14,90170
		PR.P63.001.002		Prolungabile, in acciaio zincato a caldo L=1500 mm. - Ø 25 mm.		cad	35,29350
		PR.P63.001.010		Punta di infissione per dispersore Ø 20 mm.		cad	5,98345
		PR.P63.001.011		Punta di infissione per dispersore Ø 25 mm.		cad	5,88225
		PR.P63.001.020		Battipalo in acciaio per l'infissione dei dispersori Ø 20 mm.		cad	3,41550
		PR.P63.001.021		Battipalo in acciaio per l'infissione dei dispersori Ø 25 mm.		cad	7,60265
		PR.P63.001.030		Morsetto a collare in acciaio zincato a caldo, Ø 20 mm. per collegamento tondi, corde, funi Ø fino a 10 mm.		cad	2,35290
		PR.P63.001.031		Morsetto a collare in acciaio zincato a caldo, Ø 25 mm. per collegamento tondi, corde, funi Ø fino a 10 mm.		cad	6,17320
		PR.P63.001.032		Morsetto a collare in acciaio zincato a caldo, Ø 20 mm. per collegamento con piatti fino a 50 mm.		cad	8,93090
		PR.P63.001.033		Morsetto a collare in acciaio zincato a caldo, Ø 25 mm. per collegamento con piatti fino a 50 mm.		cad	9,74050
		PR.P63.001.035		Morsetto zincato a caldo, Ø 20 mm. per il collegamento dei dispersori piatti fino a 50 mm.		cad	6,57800
		PR.P63.001.036		Morsetto zincato a caldo, Ø 25 mm. per il collegamento dei dispersori piatti fino a 50 mm.		cad	6,57800
		PR.P63.001.040		Dispersore a piastra in acciaio zincato a caldo 500 x 500 x 3 mm.		cad	53,57275
		PR.P63.001.050		Dispersore a croce in acciaio zincato a caldo sezione 50 x 50 x 5 mm. Con bandiera a 3 fori Ø 11 mm per allacciamento di corde, tondi, piatti, funi. - lunghezza 1 metro		cad	8,53875
		PR.P63.001.051		Dispersore a croce in acciaio zincato a caldo sezione 50 x 50 x 5 mm. Con bandiera a 3 fori Ø 11 mm per allacciamento di corde, tondi, piatti, funi. - lunghezza 1.5 metri		cad	12,33375
		PR.P63.001.052		Dispersore a croce in acciaio zincato a caldo sezione 50 x 50 x 5 mm. Con bandiera a 3 fori Ø 11 mm per allacciamento di corde, tondi, piatti, funi. - lunghezza 2 metri		cad	17,07750
		PR.P63.001.053		Dispersore a croce in acciaio zincato a caldo sezione 50 x 50 x 5 mm. Con bandiera a 3 fori Ø 11 mm per allacciamento di corde, tondi, piatti, funi. - lunghezza 2.5 metri		cad	32,15630
		PR.P63.001.054		Dispersore a croce in acciaio zincato a caldo sezione 50 x 50 x 5 mm. Con bandiera a 3 fori Ø 11 mm per allacciamento di corde, tondi, piatti, funi. - lunghezza 3 metri		cad	49,33500
		PR.P63.001.060		Morsetto terminale a contatto per tondo Ø 8-10 mm ad 1 via		cad	0,94875
		PR.P63.001.061		Morsetto terminale a contatto per tondo Ø 8-10 mm a 2 vie		cad	2,08725
		PR.P63.002		Dispersori piatti, tondi, a fune, aste di captazione ed accessori rispondenti alle norme CEI 11-1, 64-8, 81-10
		PR.P63.002.001		Conduttore piatto in acciaio zincato a caldo 25 x 3 mm.		m	1,51800
		PR.P63.002.002		Conduttore piatto in acciaio zincato a caldo 30 x 3 mm.		m	1,82160
		PR.P63.002.003		Conduttore piatto in acciaio zincato a caldo 30 x 3.5 mm.		m	2,08725
		PR.P63.002.004		Conduttore piatto in acciaio zincato a caldo 40 x 3 mm.		m	8,79175
		PR.P63.002.005		Conduttore piatto in acciaio zincato a caldo 40 x 4 mm.		m	11,78980
		PR.P63.002.010		Conduttore tondo in acciaio zincato a caldo Ø 8 mm.		m	0,98670
		PR.P63.002.011		Conduttore tondo in acciaio zincato a caldo Ø 10 mm.		m	1,48005
		PR.P63.002.012		Conduttore tondo in rame Ø 8 mm.		m	12,35273
		PR.P63.002.020		Conduttore a fune spiroidale in acciaio zincato a caldo per captatori Ø 4 mm.		m	1,08233
		PR.P63.002.021		Conduttore a fune spiroidale in acciaio zincato a caldo per captatori Ø 5 mm.		m	1,53837
		PR.P63.002.022		Conduttore a fune spiroidale in acciaio zincato a caldo per captatori Ø 6 mm.		m	1,97340
		PR.P63.002.023		Conduttore a fune spiroidale in acciaio zincato a caldo per captatori Ø 8 mm.		m	3,17515
		PR.P63.002.024		Conduttore a fune spiroidale in acciaio zincato a caldo per captatori Ø 10 mm.		m	5,69250
		PR.P63.002.025		Conduttore a fune spiroidale in acciaio zincato a caldo per captatori Ø 11 mm.		m	7,53940
		PR.P63.002.030		Morsetto serrafune in acciaio zincato Ø 5 mm.		cad	1,01681
		PR.P63.002.031		Morsetto serrafune in acciaio zincato Ø 6 mm.		cad	1,10422
		PR.P63.002.032		Morsetto serrafune in acciaio zincato Ø 8 mm.		cad	0,44275
		PR.P63.002.033		Morsetto serrafune in acciaio zincato Ø 10 mm.		cad	0,67045
		PR.P63.002.034		Morsetto serrafune in acciaio zincato Ø 11 mm.		cad	1,92280
		PR.P63.002.040		Morsetto di sezionamento con barra in rame per tondo Ø 8-10 mm.		cad	10,12000
		PR.P63.002.041		Morsetto di sezionamento con barra in rame per tondo Ø 8-10 mm. E piastra di fissaggio a muro 150 x 45 mm.		cad	11,68860
		PR.P63.002.042		Morsetto di sezionamento in acciaio zincato a caldo per tondo Ø 8-10 mm. e bandelle fino a 30 mm.		cad	3,72543
		PR.P63.002.050		Asta di captazione/adduzione in acciaio zincato Ø 16 mm. L=1500 mm.		cad	26,66620
		PR.P63.002.051		Supporto per asta di captazione/adduzione in acciaio zincato Ø 16 mm. L=1500 mm.		cad	4,07330
		PR.P63.002.060		Morsetto di derivazione a croce in acciaio zincato a caldo per tondi Ø 8-10 mm. - Dimensioni 60 x 60 x 2.5 mm.		cad	2,59325
		PR.P63.002.061		Morsetto di derivazione a croce in acciaio zincato a caldo per tondi Ø 8-10 mm. - Dimensioni 60 x 60 x 4 mm.		cad	3,13720
		PR.P63.002.062		Morsetto di derivazione a croce in acciaio zincato a caldo per piatti fino a 30 mm. - Dimensioni 60 x 60 x 2.5 mm.		cad	2,94745
		PR.P63.002.063		Morsetto di derivazione a croce in acciaio zincato a caldo per piatti fino a 30 mm. e tondi Ø 8-10 mm. - Dimensioni 60 x 60 x 2.5 mm.		cad	1,53065
		PR.P63.002.070		Supporto in zama zincata a caldo per tondo Ø 8-10 mm., funi e corde fino a Ø 16 mm. H=30mm.		cad	2,11255
		PR.P63.002.071		Supporto in acciaio zincato a caldo per piatto da 30 mm. H=30mm.		cad	2,11255
		PR.P63.002.080		Base per supporto in acciaio zincato a caldo con perno filettato - Ø 100 mm. Per tetto piano		cad	4,65520
		PR.P63.002.081		Supporto per tetto piano in cemento rivestito in plastica per tondo Ø 8 mm.		cad	3,09925
		PR.P63.002.082		Supporto per tetto piano in cemento rivestito in plastica per tondo Ø 10 mm.		cad	3,09925
		PR.P63.002.083		Supporto per tetto piano in cemento rivestito in plastica per piatto 30 x 3 mm.		cad	2,54265
		PR.P63.002.084		Supporto per coppi e colmi in acciaio zincato a caldo per tondo Ø 8-10 mm.		cad	6,59065
		PR.P63.002.085		Supporto per tetti ondulati con perno filettato M8		cad	2,74505
		PR.P63.002.086		Supporto angolato per tetti ondulati per tondo Ø 8-10 mm.		cad	3,06130
		PR.P63.002.087		Supporto angolato per tetti ondulati per piatto fino a 30 mm.		cad	3,06130
		PR.P63.002.088		Supporto tondo per tetti ondulati per tondo Ø 8-10 mm.		cad	3,26370
		PR.P63.002.089		Supporto tondo per tetti ondulati per piatto fino a 30 mm.		cad	3,26370
		PR.P63.002.090		Supporto per gronde per tondo Ø 8-10 mm.		cad	4,31365
		PR.P63.002.091		Supporto per gronde per piatto fino a 30 mm.		cad	6,91955
		PR.P63.002.092		Giunto di dilatazionein acciaio zincato a caldo		cad	7,96950
		PR.P63.002.100		Morsetto a pettine in ottone pressofuso - sezione 7-19 mmq. (Ø 3-5 mm.)		cad	0,89815
		PR.P63.002.101		Morsetto a pettine in ottone pressofuso - sezione 28-50 mmq. (Ø 6-8 mm.)		cad	1,42945
		PR.P63.002.102		Morsetto a pettine in ottone pressofuso - sezione 64-95 mmq. (Ø 9-12 mm.)		cad	5,06000
		PR.P63.002.103		Morsetto a pettine in ottone pressofuso - sezione 113-153 mmq. (Ø 12-14 mm.)		cad	7,60265
		PR.P63.002.104		Morsetto a pettine in ottone pressofuso - sezione 153-200 mmq. (Ø 14-16 mm.)		cad	7,67045
		PR.P63.002.105		Morsetto a pettine in ottone pressofuso - sezione 200-240 mmq. (Ø 16-18 mm.)		cad	27,37915
		PR.P63.002.106		Morsetto a pettine in ottone pressofuso - sezione 240-275 mmq. (Ø 18-22 mm.)		cad	49,25910
		PR.P63.002.110		Capicorda a Morsetto in ottone nichelato - sezione 10 mmq. (Ø 4 mm.)		cad	0,55527
		PR.P63.002.111		Capicorda a Morsetto in ottone nichelato - sezione 16 mmq. (Ø 5.1 mm.)		cad	0,84021
		PR.P63.002.112		Capicorda a Morsetto in ottone nichelato - sezione 25 mmq. (Ø 6.3 mm.)		cad	0,94268
		PR.P63.002.113		Capicorda a Morsetto in ottone nichelato - sezione 35 mmq. (Ø 7.5 mm.)		cad	1,16810
		PR.P63.002.114		Capicorda a Morsetto in ottone nichelato - sezione 50 mmq. (Ø 9.5 mm.)		cad	2,05955
		PR.P63.002.115		Capicorda a Morsetto in ottone nichelato - sezione 75 mmq. (Ø 11 mm.)		cad	2,61286
		PR.P63.002.116		Capicorda a Morsetto in ottone nichelato - sezione 100 mmq. (Ø 13 mm.)		cad	2,38743
		PR.P63.002.117		Capicorda a Morsetto in ottone nichelato - sezione 120 mmq. (Ø 14 mm.)		cad	2,99198
		PR.P63.002.118		Capicorda a Morsetto in ottone nichelato - sezione 170 mmq. (Ø 16 mm.)		cad	3,86293
		PR.P63.002.119		Capicorda a Morsetto in ottone nichelato - sezione 200 mmq. (Ø 17 mm.)		cad	5,54298
		PR.P63.002.120		Capicorda a Morsetto in ottone nichelato - sezione 250 mmq. (Ø 18 mm.)		cad	7,31461
		PR.P63.002.121		Capicorda a Morsetto in ottone nichelato - sezione 300 mmq. (Ø 21 mm.)		cad	12,22154
		PR.P63.003		Piastre per collegamenti equipotenziali ed accessori
		PR.P63.003.001		Piastra per collegamenti equipotenziali in piatto di acciaio inox aisi 304 zincata a caldo con n.6 fori di derivazione Ø 13 mm.		cad	52,51015
		PR.P63.003.002		Piastra per collegamenti equipotenziali in piatto di acciaio inox aisi 304 zincata a caldo con n.12 fori di derivazione Ø 13 mm.		cad	57,77255
		PR.P63.003.003		Barra in rame con fori filettati M6 - dimensioni 25 x 4 x 1000 mm.		cad	104,10950
		PR.P63.003.004		Barra in rame con fori filettati M6 - dimensioni 30 x 5 x 1000 mm.		cad	143,55220
		PR.P63.003.005		Squadretta di ancoraggio in acciaio zincato a caldo		cad	3,73175
		PR.P63.003.006		Colonnina distanziale in poliestere con fibra di vetro		cad	8,24780
		PR.P63.003.007		Piastra equipotenziale con coperchio in pvc antiurto, morsettiera in ottone nichelato con n.1 ingresso per tondo Ø 8-10 mm., n.1 ingresso per piatto da 30 mm., n.7 ingressi per conduttori multifilo con sezione fino a 16 mmq.		cad	9,13330
		PR.P63.003.010		Piastra equipotenziale in cassetta da incasso, morsettiera in ottone nichelato con n.1 ingresso per conduttore multifilo fino a 16 mmq., n.6 ingressi per conduttori multifilo con sezione fino a 10 mmq.		cad	69,44850
		PR.P63.004		Fascette e Collari per tubi metallici
		PR.P63.004.001		Fascetta in ottone o bronzo nichelato per tubo Ø 3/8" - 1.1/2"		cad	4,75640
		PR.P63.004.002		Fascetta in ottone o bronzo nichelato per tubo Ø 3/8" - 4"		cad	5,22445
		PR.P63.004.003		Fascetta in ottone o bronzo nichelato per tubo Ø 3/8" - 6"		cad	5,98345
		PR.P63.004.004		Fascetta in acciaio zincato per tubo Ø 2"		cad	4,02270
		PR.P63.004.005		Fascetta in acciaio zincato per tubo Ø 4"		cad	4,75640
		PR.P63.004.006		Fascetta in acciaio zincato per tubo Ø 6"		cad	5,14855
		PR.P63.004.007		Fascetta in acciaio inox per tubo Ø 3/4" - 2"		cad	1,79630
		PR.P63.004.008		Fascetta in acciaio inox per tubo Ø 3/4" - 4"		cad	3,37755
		PR.P63.004.020		Collare fissatubo in zama zincata per tubo Ø 3/8"		cad	2,02400
		PR.P63.004.021		Collare fissatubo in zama zincata per tubo Ø 1/2"		cad	2,17580
		PR.P63.004.022		Collare fissatubo in zama zincata per tubo Ø 3/4"		cad	2,42880
		PR.P63.004.023		Collare fissatubo in zama zincata per tubo Ø 1"		cad	2,50470
		PR.P63.004.024		Collare fissatubo in zama zincata per tubo Ø 1.1/4"		cad	2,87155
		PR.P63.004.025		Collare fissatubo in zama zincata per tubo Ø 1.1/2"		cad	3,06130
		PR.P63.004.026		Collare fissatubo in zama zincata per tubo Ø 1.3/4"		cad	3,39020
		PR.P63.004.027		Collare fissatubo in zama zincata per tubo Ø 2"		cad	3,47875
		PR.P63.004.030		Collare fissatubo in rame nichelato per tubo Ø 3/8"		cad	4,06065
		PR.P63.004.031		Collare fissatubo in rame nichelato per tubo Ø 1/2"		cad	4,27570
		PR.P63.004.032		Collare fissatubo in rame nichelato per tubo Ø 3/4"		cad	4,56665
		PR.P63.004.033		Collare fissatubo in rame nichelato per tubo Ø 1"		cad	4,81965
		PR.P63.004.034		Collare fissatubo in rame nichelato per tubo Ø 1.1/4"		cad	5,11060
		PR.P63.004.035		Collare fissatubo in rame nichelato per tubo Ø 1.1/2"		cad	5,93285
		PR.P63.004.037		Collare fissatubo in rame nichelato per tubo Ø 2"		cad	7,61530
		PR.P63.005		Corda di rame nudo ricotto a 7 conduttori intrecciati per collegamento di terra
		PR.P63.005.001		sezione 6 mmq.		kg	12,33375
		PR.P63.005.002		sezione 10 mmq.		kg	12,33375
		PR.P63.005.003		sezione 16 mmq.		kg	12,33375
		PR.P63.005.004		sezione 25 mmq.		kg	12,33375
		PR.P63.005.005		sezione 35 mmq.		kg	12,33375
		PR.P63.005.006		sezione 50 mmq.		kg	12,33375
		PR.P63.005.007		sezione 70 mmq.		kg	12,33375
		PR.P63.005.008		sezione 95 mmq.		kg	12,33375
		PR.P63.005.009		sezione 120 mmq.		kg	12,33375
		PR.P63.005.010		sezione 150 mmq.		kg	12,33375
		PR.P63.005.011		sezione 185 mmq.		kg	12,33375
		PR.P63.005.012		sezione 240 mmq.		kg	12,33375
		PR.P63.006		Morsetti in rame elettrolitico ricotto di derivazione a compressione per corde derivate e passanti di rame nudo
		PR.P63.006.001		sezione 6 mmq. - 6 mmq.		cad	0,19367
		PR.P63.006.002		sezione 10 mmq. - 10 mmq.		cad	0,36381
		PR.P63.006.003		sezione 16 mmq. - 16 mmq.		cad	0,98240
		PR.P63.006.004		sezione 25 mmq. - 10 mmq.		cad	1,07588
		PR.P63.006.005		sezione 25 mmq. - 25 mmq.		cad	1,07588
		PR.P63.006.006		sezione 35 mmq. - 16 mmq.		cad	1,99807
		PR.P63.006.007		sezione 35 mmq. - 35 mmq.		cad	1,83412
		PR.P63.006.008		sezione 50 mmq. - 50 mmq.		cad	3,73997
		PR.P63.006.009		sezione 70 mmq. - 35 mmq.		cad	4,13959
		PR.P63.006.010		sezione 70 mmq. - 50 mmq.		cad	3,93478
		PR.P63.006.011		sezione 70 mmq. - 70 mmq.		cad	3,93466
		PR.P63.006.012		sezione 95 mmq. - 35 mmq.		cad	6,55776
		PR.P63.006.013		sezione 95 mmq. - 70 mmq.		cad	6,04544
		PR.P63.006.014		sezione 95 mmq. - 95 mmq.		cad	6,04544
		PR.P63.006.015		sezione 120 mmq. - 95 mmq.		cad	6,86541
		PR.P63.006.016		sezione 120 mmq. - 120 mmq.		cad	6,86516
		PR.P63.006.017		sezione 150 mmq. - 150 mmq.		cad	7,78734
		PR.P63.006.018		sezione 185 mmq. - 185 mmq.		cad	10,04157
		PR.P63.007		Morsetti componibili passanti e per conduttori di terra
		PR.P63.007.001		sezione 1.5 mmq.		cad	0,41745
		PR.P63.007.002		sezione 2.5 mmq.		cad	0,41745
		PR.P63.007.003		sezione 4 mmq.		cad	0,46805
		PR.P63.007.004		sezione 6 mmq.		cad	0,64515
		PR.P63.007.005		sezione 10 mmq.		cad	0,77165
		PR.P63.007.006		sezione 16 mmq.		cad	1,18910
		PR.P63.007.007		sezione 35 mmq.		cad	2,30230
		PR.P63.007.008		sezione 50 mmq.		cad	6,91955
		PR.P63.007.009		sezione 70 mmq.		cad	6,91955
		PR.P63.007.010		sezione 95 mmq.		cad	10,86635
		PR.P63.007.011		sezione 120 mmq.		cad	10,86635
		PR.P63.007.012		sezione 150 mmq.		cad	27,55410
		PR.P63.007.013		sezione 240 mmq.		cad	35,21621
		PR.P63.008		Capicorda in rame ricotti e protetti mediante stagnatura per cavi in rame
		PR.P63.008.001		capicorda ad occhiello preisolato sezione 1.5-2.5 mmq.		cad	0,05250
		PR.P63.008.002		capicorda ad occhiello preisolato sezione 4-6 mmq.		cad	0,08602
		PR.P63.008.003		puntale preisolato sezione 1.5-2.5 mmq.		cad	0,05022
		PR.P63.008.004		puntale preisolato sezione 4-6 mmq.		cad	0,07451
		PR.P63.010		Morsetto in policarbonato trasparente autoestinguentead elevata resistenza meccanica ed agli urti anche alle basse temperature, resistenza alla fiamma ed all’accensione secondo IEC 695-2-1, 850°C alla prova del filo incandescente, resistenza agli agenti chimici ed atmosferici, con viti imperdibili, conforme alle norme EN 60998-1, EN 60998-2-1
		PR.P63.010.001		sezione nominale 1.5 mmq.		cad	0,06072
		PR.P63.010.002		sezione nominale 2.5 mmq.		cad	0,07590
		PR.P63.010.003		sezione nominale 4 mmq		cad	0,10120
		PR.P63.010.004		sezione nominale 6 mmq		cad	0,11891
		PR.P63.010.005		sezione nominale 10 mmq		cad	0,18722
		PR.P63.010.006		sezione nominale 16 mmq		cad	0,30360
		PR.P64		PRODOTTI PER IMPIANTI ELETTRICI E SPECIALI - APPARECCHIATURE PER IMPIANTI TELEFONICI E TRASMISSIONE DATI, IMPIANTI CITOFONICI, VIDEOCITOFONICI, TV E TVCC
		PR.P64.001		Connettori per cavi in rame di tipo schermato e non, conformi alle norme EN 60603-7-2, EN 60603-7-3, EN 60603-7-4, EN 60603-7-5, EN 60603-7-7, EN 60603-7-41, EN 60603-7-51, EN 60603-7-71.
		PR.P64.001.001		Connettore RJ11 cat. 3 non schermato con portello antipolvere per placca autoportante serie civile con finitura standard		cad	4,17956
		PR.P64.001.002		Connettore RJ45 cat. 5e UTP tipo Toolless IDC con portello antipolvere per placca autoportante serie civile con finitura standard		cad	4,70378
		PR.P64.001.003		Connettore RJ45 cat. 5e UTP tipo 110 IDC per placca autoportante serie civile con finitura standard		cad	4,02371
		PR.P64.001.004		Connettore RJ45 cat. 6 UTP tipo Toolless IDC con portello antipolvere per placca autoportante serie civile con finitura standard		cad	8,94608
		PR.P64.001.005		Connettore RJ45 cat. 6 UTP tipo 110 IDC per placca autoportante serie civile con finitura standard		cad	6,85731
		PR.P64.001.010		Connettore RJ45 cat. 6 FTP tipo Toolless IDC con portello antipolvere per placca autoportante serie civile con finitura standard		cad	9,75467
		PR.P64.001.011		Connettore RJ45 cat. 6 FTP tipo 110 IDC per placca autoportante serie civile con finitura standard		cad	9,28712
		PR.P64.001.012		Connettore RJ45 cat. 6A FTP tipo Toolless con portello antipolvere per placca autoportante serie civile con finitura standard		cad	14,08299
		PR.P64.001.013		Connettore cat. 7A di tipo schermato per placca autoportante		cad	22,64755
		PR.P64.001.030		Adattatore autoportante per Connettore cat.7		cad	12,16323
		PR.P64.002		Connettori per cavi in fibra ottica, conformi alle norme EN 60825-1, EN 60794-2,
		PR.P64.002.001		Connettore fibra ottica ST 50/125 micron o ST 62,5/125 micron monomodale		cad	5,13590
		PR.P64.002.002		Connettore fibra ottica ST 62,5/125 micron o ST 62,5/125 micron monomodale		cad	2,20312
		PR.P64.002.003		Connettore fibra ottica SC 50/125 micron o SC 62,5/125 micron Simplex		cad	3,20197
		PR.P64.002.004		Connettore fibra ottica SC 50/125 micron o SC 62,5/125 micron Duplex		cad	7,78532
		PR.P64.002.005		Connettore fibra ottica LC 50/125 micron o LC 62,5/125 micron Simplex		cad	13,96965
		PR.P64.002.006		Connettore fibra ottica LC 50/125 micron o LC 62,5/125 micron Duplex		cad	18,69468
		PR.P64.002.007		Connettore fibra ottica MTRJ 50/125 micron o MTRJ 62,5/125 micron		cad	21,55661
		PR.P64.002.008		Connettore fibra ottica SC 9/125 micron Simplex		cad	5,58219
		PR.P64.002.009		Connettore fibra ottica SC 9/125 micron Duplex		cad	13,45252
		PR.P64.003		Cavi telefonici con conduttori in rame isolati in PVC per impianti di distribuzione tipo TR/R, TR/HR a ridotta corrosività, con guaina esterna di PVC LSZH, conformi alle norme CEI 20-35, CEI 20-22 II, CEI 20-37/2
		PR.P64.003.001		Cavo TR/R - 1 coppia		m	0,29299
		PR.P64.003.002		Cavo TR/R - 1+T coppia		m	0,15813
		PR.P64.003.003		Cavo TR/R - 2 coppie		m	0,24478
		PR.P64.003.004		Cavo TR/R - 2+T coppie		m	0,19608
		PR.P64.003.005		Cavo TR/R - 3 coppie		m	0,26945
		PR.P64.003.006		Cavo TR/R - 4 coppie		m	0,34724
		PR.P64.003.007		Cavo TR/R - 5 coppie		m	0,41935
		PR.P64.003.008		Cavo TR/R - 6 coppie		m	0,50284
		PR.P64.003.009		Cavo TR/R - 8 coppie		m	0,65084
		PR.P64.003.010		Cavo TR/R - 11 coppie		m	0,98291
		PR.P64.003.012		Cavo TR/R - 16 coppie		m	1,39466
		PR.P64.003.013		Cavo TR/R - 21 coppie		m	1,80642
		PR.P64.003.014		Cavo TR/R - 26 coppie		m	2,46675
		PR.P64.003.015		Cavo TR/R - 30+1 coppie		m	2,84625
		PR.P64.003.018		Cavo TR/R - 50+1 coppie		m	4,55400
		PR.P64.003.021		Cavo TR/R - 100+1 coppie		m	10,72088
		PR.P64.003.023		Cavo TR/HR - 1+T coppia		m	0,17457
		PR.P64.003.024		Cavo TR/HR - 2 coppie		m	0,35280
		PR.P64.003.025		Cavo TR/HR - 2+T coppie		m	0,23656
		PR.P64.003.026		Cavo TR/HR - 3 coppie		m	0,33586
		PR.P64.003.027		Cavo TR/HR - 4 coppie		m	0,35280
		PR.P64.003.028		Cavo TR/HR - 5 coppie		m	0,48197
		PR.P64.003.029		Cavo TR/HR - 6 coppie		m	0,55787
		PR.P64.003.030		Cavo TR/HR - 8 coppie		m	1,63858
		PR.P64.003.031		Cavo TR/HR - 11 coppie		m	1,32635
		PR.P64.003.033		Cavo TR/HR - 16 coppie		m	3,13088
		PR.P64.003.034		Cavo TR/HR - 21 coppie		m	3,87051
		PR.P64.003.036		Cavo TR/HR - 30+1 coppie		m	6,34246
		PR.P64.003.038		Cavo TR/HR - 40+1 coppie		m	8,00669
		PR.P64.003.039		Cavo TR/HR - 50+1 coppie		m	9,68901
		PR.P64.003.042		Cavo TR/HR - 100+1 coppie		m	19,43578
		PR.P64.004		Cavi telefonici con conduttori in rame isolati in Polietilene solido per impianti di distribuzione tipo TE/HE
		PR.P64.004.001		10 x 2 x 0.6 G/HE		m	3,19324
		PR.P64.004.002		20 x 2 x 0.6 G/HE		m	4,58160
		PR.P64.004.003		30 x 2 x 0.6 G/HE		m	7,25604
		PR.P64.004.004		50 x 2 x 0.6 G/HE		m	7,02511
		PR.P64.004.005		100 x 2 x 0.6 G/HE		m	10,88477
		PR.P64.005		Cavi telefonici con conduttori in rame isolati in PVC per collegamento abbonato tipo TR conformi alle norme CEI 20-35, CEI 20/22 II, CEI 20-37/2 e TE conformi alle norme CEI 20-35, CEI 20-37
		PR.P64.005.001		TR 2 x 0,6		m	0,20620
		PR.P64.005.002		TE 1 x 2 x 1 R/Bronzo		m	0,37746
		PR.P64.006		Cavi per trasmissione dati conformi alle norme CEI 20-35, EN 50266, EN 50267, EN 50268 ed ai requisiti di cui alla IEC 61156, EN 50288-2, IEC 11801 2a Ed. - EN 50173 2a Ed., TIA/EIA-568-B.2
		PR.P64.006.001		cavo UTP cat 5e 4 x 2 x 24 AWG LSZH		m	0,51695
		PR.P64.006.002		cavo FTP cat 5e 4 x 2 x 24 AWG LSZH		m	0,85300
		PR.P64.006.004		cavo UTP cat 6 4 x 2 x 24 AWG LSZH		m	0,68471
		PR.P64.006.005		cavo FTP cat 6 4 x 2 x 24 AWG LSZH		m	1,04809
		PR.P64.006.009		cavo SSTP cat 7 4 x 2 x 23 AWG LSZH		m	1,15397
		PR.P64.007		Cordoni di connessione "Patchcord" per trasmissione dati conformi alle norme CEI 20-35, EN 50266 ed ai requisiti di cui alla IEC 11801 2a Ed. - EN 50173 2a Ed., TIA/EIA-568-B.2
		PR.P64.007.001		UTP cat. 5e - 1 metro		cad	2,26182
		PR.P64.007.002		UTP cat. 5e - 2 metri		cad	2,92974
		PR.P64.007.003		UTP cat. 5e - 3 metri		cad	3,61284
		PR.P64.007.005		FTP cat. 5e - 1 metro		cad	4,39461
		PR.P64.007.006		FTP cat. 5e - 2 metri		cad	5,48757
		PR.P64.007.007		FTP cat. 5e - 3 metri		cad	6,38319
		PR.P64.007.010		UTP cat. 6 - 1 metro		cad	4,60713
		PR.P64.007.011		UTP cat. 6 - 2 metri		cad	5,25228
		PR.P64.007.012		UTP cat. 6 - 3 metri		cad	5,94297
		PR.P64.007.015		FTP cat. 6 - 1 metro		cad	5,86707
		PR.P64.007.016		FTP cat. 6 - 2 metri		cad	6,69438
		PR.P64.007.017		FTP cat. 6 - 3 metri		cad	7,53687
		PR.P64.007.020		UTP cat. 6A - 1 metro		cad	10,36035
		PR.P64.007.021		UTP cat. 6A - 2 metri		cad	13,63670
		PR.P64.007.022		UTP cat. 6A - 3 metri		cad	17,17870
		PR.P64.007.025		FTP cat. 6A - 1 metro		cad	6,39837
		PR.P64.007.026		FTP cat. 6A - 2 metri		cad	7,28640
		PR.P64.007.027		FTP cat. 6A - 3 metri		cad	8,21238
		PR.P64.007.030		FTP cat. 7 - 1 metro		cad	66,21415
		PR.P64.007.031		FTP cat. 7 - 2 metri		cad	68,02057
		PR.P64.007.032		FTP cat. 7 - 3 metri		cad	69,85532
		PR.P64.008		Cavi in fibra ottica con guaina esterna LSZH conformi alle norme IEC 60793-1, IEC 60794-1, IEC 60332-3, EN 50266, IEC 60332-1, EN 60332-1, IEC 60754, EN 50267-2, IEC 61034-2, EN 50268-2
		PR.P64.008.001		Cavo multimodale per interconnessione di apparati o permutazione tipo tight 50/125 - 1 fibra		m	0,48684
		PR.P64.008.002		Cavo multimodale per interconnessione di apparati o permutazione tipo tight 50/125 - 2 fibre		m	0,85376
		PR.P64.008.003		Cavo multimodale per applicazioni interne ed esterne tipo tight 50/125 - 4 fibre		m	1,43815
		PR.P64.008.004		Cavo multimodale per applicazioni interne ed esterne tipo tight 50/125 - 6 fibre		m	2,05603
		PR.P64.008.005		Cavo multimodale per applicazioni interne ed esterne tipo tight 50/125 - 8 fibre		m	2,55971
		PR.P64.008.006		Cavo multimodale per applicazioni interne ed esterne tipo tight 50/125 - 12 fibre		m	3,61370
		PR.P64.008.008		Cavo multimodale per applicazioni interne ed esterne tipo tight 50/125 - 24 fibre		m	9,05239
		PR.P64.008.010		Cavo multimodale per interconnessione di apparati o permutazione tipo tight 62.5/125 - 1 fibra		m	0,48684
		PR.P64.008.011		Cavo multimodale per interconnessione di apparati o permutazione tipo tight 62.5/125 - 2 fibre		m	0,81138
		PR.P64.008.012		Cavo multimodale per applicazioni interne ed esterne tipo tight 62.5/125 - 4 fibre		m	1,61501
		PR.P64.008.013		Cavo multimodale per applicazioni interne ed esterne tipo tight 62.5/125 - 6 fibre		m	2,19736
		PR.P64.008.014		Cavo multimodale per applicazioni interne ed esterne tipo tight 62.5/125 - 8 fibre		m	2,76839
		PR.P64.008.015		Cavo multimodale per applicazioni interne ed esterne tipo tight 62.5/125 - 12 fibre		m	3,91180
		PR.P64.008.017		Cavo multimodale per applicazioni interne ed esterne tipo tight 62.5/125 - 24 fibre		m	9,61490
		PR.P64.008.020		Cavo monomodale per interconnessione di apparati o permutazione tipo tight 9/125 - 1 fibra		m	0,35701
		PR.P64.008.021		Cavo monomodale per interconnessione di apparati o permutazione tipo tight 9/125 - 2 fibre		m	0,59294
		PR.P64.008.022		Cavo monomodale per applicazioni interne ed esterne tipo tight 9/125 - 4 fibre		m	1,29908
		PR.P64.008.023		Cavo monomodale per applicazioni interne ed esterne tipo tight 9/125 - 6 fibre		m	1,46801
		PR.P64.008.024		Cavo monomodale per applicazioni interne ed esterne tipo tight 9/125 - 8 fibre		m	2,35540
		PR.P64.008.025		Cavo monomodale per applicazioni interne ed esterne tipo tight 9/125 - 12 fibre		m	3,40673
		PR.P64.008.027		Cavo monomodale per applicazioni interne ed esterne tipo tight 9/125 - 24 fibre		m	7,30723
		PR.P64.008.060		Cavo multimodale per applicazioni interne ed esterne tipo loose tube 50/125 - 4 fibre		m	2,20869
		PR.P64.008.061		Cavo multimodale per applicazioni interne ed esterne tipo loose tube 50/125 - 12 fibre		m	1,62806
		PR.P64.008.081		Cavo monomodale per applicazioni interne ed esterne tipo loose tube 9/125 - 12 fibre		m	0,88803
		PR.P64.008.090		Cavo multimodale per applicazioni interne ed esterne tipo loose tube 50/125 - 4 fibre con armatura metallica antiroditore		m	1,53090
		PR.P64.008.091		Cavo multimodale per applicazioni interne ed esterne tipo loose tube 50/125 - 12 fibre con armatura metallica antiroditore		m	3,19124
		PR.P64.008.092		Cavo multimodale per applicazioni interne ed esterne tipo loose tube 50/125 - 24 fibre con armatura metallica antiroditore		m	8,07467
		PR.P64.008.100		Cavo multimodale per applicazioni interne ed esterne tipo loose tube 62.5/125 - 4 fibre con armatura metallica antiroditore		m	1,84082
		PR.P64.008.101		Cavo multimodale per applicazioni interne ed esterne tipo loose tube 62.5/125 - 12 fibre con armatura metallica antiroditore		m	4,06748
		PR.P64.008.102		Cavo multimodale per applicazioni interne ed esterne tipo loose tube 62.5/125 - 24 fibre con armatura metallica antiroditore		m	9,66764
		PR.P64.008.110		Cavo monomodale per applicazioni interne ed esterne tipo loose tube 9/125 - 4 fibre con armatura metallica antiroditore		m	1,51426
		PR.P64.008.111		Cavo monomodale per applicazioni interne ed esterne tipo loose tube 9/125 - 12 fibre con armatura metallica antiroditore		m	1,22515
		PR.P64.008.112		Cavo monomodale per applicazioni interne ed esterne tipo loose tube 9/125 - 24 fibre con armatura metallica antiroditore		m	5,75975
		PR.P64.009		Quadro da parete 19” con porta frontale in vetro temperato, completo di aperture superiori ed inferiori per passaggio cavi, grigliature per areazione sulla testata e sul fondo e serratura di sicurezza.
		PR.P64.009.001		6 unità - Profondità 600 mm.		cad	255,27447
		PR.P64.009.002		9 unità - Profondità 600 mm.		cad	266,34069
		PR.P64.009.003		12 unità - Profondità 600 mm.		cad	299,65320
		PR.P64.009.004		15 unità - Profondità 600 mm.		cad	323,24292
		PR.P64.010		Armadio da pavimento 19” in lamiera di acciaio, con porta frontale trasparente reversibile in vetro temperato, completo di aperture superiori ed inferiori per passaggio cavi, grigliature per areazione sulla testata e sul fondo, serratura di sicurezza, pannellature laterali completamente asportabili, porta cieca posteriore con serratura, montanti anteriori e posteriori.
		PR.P64.010.001		24 unità L x P 600 x 600 mm		cad	607,80720
		PR.P64.010.002		33 unità L x P 600 x 600 mm		cad	630,27765
		PR.P64.010.003		42 unità L x P 600 x 600 mm		cad	640,96032
		PR.P64.010.004		47 unità L x P 600 x 600 mm		cad	707,73410
		PR.P64.010.010		24 unità L x P 800 x 800 mm		cad	827,15061
		PR.P64.010.011		33 unità L x P 800 x 800 mm		cad	734,44078
		PR.P64.010.012		42 unità L x P 800 x 800 mm		cad	801,20040
		PR.P64.010.013		47 unità L x P 800 x 800 mm		cad	846,60884
		PR.P64.010.020		24 unità L x P 600 x 1000 mm		cad	959,65620
		PR.P64.010.021		33 unitàL x P 600 x 1000 mm		cad	1136,39061
		PR.P64.010.022		42 unità L x P 600 x 1000 mm		cad	1078,94987
		PR.P64.010.030		24 unità L x P 800 x 1000 mm		cad	994,05914
		PR.P64.010.031		33 unità L x P 800 x 1000 mm		cad	1294,96153
		PR.P64.010.032		42 unità L x P 800 x 1000 mm		cad	1198,57485
		PR.P64.011		Accessori per Quadri e Armadio Rack 19”
		PR.P64.011.001		Gruppo di ventilazione precablato per Quadro da parete		cad	83,22815
		PR.P64.011.002		Gruppo di ventilazione precablato con 2 ventole		cad	142,25380
		PR.P64.011.003		Gruppo di ventilazione precablato con 4 ventole		cad	191,87722
		PR.P64.011.010		Mensola di supporto fissa per armadi con profondità 600 mm.		cad	33,96778
		PR.P64.011.011		Mensola di supporto fissa per armadi con profondità 800 mm.		cad	51,96114
		PR.P64.011.012		Mensola di supporto fissa per armadi con profondità 1000 mm.		cad	71,57674
		PR.P64.011.020		Blocco di alimentazione composto da 6 prese standard tedesco e interruttore magnetotermico di protezione.		cad	82,69368
		PR.P64.011.030		Patch panel 48 porte completo di 48 connettori RJ45 cat. 3 per telefonia		cad	75,92631
		PR.P64.011.031		Patch panel 24 porte completo di 24 connettori RJ45 UTP cat. 5e		cad	104,29419
		PR.P64.011.033		Patch panel 24 porte completo di 24 connettori RJ45 UTP cat. 6		cad	161,00667
		PR.P64.011.034		Patch panel 24 porte completo di 24 connettori RJ45 FTP cat. 6		cad	177,34794
		PR.P64.011.036		Patch panel 24 porte completo di 24 connettori RJ45 FTP cat. 6A		cad	256,61031
		PR.P64.011.037		Patch panel per l'attestazione fino a 24 connettori cat. 7		cad	58,08880
		PR.P64.011.040		Patch panel per l'attestazione fino a 24 fibre ottiche su connettore ST completo di 24 bussole		cad	107,18851
		PR.P64.011.041		Patch panel per l'attestazione fino a 24 fibre ottiche su connettore SC completo di 24 bussole		cad	107,18851
		PR.P64.011.042		Patch panel per l'attestazione fino a 24 fibre ottiche su connettore LC completo di 24 bussole		cad	107,18851
		PR.P64.011.043		Patch panel per l'attestazione fino a 24 fibre ottiche su connettore MT-RJ		cad	136,79204
		PR.P64.011.044		Guida patch orizzontale		cad	14,47261
		PR.P64.012		Bretelle connessione per fibra ottica
		PR.P64.012.001		Bretella multimodale 62.5/125 ST/ST - 3 mt		cad	17,20704
		PR.P64.012.002		Bretella multimodale 62.5/125 SC/SC - 3 mt		cad	25,70075
		PR.P64.012.003		Bretella multimodale 62.5/125 ST/SC - 3 mt		cad	21,45035
		PR.P64.012.004		Bretella multimodale 50/125 ST/ST - 3 mt		cad	16,49155
		PR.P64.012.005		Bretella multimodale 50/125 SC/SC - 3 mt		cad	23,63147
		PR.P64.012.006		Bretella multimodale 50/125 ST/SC - 3 mt		cad	20,79862
		PR.P64.012.007		Bretella multimodale 62.5/125 MT-RJ/MT-RJ - 3 mt		cad	31,02084
		PR.P64.012.008		Bretella multimodale 62.5/125 MT-RJ/ST - 3 mt		cad	33,97486
		PR.P64.012.009		Bretella multimodale 62.5/125 MT-RJ/SC - 3 mt		cad	35,36333
		PR.P64.012.010		Bretella multimodale 62.5/125 MT-RJ/LC - 3 mt		cad	60,11482
		PR.P64.012.011		Bretella multimodale 50/125 MT-RJ/MT-RJ - 3 mt		cad	30,18492
		PR.P64.012.012		Bretella multimodale 50/125 MT-RJ/ST - 3 mt		cad	32,60057
		PR.P64.012.013		Bretella multimodale 50/125 MT-RJ/SC - 3 mt		cad	35,36333
		PR.P64.012.014		Bretella multimodale 50/125 MT-RJ/LC - 3 mt		cad	55,07810
		PR.P64.012.018		Bretella monomodale 9/125 MT-RJ/LC - 3 mt		cad	60,00856
		PR.P64.012.019		Bretella multimodale 62.5/125 LC/LC - 3 mt		cad	60,11482
		PR.P64.012.020		Bretella multimodale 62.5/125 LC/SC - 3 mt		cad	49,90678
		PR.P64.012.022		Bretella multimodale 62.5/125 LC/MT-RJ - 3 mt		cad	55,88568
		PR.P64.012.023		Bretella multimodale 50/125 LC/LC - 3 mt		cad	44,77341
		PR.P64.012.024		Bretella multimodale 50/125 LC/SC - 3 mt		cad	48,63672
		PR.P64.012.026		Bretella multimodale 50/125 LC/MT-RJ - 3 mt		cad	55,07810
		PR.P64.012.027		Bretella monomodale 9/125 LC/LC - 3 mt		cad	54,46584
		PR.P64.012.028		Bretella monomodale 9/125 LC/SC - 3 mt		cad	53,11735
		PR.P64.012.030		Bretella monomodale 9/125 LC/MT-RJ - 3 mt		cad	60,00856
		PR.P64.020		Impianti TV
		PR.P64.020.001		presa coassiale diretta per impianti di antenna e via satellite per serie civile con finitura standard		cad	6,41355
		PR.P64.020.002		presa coassiale passante per impianti di antenna e via satellite per serie civile con finitura standard		cad	8,94355
		PR.P64.020.003		presa coassiale passante con adattatore di impedenza 75 Ω per impianti di antenna e via satellite per serie civile con finitura standard		cad	12,64494
		PR.P64.020.004		presa coassiale derivata demiscelata per impianti di antenna TV VHF/VHF per serie civile con finitura standard		cad	9,13520
		PR.P64.020.005		connettore coassiale TV tipo F con aggancio a vite per serie civile con finitura standard		cad	5,47239
		PR.P64.020.010		resistenza terminale per chiusura linee di impedenza 75 Ω		cad	1,60908
		PR.P64.020.030		cavo coassiale schermato per uso interno con conduttore in rame Ø 0.8 mm. Impedenza 75 ± 3Ω e guaina esterna in pvc bianco		m	0,45388
		PR.P64.020.031		cavo coassiale schermato per uso interno con conduttore in rame Ø 0.8 mm. Impedenza 75 ± 3Ω e guaina esterna in pvc bianco LSZH		m	0,40733
		PR.P64.020.032		cavo coassiale schermato per uso interno con conduttore in rame Ø 1 mm. Impedenza 75 ± 3Ω e guaina esterna in pvc bianco		m	0,47438
		PR.P64.020.033		cavo coassiale schermato per uso interno con conduttore in rame Ø 1.13 mm. Impedenza 75 ± 3Ω e guaina esterna in pvc bianco		m	0,60720
		PR.P64.020.034		cavo coassiale schermato per uso interno con conduttore in rame Ø 1.63 mm. Impedenza 75 ± 3Ω e guaina esterna in pvc bianco LSZH		m	2,01135
		PR.P64.020.035		cavo coassiale schermato per uso interno con conduttore in rame Ø 1.7 mm. Impedenza 75 ± 3Ω e guaina esterna in pvc bianco		m	1,79630
		PR.P64.020.040		cavo coassiale schermato per uso esterno con conduttore in rame Ø 1 mm. Impedenza 75 ± 3Ω e guaina esterna in PE nero		m	0,72029
		PR.P64.020.041		cavo coassiale schermato per uso esterno con conduttore in rame Ø 1.13 mm. Impedenza 75 ± 3Ω e guaina esterna in PE nero		m	0,74003
		PR.P64.020.042		cavo coassiale schermato per uso esterno con conduttore in rame Ø 1.7 mm. Impedenza 75 ± 3Ω e guaina esterna in PE nero		m	1,82160
		PR.P64.020.043		cavo coassiale schermato per uso esterno con conduttore in rame Ø 3.4 mm. Impedenza 75 ± 3Ω e guaina esterna in PE nero		m	9,20920
		PR.P64.020.050		Partitore a 2 vie		cad	12,62470
		PR.P64.020.051		Partitore a 3 vie		cad	14,59810
		PR.P64.020.052		Partitore a 4 vie		cad	19,34185
		PR.P64.020.053		Partitore a 5 vie		cad	20,42975
		PR.P64.020.060		Derivatore a 1 via		cad	10,82840
		PR.P64.020.061		Derivatore a 2 vie		cad	14,50955
		PR.P64.020.062		Derivatore a 4 vie		cad	19,34185
		PR.P64.029		Impianti citofonici e videocitofonici - Contenitori da parete e da incasso
		PR.P64.029.001		Scatola da incasso - 1 modulo		cad	14,80872
		PR.P64.029.002		Scatola da incasso - 2 moduli		cad	17,76060
		PR.P64.029.003		Scatola da incasso - 3 moduli		cad	19,24887
		PR.P64.029.004		Contenitore da parete con tetto antipioggia - 1 modulo		cad	49,25910
		PR.P64.029.005		Contenitore da parete con tetto antipioggia - 2 moduli		cad	54,19260
		PR.P64.029.006		Contenitore da parete con tetto antipioggia - 3 moduli		cad	59,11345
		PR.P64.029.007		Contenitore da parete con tetto antipioggia - 4 moduli		cad	124,61199
		PR.P64.029.008		Contenitore da parete con tetto antipioggia - 6 moduli		cad	150,75132
		PR.P64.029.009		Contenitore da parete con tetto antipioggia - 9 moduli		cad	205,68584
		PR.P64.030		Impianti citofonici e videocitofonici - Posti esterni
		PR.P64.030.010		Modulo fonico per chiamata a pulsanti		cad	92,53602
		PR.P64.030.011		Modulo per chiamata a pulsanti ad 1 tasto		cad	21,09071
		PR.P64.030.012		Modulo per chiamata a pulsanti a 2 tasti		cad	28,13740
		PR.P64.030.013		Modulo per chiamata a pulsanti a 3 tasti		cad	18,50885
		PR.P64.030.014		Modulo per chiamata a pulsanti a 4 tasti		cad	18,50885
		PR.P64.030.015		Modulo per chiamata a pulsanti a 6 tasti		cad	32,39665
		PR.P64.030.016		Modulo per chiamata a pulsanti a 8 tasti		cad	32,39665
		PR.P64.030.020		Modulo fonico con telecamera audio/video		cad	388,65291
		PR.P64.030.021		Modulo fonico con telecamera audio/video ad 1 tasto		cad	414,17555
		PR.P64.030.022		Modulo fonico con telecamera audio/video a 2 tasti		cad	415,03069
		PR.P64.030.023		Modulo telecamera		cad	425,67883
		PR.P64.030.030		Copri-modulo cieco		cad	10,17123
		PR.P64.030.040		Modulo fonico con display grafico per chiamata digitale		cad	240,59035
		PR.P64.030.041		Modulo aggiuntivo numerico per chiamata digitale		cad	260,27375
		PR.P64.030.042		Modulo aggiuntivo alfanumerico per chiamata digitale		cad	94,38608
		PR.P64.030.050		pulsantiera video antivandalica monoblocco comprensiva di scatola da incasso,telaio, modulo elettronico audio video a colori, modulo/i pulsanti già cablati. Predisposizione per il montaggio di lettore transponder o interruttore a chiave. Tasti di chiamata retroilluminati. Fino a 4 chiamate		cad	518,16551
		PR.P64.030.051		pulsantiera video antivandalica monoblocco comprensiva di scatola da incasso,telaio, modulo elettronico audio video a colori, modulo/i pulsanti già cablati. Predisposizione per il montaggio di lettore transponder o interruttore a chiave. Tasti di chiamata retroilluminati. Fino a 8 chiamate		cad	552,42044
		PR.P64.030.052		pulsantiera video antivandalica monoblocco comprensiva di scatola da incasso,telaio, modulo elettronico audio video a colori, modulo/i pulsanti già cablati. Predisposizione per il montaggio di lettore transponder o interruttore a chiave. Tasti di chiamata retroilluminati. Fino a 12 chiamate		cad	672,32916
		PR.P64.030.053		pulsantiera video antivandalica monoblocco comprensiva di scatola da incasso,telaio, modulo elettronico audio video a colori, modulo/i pulsanti già cablati. Predisposizione per il montaggio di lettore transponder o interruttore a chiave. Tasti di chiamata retroilluminati. Fino a 20 chiamate		cad	719,44408
		PR.P64.030.054		pulsantiera video antivandalica monoblocco comprensiva di scatola da incasso,telaio, modulo elettronico audio video a colori, modulo/i pulsanti già cablati. Predisposizione per il montaggio di lettore transponder o interruttore a chiave. Tasti di chiamata retroilluminati. Fino a 32 chiamate		cad	950,69367
		PR.P64.030.060		scatola da parete per pulsantiera video antivandalica monoblocco fino a 4 chiamate		cad	74,93987
		PR.P64.030.061		scatola da parete per pulsantiera video antivandalica monoblocco fino a 8 chiamate		cad	85,64556
		PR.P64.030.062		scatola da parete per pulsantiera video antivandalica monoblocco fino a 12 chiamate		cad	96,34303
		PR.P64.030.063		scatola da parete per pulsantiera video antivandalica monoblocco fino a 20 chiamate		cad	107,07340
		PR.P64.030.064		scatola da parete per pulsantiera video antivandalica monoblocco fino a 32 chiamate		cad	128,46834
		PR.P64.030.070		Pulsantiera audio per installazione da parete con illuminazione della targa portanome a led - ad 1 tasto di chiamata		cad	180,45921
		PR.P64.030.071		Pulsantiera audio per installazione da parete con illuminazione della targa portanome a led - a 2 tasti di chiamata		cad	199,02561
		PR.P64.030.072		Pulsantiera video con telecamera b/n per installazione da parete con illuminazione della targa portanome a led - ad 1 tasto di chiamata		cad	305,28245
		PR.P64.030.073		Pulsantiera video con telecamera b/n per installazione da parete con illuminazione della targa portanome a led - a 2 tasti di chiamata		cad	307,81245
		PR.P64.030.074		Pulsantiera video con telecamera a colori per installazione da parete con illuminazione della targa portanome a led - ad 1 tasto di chiamata		cad	454,09705
		PR.P64.030.075		Pulsantiera video con telecamera a colori per installazione da parete con illuminazione della targa portanome a led - a 2 tasti di chiamata		cad	454,99520
		PR.P64.031		Impianti citofonici e videocitofonici - Posti interni
		PR.P64.031.001		Citofono da parete per impianti audio		cad	30,14369
		PR.P64.031.002		Citofono da parete per impianti audio completo di tasto per funzioni ausiliarie		cad	49,58168
		PR.P64.031.003		Videocitofono da parete con monitor b/n		cad	153,33318
		PR.P64.031.004		Videocitofono da parete con monitor a colori		cad	241,50305
		PR.P64.031.010		Citofono vivavoce da parete per impianti audio		cad	70,07215
		PR.P64.031.011		Videocitofono vivavoce da parete		cad	150,98977
		PR.P64.032		Impianti citofonici e videocitofonici - Dispositivi ed accessori
		PR.P64.032.001		Alimentatore per impianti audio e video 230Vac/27Vdc protetto elettronicamente contro il sovraccarico ed il cortocircuito		cad	81,45209
		PR.P64.032.002		Derivatore di piano a 4 uscite		cad	39,25422
		PR.P64.032.003		Interfaccia di chiamata al piano		cad	31,22906
		PR.P64.032.004		Amplificatore Video		cad	79,81581
		PR.P64.032.005		Terminatore di linea		cad	8,82274
		PR.P64.032.006		Interfaccia di impianto		cad	184,68557
		PR.P64.032.020		cavo per applicazioni videocitofoniche a 2 conduttori twistati, interrabile in tubazioni, conforme alla normativa (CEI 20-13 e CEI 20-14).		ml	0,78734
		PR.P65		PRODOTTI PER IMPIANTI ELETTRICI E SPECIALI - APPARECCHIATURE PER IMPIANTI ALLARME INCENDI, DIFFUSIONE SONORA, ANTINTRUSIONE
		PR.P65.001		Sistemi Antincendio Convenzionali
		PR.P65.001.001		Centrale di rivelazione incendio a microprocessore a 2 zone indipendenti, con uscita a relè supervisionata gestione sirena di allarme generale ed uscita a relè per guasto generale, completa di tastiera di programmazione e segnalazioni di zona. Certificata secondo EN54 parte 2 e parte 4.		cad	265,65000
		PR.P65.001.002		Centrale di rivelazione incendio a microprocessore a 4 zone indipendenti, con uscita a relè supervisionata gestione sirena di allarme generale ed uscita a relè per guasto generale, completa di tastiera di programmazione e segnalazioni di zona. Certificata secondo EN54 parte 2 e parte 4.		cad	316,25000
		PR.P65.001.004		Centrale di rivelazione incendio fino a 12 zone espandibile almeno a 20 zone, con uscita a relè supervisionata gestione sirena di allarme generale ed uscita a relè per guasto generale, completa di tastiera di programmazione e segnalazioni di zona. Certificata secondo EN54 parte 2 e parte 4.		cad	800,74500
		PR.P65.001.010		Modulo di uscita a 2 relè per centrali convenzionali a microprocessore		cad	25,30000
		PR.P65.001.011		Modulo di uscita a 4 relè per centrali convenzionali a microprocessore		cad	87,83148
		PR.P65.001.012		Modulo di uscita a 8 relè per centrali convenzionali a microprocessore		cad	117,01250
		PR.P65.001.013		Modulo di espansione 4 ingressi/4 uscite relè per centrali convenzionali		cad	114,18396
		PR.P65.001.014		Modulo di espansione 8 ingressi/8 uscite relè per centrali convenzionali		cad	88,55000
		PR.P65.001.015		Scheda di espansione 12 zone per centrali convenzionali		cad	177,10000
		PR.P65.001.020		Rivelatore ottico di fumo a basso profilo con led di segnalazione, certificato EN54 parte 7.		cad	33,52250
		PR.P65.001.021		Rivelatore termico a basso profilo con led di segnalazione, certificato EN54 parte 5.		cad	23,40250
		PR.P65.001.022		Rivelatore termovelocimetrico a basso profilo con led di segnalazione, certificato EN54 parte 5.		cad	25,30000
		PR.P65.001.023		Rivelatore combinato a doppia tecnologia (ottico-termico o termovelocimetrico) a basso profilo con led di segnalazione, certificato EN54 parte 5 e parte 7.		cad	39,84750
		PR.P65.001.024		Camera di analisi per la rivelazione in condotta		cad	144,90069
		PR.P65.001.026		Rivelatore lineare di fumo, composto da un’unità ottica trasmittente e da due unità riflettenti da porsi sul lato opposto. Raggio di protezione compreso tra 5 e 70 metri, sensibilità regolabile, controllo automatico del guadagno per compensazione / perdita del segnale, contatto di allarme e di guasto. Certificato secondo EN 54 parte 14. Grado di protezione IP54.		cad	759,00000
		PR.P65.001.027		Rivelatore lineare di fumo, composto da trasmettitore e ricevitore indipendenti. Raggio di protezione compreso tra i 5 ed i 100 metri, regolazione dell’intensità del / fascio in funzione della distanza, e della sensibilità, controllo automatico del guadagno per compensazione perdita del segnale, contatto di allarme e di guasto ed uscita per collegamento a modulo analogico. Certificato secondo EN 54 parte 14. Grado di protezione IP44.		cad	667,92000
		PR.P65.001.028		Rivelatore lineare di fumo, composto da trasmettitore e ricevitore. Raggio di protezione compreso tra i 5 ed i 200 metri, regolazione dell’intensità del fascio in funzione della distanza, controllo automatico del guadagno per compensazione perdita del segnale. Certificato secondo EN 54 parte 14. Grado di protezione IP44.		cad	736,86250
		PR.P65.001.040		Pulsante di allarme a rottura vetro, colore rosso, certificato secondo EN54 parte 11.		cad	18,89910
		PR.P65.001.041		Pulsante di allarme a riarmo, colore rosso, certificato secondo EN54 parte 11.		cad	18,89910
		PR.P65.001.042		Pulsante di allarme a rottura vetro, colore rosso, avente grado di protezione IP67, certificato secondo EN54 parte 11.		cad	132,82500
		PR.P65.001.043		Pulsante di allarme a riarmo, colore rosso, avente grado di protezione IP67, certificato secondo EN54 parte 11.		cad	135,98750
		PR.P65.002		Sistemi Antincendio di tipo analogico indirizzato
		PR.P65.002.001		Centrale a microprocessore ad 1 linea loop con display, registro storico eventi, uscite a relè sirena-allarme-guasto, possibilità esclusione singola zona, certificata EN54 parte 2 e parte 4		cad	1244,12750
		PR.P65.002.002		Centrale a microprocessore a 2 linee loop, espandibile, con display, registro storico eventi, uscite a relè sirena-allarme-guasto, possibilità esclusione singola zona, certificata EN54 parte 2 e parte 4		cad	1897,50000
		PR.P65.002.003		Centrale a microprocessore a 4 linee loop, espandibile, con display, registro storico eventi, uscite a relè sirena-allarme-guasto, possibilità esclusione singola zona, certificata EN54 parte 2 e parte 4		cad	3162,50000
		PR.P65.002.004		Centrale a microprocessore a 8 linee loop, espandibile, con display, registro storico eventi, uscite a relè sirena-allarme-guasto, possibilità esclusione singola zona, certificata EN54 parte 2 e parte 4		cad	5903,75500
		PR.P65.002.005		Centrale a microprocessore a 12 linee loop, espandibile, con display, registro storico eventi, uscite a relè sirena-allarme-guasto, possibilità esclusione singola zona, certificata EN54 parte 2 e parte 4		cad	7695,62750
		PR.P65.002.006		Centrale a microprocessore a 16 linee loop, espandibile, con display, registro storico eventi, uscite a relè sirena-allarme-guasto, possibilità esclusione singola zona, certificata EN54 parte 2 e parte 4		cad	9487,50000
		PR.P65.002.010		Scheda ampliamento 4 loop		cad	1792,50500
		PR.P65.002.011		Scheda interfaccia uscita seriale RS232/485		cad	759,00000
		PR.P65.002.012		Scheda interfaccia rete Ethernet per connessione a sistema di supervisione		cad	401,00500
		PR.P65.002.013		Interfaccia multi-indirizzo con uscita seriale per stampante ed uscite seriali MODBUS adatte al collegamento di sistemi di supervisione.		cad	822,25000
		PR.P65.002.020		Pannello remoto di ripetizione per centrali indirizzate, con display lcd grafico.		cad	639,45750
		PR.P65.002.030		Rivelatore ottico analogico indirizzato, certificato secondo EN54 parte 7.		cad	77,79750
		PR.P65.002.031		Rivelatore combinato ottico analogico e termovelocimetrico indirizzato, certificato secondo EN54 parte 5 e 7.		cad	82,85750
		PR.P65.002.032		Rivelatore termovelocimetrico analogico indirizzato, certificato secondo EN54 parte 5.		cad	53,13000
		PR.P65.002.033		Rivelatore a tripla tecnica di rivelazione (ottico di fumo, di calore e di fiamma IR), certificato secondo EN54 parte 5 e 7.		cad	141,04750
		PR.P65.002.034		Camera di analisi per la rivelazione in condotte		cad	141,68000
		PR.P65.002.035		Rivelatore lineare di fumo indirizzabile, composto da un’unità ottica trasmittente e da un riflettore da porre sul lato opposto. Raggio di protezione compreso tra 0 e 40 metri. Sensibilità regolabile, controllo automatico del guadagno per compensazione perdita del segnale, contatto di allarme e di guasto. Certificatosecondo EN 54 parte 14. Grado di protezione IP54.		cad	581,90000
		PR.P65.002.036		Rivelatore lineare di fumo indirizzabile, composto da un’unità ottica trasmittente e da due riflettori da porre sul lato opposto. Raggio di protezione compreso tra 0 e 75 metri. Sensibilità regolabile, controllo automatico del guadagno per compensazione perdita del segnale, contatto di allarme e di guasto. Certificatosecondo EN 54 parte 14. Grado di protezione IP54.		cad	662,22750
		PR.P65.002.040		Base standard per rivelatore analogico indirizzato.		cad	8,22250
		PR.P65.002.041		Base relè per rivelatore analogico indirizzato.		cad	51,23250
		PR.P65.002.050		Tubo campionamento fino a 0,6 metri circa		cad	8,22250
		PR.P65.002.051		Tubo campionamento fino a 1,2 metri circa		cad	13,28250
		PR.P65.002.060		Pulsante manuale a rottura vetro di tipo indirizzabile, colore rosso, con led di segnalazione e isolatore di protezione linea, grado di protezione IP2x, certificato secondo EN54 parte 11.		cad	65,78000
		PR.P65.002.061		Pulsante manuale a rottura vetro di tipo indirizzabile, colore rosso, con led di segnalazione e isolatore di protezione linea, grado di protezione IP67, certificato secondo EN54 parte 11.		cad	201,13500
		PR.P65.002.070		Modulo d’uscita per sistemi analogici indirizzati, dotato di led di stato, isolatore di corto circuito. Certificato secondo EN54 parti 17 e 18.		cad	74,00250
		PR.P65.002.071		Modulo d’ingresso per sistemi analogici indirizzati, dotato di led di stato, isolatore di corto circuito. Certificato secondo EN54 parti 17 e 18.		cad	139,15000
		PR.P65.002.072		Modulo a 2 ingressi per sistemi analogici indirizzati, dotato di led di stato, isolatore di corto circuito. Certificato secondo EN54 parti 17 e 18.		cad	80,32750
		PR.P65.002.073		Modulo a 2 ingressi e 1 uscita per sistemi analogici indirizzati, dotato di led di stato, isolatore di corto circuito. Certificato secondo EN54 parti 17 e 18.		cad	96,14000
		PR.P65.002.074		Modulo d'isolamento per sistemi analogici indirizzati. Certificato secondo EN54 parte 17.		cad	58,82250
		PR.P65.002.075		Modulo d’uscita a 2 contatti NO+NC per sistemi analogici indirizzati, dotato di led di stato.		cad	98,67000
		PR.P65.002.076		Modulo d’uscita con relè a doppio contatto per sistemi analogici indirizzati, dotato di led di stato e isolatore di corto circuito.		cad	112,58500
		PR.P65.002.077		Modulo a 10 uscite relè per sistemi analogici indirizzati, con contatti in / scambio liberi da potenziale e led di stato.		cad	337,75500
		PR.P65.002.078		Modulo a 5 ingressi e 5 uscite per sistemi analogici indirizzati, con contatti in / scambio liberi da potenziale.		cad	347,87500
		PR.P65.002.080		Sirena elettronica indirizzata, dotata di isolatore di corto circuito, certificata secondo EN54 parti 3 e 17		cad	85,38750
		PR.P65.002.081		Sirena elettronica indirizzata, dotata di lampeggiante e isolatore di corto circuito, certificata secondo EN54 parti 3 e 17		cad	122,70500
		PR.P65.003		Sistemi Antincendio di tipo digitale indirizzato
		PR.P65.003.001		Centrale a microprocessore ad 1 linea loop, con display, registro storico eventi, uscite relè sirena-allarme-guasto.mancanza rete, possibilità esclusione singola zona, certificata secondo EN54 parte 2 e 4.		cad	1670,58936
		PR.P65.003.002		Centrale a microprocessore a 2 linee loop espandibile a 4, con display, registro storico eventi, uscite relè sirena-allarme-guasto.mancanza rete, possibilità esclusione singola zona, certificata secondo EN54 parte 2 e 4.		cad	2238,36690
		PR.P65.003.003		Centrale a microprocessore a 4 linee loop espandibile a 8, con display, registro storico eventi, uscite relè sirena-allarme-guasto.mancanza rete, possibilità esclusione singola zona, certificata secondo EN54 parte 2 e 4.		cad	3603,22347
		PR.P65.003.004		Centrale a microprocessore a 8 linee loop espandibile a 16, con display, registro storico eventi, uscite relè sirena-allarme-guasto.mancanza rete, possibilità esclusione singola zona, certificata secondo EN54 parte 2 e 4.		cad	5459,42628
		PR.P65.003.010		Modulo di espansione ad 1 loop		cad	272,97435
		PR.P65.003.020		Pannello remoto ripetitore per il controllo attivo e costante di ogni evento, con display alfanumerico e led di stato.		cad	1059,47292
		PR.P65.003.030		Modulo 1 ingresso e 1 uscita programmabile, certificato secondo EN54 parte 17 e parte 18,		cad	91,72515
		PR.P65.003.031		Modulo 4 ingressi e 4 uscite programmabili, certificato secondo EN54 parte 17 e parte 18,		cad	272,97435
		PR.P65.003.035		Interfaccia RS232/485.		cad	196,54305
		PR.P65.003.036		Interfaccia LAN/TCP/IP		cad	205,90152
		PR.P65.003.037		Interfaccia stampante		cad	205,97742
		PR.P65.003.038		Interfaccia modem per GSM		cad	977,50092
		PR.P65.003.039		Interfaccia modem per PSTN		cad	291,16758
		PR.P65.003.040		Pulsante a riarmo manuale, completo di circuito di autoapprendimento e isolatore di cortocircuito, certificato secondo EN54 parte 11 e parte 17.		cad	53,27421
		PR.P65.003.041		Pulsante arottura vetro, completo di circuito di autoapprendimento e isolatore di cortocircuito, certificato secondo EN54 parte 11 e parte 17.		cad	53,27421
		PR.P65.003.050		Rivelatore di fumo foto-ottico a basso profilo, completo di circuito di autoapprendimento, isolatore di cortocircuito e led di stato. Certificato secondo EN54 parte 7 e 17.		cad	71,35359
		PR.P65.003.051		Rivelatore termico a basso profilo, completo di circuito di autoapprendimento, isolatore di cortocircuito e led di stato. Certificato secondo EN54 parte 5 e 17.		cad	79,71018
		PR.P65.003.052		Rivelatore termovelocimetrico a basso profilo, completo di circuito di autoapprendimento, isolatore di cortocircuito e led di stato. Certificato secondo EN54 parte 5 e 17.		cad	76,64382
		PR.P65.003.053		Rivelatore combinato a doppia tecnologia ottico-termico a basso profilo, completo di circuito di autoapprendimento, isolatore di cortocircuito e led di stato. Certificato secondo EN54 parte 5, 7, 17.		cad	98,27532
		PR.P65.004		Dispositivi comuni per impianti rivelazione incendi
		PR.P65.004.001		Targa ottico acustica monofacciale IP4x		cad	74,20743
		PR.P65.004.002		Targa ottico acustica bifacciale IP4x		cad	151,77723
		PR.P65.004.003		Staffa per targa ottico acustica bifacciale		cad	31,71861
		PR.P65.004.004		Targa ottico acustica monofacciale autoalimentata a 230V		cad	167,05590
		PR.P65.004.005		Targa ottico acustica monofacciale autoalimentata a 24V		cad	123,33750
		PR.P65.004.006		Targa ottico acustica monofacciale con sintesi vocale		cad	140,41500
		PR.P65.004.007		Targa ottico acustica monofacciale IP54		cad	109,42250
		PR.P65.004.010		Ripetitore ottico di allarme con segnalazione luminosa a led		cad	10,75250
		PR.P65.004.020		Campana per sistemi allarme antincendio, grado di protezione IP4x		cad	36,68500
		PR.P65.004.021		Sirena elettronica per sistemi allarme antincendio, grado di protezione IP54		cad	41,11250
		PR.P65.004.022		Sirena interna supplementare		cad	29,12283
		PR.P65.004.023		Sirena autoalimentata da esterno, certificata EN54 parte 3		cad	151,16750
		PR.P65.004.030		Elettromagnete con pulsante di sblocco. Alimentazione 24 Vdc		cad	39,21500
		PR.P65.004.040		Alimentatore con tensione di uscita a 27.6 V in versione switching e corrente 2,5A, led segnalazione stato, certificato secondo EN 54-4		cad	413,93583
		PR.P65.004.041		Alimentatore con tensione di uscita a 27.6 V in versione switching e corrente 5A, led segnalazione stato, certificato secondo EN 54-4		cad	330,79750
		PR.P65.004.050		Batteria ermetica ricaricabile 12 V 7,2 Ah		cad	31,98426
		PR.P65.004.051		Batteria ermetica ricaricabile 12 V 2,2 Ah		cad	21,68463
		PR.P65.004.052		Batteria ermetica ricaricabile 12 V 18 Ah		cad	66,41250
		PR.P65.004.053		Batteria ermetica ricaricabile 12 V 26 Ah		cad	91,08000
		PR.P65.004.054		Batteria ermetica ricaricabile 12 V 12 Ah		cad	60,08750
		PR.P65.004.060		Base universale standard per sistemi convenzionali e digitali		cad	5,23710
		PR.P65.004.061		Base universale standard con ripetizione di allarme per sistemi convenzionali e digitali		cad	13,00167
		PR.P65.004.062		Base universale standard con uscita a relè per sistemi convenzionali e digitali		cad	14,84604
		PR.P65.004.070		Rivelatore lineare a raggi infrarossi con portata fino a 200 mt. costituito da unità trasmittente, unità ricevente e modulo di interfaccia /controllore, avente grado di protezione minimo IP44, certificato secondo EN54 parte 12.		cad	736,86250
		PR.P65.005		Cavo BUS per applicazioni in sistemi fissi automatici di rivelazione e di segnalazione allarme incendio resistenti al fuoco, non propaganti la fiamma, senza alogeni, con tensione nominale 100/100 V, con conduttori flessibili classe 5 isolati in protezione minerale vetro mica e XLPE a bassa capacità di colore nero e rosso e guaina in LSZH di colorazione rosso. Rispondente alle norme CEI 20-37, CEI 20-22/III, CEI EN 50200 PH30, CEI 20-105 V1, CEI EN 60228, CEI EN 50363-0, CEI 20-34, CEI 20-50, CEI EN 50395, CEI EN 50396, CEI EN 62230, CEI EN 50267-2-1, CEI EN 50267-2-2, CEI EN 61034-2.
		PR.P65.005.001		Cavo schermato 2 x 0.50 mmq.		m	0,89258
		PR.P65.005.002		Cavo schermato 2 x 0.75 mmq.		m	1,00568
		PR.P65.005.003		Cavo schermato 2 x 1.00 mmq.		m	1,19543
		PR.P65.005.004		Cavo schermato 2 x 1.50 mmq.		m	1,40946
		PR.P65.005.005		Cavo schermato 2 x 2.50 mmq.		m	1,91875
		PR.P65.005.006		Cavo schermato 4 x 0.50 mmq.		m	1,40567
		PR.P65.005.007		Cavo schermato 4 x 0.75 mmq.		m	1,65614
		PR.P65.005.008		Cavo schermato 4 x 1.00 mmq.		m	1,97036
		PR.P65.005.009		Cavo schermato 4 x 1.50 mmq.		m	2,36884
		PR.P65.005.010		Cavo schermato 4 x 2.50 mmq.		m	3,37072
		PR.P65.005.020		Cavo non schermato 2 x 0.50 mmq.		m	0,86602
		PR.P65.005.021		Cavo non schermato 2 x 0.75 mmq.		m	0,95406
		PR.P65.005.022		Cavo non schermato 2 x 1.00 mmq.		m	1,13926
		PR.P65.005.023		Cavo non schermato 2 x 1.50 mmq.		m	1,33888
		PR.P65.005.024		Cavo non schermato 2 x 2.50 mmq.		m	1,86107
		PR.P65.005.025		Cavo non schermato 4 x 0.50 mmq.		m	1,34950
		PR.P65.005.026		Cavo non schermato 4 x 0.75 mmq.		m	1,59694
		PR.P65.005.027		Cavo non schermato 4 x 1.00 mmq.		m	1,91116
		PR.P65.005.028		Cavo non schermato 4 x 1.50 mmq.		m	2,30660
		PR.P65.005.029		Cavo non schermato 4 x 2.50 mmq.		m	3,30772
		PR.P66		APPARECCHIATURE PER IMPIANTI DI AUTOMAZIONE
		PR.P66.010		Attuatore elettromeccanico per cancelli a battente 230V-50Hz-IP44/67
		PR.P66.010.001		tipo residenziale in esterno IP44, l max anta 1,8 m, 15 cicli/ora		cad	252,89880
		PR.P66.010.002		tipo residenziale in esterno IP44, l max anta 1,8 m, 30 cicli/ora		cad	316,65480
		PR.P66.010.005		tipo residenziale interrato IP67, l max anta 3,5 m / 500 Kg, 20 cicli/ora		cad	451,60500
		PR.P66.011		Componenti ad accessori vari per impianti automazione, cancelli e similari
		PR.P66.011.002		trasmittente 2 canali codice fisso 433 / 868 MHz		cad	23,37720
		PR.P66.011.011		ricevente 1 canale codice fisso 433/868 MHz		cad	49,41090
		PR.P66.011.021		scheda elettronica 230 - 50 Hz max 800 W per max 2 attuatori, varie programmazioni		cad	197,64360
		PR.P66.011.025		contenitore termoplastico I855 per schede elettroniche		cad	20,82190
		PR.P66.011.027		antenna per ricevente 433/868 MHz con cavo 5 m		cad	34,00320
		PR.P66.011.030		lampeggiatore IP55 - 230v 50 W		cad	35,06580
		PR.P66.011.033		coppia di fotocellule da parete autoallineate IP54- portata 20 m - 24vdc/ac		cad	59,50560
		PR.P66.011.034		coppia di fotocellule da incasso/colonnetta IP44-portata 30m - 24 Vdc		cad	82,88280
		PR.P66.011.036		coppia di colonnette, bassa in alluminio		cad	44,09790
		PR.P66.011.042		pulsante a chiave, incasso colonnetta, un micro interruttore scambio		cad	49,41090
		PR.P66.011.054		cassetta portante 500 kg con coperchio inox e sistema di sblocco per attuatori elettrom. interrati		cad	153,81135
		PR.P66.011.063		encoder per sicurezza antischiacciamento		cad	58,44300
		PR.P70		INFISSI ESTERNI: finestre, portefinestre, finestre da tetto, portoncini, avvolgibili, persiane e scuri in legno, PVC, alluminio e acciaio, accompagnati da documentazione attestante la conformità alla Direttiva Prodotti da Costruzione 305/2011 e alla norma di prodotto di pertinenza (marcatura CE), oltre alla conformità al D.Lgs. n° 311 29/12/2006 "Disposizioni correttive ed integrative al D.Lgs. 19/08/2005 n° 192 recante attuazione della direttiva 2002/91/CE, relativa al rendimento energetico nell’edilizia" e successive modifiche ed integrazioni. Ove previsto dalla norma UNI 7697 devono essere impiegati vetri di sicurezza all’infortunio.
		PR.P70.001		FINESTRE E PORTEFINESTRE IN LEGNO con legno proveniente da foreste a rimboschimento programmato e marcatura CE (UNI EN 14351-1), di qualunque dimensione, compreso di vetrocamera sigillata tramite guarnizioni in gomma, senza uso di silicone, profili fermavetro ad incastro, gocciolatoio, serratura, ferramenta di attacco e sostegno, maniglie in alluminio e verniciatura previa trattamento impregnante fungicida e antimuffa. Con trasmittanza termica minima prevista dalla normativa vigente, in base alla zona climatica, secondo la classificazione definita nel DPR. n°412 del 1993 (UNI EN ISO 10077-1). Le Classi di Resistenza di Tenuta all'Acqua devono corrispondere alle norme UNI EN 12207 ed essere almeno nella classe 5, di Permeabilità all'Aria devono corrispondere alle norme UNI EN 12208 ed essere almeno nella classe 2 e di Resistenza al carico del Vento devono corrispondere alle norme UNI EN 12210 ed essere almeno nella classe 2, escluso controtelai, posa e assistenza muraria.
		PR.P70.001.001		finestra ad un’anta con apertura normale e/o a vasistas in pino di Svezia con vetrocamera con aria 20 mm, trasmittanza totale Uw 2.1 W/mq°k,		m²	583,16500
		PR.P70.001.002		finestra a due ante con apertura normale e/o a vasistas in pino di Svezia con vetrocamera con aria 20 mm, trasmittanza totale Uw 2.1 W/mq°k,		m²	406,69750
		PR.P70.001.003		finestra a tre ante con apertura normale e/o a vasistas in pino di Svezia con vetrocamera con aria 20 mm, trasmittanza totale Uw 2.1 W/mq°k,		m²	407,33000
		PR.P70.001.004		finestra ad un’anta con apertura normale e/o a vasistas in pino di Svezia con vetrocamera con aria 20 mm, trasmittanza totale Uw 1.8 W/mq°k,		m²	670,45000
		PR.P70.001.005		finestra a due ante con apertura normale e/o a vasistas in pino di Svezia con vetrocamera con aria 20 mm, trasmittanza totale Uw 1.8 W/mq°k,		m²	466,78500
		PR.P70.001.006		finestra a tre ante con apertura normale e/o a vasistas in pino di Svezia con vetrocamera con aria 20 mm, trasmittanza totale Uw 1.8 W/mq°k,		m²	459,19500
		PR.P70.001.007		finestra ad un’anta con apertura normale e/o a vasistas in pino giuntato lamellare con vetrocamera con aria 24 mm, trasmittanza totale Uw 1,3 W/mq°k		m²	790,27080
		PR.P70.001.008		finestra a due ante con apertura normale e/o a vasistas in pino giuntato lamellare con vetrocamera con aria 24 mm, trasmittanza totale Uw 1,3 W/mq°k		m²	535,01910
		PR.P70.001.009		finestra a tre ante con apertura normale e/o a vasistas in pino giuntato lamellare con vetrocamera con aria 24 mm, trasmittanza totale Uw 1,3 W/mq°k		m²	494,15960
		PR.P70.001.010		Portafinestra ad un’anta con apertura normale e/o a vasistas in pino di Svezia con vetrocamera con aria 20 mm, trasmittanza totale Uw 2.1 W/mq°k		m²	295,59698
		PR.P70.001.011		Portafinestra a due ante con apertura normale e/o a vasistas in pino di Svezia con vetrocamera con aria 20 mm, trasmittanza totale Uw 2.1 W/mq°k		m²	229,11984
		PR.P70.001.012		Portafinestra a tre ante con apertura normale e/o a vasistas in pino di Svezia con vetrocamera con aria 20 mm, trasmittanza totale Uw 2.1 W/mq°k		m²	294,76508
		PR.P70.001.013		Portafinestra ad un’anta con apertura normale e/o a vasistas in pino di Svezia con vetrocamera con aria 20 mm, trasmittanza totale Uw 1.8 W/mq°k		m²	326,57652
		PR.P70.001.014		Portafinestra a due ante con apertura normale e/o a vasistas in pino di Svezia con vetrocamera con aria 20 mm, trasmittanza totale Uw 1.8 W/mq°k		m²	281,36210
		PR.P70.001.015		Portafinestra a tre ante con apertura normale e/o a vasistas in pino di Svezia con vetrocamera con aria 20 mm, trasmittanza totale Uw 1.8 W/mq°k		m²	324,08094
		PR.P70.001.016		Portafinestra ad un’anta con apertura normale e/o a vasistas in pino giuntato lamellare con vetrocamera con aria 24 mm, trasmittanza totale Uw 1,3 W/mq°k		m²	591,26100
		PR.P70.001.017		Portafinestra a due ante con apertura normale e/o a vasistas in pino giuntato lamellare con vetrocamera con aria 24 mm, trasmittanza totale Uw 1,3 W/mq°k		m²	444,52733
		PR.P70.001.018		Portafinestra a tre ante con apertura normale e/o a vasistas in pino giuntato lamellare con vetrocamera con aria 24 mm, trasmittanza totale Uw 1,3 W/mq°k		m²	418,20900
		PR.P70.002		FINESTRE E PORTEFINESTRE IN PVC con profili estrusi in classe A e classificati in base alla zona climatica classe s a norma UNI EN 12608-2005, oltre alla marcatura CE (UNI EN 14351-1), di qualunque dimensione, compreso di vetrocamera sigillata tramite guarnizioni in gomma, senza uso di silicone, profili fermavetro ad incastro, gocciolatoio, serratura, ferramenta di attacco e sostegno, maniglie in alluminio. Con trasmittanza termica minima prevista dalla normativa vigente (UNI EN ISO 10077-1). Le Classi di Resistenza di Tenuta all'Acqua devono corrispondere alle norme UNI EN 12207 ed essere almeno nella classe 5, di Permeabilità all'Aria devono corrispondere alle norme UNI EN 12208 ed essere almeno nella classe 2 e di Resistenza al carico del Vento devono corrispondere alle norme UNI EN 12210 ed essere almeno nella classe 2, escluso controtelai, posa e assistenza muraria.
		PR.P70.002.001		finestra ad un’anta con apertura normale e/o a vasistas con vetrocamera con aria 20 mm, trasmittanza totale Uw 2.1 W/mq°k, pellicolato.		m²	503,47000
		PR.P70.002.002		finestra a due ante con apertura normale e/o a vasistas con vetrocamera con aria 20 mm, trasmittanza totale Uw 2.1 W/mq°k, pellicolato.		m²	422,51000
		PR.P70.002.003		finestra a tre ante con apertura normale e/o a vasistas con vetrocamera con aria 20 mm, trasmittanza totale Uw 2.1 W/mq°k, pellicolato.		m²	392,99376
		PR.P70.002.004		finestra ad un’anta con apertura normale e/o a vasistas con vetrocamera con aria 20 mm, trasmittanza totale Uw 1.8 W/mq°k, pellicolato.		m²	503,47000
		PR.P70.002.005		finestra a due ante con apertura normale e/o a vasistas con vetrocamera con aria 20 mm, trasmittanza totale Uw 1.8 W/mq°k, pellicolato.		m²	422,51000
		PR.P70.002.006		finestra a tre ante con apertura normale e/o a vasistas con vetrocamera con aria 20 mm, trasmittanza totale Uw 1.8 W/mq°k, pellicolato.		m²	392,99376
		PR.P70.002.007		finestra ad un’anta con apertura normale e/o a vasistas con vetrocamera con gas 30 mm, trasmittanza totale Uw 1,35 W/mq°k, pellicolato.		m²	513,59000
		PR.P70.002.008		finestra a due ante con apertura normale e/o a vasistas con vetrocamera con gas 30 mm, trasmittanza totale Uw 1,35 W/mq°k, pellicolato.		m²	433,89500
		PR.P70.002.009		finestra a tre ante con apertura normale e/o a vasistas con vetrocamera con gas 30 mm, trasmittanza totale Uw 1,35 W/mq°k, pellicolato.		m²	403,95625
		PR.P70.002.010		finestra a due ante con apertura scorrevole con vetrocamera con gas 30 mm, trasmittanza totale Uw 1,35 W/mq°k, pellicolato.		m²	499,67500
		PR.P70.002.011		finestra ad un’anta con apertura normale e/o a vasistas con vetrocamera con gas 30 mm, trasmittanza totale Uw 1,35 W/mq°k, bianco.		m²	447,81000
		PR.P70.002.012		finestra a due ante con apertura normale e/o a vasistas con vetrocamera con gas 30 mm, trasmittanza totale Uw 1,35 W/mq°k, bianco.		m²	376,97000
		PR.P70.002.013		finestra a tre ante con apertura normale e/o a vasistas con vetrocamera con gas 30 mm, trasmittanza totale Uw 1,35 W/mq°k, bianco.		m²	348,29662
		PR.P70.002.014		finestra a due ante con apertura scorrevole con vetrocamera con gas 30 mm, trasmittanza totale Uw 1,35 W/mq°k, bianco.		m²	411,12500
		PR.P70.002.015		Portafinestra ad un’anta con apertura normale e/o a vasistas con vetrocamera con aria 20 mm, trasmittanza totale Uw 2.1 W/mq°k, pellicolato.		m²	346,61000
		PR.P70.002.016		Portafinestra a due ante con apertura normale e/o a vasistas con vetrocamera con aria 20 mm, trasmittanza totale Uw 2.1 W/mq°k, pellicolato.		m²	292,21500
		PR.P70.002.017		Portafinestra a tre ante con apertura normale e/o a vasistas con vetrocamera con aria 20 mm, trasmittanza totale Uw 2.1 W/mq°k, pellicolato.		m²	312,45500
		PR.P70.002.018		Portafinestra ad un’anta con apertura normale e/o a vasistas con vetrocamera con aria 20 mm, trasmittanza totale Uw 1.8 W/mq°k, pellicolato.		m²	346,61000
		PR.P70.002.019		Portafinestra a due ante con apertura normale e/o a vasistas con vetrocamera con aria 20 mm, trasmittanza totale Uw 1.8 W/mq°k, pellicolato.		m²	292,21500
		PR.P70.002.020		Portafinestra a tre ante con apertura normale e/o a vasistas con vetrocamera con aria 20 mm, trasmittanza totale Uw 1.8 W/mq°k, pellicolato.		m²	312,45500
		PR.P70.002.021		Portafinestra ad un’anta con apertura normale e/o a vasistas con vetrocamera con gas 30 mm, trasmittanza totale Uw 1,35 W/mq°k, pellicolato.		m²	356,73000
		PR.P70.002.022		Portafinestra a due ante con apertura normale e/o a vasistas con vetrocamera con gas 30 mm, trasmittanza totale Uw 1,35 W/mq°k, pellicolato.		m²	302,96750
		PR.P70.002.023		Portafinestra a tre ante con apertura normale e/o a vasistas con vetrocamera con gas 30 mm, trasmittanza totale Uw 1,35 W/mq°k, pellicolato.		m²	322,99662
		PR.P70.002.025		Portafinestra ad un’anta con apertura normale e/o a vasistas con vetrocamera con gas 30 mm, trasmittanza totale Uw 1,35 W/mq°k, bianco.		m²	302,33500
		PR.P70.002.026		Portafinestra a due ante con apertura normale e/o a vasistas con vetrocamera con gas 30 mm, trasmittanza totale Uw 1,35 W/mq°k, bianco.		m²	255,53000
		PR.P70.002.027		Portafinestra a tre ante con apertura normale e/o a vasistas con vetrocamera con gas 30 mm, trasmittanza totale Uw 1,35 W/mq°k, bianco.		m²	277,45662
		PR.P70.005		FINESTRE DA TETTO IN LEGNO di abete o pino con marcatura CE (UNI EN 14351-1), compreso di vetrocamera isolante stratificata di sicurezza (conforme UNI EN 356-2002), schermatura solare esterna (conforme al DPR 59/09), profili fermavetro, gocciolatoio, raccordi o converse, ferramenta, sistema di ventilazione a battente chiuso con barra di manovra in alluminio e verniciatura a base d’acqua. Con trasmittanza termica minima prevista dalla normativa vigente (UNI EN ISO 10077-1) Le Classi di Resistenza di Tenuta all'Acqua devono corrispondere alle norme UNI EN 12207 ed essere almeno nella classe 5, di Permeabilità all'Aria devono corrispondere alle norme UNI EN 12208 ed essere almeno nella classe 2 e di Resistenza al carico del Vento devono corrispondere alle norme UNI EN 12210 ed essere almeno nella classe 2, escluso controtelai, posa e assistenza muraria.
		PR.P70.005.001		Apertura manuale a bilico, con rivestimenti esterni in alluminio, vetrata in classe antieffrazione 2, con trasmittanza finestra pari a 1,3 W(m2K), dimensioni 55x98 cm		cad	332,69500
		PR.P70.005.002		Apertura manuale a bilico, con rivestimenti esterni in alluminio, vetrata in classe antieffrazione 2, con trasmittanza finestra pari a 1,3 W(m2K), dimensioni 66x118 cm		cad	398,47500
		PR.P70.005.003		Apertura manuale a bilico, con rivestimenti esterni in alluminio, vetrata in classe antieffrazione 2, con trasmittanza finestra pari a 1,3 W(m2K), dimensioni 78x98 cm		cad	389,62000
		PR.P70.005.004		Apertura manuale a bilico, con rivestimenti esterni in alluminio, vetrata in classe antieffrazione 2, con trasmittanza finestra pari a 1,3 W(m2K), dimensioni 94x118 cm		cad	516,12000
		PR.P70.005.005		Apertura manuale a bilico, con rivestimenti esterni in alluminio, vetrata in classe antieffrazione 2, con trasmittanza finestra pari a 1,3 W(m2K), dimensioni 114x118 cm		cad	556,60000
		PR.P70.005.006		Apertura manuale a bilico, con rivestimenti esterni in alluminio, vetrata in classe antieffrazione 2, con trasmittanza finestra pari a 1,3 W(m2K), dimensioni 134x140 cm		cad	680,57000
		PR.P70.005.011		Apertura elettrica con centralina di alimentazione e sensore pioggia, a bilico, con rivestimenti esterni in alluminio, vetrata in classe antieffrazione 2, con trasmittanza finestra pari a 1,3 W(m2K), dimensioni 55x98 cm		cad	837,43000
		PR.P70.005.012		Apertura elettrica con centralina di alimentazione e sensore pioggia, a bilico, con rivestimenti esterni in alluminio, vetrata in classe antieffrazione 2, con trasmittanza finestra pari a 1,3 W(m2K), dimensioni 66x118 cm		cad	907,00500
		PR.P70.005.013		Apertura elettrica con centralina di alimentazione e sensore pioggia, a bilico, con rivestimenti esterni in alluminio, vetrata in classe antieffrazione 2, con trasmittanza finestra pari a 1,3 W(m2K), dimensioni 78x98 cm		cad	899,41500
		PR.P70.005.014		Apertura elettrica con centralina di alimentazione e sensore pioggia, a bilico, con rivestimenti esterni in alluminio, vetrata in classe antieffrazione 2, con trasmittanza finestra pari a 1,3 W(m2K), dimensioni 94x118 cm		cad	1022,12000
		PR.P70.005.015		Apertura elettrica con centralina di alimentazione e sensore pioggia, a bilico, con rivestimenti esterni in alluminio, vetrata in classe antieffrazione 2, con trasmittanza finestra pari a 1,3 W(m2K), dimensioni 114x118 cm		cad	1051,21500
		PR.P70.005.016		Apertura elettrica con centralina di alimentazione e sensore pioggia, a bilico, con con rivestimenti esterni in alluminio, vetrata in classe antieffrazione 2, trasmittanza finestra pari a 1,3 W(m2K), dimensioni 134x140 cm		cad	1194,16000
		PR.P70.005.020		Apertura manuale a vasistas, con rivestimenti esterni in alluminio, vetrata in classe antieffrazione 2, con trasmittanza finestra pari a 1,3 W(m2K), per uscita manutenzione tetti (area apribile utile 0,54 mq) dimensioni 94x118 cm		cad	605,93500
		PR.P70.006		FINESTRE DA TETTO IN PVC con profili estrusi in classe A e classificati in base alla zona climatica classe s a norma UNI EN 12608-2005, oltre alla marcatura CE (UNI EN 14351-1), di qualunque dimensione, compreso di rinforzo in acciaio, vetrocamera, profili fermavetro, raccordi o converse, ferramenta, maniglia standard e verniciatura. Con trasmittanza termica minima prevista dalla normativa vigente (UNI EN ISO 10077-1) Le Classi di Resistenza di Tenuta all'Acqua devono corrispondere alle norme UNI EN 12207, di Permeabilità all'Aria devono corrispondere alle norme UNI EN 12208 e di Resistenza al carico del Vento devono corrispondere alle norme UNI EN 12210.
		PR.P70.006.001		Apertura manuale a bilico, vetrata in classe antieffrazione 2, con trasmittanza finestra pari a 1,3 W(m2K), colore bianco, dimensioni 55x98 cm		cad	361,79000
		PR.P70.006.002		Apertura manuale a bilico, vetrata in classe antieffrazione 2, con trasmittanza finestra pari a 1,3 W(m2K), colore bianco, dimensioni 66x118 cm		cad	432,63000
		PR.P70.006.003		Apertura manuale a bilico, vetrata in classe antieffrazione 2, con trasmittanza finestra pari a 1,3 W(m2K), colore bianco, dimensioni 78x98 cm		cad	423,77500
		PR.P70.006.004		Apertura manuale a bilico, vetrata in classe antieffrazione 2, con trasmittanza finestra pari a 1,3 W(m2K), colore bianco, dimensioni 94x118 cm		cad	567,98500
		PR.P70.006.005		Apertura manuale a bilico, vetrata in classe antieffrazione 2, con trasmittanza finestra pari a 1,3 W(m2K), colore bianco, dimensioni 114x118 cm		cad	595,81500
		PR.P70.006.007		Apertura manuale a bilico, vetrata in classe antieffrazione 2, con trasmittanza finestra pari a 1,3 W(m2K), colore legno, dimensioni 55x98 cm		cad	416,18500
		PR.P70.006.008		Apertura manuale a bilico, vetrata in classe antieffrazione 2, con trasmittanza finestra pari a 1,3 W(m2K), colore legno, dimensioni 66x118 cm		cad	497,14500
		PR.P70.006.009		Apertura manuale a bilico, vetrata in classe antieffrazione 2, con trasmittanza finestra pari a 1,3 W(m2K), colore legno, dimensioni 78x98 cm		cad	487,02500
		PR.P70.006.010		Apertura manuale a bilico, vetrata in classe antieffrazione 2, con trasmittanza finestra pari a 1,3 W(m2K), colore legno, dimensioni 94x118 cm		cad	652,74000
		PR.P70.006.011		Apertura manuale a bilico, vetrata in classe antieffrazione 2, con trasmittanza finestra pari a 1,3 W(m2K), colore legno, dimensioni 114x118 cm		cad	685,63000
		PR.P70.008		PORTONCINI DI INGRESSO IN LEGNO DI SICUREZZA sia da esterno che interno, con marcatura CE (UNI EN 14351-1), di qualunque dimensione, compreso serratura di sicurezza meccanica (doppia mappa o a cilindro) , ferramenta, cerniere, maniglie interne ed esterne standard e verniciatura. Con trasmittanza termica minima prevista dalla normativa vigente (UNI EN ISO 10077-1) e certificazione antieffrazione (UNI ENV 1627-1). Le Classi di Resistenza di Tenuta all'Acqua devono corrispondere alle norme UNI EN 12207, di Permeabilità all'Aria devono corrispondere alle norme UNI EN 12208 e di Resistenza al carico del Vento devono corrispondere alle norme UNI EN 12210. E' inoltre compreso quanto altro occorre per dare l'opera finita. E' esclusa la fornitura e posa in opera del controtelaio.
		PR.P70.008.001		Portoncino d'ingresso di sicurezza con classe 3 antieffrazione, tamburato con intelaiatura perimetrale in legno di Abete, struttura cellulare interna a nido d’api e pannelli fibro-legnosi impiallacciato sulle due facce in essenze varie (noce, rovere, ciliegio, larice, pino, douglas, ecc), con pannelli lisci o bugnati, ad un'anta.		m²	396,76825
		PR.P70.009		PORTONCINI DI INGRESSO IN PVC DI SICUREZZA sia da esterno che interno, con marcatura CE (UNI EN 14351-1), di qualunque dimensione, compreso serratura di sicurezza meccanica (doppia mappa o a cilindro), ferramenta, cerniere, maniglie interne ed esterne standard e verniciatura. Con trasmittanza termica minima prevista dalla normativa vigente (UNI EN ISO 10077-1) e certificazione antieffrazione (UNI ENV 1627-1). Le Classi di Resistenza di Tenuta all'Acqua devono corrispondere alle norme UNI EN 12207, di Permeabilità all'Aria devono corrispondere alle norme UNI EN 12208 e di Resistenza al carico del Vento devono corrispondere alle norme UNI EN 12210. E' inoltre compreso quanto altro occorre per dare l'opera finita. E' esclusa la fornitura e posa in opera del controtelaio.
		PR.P70.009.001		Portoncino d'ingresso di sicurezza con classe 3 antieffrazione tamburato coibentato, con pannelli lisci o bugnati in PVC , ad un'anta.		m²	664,12500
		PR.P70.009.002		Portoncino d'ingresso di sicurezza con classe 3 antieffrazione tamburato coibentato, con pannelli lisci o bugnati in PVC , a due ante.		m²	1328,25000
		PR.P70.011		CHIUSURE OSCURANTI ESTERNE IN LEGNO: PERSIANE E SCURI persiane, scuri esterni (o antoni, sportelloni….) e interni con marcatura CE [UNI EN 13659] di qualunque dimensione, compreso serratura, ferramenta, cerniere, guarnizioni, sistemi di bloccaggio, maniglie interne ed esterne standard e verniciatura previa mano di preparazione con prodotto impregnante contro muffe e funghi.
		PR.P70.011.001		Persiane alla fiorentina o viareggina in legno massello, a lamelle fisse, per finestre e/o porte finestre, a doppia battuta o battuta a muro, con telaio perimetrale o con i battenti ancorati direttamente alla muratura, in abete o pino di svezia, ad un’anta a battente		m²	445,60890
		PR.P70.011.002		Persiane alla fiorentina o viareggina in legno massello, a battente, a lamelle fisse, per finestre e/o porte finestre, a doppia battuta o battuta a muro, con telaio perimetrale o con i battenti ancorati direttamente alla muratura, in abete o pino di svezia, a due ante		m²	276,88320
		PR.P70.011.003		Persiane alla fiorentina o viareggina in legno massello, a battente, a lamelle fisse, per finestre e/o porte finestre, a doppia battuta o battuta a muro, con telaio perimetrale o con i battenti ancorati direttamente alla muratura, in abete o pino di svezia, a tre ante		m²	250,92540
		PR.P70.011.004		Persiane alla fiorentina o viareggina in legno lamellare (o anche detto listellare), a battente, a lamelle fisse, per finestre e/o porte finestre, a doppia battuta o battuta a muro, con telaio perimetrale o con i battenti ancorati direttamente alla muratura, in abete o pino di svezia, ad un’anta		m²	506,00000
		PR.P70.011.005		Persiane alla fiorentina o viareggina in legno lamellare (o anche detto listellare, a battente, a lamelle fisse, per finestre e/o porte finestre, a doppia battuta o battuta a muro, con telaio perimetrale o con i battenti ancorati direttamente alla muratura, in abete o pino di svezia), a due ante		m²	384,56000
		PR.P70.011.006		Persiane alla fiorentina o viareggina in legno lamellare (o anche detto listellare, a battente, a lamelle fisse, per finestre e/o porte finestre, a doppia battuta o battuta a muro, con telaio perimetrale o con i battenti ancorati direttamente alla muratura, in abete o pino di svezia), a tre ante		m²	371,91000
		PR.P70.011.007		Persiane alla fiorentina o viareggina in legno massello a battente, a lamelle fisse, per finestre e/o porte finestre, a doppia battuta o battuta a muro, con telaio perimetrale o con i battenti ancorati direttamente alla muratura, in castagno, mogano o douglas, ad un’anta		m²	734,02890
		PR.P70.011.008		Persiane alla fiorentina o viareggina in legno massello, a battente, a lamelle fisse, per finestre e/o porte finestre, a doppia battuta o battuta a muro, con telaio perimetrale o con i battenti ancorati direttamente alla muratura, in castagno, mogano o douglas, a due ante		m²	444,16680
		PR.P70.011.009		Persiane alla fiorentina o viareggina in legno massello, a battente, a lamelle fisse, per finestre e/o porte finestre, a doppia battuta o battuta a muro, con telaio perimetrale o con i battenti ancorati direttamente alla muratura, in castagno, mogano o douglas, a tre ante		m²	415,80550
		PR.P70.011.010		Persiane alla fiorentina o viareggina in legno lamellare (o anche detto listellare a battente, a lamelle fisse, per finestre e/o porte finestre, a doppia battuta o battuta a muro, con telaio perimetrale o con i battenti ancorati direttamente alla muratura, in castagno, mogano o douglas), ad un’anta		m²	581,90000
		PR.P70.011.011		Persiane alla fiorentina o viareggina in legno lamellare (o anche detto listellare), a battente, a lamelle fisse, per finestre e/o porte finestre, a doppia battuta o battuta a muro, con telaio perimetrale o con i battenti ancorati direttamente alla muratura, in castagno, mogano o douglas, a due ante		m²	524,97500
		PR.P70.011.012		Persiane alla fiorentina o viareggina in legno lamellare (o anche detto listellare), a battente, a lamelle fisse, per finestre e/o porte finestre, a doppia battuta o battuta a muro, con telaio perimetrale o con i battenti ancorati direttamente alla muratura, in castagno, mogano o douglas, a tre ante		m²	524,55332
		PR.P70.011.020		Persiane alla fiorentina o viareggina in legno lamellare (o anche detto listellare), a battente, a lamelle fisse, per finestre e/o porte finestre, a doppia battuta o battuta a muro, con telaio perimetrale o con i battenti ancorati direttamente alla muratura, in abete o pino di svezia, ad un’anta con gelosia		m²	510,39588
		PR.P70.011.021		Persiane alla fiorentina o viareggina in legno lamellare (o anche detto listellare), a battente, a lamelle fisse, per finestre e/o porte finestre, a doppia battuta o battuta a muro, con telaio perimetrale o con i battenti ancorati direttamente alla muratura, in abete o pino di svezia, a due ante con gelosia		m²	470,54838
		PR.P70.011.022		Persiane alla fiorentina o viareggina in legno lamellare (o anche detto listellare), a battente, a lamelle fisse, per finestre e/o porte finestre, a doppia battuta o battuta a muro, con telaio perimetrale o con i battenti ancorati direttamente alla muratura, in abete o pino di svezia, a tre ante con gelosia		m²	470,33754
		PR.P70.011.030		Scuri esterni (o antoni, sportelloni….) ad una o più ante in legno massello, per finestre e/o porte finestre, a doghe o pantografati, a doppia battuta o battuta a muro, con telaio perimetrale o con i battenti ancorati direttamente alla muratura, in abete o pino		m²	199,00980
		PR.P70.012		CHIUSURE OSCURANTI ESTERNE IN LEGNO: AVVOLGIBILI - avvolgibili e frangisole con marcatura CE [UNI EN 13659] di qualunque dimensione, compreso ferramenta, cerniere, guarnizioni, sistemi di bloccaggio e verniciatura previa mano di preparazione con prodotto impregnante contro muffe e funghi.
		PR.P70.012.001		Avvolgibili in legno massello in douglas o pino di svezia, con ganci in acciaio zincato, manovre a puleggia, arganello o motore, compreso supporti, cuscinetti, cinghie, rulli, guide e quant’altro necessario al corretto funzionamento.		m²	189,75000
		PR.P70.012.005		Avvolgibili monoblocco con cassonetto coprirullo in legno “mdf” rivestito in varie essenze (pino, douglas, mogano, rovere) con materiale isolante interno		m²	253,00000
		PR.P70.013		CHIUSURE OSCURANTI ESTERNE IN PVC: PERSIANE E SCURI persiane, scuri esterni (o antoni, sportelloni….) e interni con marcatura CE [UNI EN 13659], rinforzate in acciaio, di qualunque dimensione, compreso serratura, ferramenta, cerniere, guarnizioni, sistemi di bloccaggio, maniglie interne ed esterne standard e verniciatura.
		PR.P70.013.001		Persiane alla fiorentina o viareggina in PVC, a battente, a lamelle fisse, per finestre e/o porte finestre, a doppia battuta o battuta a muro, con telaio perimetrale o con i battenti ancorati direttamente alla muratura, ad una anta		m²	445,28000
		PR.P70.013.002		Persiane alla fiorentina o viareggina in PVC, a battente, a lamelle fisse, per finestre e/o porte finestre, a doppia battuta o battuta a muro, con telaio perimetrale o con i battenti ancorati direttamente alla muratura, a due ante		m²	399,74000
		PR.P70.013.003		Persiane alla fiorentina o viareggina in PVC, a battente, a lamelle fisse, per finestre e/o porte finestre, a doppia battuta o battuta a muro, con telaio perimetrale o con i battenti ancorati direttamente alla muratura, a tre ante		m²	393,83662
		PR.P70.013.007		Persiane alla fiorentina o viareggina in PVC, con apertura a libro, a lamelle fisse, per finestre e/o porte finestre, a doppia battuta o battuta a muro, con telaio perimetrale o con i battenti ancorati direttamente alla muratura, ad un'anta.		m²	309,92500
		PR.P70.013.008		Persiane alla fiorentina o viareggina in PVC, con apertura a libro, a lamelle fisse, per finestre e/o porte finestre, a doppia battuta o battuta a muro, con telaio perimetrale o con i battenti ancorati direttamente alla muratura, a due ante.		m²	438,95500
		PR.P70.013.009		Persiane alla fiorentina o viareggina in PVC, con apertura a libro, a lamelle fisse, per finestre e/o porte finestre, a doppia battuta o battuta a muro, con telaio perimetrale o con i battenti ancorati direttamente alla muratura, a tre ante.		m²	409,86000
		PR.P70.013.010		Persiane alla fiorentina o viareggina in PVC, con apertura scorrevole esterna al muro, a lamelle fisse, per finestre e/o porte finestre, ad un'anta.		m²	953,81000
		PR.P70.013.011		Persiane alla fiorentina o viareggina in PVC, con apertura scorrevole esterna al muro, a lamelle fisse, per finestre e/o porte finestre, a due ante.		m²	1051,21500
		PR.P70.013.012		Persiane alla fiorentina o viareggina in PVC, con apertura scorrevole esterna al muro, a lamelle fisse, per finestre e/o porte finestre, a tre ante.		m²	828,15376
		PR.P70.013.020		Scuri esterni (o antoni, sportelloni….) in PVC, per finestre e/o porte finestre, a doghe o pantografati, a doppia battuta o battuta a muro, con telaio perimetrale o con i battenti ancorati direttamente alla muratura, ad un'anta.		m²	440,22000
		PR.P70.013.021		Scuri esterni (o antoni, sportelloni….) in PVC, per finestre e/o porte finestre, a doghe o pantografati, a doppia battuta o battuta a muro, con telaio perimetrale o con i battenti ancorati direttamente alla muratura, a due ante.		m²	397,21000
		PR.P70.013.022		Scuri esterni (o antoni, sportelloni….) in PVC, per finestre e/o porte finestre, a doghe o pantografati, a doppia battuta o battuta a muro, con telaio perimetrale o con i battenti ancorati direttamente alla muratura, a tre ante.		m²	408,17376
		PR.P70.014		CHIUSURE OSCURANTI ESTERNE IN PVC: AVVOLGIBILI - avvolgibili e frangisole con marcatura CE [UNI EN 13659] di qualunque dimensione, compreso ferramenta, cerniere, guarnizioni, sistemi di bloccaggio e verniciatura.
		PR.P70.014.001		Avvolgibili in PVC, con ganci in acciaio zincato, manovre a puleggia, arganello o motore, compreso supporti, cuscinetti, cinghie, rulli, guide e quant’altro necessario al corretto funzionamento.		m²	108,79000
		PR.P70.016		CHIUSURE OSCURANTI ESTERNE IN ALLUMINIO: PERSIANE di qualunque dimensione, compreso serratura, ferramenta, cerniere, guarnizioni, sistemi di bloccaggio, maniglie interne ed esterne standard e verniciatura.
		PR.P70.016.001		Persiane alla fiorentina o viareggina in alluminio, a battente, a lamelle fisse, per finestre e/o porte finestre, a doppia battuta o battuta a muro, con telaio perimetrale o con i battenti ancorati direttamente alla muratura, ad una anta		m²	400,90380
		PR.P70.016.002		Persiane alla fiorentina o viareggina in alluminio, a battente, a lamelle fisse, per finestre e/o porte finestre, a doppia battuta o battuta a muro, con telaio perimetrale o con i battenti ancorati direttamente alla muratura, a due ante		m²	345,38295
		PR.P70.016.003		Persiane alla fiorentina o viareggina in alluminio, a battente, a lamelle fisse, per finestre e/o porte finestre, a doppia battuta o battuta a muro, con telaio perimetrale o con i battenti ancorati direttamente alla muratura, a tre ante		m²	370,61970
		PR.P70.016.004		Persiane alla fiorentina o viareggina in alluminio, a battente, a lamelle fisse, per finestre e/o porte finestre, a doppia battuta o battuta a muro, con telaio perimetrale o con i battenti ancorati direttamente alla muratura, ad una anta con gelosia		m²	608,56620
		PR.P70.016.005		Persiane alla fiorentina o viareggina in alluminio, a battente, a lamelle fisse, per finestre e/o porte finestre, a doppia battuta o battuta a muro, con telaio perimetrale o con i battenti ancorati direttamente alla muratura, a due ante con gelosia		m²	553,04535
		PR.P70.016.006		Persiane alla fiorentina o viareggina in alluminio, a battente, a lamelle fisse, per finestre e/o porte finestre, a doppia battuta o battuta a muro, con telaio perimetrale o con i battenti ancorati direttamente alla muratura, a tre ante con gelosia		m²	578,28210
		PR.P70.017		CHIUSURE OSCURANTI ESTERNE IN ALLUMINIO: AVVOLGIBILI- avvolgibili e frangisole con marcatura CE [UNI EN 13659] di qualunque dimensione, compreso ferramenta, cerniere, guarnizioni, sistemi di bloccaggio e verniciatura.
		PR.P70.017.001		Avvolgibili in alluminio, con ganci in acciaio zincato, manovre a puleggia, arganello o motore, compreso supporti, cuscinetti, cinghie, rulli, guide e quant’altro necessario al corretto funzionamento.		m²	139,15000
		PR.P71		INFISSI INTERNI porte interne in legno, PVC, alluminio e acciaio, accompagnate da documentazione attestante la conformità alla Direttiva Prodotti da Costruzione 89/106 e alla norma di prodotto di pertinenza (marcatura CE). Ove previsto dalla norma UNI 7697 devono essere impiegati vetri di sicurezza all’infortunio. E' inoltre compreso quanto altro occorre per dare l'opera finita. E' esclusa la fornitura e posa in opera del controtelaio.
		PR.P71.001		PORTE IN LEGNO porte interne [prEN 14351-2] di qualunque dimensione, compreso serratura, ferramenta, cerniere, guarnizioni, maniglie standard e verniciatura previa mano di preparazione con prodotto impregnante contro muffe e funghi.
		PR.P71.001.001		Porta tamburata con intelaiatura perimetrale in legno di Abete, struttura cellulare interna a nido d’api e pannelli fibro-legnosi impiallacciato sulle due facce in essenze varie (noce, mogano, rovere, ciliegio, larice, pino, douglas, ecc), con pannelli lisci o bugnati, a battente ad un’anta		m²	128,75892
		PR.P71.001.002		Porta tamburata con intelaiatura perimetrale in legno di Abete, struttura cellulare interna a nido d’api e pannelli fibro-legnosi impiallacciato sulle due facce in essenze varie (noce, mogano, rovere, ciliegio, larice, pino, douglas, ecc), con pannelli lisci o bugnati, a battente a due o più ante		m²	112,23486
		PR.P71.001.003		Porta tamburata con intelaiatura perimetrale in legno di Abete, struttura cellulare interna a nido d’api e pannelli fibro-legnosi impiallacciato sulle due facce in essenze varie (noce, mogano, rovere, ciliegio, larice, pino, douglas, ecc), con pannelli lisci o bugnati, a scorrere internamente al muro ad un’anta		m²	171,67856
		PR.P71.001.004		Porta tamburata con intelaiatura perimetrale in legno di Abete, struttura cellulare interna a nido d’api e pannelli fibro-legnosi impiallacciato sulle due facce in essenze varie (noce, mogano, rovere, ciliegio, larice, pino, douglas, ecc), con pannelli lisci o bugnati, a scorrere esternamente al muro ad un’anta		m²	227,47410
		PR.P71.001.005		Porta tamburata con intelaiatura perimetrale in legno di Abete, struttura cellulare interna a nido d’api e pannelli fibro-legnosi impiallacciato sulle due facce in essenze varie (noce, mogano, rovere, ciliegio, larice, pino, douglas, ecc), a libro ad un’anta		m²	290,99517
		PR.P71.001.010		Porta in legno massello in essenze varie (noce, rovere, ciliegio, castagno, mogano, pino, douglas, ecc) con pannelli lisci o bugnati, a battente ad un’anta		m²	106,35412
		PR.P72		ACCESSORI E FERRAMENTA PER INFISSI
		PR.P72.001		Cassonetti e componenti per avvolgibili
		PR.P72.001.001		Cassonetto coprirullo con intelaiatura in legno di abete o pino, tipo tradizionale senza guarnizioni e coibentazione.		ml	63,25000
		PR.P72.001.002		Cassonetto coprirullo con intelaiatura in legno di douglas o rovere o mogano tipo tradizionale senza guarnizioni e coibentazione.		ml	126,50000
		PR.P72.001.003		Cassonetto coprirullo con intelaiatura in legno di abete o pino, con guarnizioni e coibentazione interna (polietilene, XPS) sia sulle parti fisse che quella mobile con materiali idonei atti a garantire l'isolamento termico ed acustico di legge.		ml	189,75000
		PR.P72.001.004		Cassonetto coprirullo con intelaiatura in legno di douglas o rovere o mogano con guarnizioni e coibentazione interna (polietilene, XPS) sia sulle parti fisse che quella mobile con materiali idonei atti a garantire l'isolamento termico ed acustico di legge.		ml	253,00000
		PR.P72.001.010		rullo in ferro zincato spess. 10/10, diam. 60 mm		cad	37,95000
		PR.P72.001.011		puleggia in ferro per rullo, diametro 220 mm		cad	12,65000
		PR.P72.001.012		fondello registrabile per rullo o argano		cad	7,59000
		PR.P72.001.013		fondello in ferro per rullo diametro 60 mm		cad	7,59000
		PR.P72.001.014		supporto per cuscinetto a sfera da avvitare		cad	5,06000
		PR.P72.001.015		supporto con cuscinetto a sfera (la coppia)		cad	7,59000
		PR.P72.001.016		supporto con cuscinetto a sfera per riduttore (la coppia)		cad	7,59000
		PR.P72.001.017		cassetta in plastica per cinghia da m 4/6		cad	2,53000
		PR.P72.001.018		cassetta in plastica per cinghia da 11 m		cad	5,06000
		PR.P72.001.019		placca in alluminio per avvolgitore		cad	2,53000
		PR.P72.001.020		avvolgitore automatico zincato da 6 m		cad	7,59000
		PR.P72.001.021		avvolgitore automatico zincato da 11 m		cad	12,65000
		PR.P72.001.022		cinghia di manovra in cotone		m	0,46805
		PR.P72.001.023		guida cinghia		cad	2,53000
		PR.P72.001.024		riduttore 35 kg diam. 200, con puleggia per avvolgitore a cassonetto		cad	31,62500
		PR.P72.001.025		motoriduttore completo 30 kg, senza argano		cad	75,90000
		PR.P72.001.030		piastra di collegamento tra motoriduttore e supporto con cuscinetto a sfera		cad	12,65000
		PR.P72.001.042		paletti di sicurezza per terminale in alluminio, confezione da due		cad	10,12000
		PR.P72.001.043		paletti di sicurezza intermedi in alluminio, confezione da due		cad	10,12000
		PR.P72.003		Ferramenta per infissi in legno.
		PR.P72.003.001		cerniera in acciaio bronzato per finestra e porta-finestra		cad	3,01171
		PR.P72.003.002		cerniera leggera per gelosia persiana alla fiorentina		cad	3,59486
		PR.P72.003.003		cerniera a T in acciaio per persiana con zanche		cad	3,21898
		PR.P72.003.004		cerniera a L in acciaio per persiana con zanche		cad	7,96855
		PR.P72.003.010		cremonese completa di terminali, anta ribalta per finestra		cad	25,83020
		PR.P72.003.015		torcetto per persiana alla fiorentina		cad	11,07577
		PR.P72.003.016		torcetto per porta a persiana		cad	12,59323
		PR.P72.003.020		paletto da incasso in acciaio bronzato con nottolino a murare per infissi		cad	2,72399
		PR.P72.003.021		paletto di chiusura con piastrina per infissi		cad	8,55661
		PR.P72.003.025		puntone in acciaio con piastra forata per gelosia persiana alla fiorentina		cad	3,82346
		PR.P72.003.030		fermo a murare per persiana alla fiorentina (la coppia)		cad	13,98191
		PR.P72.003.040		maniglia in ottone pesante per porta interna		cad	19,95538
		PR.P72.003.045		maniglia in alluminio anodizzato per porta interna		cad	11,67279
		PR.P72.003.050		martellina antieffrazione in alluminio bronzato per finestra		cad	30,26664
		PR.P72.003.055		cerniera a scrocco per vasistas		cad	5,66973
		PR.P72.003.056		cerniera a maschietti in ottone pesante cromato		cad	2,27695
		PR.P72.003.057		cerniera femmina in ottone pesante cromato		cad	2,29629
		PR.P72.003.058		cerniera per filo muro		cad	18,01065
		PR.P72.003.070		ferratura d’epoca di tipo pesante per porta ad una anta: n.2 cerniere complete di cardini a muro		cad	63,25000
		PR.P72.003.071		ferratura d’epoca di tipo pesante per porta ad una anta: un paletto orizzontale completo di occhiello		cad	101,20000
		PR.P72.003.072		ferratura d’epoca di tipo pesante per porta: maniglia		cad	37,95000
		PR.P72.003.073		ferratura d’epoca di tipo pesante per porta a due ante: n.4 cerniere complete di cardini a muro		cad	126,50000
		PR.P72.003.074		ferratura d’epoca di tipo pesante per porta a due ante: un paletto orizzontale completo di occhiello e due paletti verticali		cad	227,70000
		PR.P72.003.078		ferratura d’epoca di tipo pesante per finestra a due ante completa di scuri: n.4 cerniere per finestra		cad	75,90000
		PR.P72.003.079		ferratura d’epoca di tipo pesante per finestra a due ante completa di scuri: n.4 cerniere per scuri		cad	75,90000
		PR.P72.003.080		ferratura d’epoca di tipo pesante per finestra a due ante completa di scuri: un torcetto completo di "incontri e piastrine"		cad	189,75000
		PR.P72.003.081		ferratura d’epoca di tipo pesante per finestra a due ante completa di scuri: n.2 paletti per scuri completi di occhielli		cad	25,30000
		PR.P72.004		Ferramenta per infissi in pvc
		PR.P72.004.001		cerniera in acciaio bianco RAL per finestra e porta-finestra		cad	1,99807
		PR.P72.004.002		cerniera in acciaio marrone per finestra e porta-finestra		cad	1,99807
		PR.P72.005		Ferramenta per infissi in alluminio
		PR.P72.005.001		cerniera in alluminio per finestra e porta-finestra		cad	2,84910
		PR.P72.005.002		cerniera in alluminio per vasistas, coppia		cad	8,04920
		PR.P72.005.003		cerniera in alluminio per anta ribalta, coppia		cad	16,61973
		PR.P72.005.004		martellina antieffrazione in alluminio per finestra		cad	24,08781
		PR.P72.005.005		cremonese completa di terminali con maniglia in alluminio, anta ribalta per finestra		cad	14,67716
		PR.P72.005.006		serratura di chiusura con scrocco per porta		cad	27,62760
		PR.P72.005.007		maniglia singola in alluminio anodizzato per porta interna		cad	6,04354
		PR.P72.005.008		maniglia doppia in alluminio anodizzato per porta interna		cad	11,69857
		PR.P72.010		Accessori vari
		PR.P72.010.001		guarnizione in PVC o neoprene per posa di vetri per serramenti in profilati		m	0,24035
		PR.P72.010.005		guarnizione in PVC per serramenti, per battuta		ml	113,12895
		PR.P72.010.006		guarnizione in PVC per serramenti, sottoporta		ml	19,40510
		PR.P72.010.010		mastice sintetico al silicone		kg	0,30360
		PR.P72.010.020		viteria varia per falegnameria (scatola da 100 pz.)		cad	1,08284
		PR.P75		PRODOTTI PER LA PROTEZIONE CONTRO LE CADUTE DALL'ALTO
		PR.P75.001		Dispositivi di ancoraggio fissi (UNI 795 classe A)
		PR.P75.001.001		Piastra di ancoraggio fisso con singolo punto di ancoraggio in acciaio inox, resistente ad un carico di 10 kN		cad	14,23125
		PR.P75.001.002		Piastra di ancoraggio con doppio punto di ancoraggio in acciaio inox, resistente ad un carico di 10 kN, esclusi elementi di fissaggio al supporto		cad	17,07750
		PR.P75.001.003		Ancoraggio fisso con golfare in alluminio certificato UNI 795 A1 e A2, resistente ad un carico di 10kN, esclusi elementi di fissaggio al supporto		cad	22,77000
		PR.P75.001.004		Ancoraggio fisso con golfare in acciaio inox certificato UNI 795 A1 e A2, resistente ad un carico di 10kN, esclusi elementi di fissaggio al supporto		cad	30,36000
		PR.P75.001.005		Palo con golfare in acciaio inox altezza 30 cm dotato di dispositivo di aggancio e piastra per basi di appoggio piane o inclinate, resistente ad un carico di 10kN, esclusi elementi di fissaggio tipo viteria e tasselli		cad	68,31000
		PR.P75.001.006		Palo con golfare in acciaio inox altezza 50 cm dotato di dispositivo di aggancio e piastra per basi di appoggio piane o inclinate, resistente ad un carico di 10kN, esclusi elementi di fissaggio tipo viteria e tasselli		cad	91,08000
		PR.P75.001.007		Staffa di ancoraggio sottotegola in acciaio zincato a caldo, resistente ad un carico di 10kN, esclusi elementi di fissaggio		cad	30,36000
		PR.P75.003		Elementi per linee di ancoraggio flessibili (UNI 795 classe A e C)
		PR.P75.003.001		Ancoraggio strutturale costituito da palo in acciaio zincato a caldo con altezza 30 cm con piastra appoggio piana, escluso dispositivo di aggancio in testa al palo e gli elementi di fissaggio al supporto		cad	107,20875
		PR.P75.003.002		Ancoraggio strutturale costituito da palo in acciaio zincato a caldo con altezza 30 cm con piastra di appoggio inclinata o a colmo, escluso dispositivo di aggancio in testa al palo e gli elementi di fissaggio al supporto		cad	111,95250
		PR.P75.003.003		Ancoraggio strutturale costituito da palo in acciaio zincato a caldo con altezza 50cm con piastra di appoggio piana, escluso dispositivo di aggancio in testa al palo e gli elementi di fissaggio al supporto		cad	121,44000
		PR.P75.003.004		Ancoraggio strutturale costituito da palo in acciaio zincato a caldo con altezza 50 cm con piastra di appoggio inclinata o a colmo, escluso dispositivo di aggancio in testa al palo e gli elementi di fissaggio al supporto		cad	126,18375
		PR.P75.003.010		Ancoraggio strutturale costituito da piastra in acciaio inox con fissaggio sottotegola, per singola linea di ancoraggio al colmo, esclusi i fissaggi al supporto		cad	71,15625
		PR.P75.003.011		Ancoraggio strutturale costituito da piastra in acciaio inox con fissaggio sottotegola, per doppia linea di ancoraggio al colmo, esclusi i fissaggi al supporto		cad	113,85000
		PR.P75.003.016		Ancoraggio strutturale per lamiere grecate costituito da piastra in acciaio inox, incluso i rivetti di fissaggio, escluso dispositivo di aggancio del cavo		cad	115,74750
		PR.P75.003.020		Dispositivo di aggancio per testa palo o per piastra di estremità, in acciaio zincato a caldo, incluso bulloneria di fissaggio		cad	25,04700
		PR.P75.003.021		Dispositivo di aggancio per testa palo o per piastra intermedi, in acciaio zincato a caldo, incluso bulloneria di fissaggio		cad	25,04700
		PR.P75.003.024		Supporto intermedio passacavo in acciaio inox per moschettone, incluso bulloneria di fissaggio su palo o piastra		cad	39,27825
		PR.P75.003.025		Supporto intermedio passacavo in alluminio per moschettone, incluso bulloneria di fissaggio su palo o piastra		cad	39,27825
		PR.P75.003.028		Supporto intermedio passacavo in acciaio inox ad angolo con puleggia, incluso bulloneria di fissaggio su palo o piastra		cad	56,92500
		PR.P75.003.031		Supporto intermedio passacavo dritto in acciaio inox per punto di ancoraggio mobile (navetta), incluso bulloneria di fissaggio su palo o piastra		cad	46,86825
		PR.P75.003.033		Supporto intermedio passacavo ad angolo 90 gradi in acciaio inox per punto di ancoraggio mobile (navetta), incluso bulloneria di fissaggio su palo o piastra		cad	127,32225
		PR.P75.003.035		Dissipatore di energia per linea di ancoraggio classe C, in acciaio inox		cad	81,59250
		PR.P75.003.037		Supporto intermedio in acciaio inox con funzione distanziale per evitare che il cavo tocchi la piastra di ancoraggio su copertura in lamiera, inclusi i rivetti di fissaggio		cad	53,13000
		PR.P75.003.040		Piastra di ancoraggio a parete in acciaio zincato a caldo dimensioni circa cm 30x30 e spessore 10mm, escluso elementi di fissaggio al supporto		cad	75,90000
		PR.P75.003.041		Piastra di ancoraggio a parete in acciaio zincato a caldo dimensioni circa cm 20x20 e spessore 10mm, escluso elementi di fissaggio al supporto		cad	47,43750
		PR.P75.003.042		Piastra di ancoraggio a parete in acciaio zincato a caldo dimensioni circa cm 30x6 e spessore 10mm, escluso elementi di fissaggio al supporto		cad	42,69375
		PR.P75.003.047		Terminale in acciaio inox per cavo diametro 8 mm, a occhiello		cad	21,82125
		PR.P75.003.048		Terminale in acciaio inox per cavo diametro 8 mm, a forcella fissa		cad	28,94320
		PR.P75.003.049		Terminale in acciaio inox per cavo diametro 8 mm, a forcella snodata		cad	35,10375
		PR.P75.003.050		Tenditore per linea di ancoraggio classe C, in acciaio inox		cad	124,28625
		PR.P75.003.051		Sigillo per blocco tenditore		cad	2,84625
		PR.P75.003.053		Cavo in acciaio inox, diametro 8mm		m	6,64125
		PR.P75.003.054		Cavo in acciaio inox, diametro 10mm		m	9,96820
		PR.P75.003.063		Dispositivo di arresto terminale (fine corsa) per cavo diametro 8 mm		cad	13,28250
		PR.P75.003.064		Dispositivo di arresto terminale (fine corsa) per cavo diametro 10 mm		cad	18,02625
		PR.P75.003.066		Conversa impermeabilizzante per palo		cad	52,18125
		PR.P75.003.070		Placchetta segnaletica per ancoraggio fisso		cad	3,32695
		PR.P75.003.071		Placchetta segnaletica per linea di ancoraggio		%	13,28250
		RU		RISORSE UMANE	Il prezzo è riferito a prestazioni lavorative svolte in orario ordinario; non sono pertanto comprese le percentuali di aumento previste per il lavoro straordinario, notturno e/o festivo.
		RU.M01		Prezzi orari, desunti dalle analisi di costo medio delle associazioni di riferimento, dei dipendenti a tempo indeterminato del settore edile. I prezzi comprendono: la retribuzione contrattuale; gli oneri di legge e di fatto gravanti sulla mano d'opera; il nolo e l'uso degli attrezzi di uso comune in dotazione agli operai. Nelle singole voci sono comprese le quote per spese generali e utili dell'impresa nella misura complessiva del 26,50%.
		RU.M01.001		Operaio edile
		RU.M01.001.001		IV livello		ora	37,22895
		RU.M01.001.002		Specializzato		ora	35,28085
		RU.M01.001.003		Qualificato		ora	32,87735
		RU.M01.001.004		Comune		ora	29,68955
		RU.M01.002		Operaio edile - Categoria artigianato
		RU.M01.002.001		livello: extra A		ora	36,64704
		RU.M01.002.002		livello: extra B		ora	35,13897
		RU.M01.002.003		livello: 4°		ora	34,44634
		RU.M01.002.004		livello: 3°		ora	32,83686
		RU.M01.002.005		livello: 2°		ora	30,11391
		RU.M01.002.006		livello: 1°		ora	27,53882
		RU.M02		Prezzi orari, desunti dalle analisi di costo medio delle associazioni di riferimento, dei dipendenti a tempo indeterminato del settore metalmeccanico impiantistico. I prezzi comprendono: la retribuzione contrattuale; gli oneri di legge e di fatto gravanti sulla mano d'opera; il nolo e l'uso degli attrezzi di uso comune in dotazione agli operai. Nelle singole voci sono comprese le quote per spese generali e utili dell'impresa nella misura complessiva del 26,50%.
		RU.M02.001		Installatore/Operaio metalmeccanico
		RU.M02.001.001		5^ categoria di livello superiore		ora	36,20430
		RU.M02.001.002		5^ categoria		ora	33,78815
		RU.M02.001.003		4^ categoria		ora	31,51115
		RU.M02.001.004		3^ categoria		ora	30,11965
		RU.M02.001.005		2^ categoria		ora	27,02040
		RU.M02.001.006		3^ categoria livello superiore		ora	30,76480
		RU.M02.002		Installatore impianti - Categoria: Artigianato
		RU.M02.002.001		Livello 2° B		ora	32,35488
		RU.M02.002.002		Livello 3°		ora	30,05088
		RU.M02.002.003		Livello 4°		ora	28,17226
		RU.M02.002.004		Livello 5°		ora	26,93045
		RU.M02.002.005		Livello 6°		ora	23,42609
		RU.M03		Prezzi orari, desunti dalle analisi di costo medio delle associazioni di riferimento, dei dipendenti a tempo indeterminato del settore legno ed arredamento. I prezzi comprendono: la retribuzione contrattuale; gli oneri di legge e di fatto gravanti sulla mano d'opera; il nolo e l'uso degli attrezzi di uso comune in dotazione agli operai. Nelle singole voci sono comprese le quote per spese generali e utili dell'impresa nella misura complessiva del 26,50%.
		RU.M03.001		Falegname serramentista - Settore Artigianato
		RU.M03.001.001		Operaio provetto 'B'		ora	30,98044
		RU.M03.001.002		Operaio specializzato 'C'		ora	28,21968
		RU.M03.001.003		Operaio qualificato 'D'		ora	26,61690
		RU.M03.001.004		Operaio comune 'E'		ora	25,16987
		RU.M04		Prezzi orari del settore agricolo e florovivaistico
		RU.M04.001		Operaio agricolo florovivaistico
		RU.M04.001.001		Specializzato super		ora	24,33860
		RU.M04.001.002		Specializzato		ora	23,51635
		RU.M04.001.003		Qualificato super		ora	0,00001
		RU.M04.001.004		Qualificato		ora	21,17610
		RU.M04.001.005		Comune		ora	18,93705

## Note
Questo è lo schema base per fare un listino
Comprende sia l'incidenza Manodopera che la sicurezza
Ovvero agganciando accorpa a: LeenOFree2.Da_prezzario.ACCODA_PREZZO_UNIVERS_TV
e giocando sulle sigle (non sigle in B9)
si usa un subroutine di accodamento anziché un'altra
-
Lo staff di LeenO non si assume alcuna responsabilità riguardo il contenuto dei prezzari forniti in questo sito. / Essi sono stati ricavati da documenti in libera distribuzione, in formato di vario genere, rilasciati dagli stessi enti emittenti. Tuttavia questi documenti potrebbero presentare inesattezze o essere incompleti rispetto alla versione ufficiale pubblicata. Le conversioni in formato compatibile con LeenO sono state eseguite in parte con procedure automatiche e non è possibile assicurare la completa esattezza dei contenuti. L’utente finale è tenuto a verificare il contenuto dei prezzari sulla base di documenti ufficiali (copia cartacea o copia digitale in formato PDF forniti dagli enti emittenti). / L’utente finale è il solo responsabile degli elaborati ottenuti con i documenti distribuiti in questo sito. / Nota informativa / Si consiglia una attenta lettura della nota informativa, disponibile sul sito istituzionale ufficiale Regione Toscana prima di accedere al Prezzario.