G.01.01.0175.005	FORNITURA DI IRRIGATORI A PIOGGIA LENTA / Fornitura di irrigatori a pioggia lenta tipo monogetto o bigetto con attacco filettato da 1 o 3/4 in lega leggera o materiale plastico antiurto, funzionanti con pressioni di esercizio da 2,5 a 6 atm. / a rotazione completa, in plastica	cad.		9,98
G.01.01.0175.010	FORNITURA DI IRRIGATORI A PIOGGIA LENTA / Fornitura di irrigatori a pioggia lenta tipo monogetto o bigetto con attacco filettato da 1 o 3/4 in lega leggera o materiale plastico antiurto, funzionanti con pressioni di esercizio da 2,5 a 6 atm. / a settore, in plastica	cad.		16,83
G.01.01.0175.015	FORNITURA DI IRRIGATORI A PIOGGIA LENTA / Fornitura di irrigatori a pioggia lenta tipo monogetto o bigetto con attacco filettato da 1 o 3/4 in lega leggera o materiale plastico antiurto, funzionanti con pressioni di esercizio da 2,5 a 6 atm. / a rotazione completa, in lega leggera	cad.		14,66
G.01.01.0175.020	FORNITURA DI IRRIGATORI A PIOGGIA LENTA / Fornitura di irrigatori a pioggia lenta tipo monogetto o bigetto con attacco filettato da 1 o 3/4 in lega leggera o materiale plastico antiurto, funzionanti con pressioni di esercizio da 2,5 a 6 atm. / a settore, in lega leggera	cad.		24,96
G.01.01.0185	FORNITURA DI SARACINESCHE FLANGIATE A CUNEO GOMMATO / Fornitura di saracinesche flangiate a cuneo gommato con corpo ovale in ghisa, vite di manovra in acciaio conformi alle norme ISO 7259 idonee per pressioni di esercizio fino a 16 atm, complete di volantino di manovra, controflange, guarnizioni e bulloni per la successiva posa in opera.
G.01.01.0185.005	FORNITURA DI SARACINESCHE FLANGIATE A CUNEO GOMMATO / Fornitura di saracinesche flangiate a cuneo gommato con corpo ovale in ghisa, vite di manovra in acciaio conformi alle norme ISO 7259 idonee per pressioni di esercizio fino a 16 atm, complete di volantino di manovra, controflange, guarnizioni e bulloni per la successiva posa in opera. / DN 50	cad.		122,90
G.01.01.0185.010	FORNITURA DI SARACINESCHE FLANGIATE A CUNEO GOMMATO / Fornitura di saracinesche flangiate a cuneo gommato con corpo ovale in ghisa, vite di manovra in acciaio conformi alle norme ISO 7259 idonee per pressioni di esercizio fino a 16 atm, complete di volantino di manovra, controflange, guarnizioni e bulloni per la successiva posa in opera. / DN 65	cad.		148,30
G.01.01.0185.015	FORNITURA DI SARACINESCHE FLANGIATE A CUNEO GOMMATO / Fornitura di saracinesche flangiate a cuneo gommato con corpo ovale in ghisa, vite di manovra in acciaio conformi alle norme ISO 7259 idonee per pressioni di esercizio fino a 16 atm, complete di volantino di manovra, controflange, guarnizioni e bulloni per la successiva posa in opera. / DN 80	cad.		169,40
G.01.01.0185.020	FORNITURA DI SARACINESCHE FLANGIATE A CUNEO GOMMATO / Fornitura di saracinesche flangiate a cuneo gommato con corpo ovale in ghisa, vite di manovra in acciaio conformi alle norme ISO 7259 idonee per pressioni di esercizio fino a 16 atm, complete di volantino di manovra, controflange, guarnizioni e bulloni per la successiva posa in opera. / DN 100	cad.		202,80
G.01.01.0185.025	FORNITURA DI SARACINESCHE FLANGIATE A CUNEO GOMMATO / Fornitura di saracinesche flangiate a cuneo gommato con corpo ovale in ghisa, vite di manovra in acciaio conformi alle norme ISO 7259 idonee per pressioni di esercizio fino a 16 atm, complete di volantino di manovra, controflange, guarnizioni e bulloni per la successiva posa in opera. / DN 125	cad.		266,30
G.01.01.0185.030	FORNITURA DI SARACINESCHE FLANGIATE A CUNEO GOMMATO / Fornitura di saracinesche flangiate a cuneo gommato con corpo ovale in ghisa, vite di manovra in acciaio conformi alle norme ISO 7259 idonee per pressioni di esercizio fino a 16 atm, complete di volantino di manovra, controflange, guarnizioni e bulloni per la successiva posa in opera. / DN 150	cad.		307,40
G.01.01.0185.035	FORNITURA DI SARACINESCHE FLANGIATE A CUNEO GOMMATO / Fornitura di saracinesche flangiate a cuneo gommato con corpo ovale in ghisa, vite di manovra in acciaio conformi alle norme ISO 7259 idonee per pressioni di esercizio fino a 16 atm, complete di volantino di manovra, controflange, guarnizioni e bulloni per la successiva posa in opera. / DN 200	cad.		609,70
G.01.01.0185.040	FORNITURA DI SARACINESCHE FLANGIATE A CUNEO GOMMATO / Fornitura di saracinesche flangiate a cuneo gommato con corpo ovale in ghisa, vite di manovra in acciaio conformi alle norme ISO 7259 idonee per pressioni di esercizio fino a 16 atm, complete di volantino di manovra, controflange, guarnizioni e bulloni per la successiva posa in opera. / DN 250	cad.		903,20
G.01.01.0185.045	FORNITURA DI SARACINESCHE FLANGIATE A CUNEO GOMMATO / Fornitura di saracinesche flangiate a cuneo gommato con corpo ovale in ghisa, vite di manovra in acciaio conformi alle norme ISO 7259 idonee per pressioni di esercizio fino a 16 atm, complete di volantino di manovra, controflange, guarnizioni e bulloni per la successiva posa in opera. / DN 300	cad.		1.202,00
G.01.01.0190	FORNITURA DI FILO DI FERRO TRIPLA ZINCATURA / Fornitura di filo di ferro a tripla zincatura diametro 2,7 mm idoneo per il supporto delle tubazioni distributrici aeree per gli impianti microirrigui.
G.01.01.0190.005	FORNITURA DI FILO DI FERRO TRIPLA ZINCATURA / Fornitura di filo di ferro a tripla zincatura diametro 2,7 mm idoneo per il supporto delle tubazioni distributrici aeree per gli impianti microirrigui.	kg		1,00
G.01.01.0195	FORNITURA DI PALI IN LAMINATO / Fornitura di pali a T in acciaio zincato per sostegno tubazioni per microirrigazione.
G.01.01.0195.005	FORNITURA DI PALI IN LAMINATO / Fornitura di pali a T in acciaio zincato per sostegno tubazioni per microirrigazione. / mm 35*35*5,5 h 130 cm	cad.		3,57
G.01.01.0195.010	FORNITURA DI PALI IN LAMINATO / Fornitura di pali a T in acciaio zincato per sostegno tubazioni per microirrigazione. / mm 40*40*5,0 h 150 cm	cad.		5,10
G.01.02	OPERE COMPIUTE · SCAVI E REINTERRI
G.01.02.0045	SCAVO A SEZIONE RISTRETTA CON CATENARIA / Scavo a sezione ristretta eseguito con catenaria per la posa di tubazioni distributrici di impianti irrigui fino alla profondità di m 1 dal piano di campagna in terreno sciolto senza presenza di acqua e trovanti di diametro superiore a 10 cm, compresa la sistemazione e regolarizzazione del piano di appoggio delle tubazioni.
G.01.02.0045.005	SCAVO A SEZIONE RISTRETTA CON CATENARIA / Scavo a sezione ristretta eseguito con catenaria per la posa di tubazioni distributrici di impianti irrigui fino alla profondità di m 1 dal piano di campagna in terreno sciolto senza presenza di acqua e trovanti di diametro superiore a 10 cm, compresa la sistemazione e regolarizzazione del piano di appoggio delle tubazioni.	m		2,38
G.01.02.0075	REINTERRO DI TUBAZIONI PER SCAVO CON CATENARIA / Reinterro di tubazioni di qualsiasi tipo entro lo scavo a sezione ristretta eseguito con catenaria o a mano o con altri mezzi meccanici, utilizzando il materiale vagliato proveniente dallo scavo qualora ritenuto idoneo dalla D.L. e depositato a fianco dello scavo stesso o riportato da cumulo provvisorio. Sono compresi gli oneri per la compattazione del materiale e la completa sistemazione dell'area interessata.
G.01.02.0075.005	REINTERRO DI TUBAZIONI PER SCAVO CON CATENARIA / Reinterro di tubazioni di qualsiasi tipo entro lo scavo a sezione ristretta eseguito con catenaria o a mano o con altri mezzi meccanici, utilizzando il materiale vagliato proveniente dallo scavo qualora ritenuto idoneo dalla D.L. e depositato a fianco dello scavo stesso o riportato da cumulo provvisorio. Sono compresi gli oneri per la compattazione del materiale e la completa sistemazione dell'area interessata.	m		1,49
G.01.03	OPERE COMPIUTE · TUBAZIONI
G.01.03.0065	POSA DI TUBAZIONI AEREE IN POLIETILENE / Posa tubazioni aeree in polietilene alta o bassa densità su strutture di supporto esistenti compresa la posa di pezzi speciali quali giunti, riduzioni, prese a staffa idonei alle pressioni di esercizio richieste, nonchè eventuali raccordi zincati, ganci di supporto, tappi fine linea; sono compresi il trasporto dei materiali necessari dalla sede del cantiere, la stesura delle tubazioni lungo le strutture di supporto, la prova di tenuta idraulica, l'ancoraggio delle tubazioni con mezzi idonei ed ogni altro onere per dare l'opera finita a regola d'arte.
G.01.03.0065.005	POSA DI TUBAZIONI AEREE IN POLIETILENE / Posa tubazioni aeree in polietilene alta o bassa densità su strutture di supporto esistenti compresa la posa di pezzi speciali quali giunti, riduzioni, prese a staffa idonei alle pressioni di esercizio richieste, nonchè eventuali raccordi zincati, ganci di supporto, tappi fine linea; sono compresi il trasporto dei materiali necessari dalla sede del cantiere, la stesura delle tubazioni lungo le strutture di supporto, la prova di tenuta idraulica, l'ancoraggio delle tubazioni con mezzi idonei ed ogni altro onere per dare l'opera finita a regola d'arte. / DE 20	m		0,76
G.01.03.0065.010	POSA DI TUBAZIONI AEREE IN POLIETILENE / Posa tubazioni aeree in polietilene alta o bassa densità su strutture di supporto esistenti compresa la posa di pezzi speciali quali giunti, riduzioni, prese a staffa idonei alle pressioni di esercizio richieste, nonchè eventuali raccordi zincati, ganci di supporto, tappi fine linea; sono compresi il trasporto dei materiali necessari dalla sede del cantiere, la stesura delle tubazioni lungo le strutture di supporto, la prova di tenuta idraulica, l'ancoraggio delle tubazioni con mezzi idonei ed ogni altro onere per dare l'opera finita a regola d'arte. / DE 25	m		0,91
G.01.03.0065.015	POSA DI TUBAZIONI AEREE IN POLIETILENE / Posa tubazioni aeree in polietilene alta o bassa densità su strutture di supporto esistenti compresa la posa di pezzi speciali quali giunti, riduzioni, prese a staffa idonei alle pressioni di esercizio richieste, nonchè eventuali raccordi zincati, ganci di supporto, tappi fine linea; sono compresi il trasporto dei materiali necessari dalla sede del cantiere, la stesura delle tubazioni lungo le strutture di supporto, la prova di tenuta idraulica, l'ancoraggio delle tubazioni con mezzi idonei ed ogni altro onere per dare l'opera finita a regola d'arte. / DE 32	m		1,20
G.01.03.0065.020	POSA DI TUBAZIONI AEREE IN POLIETILENE / Posa tubazioni aeree in polietilene alta o bassa densità su strutture di supporto esistenti compresa la posa di pezzi speciali quali giunti, riduzioni, prese a staffa idonei alle pressioni di esercizio richieste, nonchè eventuali raccordi zincati, ganci di supporto, tappi fine linea; sono compresi il trasporto dei materiali necessari dalla sede del cantiere, la stesura delle tubazioni lungo le strutture di supporto, la prova di tenuta idraulica, l'ancoraggio delle tubazioni con mezzi idonei ed ogni altro onere per dare l'opera finita a regola d'arte. / DE 40	m		1,58
G.01.03.0065.025	POSA DI TUBAZIONI AEREE IN POLIETILENE / Posa tubazioni aeree in polietilene alta o bassa densità su strutture di supporto esistenti compresa la posa di pezzi speciali quali giunti, riduzioni, prese a staffa idonei alle pressioni di esercizio richieste, nonchè eventuali raccordi zincati, ganci di supporto, tappi fine linea; sono compresi il trasporto dei materiali necessari dalla sede del cantiere, la stesura delle tubazioni lungo le strutture di supporto, la prova di tenuta idraulica, l'ancoraggio delle tubazioni con mezzi idonei ed ogni altro onere per dare l'opera finita a regola d'arte. / DE 50	m		1,90
G.01.03.0065.030	POSA DI TUBAZIONI AEREE IN POLIETILENE / Posa tubazioni aeree in polietilene alta o bassa densità su strutture di supporto esistenti compresa la posa di pezzi speciali quali giunti, riduzioni, prese a staffa idonei alle pressioni di esercizio richieste, nonchè eventuali raccordi zincati, ganci di supporto, tappi fine linea; sono compresi il trasporto dei materiali necessari dalla sede del cantiere, la stesura delle tubazioni lungo le strutture di supporto, la prova di tenuta idraulica, l'ancoraggio delle tubazioni con mezzi idonei ed ogni altro onere per dare l'opera finita a regola d'arte. / DE 63	m		2,36
G.01.03.0065.035	POSA DI TUBAZIONI AEREE IN POLIETILENE / Posa tubazioni aeree in polietilene alta o bassa densità su strutture di supporto esistenti compresa la posa di pezzi speciali quali giunti, riduzioni, prese a staffa idonei alle pressioni di esercizio richieste, nonchè eventuali raccordi zincati, ganci di supporto, tappi fine linea; sono compresi il trasporto dei materiali necessari dalla sede del cantiere, la stesura delle tubazioni lungo le strutture di supporto, la prova di tenuta idraulica, l'ancoraggio delle tubazioni con mezzi idonei ed ogni altro onere per dare l'opera finita a regola d'arte. / DE 75	m		2,79
G.01.03.0065.040	POSA DI TUBAZIONI AEREE IN POLIETILENE / Posa tubazioni aeree in polietilene alta o bassa densità su strutture di supporto esistenti compresa la posa di pezzi speciali quali giunti, riduzioni, prese a staffa idonei alle pressioni di esercizio richieste, nonchè eventuali raccordi zincati, ganci di supporto, tappi fine linea; sono compresi il trasporto dei materiali necessari dalla sede del cantiere, la stesura delle tubazioni lungo le strutture di supporto, la prova di tenuta idraulica, l'ancoraggio delle tubazioni con mezzi idonei ed ogni altro onere per dare l'opera finita a regola d'arte. / DE 90	m		3,42
G.01.03.0065.045	POSA DI TUBAZIONI AEREE IN POLIETILENE / Posa tubazioni aeree in polietilene alta o bassa densità su strutture di supporto esistenti compresa la posa di pezzi speciali quali giunti, riduzioni, prese a staffa idonei alle pressioni di esercizio richieste, nonchè eventuali raccordi zincati, ganci di supporto, tappi fine linea; sono compresi il trasporto dei materiali necessari dalla sede del cantiere, la stesura delle tubazioni lungo le strutture di supporto, la prova di tenuta idraulica, l'ancoraggio delle tubazioni con mezzi idonei ed ogni altro onere per dare l'opera finita a regola d'arte. / DE 110	m		4,28
G.01.03.0070	POSA DI TUBAZIONI AEREE IN POLIETILENE COMPRESO PEZZI SPECIALI / Posa tubazioni aeree in polietilene alta o bassa densità su strutture di supporto esistenti compresa la fornitura e la posa di pezzi speciali quali giunti, riduzioni, prese a staffa idonei alle pressioni di esercizio richieste e conformi ai requisiti della norma UNI 9561, nonchè eventuali raccordi zincati, ganci di supporto, tappi fine linea; sono compresi il trasporto dei materiali necessari dalla sede del cantiere, la stesura delle tubazioni lungo le strutture di supporto, l'ancoraggio delle tubazioni con mezzi idonei, la prova di tenuta idraulica ed ogni altro onere per dare l'opera finita a regola d'arte.
G.01.03.0070.005	POSA DI TUBAZIONI AEREE IN POLIETILENE COMPRESO PEZZI SPECIALI / Posa tubazioni aeree in polietilene alta o bassa densità su strutture di supporto esistenti compresa la fornitura e la posa di pezzi speciali quali giunti, riduzioni, prese a staffa idonei alle pressioni di esercizio richieste e conformi ai requisiti della norma UNI 9561, nonchè eventuali raccordi zincati, ganci di supporto, tappi fine linea; sono compresi il trasporto dei materiali necessari dalla sede del cantiere, la stesura delle tubazioni lungo le strutture di supporto, l'ancoraggio delle tubazioni con mezzi idonei, la prova di tenuta idraulica ed ogni altro onere per dare l'opera finita a regola d'arte. / DE 20	m		0,87
G.01.03.0070.010	POSA DI TUBAZIONI AEREE IN POLIETILENE COMPRESO PEZZI SPECIALI / Posa tubazioni aeree in polietilene alta o bassa densità su strutture di supporto esistenti compresa la fornitura e la posa di pezzi speciali quali giunti, riduzioni, prese a staffa idonei alle pressioni di esercizio richieste e conformi ai requisiti della norma UNI 9561, nonchè eventuali raccordi zincati, ganci di supporto, tappi fine linea; sono compresi il trasporto dei materiali necessari dalla sede del cantiere, la stesura delle tubazioni lungo le strutture di supporto, l'ancoraggio delle tubazioni con mezzi idonei, la prova di tenuta idraulica ed ogni altro onere per dare l'opera finita a regola d'arte. / DE 25	m		1,20
G.01.03.0070.015	POSA DI TUBAZIONI AEREE IN POLIETILENE COMPRESO PEZZI SPECIALI / Posa tubazioni aeree in polietilene alta o bassa densità su strutture di supporto esistenti compresa la fornitura e la posa di pezzi speciali quali giunti, riduzioni, prese a staffa idonei alle pressioni di esercizio richieste e conformi ai requisiti della norma UNI 9561, nonchè eventuali raccordi zincati, ganci di supporto, tappi fine linea; sono compresi il trasporto dei materiali necessari dalla sede del cantiere, la stesura delle tubazioni lungo le strutture di supporto, l'ancoraggio delle tubazioni con mezzi idonei, la prova di tenuta idraulica ed ogni altro onere per dare l'opera finita a regola d'arte. / DE 32	m		1,57
G.01.03.0070.020	POSA DI TUBAZIONI AEREE IN POLIETILENE COMPRESO PEZZI SPECIALI / Posa tubazioni aeree in polietilene alta o bassa densità su strutture di supporto esistenti compresa la fornitura e la posa di pezzi speciali quali giunti, riduzioni, prese a staffa idonei alle pressioni di esercizio richieste e conformi ai requisiti della norma UNI 9561, nonchè eventuali raccordi zincati, ganci di supporto, tappi fine linea; sono compresi il trasporto dei materiali necessari dalla sede del cantiere, la stesura delle tubazioni lungo le strutture di supporto, l'ancoraggio delle tubazioni con mezzi idonei, la prova di tenuta idraulica ed ogni altro onere per dare l'opera finita a regola d'arte. / DE 40	m		1,94
G.01.03.0070.025	POSA DI TUBAZIONI AEREE IN POLIETILENE COMPRESO PEZZI SPECIALI / Posa tubazioni aeree in polietilene alta o bassa densità su strutture di supporto esistenti compresa la fornitura e la posa di pezzi speciali quali giunti, riduzioni, prese a staffa idonei alle pressioni di esercizio richieste e conformi ai requisiti della norma UNI 9561, nonchè eventuali raccordi zincati, ganci di supporto, tappi fine linea; sono compresi il trasporto dei materiali necessari dalla sede del cantiere, la stesura delle tubazioni lungo le strutture di supporto, l'ancoraggio delle tubazioni con mezzi idonei, la prova di tenuta idraulica ed ogni altro onere per dare l'opera finita a regola d'arte. / DE 50	m		2,37
G.01.03.0070.030	POSA DI TUBAZIONI AEREE IN POLIETILENE COMPRESO PEZZI SPECIALI / Posa tubazioni aeree in polietilene alta o bassa densità su strutture di supporto esistenti compresa la fornitura e la posa di pezzi speciali quali giunti, riduzioni, prese a staffa idonei alle pressioni di esercizio richieste e conformi ai requisiti della norma UNI 9561, nonchè eventuali raccordi zincati, ganci di supporto, tappi fine linea; sono compresi il trasporto dei materiali necessari dalla sede del cantiere, la stesura delle tubazioni lungo le strutture di supporto, l'ancoraggio delle tubazioni con mezzi idonei, la prova di tenuta idraulica ed ogni altro onere per dare l'opera finita a regola d'arte. / DE 63	m		2,94
G.01.03.0070.035	POSA DI TUBAZIONI AEREE IN POLIETILENE COMPRESO PEZZI SPECIALI / Posa tubazioni aeree in polietilene alta o bassa densità su strutture di supporto esistenti compresa la fornitura e la posa di pezzi speciali quali giunti, riduzioni, prese a staffa idonei alle pressioni di esercizio richieste e conformi ai requisiti della norma UNI 9561, nonchè eventuali raccordi zincati, ganci di supporto, tappi fine linea; sono compresi il trasporto dei materiali necessari dalla sede del cantiere, la stesura delle tubazioni lungo le strutture di supporto, l'ancoraggio delle tubazioni con mezzi idonei, la prova di tenuta idraulica ed ogni altro onere per dare l'opera finita a regola d'arte. / DE 75	m		3,30
G.01.03.0070.040	POSA DI TUBAZIONI AEREE IN POLIETILENE COMPRESO PEZZI SPECIALI / Posa tubazioni aeree in polietilene alta o bassa densità su strutture di supporto esistenti compresa la fornitura e la posa di pezzi speciali quali giunti, riduzioni, prese a staffa idonei alle pressioni di esercizio richieste e conformi ai requisiti della norma UNI 9561, nonchè eventuali raccordi zincati, ganci di supporto, tappi fine linea; sono compresi il trasporto dei materiali necessari dalla sede del cantiere, la stesura delle tubazioni lungo le strutture di supporto, l'ancoraggio delle tubazioni con mezzi idonei, la prova di tenuta idraulica ed ogni altro onere per dare l'opera finita a regola d'arte. / DE 90	m		4,03
G.01.03.0070.045	POSA DI TUBAZIONI AEREE IN POLIETILENE COMPRESO PEZZI SPECIALI / Posa tubazioni aeree in polietilene alta o bassa densità su strutture di supporto esistenti compresa la fornitura e la posa di pezzi speciali quali giunti, riduzioni, prese a staffa idonei alle pressioni di esercizio richieste e conformi ai requisiti della norma UNI 9561, nonchè eventuali raccordi zincati, ganci di supporto, tappi fine linea; sono compresi il trasporto dei materiali necessari dalla sede del cantiere, la stesura delle tubazioni lungo le strutture di supporto, l'ancoraggio delle tubazioni con mezzi idonei, la prova di tenuta idraulica ed ogni altro onere per dare l'opera finita a regola d'arte. / DE 110	m		4,98
G.01.03.0076	FORNITURA E POSA DI ALI GOCCIOLANTI AUTOCOMPENSANTI / Fornitura e posa su strutture aeree di ali gocciolanti in polietilene bassa densità con erogatore incorporato autocompensante e campo di autocompensazione da 0.5·1 a 3,5·4,5 atm. La rispondenza del materiale alle caratteristiche tecniche dichiarate dal produttore potrà essere verificata mediante prove da effettuarsi su un campione della partita giacente in cantiere presso laboratori autorizzati, a spese del fornitore. Nel prezzo è compresa la fornitura e posa dei necessari raccordi fra la linea adacquatrice e la tubazione di alimentazione, i ganci per il supporto delle ali gocciolanti ed i tappi fine linea.
G.01.03.0076.005	FORNITURA E POSA DI ALI GOCCIOLANTI AUTOCOMPENSANTI / Fornitura e posa su strutture aeree di ali gocciolanti in polietilene bassa densità con erogatore incorporato autocompensante e campo di autocompensazione da 0.5·1 a 3,5·4,5 atm. La rispondenza del materiale alle caratteristiche tecniche dichiarate dal produttore potrà essere verificata mediante prove da effettuarsi su un campione della partita giacente in cantiere presso laboratori autorizzati, a spese del fornitore. Nel prezzo è compresa la fornitura e posa dei necessari raccordi fra la linea adacquatrice e la tubazione di alimentazione, i ganci per il supporto delle ali gocciolanti ed i tappi fine linea. / DE 16/17 mm distanza erogatori 30 cm	m		1,61
G.01.03.0076.010	FORNITURA E POSA DI ALI GOCCIOLANTI AUTOCOMPENSANTI / Fornitura e posa su strutture aeree di ali gocciolanti in polietilene bassa densità con erogatore incorporato autocompensante e campo di autocompensazione da 0.5·1 a 3,5·4,5 atm. La rispondenza del materiale alle caratteristiche tecniche dichiarate dal produttore potrà essere verificata mediante prove da effettuarsi su un campione della partita giacente in cantiere presso laboratori autorizzati, a spese del fornitore. Nel prezzo è compresa la fornitura e posa dei necessari raccordi fra la linea adacquatrice e la tubazione di alimentazione, i ganci per il supporto delle ali gocciolanti ed i tappi fine linea. / DE 16/17 mm distanza erogatori 40 cm	m		1,51
G.01.03.0076.015	FORNITURA E POSA DI ALI GOCCIOLANTI AUTOCOMPENSANTI / Fornitura e posa su strutture aeree di ali gocciolanti in polietilene bassa densità con erogatore incorporato autocompensante e campo di autocompensazione da 0.5·1 a 3,5·4,5 atm. La rispondenza del materiale alle caratteristiche tecniche dichiarate dal produttore potrà essere verificata mediante prove da effettuarsi su un campione della partita giacente in cantiere presso laboratori autorizzati, a spese del fornitore. Nel prezzo è compresa la fornitura e posa dei necessari raccordi fra la linea adacquatrice e la tubazione di alimentazione, i ganci per il supporto delle ali gocciolanti ed i tappi fine linea. / DE 16/17 mm distanza erogatori 50 cm	m		1,43
G.01.03.0076.020	FORNITURA E POSA DI ALI GOCCIOLANTI AUTOCOMPENSANTI / Fornitura e posa su strutture aeree di ali gocciolanti in polietilene bassa densità con erogatore incorporato autocompensante e campo di autocompensazione da 0.5·1 a 3,5·4,5 atm. La rispondenza del materiale alle caratteristiche tecniche dichiarate dal produttore potrà essere verificata mediante prove da effettuarsi su un campione della partita giacente in cantiere presso laboratori autorizzati, a spese del fornitore. Nel prezzo è compresa la fornitura e posa dei necessari raccordi fra la linea adacquatrice e la tubazione di alimentazione, i ganci per il supporto delle ali gocciolanti ed i tappi fine linea. / DE 16/17 mm distanza erogatori 60 cm	m		1,43
G.01.03.0076.025	FORNITURA E POSA DI ALI GOCCIOLANTI AUTOCOMPENSANTI / Fornitura e posa su strutture aeree di ali gocciolanti in polietilene bassa densità con erogatore incorporato autocompensante e campo di autocompensazione da 0.5·1 a 3,5·4,5 atm. La rispondenza del materiale alle caratteristiche tecniche dichiarate dal produttore potrà essere verificata mediante prove da effettuarsi su un campione della partita giacente in cantiere presso laboratori autorizzati, a spese del fornitore. Nel prezzo è compresa la fornitura e posa dei necessari raccordi fra la linea adacquatrice e la tubazione di alimentazione, i ganci per il supporto delle ali gocciolanti ed i tappi fine linea. / DE 16/17 mm distanza erogatori 100 cm	m		1,32
G.01.03.0076.030	FORNITURA E POSA DI ALI GOCCIOLANTI AUTOCOMPENSANTI / Fornitura e posa su strutture aeree di ali gocciolanti in polietilene bassa densità con erogatore incorporato autocompensante e campo di autocompensazione da 0.5·1 a 3,5·4,5 atm. La rispondenza del materiale alle caratteristiche tecniche dichiarate dal produttore potrà essere verificata mediante prove da effettuarsi su un campione della partita giacente in cantiere presso laboratori autorizzati, a spese del fornitore. Nel prezzo è compresa la fornitura e posa dei necessari raccordi fra la linea adacquatrice e la tubazione di alimentazione, i ganci per il supporto delle ali gocciolanti ed i tappi fine linea. / DE 20 mm distanza erogatori 30 cm	m		1,79
G.01.03.0076.035	FORNITURA E POSA DI ALI GOCCIOLANTI AUTOCOMPENSANTI / Fornitura e posa su strutture aeree di ali gocciolanti in polietilene bassa densità con erogatore incorporato autocompensante e campo di autocompensazione da 0.5·1 a 3,5·4,5 atm. La rispondenza del materiale alle caratteristiche tecniche dichiarate dal produttore potrà essere verificata mediante prove da effettuarsi su un campione della partita giacente in cantiere presso laboratori autorizzati, a spese del fornitore. Nel prezzo è compresa la fornitura e posa dei necessari raccordi fra la linea adacquatrice e la tubazione di alimentazione, i ganci per il supporto delle ali gocciolanti ed i tappi fine linea. / DE 20 mm distanza erogatori 40 cm	m		1,71
G.01.03.0076.040	FORNITURA E POSA DI ALI GOCCIOLANTI AUTOCOMPENSANTI / Fornitura e posa su strutture aeree di ali gocciolanti in polietilene bassa densità con erogatore incorporato autocompensante e campo di autocompensazione da 0.5·1 a 3,5·4,5 atm. La rispondenza del materiale alle caratteristiche tecniche dichiarate dal produttore potrà essere verificata mediante prove da effettuarsi su un campione della partita giacente in cantiere presso laboratori autorizzati, a spese del fornitore. Nel prezzo è compresa la fornitura e posa dei necessari raccordi fra la linea adacquatrice e la tubazione di alimentazione, i ganci per il supporto delle ali gocciolanti ed i tappi fine linea. / DE 20 mm distanza erogatori 50 cm	m		1,64
G.01.03.0076.045	FORNITURA E POSA DI ALI GOCCIOLANTI AUTOCOMPENSANTI / Fornitura e posa su strutture aeree di ali gocciolanti in polietilene bassa densità con erogatore incorporato autocompensante e campo di autocompensazione da 0.5·1 a 3,5·4,5 atm. La rispondenza del materiale alle caratteristiche tecniche dichiarate dal produttore potrà essere verificata mediante prove da effettuarsi su un campione della partita giacente in cantiere presso laboratori autorizzati, a spese del fornitore. Nel prezzo è compresa la fornitura e posa dei necessari raccordi fra la linea adacquatrice e la tubazione di alimentazione, i ganci per il supporto delle ali gocciolanti ed i tappi fine linea. / DE 20 mm distanza erogatori 60 cm	m		1,66
G.01.03.0076.050	FORNITURA E POSA DI ALI GOCCIOLANTI AUTOCOMPENSANTI / Fornitura e posa su strutture aeree di ali gocciolanti in polietilene bassa densità con erogatore incorporato autocompensante e campo di autocompensazione da 0.5·1 a 3,5·4,5 atm. La rispondenza del materiale alle caratteristiche tecniche dichiarate dal produttore potrà essere verificata mediante prove da effettuarsi su un campione della partita giacente in cantiere presso laboratori autorizzati, a spese del fornitore. Nel prezzo è compresa la fornitura e posa dei necessari raccordi fra la linea adacquatrice e la tubazione di alimentazione, i ganci per il supporto delle ali gocciolanti ed i tappi fine linea. / DE 20 mm distanza erogatori 100 cm	m		1,61
G.01.03.0076.080	FORNITURA E POSA DI ALI GOCCIOLANTI AUTOCOMPENSANTI / Fornitura e posa su strutture aeree di ali gocciolanti in polietilene bassa densità con erogatore incorporato autocompensante e campo di autocompensazione da 0.5·1 a 3,5·4,5 atm. La rispondenza del materiale alle caratteristiche tecniche dichiarate dal produttore potrà essere verificata mediante prove da effettuarsi su un campione della partita giacente in cantiere presso laboratori autorizzati, a spese del fornitore. Nel prezzo è compresa la fornitura e posa dei necessari raccordi fra la linea adacquatrice e la tubazione di alimentazione, i ganci per il supporto delle ali gocciolanti ed i tappi fine linea. / SOVRAPREZZO per funzione antisuzione e antisifone	m		0,05
G.01.03.0076.085	FORNITURA E POSA DI ALI GOCCIOLANTI AUTOCOMPENSANTI / Fornitura e posa su strutture aeree di ali gocciolanti in polietilene bassa densità con erogatore incorporato autocompensante e campo di autocompensazione da 0.5·1 a 3,5·4,5 atm. La rispondenza del materiale alle caratteristiche tecniche dichiarate dal produttore potrà essere verificata mediante prove da effettuarsi su un campione della partita giacente in cantiere presso laboratori autorizzati, a spese del fornitore. Nel prezzo è compresa la fornitura e posa dei necessari raccordi fra la linea adacquatrice e la tubazione di alimentazione, i ganci per il supporto delle ali gocciolanti ed i tappi fine linea. / SOVRAPREZZO gancio di sostegno premontato	m		0,20
G.01.03.0076.090	FORNITURA E POSA DI ALI GOCCIOLANTI AUTOCOMPENSANTI / Fornitura e posa su strutture aeree di ali gocciolanti in polietilene bassa densità con erogatore incorporato autocompensante e campo di autocompensazione da 0.5·1 a 3,5·4,5 atm. La rispondenza del materiale alle caratteristiche tecniche dichiarate dal produttore potrà essere verificata mediante prove da effettuarsi su un campione della partita giacente in cantiere presso laboratori autorizzati, a spese del fornitore. Nel prezzo è compresa la fornitura e posa dei necessari raccordi fra la linea adacquatrice e la tubazione di alimentazione, i ganci per il supporto delle ali gocciolanti ed i tappi fine linea. / SOVRAPREZZO per spessore pareti 1,2 mm.	m		0,05
G.01.03.0078	FORMAZIONE DI STACCO PER ALLACCIAMENTO ALI GOCCIOLANTI / Formazione di punto di innesto dalla tubazione di testa per montaggio di ali gocciolanti o sistemi a sprinkler, compresa fornitura e posa di presa a staffa del diametro corrispondente alla tubazione di testa, raccordo maschio di diametro compreso tra 16 e 32 mm, 2 m di tubazione in PEBD cieco di DE da 16 a 32 mm, manicotto di giunzione corrispondente al diametro dello stacco e un m di tubazione di protezione DE 32.
G.01.03.0078.005	FORMAZIONE DI STACCO PER ALLACCIAMENTO ALI GOCCIOLANTI / Formazione di punto di innesto dalla tubazione di testa per montaggio di ali gocciolanti o sistemi a sprinkler, compresa fornitura e posa di presa a staffa del diametro corrispondente alla tubazione di testa, raccordo maschio di diametro compreso tra 16 e 32 mm, 2 m di tubazione in PEBD cieco di DE da 16 a 32 mm, manicotto di giunzione corrispondente al diametro dello stacco e un m di tubazione di protezione DE 32.	cad.		8,50
G.01.03.0082	FORNITURA E POSA DI TUBAZIONI IN PE SIGMA 63 PE 80 EN 12201 / Fornitura e posa di tubazioni in polietilene alta densità sigma 63 PE 80 atossiche idonee per il trasporto di acqua potabile e da potabilizzare, e/o per il trasporto di fluidi alimentari, rispondenti alla norna EN 12201:2004 e alle prescrizioni del DM 06/04/2004 n. 174. La Direzione Lavori potrà fare eseguire a sua insindacabile decisione, a spese del fornitore e su una campionatura del materiale fornito, prove di collaudo da parte di un istituto abilitato in conformità alla suddetta norma. Il prodotto dovrà essere assoggettato al contributo Polieco ai sensi dell'articolo 48 comma 9 del D.L. 22/97. Ogni tubazione dovrà recare, in maniera visibile ed indelebile, la marcatura prevista dalla EN 12201. Sono compresi gli oneri per la regolarizzazione dello scavo, per la fornitura e posa di manicotti di giunzione o per la realizzazione delle giunzioni mediante saldatura testa a testa. Il tubo non deve essere danneggiato da urti o da uso non corretto dei mezzi meccanici usati per la posa e la compattazione. E' compreso l'onere della fornitura e della posa in opera di curve, riduzioni, derivazioni ed altri pezzi speciali sia all'interno dello scavo che all'interno di pozzetti, compreso ogni altro onere per dare il lavoro finito a regola d'arte.
G.01.03.0082.115	FORNITURA E POSA DI TUBAZIONI IN PE SIGMA 63 PE 80 EN 12201 / Fornitura e posa di tubazioni in polietilene alta densità sigma 63 PE 80 atossiche idonee per il trasporto di acqua potabile e da potabilizzare, e/o per il trasporto di fluidi alimentari, rispondenti alla norna EN 12201:2004 e alle prescrizioni del DM 06/04/2004 n. 174. La Direzione Lavori potrà fare eseguire a sua insindacabile decisione, a spese del fornitore e su una campionatura del materiale fornito, prove di collaudo da parte di un istituto abilitato in conformità alla suddetta norma. Il prodotto dovrà essere assoggettato al contributo Polieco ai sensi dell'articolo 48 comma 9 del D.L. 22/97. Ogni tubazione dovrà recare, in maniera visibile ed indelebile, la marcatura prevista dalla EN 12201. Sono compresi gli oneri per la regolarizzazione dello scavo, per la fornitura e posa di manicotti di giunzione o per la realizzazione delle giunzioni mediante saldatura testa a testa. Il tubo non deve essere danneggiato da urti o da uso non corretto dei mezzi meccanici usati per la posa e la compattazione. E' compreso l'onere della fornitura e della posa in opera di curve, riduzioni, derivazioni ed altri pezzi speciali sia all'interno dello scavo che all'interno di pozzetti, compreso ogni altro onere per dare il lavoro finito a regola d'arte. / PN 8 DE 63 mm	m		7,56
G.01.03.0082.120	FORNITURA E POSA DI TUBAZIONI IN PE SIGMA 63 PE 80 EN 12201 / Fornitura e posa di tubazioni in polietilene alta densità sigma 63 PE 80 atossiche idonee per il trasporto di acqua potabile e da potabilizzare, e/o per il trasporto di fluidi alimentari, rispondenti alla norna EN 12201:2004 e alle prescrizioni del DM 06/04/2004 n. 174. La Direzione Lavori potrà fare eseguire a sua insindacabile decisione, a spese del fornitore e su una campionatura del materiale fornito, prove di collaudo da parte di un istituto abilitato in conformità alla suddetta norma. Il prodotto dovrà essere assoggettato al contributo Polieco ai sensi dell'articolo 48 comma 9 del D.L. 22/97. Ogni tubazione dovrà recare, in maniera visibile ed indelebile, la marcatura prevista dalla EN 12201. Sono compresi gli oneri per la regolarizzazione dello scavo, per la fornitura e posa di manicotti di giunzione o per la realizzazione delle giunzioni mediante saldatura testa a testa. Il tubo non deve essere danneggiato da urti o da uso non corretto dei mezzi meccanici usati per la posa e la compattazione. E' compreso l'onere della fornitura e della posa in opera di curve, riduzioni, derivazioni ed altri pezzi speciali sia all'interno dello scavo che all'interno di pozzetti, compreso ogni altro onere per dare il lavoro finito a regola d'arte. / PN 8 DE 75 mm	m		12,03
G.01.03.0082.125	FORNITURA E POSA DI TUBAZIONI IN PE SIGMA 63 PE 80 EN 12201 / Fornitura e posa di tubazioni in polietilene alta densità sigma 63 PE 80 atossiche idonee per il trasporto di acqua potabile e da potabilizzare, e/o per il trasporto di fluidi alimentari, rispondenti alla norna EN 12201:2004 e alle prescrizioni del DM 06/04/2004 n. 174. La Direzione Lavori potrà fare eseguire a sua insindacabile decisione, a spese del fornitore e su una campionatura del materiale fornito, prove di collaudo da parte di un istituto abilitato in conformità alla suddetta norma. Il prodotto dovrà essere assoggettato al contributo Polieco ai sensi dell'articolo 48 comma 9 del D.L. 22/97. Ogni tubazione dovrà recare, in maniera visibile ed indelebile, la marcatura prevista dalla EN 12201. Sono compresi gli oneri per la regolarizzazione dello scavo, per la fornitura e posa di manicotti di giunzione o per la realizzazione delle giunzioni mediante saldatura testa a testa. Il tubo non deve essere danneggiato da urti o da uso non corretto dei mezzi meccanici usati per la posa e la compattazione. E' compreso l'onere della fornitura e della posa in opera di curve, riduzioni, derivazioni ed altri pezzi speciali sia all'interno dello scavo che all'interno di pozzetti, compreso ogni altro onere per dare il lavoro finito a regola d'arte. / PN 8 DE 90 mm	m		12,78
G.01.03.0082.130	FORNITURA E POSA DI TUBAZIONI IN PE SIGMA 63 PE 80 EN 12201 / Fornitura e posa di tubazioni in polietilene alta densità sigma 63 PE 80 atossiche idonee per il trasporto di acqua potabile e da potabilizzare, e/o per il trasporto di fluidi alimentari, rispondenti alla norna EN 12201:2004 e alle prescrizioni del DM 06/04/2004 n. 174. La Direzione Lavori potrà fare eseguire a sua insindacabile decisione, a spese del fornitore e su una campionatura del materiale fornito, prove di collaudo da parte di un istituto abilitato in conformità alla suddetta norma. Il prodotto dovrà essere assoggettato al contributo Polieco ai sensi dell'articolo 48 comma 9 del D.L. 22/97. Ogni tubazione dovrà recare, in maniera visibile ed indelebile, la marcatura prevista dalla EN 12201. Sono compresi gli oneri per la regolarizzazione dello scavo, per la fornitura e posa di manicotti di giunzione o per la realizzazione delle giunzioni mediante saldatura testa a testa. Il tubo non deve essere danneggiato da urti o da uso non corretto dei mezzi meccanici usati per la posa e la compattazione. E' compreso l'onere della fornitura e della posa in opera di curve, riduzioni, derivazioni ed altri pezzi speciali sia all'interno dello scavo che all'interno di pozzetti, compreso ogni altro onere per dare il lavoro finito a regola d'arte. / PN 8 DE 110 mm	m		17,46
G.01.03.0082.310	FORNITURA E POSA DI TUBAZIONI IN PE SIGMA 63 PE 80 EN 12201 / Fornitura e posa di tubazioni in polietilene alta densità sigma 63 PE 80 atossiche idonee per il trasporto di acqua potabile e da potabilizzare, e/o per il trasporto di fluidi alimentari, rispondenti alla norna EN 12201:2004 e alle prescrizioni del DM 06/04/2004 n. 174. La Direzione Lavori potrà fare eseguire a sua insindacabile decisione, a spese del fornitore e su una campionatura del materiale fornito, prove di collaudo da parte di un istituto abilitato in conformità alla suddetta norma. Il prodotto dovrà essere assoggettato al contributo Polieco ai sensi dell'articolo 48 comma 9 del D.L. 22/97. Ogni tubazione dovrà recare, in maniera visibile ed indelebile, la marcatura prevista dalla EN 12201. Sono compresi gli oneri per la regolarizzazione dello scavo, per la fornitura e posa di manicotti di giunzione o per la realizzazione delle giunzioni mediante saldatura testa a testa. Il tubo non deve essere danneggiato da urti o da uso non corretto dei mezzi meccanici usati per la posa e la compattazione. E' compreso l'onere della fornitura e della posa in opera di curve, riduzioni, derivazioni ed altri pezzi speciali sia all'interno dello scavo che all'interno di pozzetti, compreso ogni altro onere per dare il lavoro finito a regola d'arte. / PN 12.5 DE 32 mm	m		3,59
G.01.03.0082.315	FORNITURA E POSA DI TUBAZIONI IN PE SIGMA 63 PE 80 EN 12201 / Fornitura e posa di tubazioni in polietilene alta densità sigma 63 PE 80 atossiche idonee per il trasporto di acqua potabile e da potabilizzare, e/o per il trasporto di fluidi alimentari, rispondenti alla norna EN 12201:2004 e alle prescrizioni del DM 06/04/2004 n. 174. La Direzione Lavori potrà fare eseguire a sua insindacabile decisione, a spese del fornitore e su una campionatura del materiale fornito, prove di collaudo da parte di un istituto abilitato in conformità alla suddetta norma. Il prodotto dovrà essere assoggettato al contributo Polieco ai sensi dell'articolo 48 comma 9 del D.L. 22/97. Ogni tubazione dovrà recare, in maniera visibile ed indelebile, la marcatura prevista dalla EN 12201. Sono compresi gli oneri per la regolarizzazione dello scavo, per la fornitura e posa di manicotti di giunzione o per la realizzazione delle giunzioni mediante saldatura testa a testa. Il tubo non deve essere danneggiato da urti o da uso non corretto dei mezzi meccanici usati per la posa e la compattazione. E' compreso l'onere della fornitura e della posa in opera di curve, riduzioni, derivazioni ed altri pezzi speciali sia all'interno dello scavo che all'interno di pozzetti, compreso ogni altro onere per dare il lavoro finito a regola d'arte. / PN 12.5 DE 40 mm	m		4,73
G.01.03.0082.320	FORNITURA E POSA DI TUBAZIONI IN PE SIGMA 63 PE 80 EN 12201 / Fornitura e posa di tubazioni in polietilene alta densità sigma 63 PE 80 atossiche idonee per il trasporto di acqua potabile e da potabilizzare, e/o per il trasporto di fluidi alimentari, rispondenti alla norna EN 12201:2004 e alle prescrizioni del DM 06/04/2004 n. 174. La Direzione Lavori potrà fare eseguire a sua insindacabile decisione, a spese del fornitore e su una campionatura del materiale fornito, prove di collaudo da parte di un istituto abilitato in conformità alla suddetta norma. Il prodotto dovrà essere assoggettato al contributo Polieco ai sensi dell'articolo 48 comma 9 del D.L. 22/97. Ogni tubazione dovrà recare, in maniera visibile ed indelebile, la marcatura prevista dalla EN 12201. Sono compresi gli oneri per la regolarizzazione dello scavo, per la fornitura e posa di manicotti di giunzione o per la realizzazione delle giunzioni mediante saldatura testa a testa. Il tubo non deve essere danneggiato da urti o da uso non corretto dei mezzi meccanici usati per la posa e la compattazione. E' compreso l'onere della fornitura e della posa in opera di curve, riduzioni, derivazioni ed altri pezzi speciali sia all'interno dello scavo che all'interno di pozzetti, compreso ogni altro onere per dare il lavoro finito a regola d'arte. / PN 12.5 DE 50 mm	m		6,58
G.01.03.0082.325	FORNITURA E POSA DI TUBAZIONI IN PE SIGMA 63 PE 80 EN 12201 / Fornitura e posa di tubazioni in polietilene alta densità sigma 63 PE 80 atossiche idonee per il trasporto di acqua potabile e da potabilizzare, e/o per il trasporto di fluidi alimentari, rispondenti alla norna EN 12201:2004 e alle prescrizioni del DM 06/04/2004 n. 174. La Direzione Lavori potrà fare eseguire a sua insindacabile decisione, a spese del fornitore e su una campionatura del materiale fornito, prove di collaudo da parte di un istituto abilitato in conformità alla suddetta norma. Il prodotto dovrà essere assoggettato al contributo Polieco ai sensi dell'articolo 48 comma 9 del D.L. 22/97. Ogni tubazione dovrà recare, in maniera visibile ed indelebile, la marcatura prevista dalla EN 12201. Sono compresi gli oneri per la regolarizzazione dello scavo, per la fornitura e posa di manicotti di giunzione o per la realizzazione delle giunzioni mediante saldatura testa a testa. Il tubo non deve essere danneggiato da urti o da uso non corretto dei mezzi meccanici usati per la posa e la compattazione. E' compreso l'onere della fornitura e della posa in opera di curve, riduzioni, derivazioni ed altri pezzi speciali sia all'interno dello scavo che all'interno di pozzetti, compreso ogni altro onere per dare il lavoro finito a regola d'arte. / PN 12.5 DE 63 mm	m		9,13
G.01.03.0082.330	FORNITURA E POSA DI TUBAZIONI IN PE SIGMA 63 PE 80 EN 12201 / Fornitura e posa di tubazioni in polietilene alta densità sigma 63 PE 80 atossiche idonee per il trasporto di acqua potabile e da potabilizzare, e/o per il trasporto di fluidi alimentari, rispondenti alla norna EN 12201:2004 e alle prescrizioni del DM 06/04/2004 n. 174. La Direzione Lavori potrà fare eseguire a sua insindacabile decisione, a spese del fornitore e su una campionatura del materiale fornito, prove di collaudo da parte di un istituto abilitato in conformità alla suddetta norma. Il prodotto dovrà essere assoggettato al contributo Polieco ai sensi dell'articolo 48 comma 9 del D.L. 22/97. Ogni tubazione dovrà recare, in maniera visibile ed indelebile, la marcatura prevista dalla EN 12201. Sono compresi gli oneri per la regolarizzazione dello scavo, per la fornitura e posa di manicotti di giunzione o per la realizzazione delle giunzioni mediante saldatura testa a testa. Il tubo non deve essere danneggiato da urti o da uso non corretto dei mezzi meccanici usati per la posa e la compattazione. E' compreso l'onere della fornitura e della posa in opera di curve, riduzioni, derivazioni ed altri pezzi speciali sia all'interno dello scavo che all'interno di pozzetti, compreso ogni altro onere per dare il lavoro finito a regola d'arte. / PN 12.5 DE 75 mm	m		12,37
G.01.03.0082.335	FORNITURA E POSA DI TUBAZIONI IN PE SIGMA 63 PE 80 EN 12201 / Fornitura e posa di tubazioni in polietilene alta densità sigma 63 PE 80 atossiche idonee per il trasporto di acqua potabile e da potabilizzare, e/o per il trasporto di fluidi alimentari, rispondenti alla norna EN 12201:2004 e alle prescrizioni del DM 06/04/2004 n. 174. La Direzione Lavori potrà fare eseguire a sua insindacabile decisione, a spese del fornitore e su una campionatura del materiale fornito, prove di collaudo da parte di un istituto abilitato in conformità alla suddetta norma. Il prodotto dovrà essere assoggettato al contributo Polieco ai sensi dell'articolo 48 comma 9 del D.L. 22/97. Ogni tubazione dovrà recare, in maniera visibile ed indelebile, la marcatura prevista dalla EN 12201. Sono compresi gli oneri per la regolarizzazione dello scavo, per la fornitura e posa di manicotti di giunzione o per la realizzazione delle giunzioni mediante saldatura testa a testa. Il tubo non deve essere danneggiato da urti o da uso non corretto dei mezzi meccanici usati per la posa e la compattazione. E' compreso l'onere della fornitura e della posa in opera di curve, riduzioni, derivazioni ed altri pezzi speciali sia all'interno dello scavo che all'interno di pozzetti, compreso ogni altro onere per dare il lavoro finito a regola d'arte. / PN 12.5 DE 90 mm	m		16,66
G.01.03.0082.340	FORNITURA E POSA DI TUBAZIONI IN PE SIGMA 63 PE 80 EN 12201 / Fornitura e posa di tubazioni in polietilene alta densità sigma 63 PE 80 atossiche idonee per il trasporto di acqua potabile e da potabilizzare, e/o per il trasporto di fluidi alimentari, rispondenti alla norna EN 12201:2004 e alle prescrizioni del DM 06/04/2004 n. 174. La Direzione Lavori potrà fare eseguire a sua insindacabile decisione, a spese del fornitore e su una campionatura del materiale fornito, prove di collaudo da parte di un istituto abilitato in conformità alla suddetta norma. Il prodotto dovrà essere assoggettato al contributo Polieco ai sensi dell'articolo 48 comma 9 del D.L. 22/97. Ogni tubazione dovrà recare, in maniera visibile ed indelebile, la marcatura prevista dalla EN 12201. Sono compresi gli oneri per la regolarizzazione dello scavo, per la fornitura e posa di manicotti di giunzione o per la realizzazione delle giunzioni mediante saldatura testa a testa. Il tubo non deve essere danneggiato da urti o da uso non corretto dei mezzi meccanici usati per la posa e la compattazione. E' compreso l'onere della fornitura e della posa in opera di curve, riduzioni, derivazioni ed altri pezzi speciali sia all'interno dello scavo che all'interno di pozzetti, compreso ogni altro onere per dare il lavoro finito a regola d'arte. / PN 12.5 DE 110 mm	m		22,93
G.01.03.0087	FORNITURA E POSA DI TUBAZIONI IN PE SIGMA 80 PE 100 EN 12201 / Fornitura e posa di tubazioni in polietilene alta densità sigma 80 PE 100 atossiche idonee per il trasporto di acqua potabile e da potabilizzare, e/o per il trasporto di fluidi alimentari, rispondenti alla norna EN 12201:2004 e alle prescrizioni del DM 06/04/2004 n. 174. La Direzione Lavori potrà fare eseguire a sua insindacabile decisione, a spese del fornitore e su una campionatura del materiale fornito, prove di collaudo da parte di un istituto abilitato in conformità alla suddetta norma. Il prodotto dovrà essere assoggettato al contributo Polieco ai sensi dell'articolo 48 comma 9 del D.L. 22/97. Ogni tubazione dovrà recare, in maniera visibile ed indelebile, la marcatura prevista dalla EN 12201. Sono compresi gli oneri per la regolarizzazione dello scavo, per la fornitura e posa di manicotti di giunzione o per la realizzazione delle giunzioni mediante saldatura testa a testa. Il tubo non deve essere danneggiato da urti o da uso non corretto dei mezzi meccanici usati per la posa e la compattazione. E' compreso l'onere della fornitura e della posa in opera di curve, riduzioni, derivazioni ed altri pezzi speciali sia all'interno dello scavo che all'interno di pozzetti, compreso ogni altro onere per dare il lavoro finito a regola d'arte.
G.01.03.0087.110	FORNITURA E POSA DI TUBAZIONI IN PE SIGMA 80 PE 100 EN 12201 / Fornitura e posa di tubazioni in polietilene alta densità sigma 80 PE 100 atossiche idonee per il trasporto di acqua potabile e da potabilizzare, e/o per il trasporto di fluidi alimentari, rispondenti alla norna EN 12201:2004 e alle prescrizioni del DM 06/04/2004 n. 174. La Direzione Lavori potrà fare eseguire a sua insindacabile decisione, a spese del fornitore e su una campionatura del materiale fornito, prove di collaudo da parte di un istituto abilitato in conformità alla suddetta norma. Il prodotto dovrà essere assoggettato al contributo Polieco ai sensi dell'articolo 48 comma 9 del D.L. 22/97. Ogni tubazione dovrà recare, in maniera visibile ed indelebile, la marcatura prevista dalla EN 12201. Sono compresi gli oneri per la regolarizzazione dello scavo, per la fornitura e posa di manicotti di giunzione o per la realizzazione delle giunzioni mediante saldatura testa a testa. Il tubo non deve essere danneggiato da urti o da uso non corretto dei mezzi meccanici usati per la posa e la compattazione. E' compreso l'onere della fornitura e della posa in opera di curve, riduzioni, derivazioni ed altri pezzi speciali sia all'interno dello scavo che all'interno di pozzetti, compreso ogni altro onere per dare il lavoro finito a regola d'arte. / PN 10 DE 50	m		5,63
G.01.03.0087.115	FORNITURA E POSA DI TUBAZIONI IN PE SIGMA 80 PE 100 EN 12201 / Fornitura e posa di tubazioni in polietilene alta densità sigma 80 PE 100 atossiche idonee per il trasporto di acqua potabile e da potabilizzare, e/o per il trasporto di fluidi alimentari, rispondenti alla norna EN 12201:2004 e alle prescrizioni del DM 06/04/2004 n. 174. La Direzione Lavori potrà fare eseguire a sua insindacabile decisione, a spese del fornitore e su una campionatura del materiale fornito, prove di collaudo da parte di un istituto abilitato in conformità alla suddetta norma. Il prodotto dovrà essere assoggettato al contributo Polieco ai sensi dell'articolo 48 comma 9 del D.L. 22/97. Ogni tubazione dovrà recare, in maniera visibile ed indelebile, la marcatura prevista dalla EN 12201. Sono compresi gli oneri per la regolarizzazione dello scavo, per la fornitura e posa di manicotti di giunzione o per la realizzazione delle giunzioni mediante saldatura testa a testa. Il tubo non deve essere danneggiato da urti o da uso non corretto dei mezzi meccanici usati per la posa e la compattazione. E' compreso l'onere della fornitura e della posa in opera di curve, riduzioni, derivazioni ed altri pezzi speciali sia all'interno dello scavo che all'interno di pozzetti, compreso ogni altro onere per dare il lavoro finito a regola d'arte. / PN 10 DE 63	m		7,63
G.01.03.0087.120	FORNITURA E POSA DI TUBAZIONI IN PE SIGMA 80 PE 100 EN 12201 / Fornitura e posa di tubazioni in polietilene alta densità sigma 80 PE 100 atossiche idonee per il trasporto di acqua potabile e da potabilizzare, e/o per il trasporto di fluidi alimentari, rispondenti alla norna EN 12201:2004 e alle prescrizioni del DM 06/04/2004 n. 174. La Direzione Lavori potrà fare eseguire a sua insindacabile decisione, a spese del fornitore e su una campionatura del materiale fornito, prove di collaudo da parte di un istituto abilitato in conformità alla suddetta norma. Il prodotto dovrà essere assoggettato al contributo Polieco ai sensi dell'articolo 48 comma 9 del D.L. 22/97. Ogni tubazione dovrà recare, in maniera visibile ed indelebile, la marcatura prevista dalla EN 12201. Sono compresi gli oneri per la regolarizzazione dello scavo, per la fornitura e posa di manicotti di giunzione o per la realizzazione delle giunzioni mediante saldatura testa a testa. Il tubo non deve essere danneggiato da urti o da uso non corretto dei mezzi meccanici usati per la posa e la compattazione. E' compreso l'onere della fornitura e della posa in opera di curve, riduzioni, derivazioni ed altri pezzi speciali sia all'interno dello scavo che all'interno di pozzetti, compreso ogni altro onere per dare il lavoro finito a regola d'arte. / PN 10 DE 75	m		9,89
G.01.03.0087.310	FORNITURA E POSA DI TUBAZIONI IN PE SIGMA 80 PE 100 EN 12201 / Fornitura e posa di tubazioni in polietilene alta densità sigma 80 PE 100 atossiche idonee per il trasporto di acqua potabile e da potabilizzare, e/o per il trasporto di fluidi alimentari, rispondenti alla norna EN 12201:2004 e alle prescrizioni del DM 06/04/2004 n. 174. La Direzione Lavori potrà fare eseguire a sua insindacabile decisione, a spese del fornitore e su una campionatura del materiale fornito, prove di collaudo da parte di un istituto abilitato in conformità alla suddetta norma. Il prodotto dovrà essere assoggettato al contributo Polieco ai sensi dell'articolo 48 comma 9 del D.L. 22/97. Ogni tubazione dovrà recare, in maniera visibile ed indelebile, la marcatura prevista dalla EN 12201. Sono compresi gli oneri per la regolarizzazione dello scavo, per la fornitura e posa di manicotti di giunzione o per la realizzazione delle giunzioni mediante saldatura testa a testa. Il tubo non deve essere danneggiato da urti o da uso non corretto dei mezzi meccanici usati per la posa e la compattazione. E' compreso l'onere della fornitura e della posa in opera di curve, riduzioni, derivazioni ed altri pezzi speciali sia all'interno dello scavo che all'interno di pozzetti, compreso ogni altro onere per dare il lavoro finito a regola d'arte. / PN 16 DE 32	m		3,71
G.01.03.0087.315	FORNITURA E POSA DI TUBAZIONI IN PE SIGMA 80 PE 100 EN 12201 / Fornitura e posa di tubazioni in polietilene alta densità sigma 80 PE 100 atossiche idonee per il trasporto di acqua potabile e da potabilizzare, e/o per il trasporto di fluidi alimentari, rispondenti alla norna EN 12201:2004 e alle prescrizioni del DM 06/04/2004 n. 174. La Direzione Lavori potrà fare eseguire a sua insindacabile decisione, a spese del fornitore e su una campionatura del materiale fornito, prove di collaudo da parte di un istituto abilitato in conformità alla suddetta norma. Il prodotto dovrà essere assoggettato al contributo Polieco ai sensi dell'articolo 48 comma 9 del D.L. 22/97. Ogni tubazione dovrà recare, in maniera visibile ed indelebile, la marcatura prevista dalla EN 12201. Sono compresi gli oneri per la regolarizzazione dello scavo, per la fornitura e posa di manicotti di giunzione o per la realizzazione delle giunzioni mediante saldatura testa a testa. Il tubo non deve essere danneggiato da urti o da uso non corretto dei mezzi meccanici usati per la posa e la compattazione. E' compreso l'onere della fornitura e della posa in opera di curve, riduzioni, derivazioni ed altri pezzi speciali sia all'interno dello scavo che all'interno di pozzetti, compreso ogni altro onere per dare il lavoro finito a regola d'arte. / PN 16 DE 40	m		5,05
G.01.03.0087.320	FORNITURA E POSA DI TUBAZIONI IN PE SIGMA 80 PE 100 EN 12201 / Fornitura e posa di tubazioni in polietilene alta densità sigma 80 PE 100 atossiche idonee per il trasporto di acqua potabile e da potabilizzare, e/o per il trasporto di fluidi alimentari, rispondenti alla norna EN 12201:2004 e alle prescrizioni del DM 06/04/2004 n. 174. La Direzione Lavori potrà fare eseguire a sua insindacabile decisione, a spese del fornitore e su una campionatura del materiale fornito, prove di collaudo da parte di un istituto abilitato in conformità alla suddetta norma. Il prodotto dovrà essere assoggettato al contributo Polieco ai sensi dell'articolo 48 comma 9 del D.L. 22/97. Ogni tubazione dovrà recare, in maniera visibile ed indelebile, la marcatura prevista dalla EN 12201. Sono compresi gli oneri per la regolarizzazione dello scavo, per la fornitura e posa di manicotti di giunzione o per la realizzazione delle giunzioni mediante saldatura testa a testa. Il tubo non deve essere danneggiato da urti o da uso non corretto dei mezzi meccanici usati per la posa e la compattazione. E' compreso l'onere della fornitura e della posa in opera di curve, riduzioni, derivazioni ed altri pezzi speciali sia all'interno dello scavo che all'interno di pozzetti, compreso ogni altro onere per dare il lavoro finito a regola d'arte. / PN 16 DE 50	m		7,03
G.01.03.0087.325	FORNITURA E POSA DI TUBAZIONI IN PE SIGMA 80 PE 100 EN 12201 / Fornitura e posa di tubazioni in polietilene alta densità sigma 80 PE 100 atossiche idonee per il trasporto di acqua potabile e da potabilizzare, e/o per il trasporto di fluidi alimentari, rispondenti alla norna EN 12201:2004 e alle prescrizioni del DM 06/04/2004 n. 174. La Direzione Lavori potrà fare eseguire a sua insindacabile decisione, a spese del fornitore e su una campionatura del materiale fornito, prove di collaudo da parte di un istituto abilitato in conformità alla suddetta norma. Il prodotto dovrà essere assoggettato al contributo Polieco ai sensi dell'articolo 48 comma 9 del D.L. 22/97. Ogni tubazione dovrà recare, in maniera visibile ed indelebile, la marcatura prevista dalla EN 12201. Sono compresi gli oneri per la regolarizzazione dello scavo, per la fornitura e posa di manicotti di giunzione o per la realizzazione delle giunzioni mediante saldatura testa a testa. Il tubo non deve essere danneggiato da urti o da uso non corretto dei mezzi meccanici usati per la posa e la compattazione. E' compreso l'onere della fornitura e della posa in opera di curve, riduzioni, derivazioni ed altri pezzi speciali sia all'interno dello scavo che all'interno di pozzetti, compreso ogni altro onere per dare il lavoro finito a regola d'arte. / PN 16 DE 63	m		9,79
G.01.03.0087.330	FORNITURA E POSA DI TUBAZIONI IN PE SIGMA 80 PE 100 EN 12201 / Fornitura e posa di tubazioni in polietilene alta densità sigma 80 PE 100 atossiche idonee per il trasporto di acqua potabile e da potabilizzare, e/o per il trasporto di fluidi alimentari, rispondenti alla norna EN 12201:2004 e alle prescrizioni del DM 06/04/2004 n. 174. La Direzione Lavori potrà fare eseguire a sua insindacabile decisione, a spese del fornitore e su una campionatura del materiale fornito, prove di collaudo da parte di un istituto abilitato in conformità alla suddetta norma. Il prodotto dovrà essere assoggettato al contributo Polieco ai sensi dell'articolo 48 comma 9 del D.L. 22/97. Ogni tubazione dovrà recare, in maniera visibile ed indelebile, la marcatura prevista dalla EN 12201. Sono compresi gli oneri per la regolarizzazione dello scavo, per la fornitura e posa di manicotti di giunzione o per la realizzazione delle giunzioni mediante saldatura testa a testa. Il tubo non deve essere danneggiato da urti o da uso non corretto dei mezzi meccanici usati per la posa e la compattazione. E' compreso l'onere della fornitura e della posa in opera di curve, riduzioni, derivazioni ed altri pezzi speciali sia all'interno dello scavo che all'interno di pozzetti, compreso ogni altro onere per dare il lavoro finito a regola d'arte. / PN 16 DE 75	m		11,55
G.01.03.0087.335	FORNITURA E POSA DI TUBAZIONI IN PE SIGMA 80 PE 100 EN 12201 / Fornitura e posa di tubazioni in polietilene alta densità sigma 80 PE 100 atossiche idonee per il trasporto di acqua potabile e da potabilizzare, e/o per il trasporto di fluidi alimentari, rispondenti alla norna EN 12201:2004 e alle prescrizioni del DM 06/04/2004 n. 174. La Direzione Lavori potrà fare eseguire a sua insindacabile decisione, a spese del fornitore e su una campionatura del materiale fornito, prove di collaudo da parte di un istituto abilitato in conformità alla suddetta norma. Il prodotto dovrà essere assoggettato al contributo Polieco ai sensi dell'articolo 48 comma 9 del D.L. 22/97. Ogni tubazione dovrà recare, in maniera visibile ed indelebile, la marcatura prevista dalla EN 12201. Sono compresi gli oneri per la regolarizzazione dello scavo, per la fornitura e posa di manicotti di giunzione o per la realizzazione delle giunzioni mediante saldatura testa a testa. Il tubo non deve essere danneggiato da urti o da uso non corretto dei mezzi meccanici usati per la posa e la compattazione. E' compreso l'onere della fornitura e della posa in opera di curve, riduzioni, derivazioni ed altri pezzi speciali sia all'interno dello scavo che all'interno di pozzetti, compreso ogni altro onere per dare il lavoro finito a regola d'arte. / PN 16 DE 90	m		15,52
G.01.03.0087.340	FORNITURA E POSA DI TUBAZIONI IN PE SIGMA 80 PE 100 EN 12201 / Fornitura e posa di tubazioni in polietilene alta densità sigma 80 PE 100 atossiche idonee per il trasporto di acqua potabile e da potabilizzare, e/o per il trasporto di fluidi alimentari, rispondenti alla norna EN 12201:2004 e alle prescrizioni del DM 06/04/2004 n. 174. La Direzione Lavori potrà fare eseguire a sua insindacabile decisione, a spese del fornitore e su una campionatura del materiale fornito, prove di collaudo da parte di un istituto abilitato in conformità alla suddetta norma. Il prodotto dovrà essere assoggettato al contributo Polieco ai sensi dell'articolo 48 comma 9 del D.L. 22/97. Ogni tubazione dovrà recare, in maniera visibile ed indelebile, la marcatura prevista dalla EN 12201. Sono compresi gli oneri per la regolarizzazione dello scavo, per la fornitura e posa di manicotti di giunzione o per la realizzazione delle giunzioni mediante saldatura testa a testa. Il tubo non deve essere danneggiato da urti o da uso non corretto dei mezzi meccanici usati per la posa e la compattazione. E' compreso l'onere della fornitura e della posa in opera di curve, riduzioni, derivazioni ed altri pezzi speciali sia all'interno dello scavo che all'interno di pozzetti, compreso ogni altro onere per dare il lavoro finito a regola d'arte. / PN 16 DE 110	m		21,17
G.01.03.0087.510	FORNITURA E POSA DI TUBAZIONI IN PE SIGMA 80 PE 100 EN 12201 / Fornitura e posa di tubazioni in polietilene alta densità sigma 80 PE 100 atossiche idonee per il trasporto di acqua potabile e da potabilizzare, e/o per il trasporto di fluidi alimentari, rispondenti alla norna EN 12201:2004 e alle prescrizioni del DM 06/04/2004 n. 174. La Direzione Lavori potrà fare eseguire a sua insindacabile decisione, a spese del fornitore e su una campionatura del materiale fornito, prove di collaudo da parte di un istituto abilitato in conformità alla suddetta norma. Il prodotto dovrà essere assoggettato al contributo Polieco ai sensi dell'articolo 48 comma 9 del D.L. 22/97. Ogni tubazione dovrà recare, in maniera visibile ed indelebile, la marcatura prevista dalla EN 12201. Sono compresi gli oneri per la regolarizzazione dello scavo, per la fornitura e posa di manicotti di giunzione o per la realizzazione delle giunzioni mediante saldatura testa a testa. Il tubo non deve essere danneggiato da urti o da uso non corretto dei mezzi meccanici usati per la posa e la compattazione. E' compreso l'onere della fornitura e della posa in opera di curve, riduzioni, derivazioni ed altri pezzi speciali sia all'interno dello scavo che all'interno di pozzetti, compreso ogni altro onere per dare il lavoro finito a regola d'arte. / PN 25 DE 20	m		2,15
G.01.03.0087.515	FORNITURA E POSA DI TUBAZIONI IN PE SIGMA 80 PE 100 EN 12201 / Fornitura e posa di tubazioni in polietilene alta densità sigma 80 PE 100 atossiche idonee per il trasporto di acqua potabile e da potabilizzare, e/o per il trasporto di fluidi alimentari, rispondenti alla norna EN 12201:2004 e alle prescrizioni del DM 06/04/2004 n. 174. La Direzione Lavori potrà fare eseguire a sua insindacabile decisione, a spese del fornitore e su una campionatura del materiale fornito, prove di collaudo da parte di un istituto abilitato in conformità alla suddetta norma. Il prodotto dovrà essere assoggettato al contributo Polieco ai sensi dell'articolo 48 comma 9 del D.L. 22/97. Ogni tubazione dovrà recare, in maniera visibile ed indelebile, la marcatura prevista dalla EN 12201. Sono compresi gli oneri per la regolarizzazione dello scavo, per la fornitura e posa di manicotti di giunzione o per la realizzazione delle giunzioni mediante saldatura testa a testa. Il tubo non deve essere danneggiato da urti o da uso non corretto dei mezzi meccanici usati per la posa e la compattazione. E' compreso l'onere della fornitura e della posa in opera di curve, riduzioni, derivazioni ed altri pezzi speciali sia all'interno dello scavo che all'interno di pozzetti, compreso ogni altro onere per dare il lavoro finito a regola d'arte. / PN 25 DE 25	m		3,07
G.01.03.0087.520	FORNITURA E POSA DI TUBAZIONI IN PE SIGMA 80 PE 100 EN 12201 / Fornitura e posa di tubazioni in polietilene alta densità sigma 80 PE 100 atossiche idonee per il trasporto di acqua potabile e da potabilizzare, e/o per il trasporto di fluidi alimentari, rispondenti alla norna EN 12201:2004 e alle prescrizioni del DM 06/04/2004 n. 174. La Direzione Lavori potrà fare eseguire a sua insindacabile decisione, a spese del fornitore e su una campionatura del materiale fornito, prove di collaudo da parte di un istituto abilitato in conformità alla suddetta norma. Il prodotto dovrà essere assoggettato al contributo Polieco ai sensi dell'articolo 48 comma 9 del D.L. 22/97. Ogni tubazione dovrà recare, in maniera visibile ed indelebile, la marcatura prevista dalla EN 12201. Sono compresi gli oneri per la regolarizzazione dello scavo, per la fornitura e posa di manicotti di giunzione o per la realizzazione delle giunzioni mediante saldatura testa a testa. Il tubo non deve essere danneggiato da urti o da uso non corretto dei mezzi meccanici usati per la posa e la compattazione. E' compreso l'onere della fornitura e della posa in opera di curve, riduzioni, derivazioni ed altri pezzi speciali sia all'interno dello scavo che all'interno di pozzetti, compreso ogni altro onere per dare il lavoro finito a regola d'arte. / PN 25 DE 32	m		4,34
G.01.03.0087.525	FORNITURA E POSA DI TUBAZIONI IN PE SIGMA 80 PE 100 EN 12201 / Fornitura e posa di tubazioni in polietilene alta densità sigma 80 PE 100 atossiche idonee per il trasporto di acqua potabile e da potabilizzare, e/o per il trasporto di fluidi alimentari, rispondenti alla norna EN 12201:2004 e alle prescrizioni del DM 06/04/2004 n. 174. La Direzione Lavori potrà fare eseguire a sua insindacabile decisione, a spese del fornitore e su una campionatura del materiale fornito, prove di collaudo da parte di un istituto abilitato in conformità alla suddetta norma. Il prodotto dovrà essere assoggettato al contributo Polieco ai sensi dell'articolo 48 comma 9 del D.L. 22/97. Ogni tubazione dovrà recare, in maniera visibile ed indelebile, la marcatura prevista dalla EN 12201. Sono compresi gli oneri per la regolarizzazione dello scavo, per la fornitura e posa di manicotti di giunzione o per la realizzazione delle giunzioni mediante saldatura testa a testa. Il tubo non deve essere danneggiato da urti o da uso non corretto dei mezzi meccanici usati per la posa e la compattazione. E' compreso l'onere della fornitura e della posa in opera di curve, riduzioni, derivazioni ed altri pezzi speciali sia all'interno dello scavo che all'interno di pozzetti, compreso ogni altro onere per dare il lavoro finito a regola d'arte. / PN 25 DE 40	m		5,93
G.01.03.0087.530	FORNITURA E POSA DI TUBAZIONI IN PE SIGMA 80 PE 100 EN 12201 / Fornitura e posa di tubazioni in polietilene alta densità sigma 80 PE 100 atossiche idonee per il trasporto di acqua potabile e da potabilizzare, e/o per il trasporto di fluidi alimentari, rispondenti alla norna EN 12201:2004 e alle prescrizioni del DM 06/04/2004 n. 174. La Direzione Lavori potrà fare eseguire a sua insindacabile decisione, a spese del fornitore e su una campionatura del materiale fornito, prove di collaudo da parte di un istituto abilitato in conformità alla suddetta norma. Il prodotto dovrà essere assoggettato al contributo Polieco ai sensi dell'articolo 48 comma 9 del D.L. 22/97. Ogni tubazione dovrà recare, in maniera visibile ed indelebile, la marcatura prevista dalla EN 12201. Sono compresi gli oneri per la regolarizzazione dello scavo, per la fornitura e posa di manicotti di giunzione o per la realizzazione delle giunzioni mediante saldatura testa a testa. Il tubo non deve essere danneggiato da urti o da uso non corretto dei mezzi meccanici usati per la posa e la compattazione. E' compreso l'onere della fornitura e della posa in opera di curve, riduzioni, derivazioni ed altri pezzi speciali sia all'interno dello scavo che all'interno di pozzetti, compreso ogni altro onere per dare il lavoro finito a regola d'arte. / PN 25 DE 50	m		8,48
G.01.03.0087.535	FORNITURA E POSA DI TUBAZIONI IN PE SIGMA 80 PE 100 EN 12201 / Fornitura e posa di tubazioni in polietilene alta densità sigma 80 PE 100 atossiche idonee per il trasporto di acqua potabile e da potabilizzare, e/o per il trasporto di fluidi alimentari, rispondenti alla norna EN 12201:2004 e alle prescrizioni del DM 06/04/2004 n. 174. La Direzione Lavori potrà fare eseguire a sua insindacabile decisione, a spese del fornitore e su una campionatura del materiale fornito, prove di collaudo da parte di un istituto abilitato in conformità alla suddetta norma. Il prodotto dovrà essere assoggettato al contributo Polieco ai sensi dell'articolo 48 comma 9 del D.L. 22/97. Ogni tubazione dovrà recare, in maniera visibile ed indelebile, la marcatura prevista dalla EN 12201. Sono compresi gli oneri per la regolarizzazione dello scavo, per la fornitura e posa di manicotti di giunzione o per la realizzazione delle giunzioni mediante saldatura testa a testa. Il tubo non deve essere danneggiato da urti o da uso non corretto dei mezzi meccanici usati per la posa e la compattazione. E' compreso l'onere della fornitura e della posa in opera di curve, riduzioni, derivazioni ed altri pezzi speciali sia all'interno dello scavo che all'interno di pozzetti, compreso ogni altro onere per dare il lavoro finito a regola d'arte. / PN 25 DE 63	m		12,04
G.01.03.0087.540	FORNITURA E POSA DI TUBAZIONI IN PE SIGMA 80 PE 100 EN 12201 / Fornitura e posa di tubazioni in polietilene alta densità sigma 80 PE 100 atossiche idonee per il trasporto di acqua potabile e da potabilizzare, e/o per il trasporto di fluidi alimentari, rispondenti alla norna EN 12201:2004 e alle prescrizioni del DM 06/04/2004 n. 174. La Direzione Lavori potrà fare eseguire a sua insindacabile decisione, a spese del fornitore e su una campionatura del materiale fornito, prove di collaudo da parte di un istituto abilitato in conformità alla suddetta norma. Il prodotto dovrà essere assoggettato al contributo Polieco ai sensi dell'articolo 48 comma 9 del D.L. 22/97. Ogni tubazione dovrà recare, in maniera visibile ed indelebile, la marcatura prevista dalla EN 12201. Sono compresi gli oneri per la regolarizzazione dello scavo, per la fornitura e posa di manicotti di giunzione o per la realizzazione delle giunzioni mediante saldatura testa a testa. Il tubo non deve essere danneggiato da urti o da uso non corretto dei mezzi meccanici usati per la posa e la compattazione. E' compreso l'onere della fornitura e della posa in opera di curve, riduzioni, derivazioni ed altri pezzi speciali sia all'interno dello scavo che all'interno di pozzetti, compreso ogni altro onere per dare il lavoro finito a regola d'arte. / PN 25 DE 75	m		14,83
G.01.03.0087.545	FORNITURA E POSA DI TUBAZIONI IN PE SIGMA 80 PE 100 EN 12201 / Fornitura e posa di tubazioni in polietilene alta densità sigma 80 PE 100 atossiche idonee per il trasporto di acqua potabile e da potabilizzare, e/o per il trasporto di fluidi alimentari, rispondenti alla norna EN 12201:2004 e alle prescrizioni del DM 06/04/2004 n. 174. La Direzione Lavori potrà fare eseguire a sua insindacabile decisione, a spese del fornitore e su una campionatura del materiale fornito, prove di collaudo da parte di un istituto abilitato in conformità alla suddetta norma. Il prodotto dovrà essere assoggettato al contributo Polieco ai sensi dell'articolo 48 comma 9 del D.L. 22/97. Ogni tubazione dovrà recare, in maniera visibile ed indelebile, la marcatura prevista dalla EN 12201. Sono compresi gli oneri per la regolarizzazione dello scavo, per la fornitura e posa di manicotti di giunzione o per la realizzazione delle giunzioni mediante saldatura testa a testa. Il tubo non deve essere danneggiato da urti o da uso non corretto dei mezzi meccanici usati per la posa e la compattazione. E' compreso l'onere della fornitura e della posa in opera di curve, riduzioni, derivazioni ed altri pezzi speciali sia all'interno dello scavo che all'interno di pozzetti, compreso ogni altro onere per dare il lavoro finito a regola d'arte. / PN 25 DE 90	m		20,07
G.01.03.0087.550	FORNITURA E POSA DI TUBAZIONI IN PE SIGMA 80 PE 100 EN 12201 / Fornitura e posa di tubazioni in polietilene alta densità sigma 80 PE 100 atossiche idonee per il trasporto di acqua potabile e da potabilizzare, e/o per il trasporto di fluidi alimentari, rispondenti alla norna EN 12201:2004 e alle prescrizioni del DM 06/04/2004 n. 174. La Direzione Lavori potrà fare eseguire a sua insindacabile decisione, a spese del fornitore e su una campionatura del materiale fornito, prove di collaudo da parte di un istituto abilitato in conformità alla suddetta norma. Il prodotto dovrà essere assoggettato al contributo Polieco ai sensi dell'articolo 48 comma 9 del D.L. 22/97. Ogni tubazione dovrà recare, in maniera visibile ed indelebile, la marcatura prevista dalla EN 12201. Sono compresi gli oneri per la regolarizzazione dello scavo, per la fornitura e posa di manicotti di giunzione o per la realizzazione delle giunzioni mediante saldatura testa a testa. Il tubo non deve essere danneggiato da urti o da uso non corretto dei mezzi meccanici usati per la posa e la compattazione. E' compreso l'onere della fornitura e della posa in opera di curve, riduzioni, derivazioni ed altri pezzi speciali sia all'interno dello scavo che all'interno di pozzetti, compreso ogni altro onere per dare il lavoro finito a regola d'arte. / PN 25 DE 110	m		28,16
G.01.03.0090	FORNITURA E POSA DI TUBAZIONI IN PE B.D. / Fornitura e posa di tubazioni in polietilene bassa densità (PEBD) atossici corrispondenti alle norme UNI 7990 · 7991 e alla Circolare Ministeriale n° 102/78, realizzati esclusivamente con materiale vergine. La conformità alle norme dovrà essere garantita da marchio di conformità rilasciato dall' Istituto Italiano dei Plastici (IIP). La ditta fornitrice dovrà presentare i certificati che attestino il possesso del marchio IIP su tutta la gamma dei diametri forniti. La Direzione Lavori portà far eseguire prove di collaudo in conformità alle norme UNI 7990·7991 da parte di un primario istituto di analisi abilitato, su una campionatura di tubazioni giacenti in cantiere, a spese del fornitore. I tubi dovranno riportare in maniera visibile la seguente marcatura: · nome del fabbricante · marchio IIP·UNI e numero distintivo del produttore · indicazione del materiale utilizzato · valore del diametro esterno (DE) · indicazione della pressione nominale PN · indicazione del periodo di produzione E' compreso l'onere per la fornitura e la posa in opera di tutti i pezzi speciali ed ogni altro onere per dare il lavoro finito a regola d'arte secondo le indicazioni impartite dalla DL.
G.01.03.0090.005	FORNITURA E POSA DI TUBAZIONI IN PE B.D. / Fornitura e posa di tubazioni in polietilene bassa densità (PEBD) atossici corrispondenti alle norme UNI 7990 · 7991 e alla Circolare Ministeriale n° 102/78, realizzati esclusivamente con materiale vergine. La conformità alle norme dovrà essere garantita da marchio di conformità rilasciato dall' Istituto Italiano dei Plastici (IIP). La ditta fornitrice dovrà presentare i certificati che attestino il possesso del marchio IIP su tutta la gamma dei diametri forniti. La Direzione Lavori portà far eseguire prove di collaudo in conformità alle norme UNI 7990·7991 da parte di un primario istituto di analisi abilitato, su una campionatura di tubazioni giacenti in cantiere, a spese del fornitore. I tubi dovranno riportare in maniera visibile la seguente marcatura: · nome del fabbricante · marchio IIP·UNI e numero distintivo del produttore · indicazione del materiale utilizzato · valore del diametro esterno (DE) · indicazione della pressione nominale PN · indicazione del periodo di produzione E' compreso l'onere per la fornitura e la posa in opera di tutti i pezzi speciali ed ogni altro onere per dare il lavoro finito a regola d'arte secondo le indicazioni impartite dalla DL. / PN 4 DE 20	m		1,41
G.01.03.0090.010	FORNITURA E POSA DI TUBAZIONI IN PE B.D. / Fornitura e posa di tubazioni in polietilene bassa densità (PEBD) atossici corrispondenti alle norme UNI 7990 · 7991 e alla Circolare Ministeriale n° 102/78, realizzati esclusivamente con materiale vergine. La conformità alle norme dovrà essere garantita da marchio di conformità rilasciato dall' Istituto Italiano dei Plastici (IIP). La ditta fornitrice dovrà presentare i certificati che attestino il possesso del marchio IIP su tutta la gamma dei diametri forniti. La Direzione Lavori portà far eseguire prove di collaudo in conformità alle norme UNI 7990·7991 da parte di un primario istituto di analisi abilitato, su una campionatura di tubazioni giacenti in cantiere, a spese del fornitore. I tubi dovranno riportare in maniera visibile la seguente marcatura: · nome del fabbricante · marchio IIP·UNI e numero distintivo del produttore · indicazione del materiale utilizzato · valore del diametro esterno (DE) · indicazione della pressione nominale PN · indicazione del periodo di produzione E' compreso l'onere per la fornitura e la posa in opera di tutti i pezzi speciali ed ogni altro onere per dare il lavoro finito a regola d'arte secondo le indicazioni impartite dalla DL. / PN 4 DE 25	m		1,80
G.01.03.0090.015	FORNITURA E POSA DI TUBAZIONI IN PE B.D. / Fornitura e posa di tubazioni in polietilene bassa densità (PEBD) atossici corrispondenti alle norme UNI 7990 · 7991 e alla Circolare Ministeriale n° 102/78, realizzati esclusivamente con materiale vergine. La conformità alle norme dovrà essere garantita da marchio di conformità rilasciato dall' Istituto Italiano dei Plastici (IIP). La ditta fornitrice dovrà presentare i certificati che attestino il possesso del marchio IIP su tutta la gamma dei diametri forniti. La Direzione Lavori portà far eseguire prove di collaudo in conformità alle norme UNI 7990·7991 da parte di un primario istituto di analisi abilitato, su una campionatura di tubazioni giacenti in cantiere, a spese del fornitore. I tubi dovranno riportare in maniera visibile la seguente marcatura: · nome del fabbricante · marchio IIP·UNI e numero distintivo del produttore · indicazione del materiale utilizzato · valore del diametro esterno (DE) · indicazione della pressione nominale PN · indicazione del periodo di produzione E' compreso l'onere per la fornitura e la posa in opera di tutti i pezzi speciali ed ogni altro onere per dare il lavoro finito a regola d'arte secondo le indicazioni impartite dalla DL. / PN 4 DE 32	m		2,25
G.01.03.0090.020	FORNITURA E POSA DI TUBAZIONI IN PE B.D. / Fornitura e posa di tubazioni in polietilene bassa densità (PEBD) atossici corrispondenti alle norme UNI 7990 · 7991 e alla Circolare Ministeriale n° 102/78, realizzati esclusivamente con materiale vergine. La conformità alle norme dovrà essere garantita da marchio di conformità rilasciato dall' Istituto Italiano dei Plastici (IIP). La ditta fornitrice dovrà presentare i certificati che attestino il possesso del marchio IIP su tutta la gamma dei diametri forniti. La Direzione Lavori portà far eseguire prove di collaudo in conformità alle norme UNI 7990·7991 da parte di un primario istituto di analisi abilitato, su una campionatura di tubazioni giacenti in cantiere, a spese del fornitore. I tubi dovranno riportare in maniera visibile la seguente marcatura: · nome del fabbricante · marchio IIP·UNI e numero distintivo del produttore · indicazione del materiale utilizzato · valore del diametro esterno (DE) · indicazione della pressione nominale PN · indicazione del periodo di produzione E' compreso l'onere per la fornitura e la posa in opera di tutti i pezzi speciali ed ogni altro onere per dare il lavoro finito a regola d'arte secondo le indicazioni impartite dalla DL. / PN 4 DE 40	m		3,24
G.01.03.0090.025	FORNITURA E POSA DI TUBAZIONI IN PE B.D. / Fornitura e posa di tubazioni in polietilene bassa densità (PEBD) atossici corrispondenti alle norme UNI 7990 · 7991 e alla Circolare Ministeriale n° 102/78, realizzati esclusivamente con materiale vergine. La conformità alle norme dovrà essere garantita da marchio di conformità rilasciato dall' Istituto Italiano dei Plastici (IIP). La ditta fornitrice dovrà presentare i certificati che attestino il possesso del marchio IIP su tutta la gamma dei diametri forniti. La Direzione Lavori portà far eseguire prove di collaudo in conformità alle norme UNI 7990·7991 da parte di un primario istituto di analisi abilitato, su una campionatura di tubazioni giacenti in cantiere, a spese del fornitore. I tubi dovranno riportare in maniera visibile la seguente marcatura: · nome del fabbricante · marchio IIP·UNI e numero distintivo del produttore · indicazione del materiale utilizzato · valore del diametro esterno (DE) · indicazione della pressione nominale PN · indicazione del periodo di produzione E' compreso l'onere per la fornitura e la posa in opera di tutti i pezzi speciali ed ogni altro onere per dare il lavoro finito a regola d'arte secondo le indicazioni impartite dalla DL. / PN 4 DE 50	m		4,69
G.01.03.0090.030	FORNITURA E POSA DI TUBAZIONI IN PE B.D. / Fornitura e posa di tubazioni in polietilene bassa densità (PEBD) atossici corrispondenti alle norme UNI 7990 · 7991 e alla Circolare Ministeriale n° 102/78, realizzati esclusivamente con materiale vergine. La conformità alle norme dovrà essere garantita da marchio di conformità rilasciato dall' Istituto Italiano dei Plastici (IIP). La ditta fornitrice dovrà presentare i certificati che attestino il possesso del marchio IIP su tutta la gamma dei diametri forniti. La Direzione Lavori portà far eseguire prove di collaudo in conformità alle norme UNI 7990·7991 da parte di un primario istituto di analisi abilitato, su una campionatura di tubazioni giacenti in cantiere, a spese del fornitore. I tubi dovranno riportare in maniera visibile la seguente marcatura: · nome del fabbricante · marchio IIP·UNI e numero distintivo del produttore · indicazione del materiale utilizzato · valore del diametro esterno (DE) · indicazione della pressione nominale PN · indicazione del periodo di produzione E' compreso l'onere per la fornitura e la posa in opera di tutti i pezzi speciali ed ogni altro onere per dare il lavoro finito a regola d'arte secondo le indicazioni impartite dalla DL. / PN 4 DE 63	m		6,72
G.01.03.0090.035	FORNITURA E POSA DI TUBAZIONI IN PE B.D. / Fornitura e posa di tubazioni in polietilene bassa densità (PEBD) atossici corrispondenti alle norme UNI 7990 · 7991 e alla Circolare Ministeriale n° 102/78, realizzati esclusivamente con materiale vergine. La conformità alle norme dovrà essere garantita da marchio di conformità rilasciato dall' Istituto Italiano dei Plastici (IIP). La ditta fornitrice dovrà presentare i certificati che attestino il possesso del marchio IIP su tutta la gamma dei diametri forniti. La Direzione Lavori portà far eseguire prove di collaudo in conformità alle norme UNI 7990·7991 da parte di un primario istituto di analisi abilitato, su una campionatura di tubazioni giacenti in cantiere, a spese del fornitore. I tubi dovranno riportare in maniera visibile la seguente marcatura: · nome del fabbricante · marchio IIP·UNI e numero distintivo del produttore · indicazione del materiale utilizzato · valore del diametro esterno (DE) · indicazione della pressione nominale PN · indicazione del periodo di produzione E' compreso l'onere per la fornitura e la posa in opera di tutti i pezzi speciali ed ogni altro onere per dare il lavoro finito a regola d'arte secondo le indicazioni impartite dalla DL. / PN 4 DE 75	m		9,76
G.01.03.0090.040	FORNITURA E POSA DI TUBAZIONI IN PE B.D. / Fornitura e posa di tubazioni in polietilene bassa densità (PEBD) atossici corrispondenti alle norme UNI 7990 · 7991 e alla Circolare Ministeriale n° 102/78, realizzati esclusivamente con materiale vergine. La conformità alle norme dovrà essere garantita da marchio di conformità rilasciato dall' Istituto Italiano dei Plastici (IIP). La ditta fornitrice dovrà presentare i certificati che attestino il possesso del marchio IIP su tutta la gamma dei diametri forniti. La Direzione Lavori portà far eseguire prove di collaudo in conformità alle norme UNI 7990·7991 da parte di un primario istituto di analisi abilitato, su una campionatura di tubazioni giacenti in cantiere, a spese del fornitore. I tubi dovranno riportare in maniera visibile la seguente marcatura: · nome del fabbricante · marchio IIP·UNI e numero distintivo del produttore · indicazione del materiale utilizzato · valore del diametro esterno (DE) · indicazione della pressione nominale PN · indicazione del periodo di produzione E' compreso l'onere per la fornitura e la posa in opera di tutti i pezzi speciali ed ogni altro onere per dare il lavoro finito a regola d'arte secondo le indicazioni impartite dalla DL. / PN 4 DE 90	m		13,55
G.01.03.0090.045	FORNITURA E POSA DI TUBAZIONI IN PE B.D. / Fornitura e posa di tubazioni in polietilene bassa densità (PEBD) atossici corrispondenti alle norme UNI 7990 · 7991 e alla Circolare Ministeriale n° 102/78, realizzati esclusivamente con materiale vergine. La conformità alle norme dovrà essere garantita da marchio di conformità rilasciato dall' Istituto Italiano dei Plastici (IIP). La ditta fornitrice dovrà presentare i certificati che attestino il possesso del marchio IIP su tutta la gamma dei diametri forniti. La Direzione Lavori portà far eseguire prove di collaudo in conformità alle norme UNI 7990·7991 da parte di un primario istituto di analisi abilitato, su una campionatura di tubazioni giacenti in cantiere, a spese del fornitore. I tubi dovranno riportare in maniera visibile la seguente marcatura: · nome del fabbricante · marchio IIP·UNI e numero distintivo del produttore · indicazione del materiale utilizzato · valore del diametro esterno (DE) · indicazione della pressione nominale PN · indicazione del periodo di produzione E' compreso l'onere per la fornitura e la posa in opera di tutti i pezzi speciali ed ogni altro onere per dare il lavoro finito a regola d'arte secondo le indicazioni impartite dalla DL. / PN 4 DE 110	m		19,36
G.01.03.0090.050	FORNITURA E POSA DI TUBAZIONI IN PE B.D. / Fornitura e posa di tubazioni in polietilene bassa densità (PEBD) atossici corrispondenti alle norme UNI 7990 · 7991 e alla Circolare Ministeriale n° 102/78, realizzati esclusivamente con materiale vergine. La conformità alle norme dovrà essere garantita da marchio di conformità rilasciato dall' Istituto Italiano dei Plastici (IIP). La ditta fornitrice dovrà presentare i certificati che attestino il possesso del marchio IIP su tutta la gamma dei diametri forniti. La Direzione Lavori portà far eseguire prove di collaudo in conformità alle norme UNI 7990·7991 da parte di un primario istituto di analisi abilitato, su una campionatura di tubazioni giacenti in cantiere, a spese del fornitore. I tubi dovranno riportare in maniera visibile la seguente marcatura: · nome del fabbricante · marchio IIP·UNI e numero distintivo del produttore · indicazione del materiale utilizzato · valore del diametro esterno (DE) · indicazione della pressione nominale PN · indicazione del periodo di produzione E' compreso l'onere per la fornitura e la posa in opera di tutti i pezzi speciali ed ogni altro onere per dare il lavoro finito a regola d'arte secondo le indicazioni impartite dalla DL. / PN 6 DE 16	m		1,07
G.01.03.0090.055	FORNITURA E POSA DI TUBAZIONI IN PE B.D. / Fornitura e posa di tubazioni in polietilene bassa densità (PEBD) atossici corrispondenti alle norme UNI 7990 · 7991 e alla Circolare Ministeriale n° 102/78, realizzati esclusivamente con materiale vergine. La conformità alle norme dovrà essere garantita da marchio di conformità rilasciato dall' Istituto Italiano dei Plastici (IIP). La ditta fornitrice dovrà presentare i certificati che attestino il possesso del marchio IIP su tutta la gamma dei diametri forniti. La Direzione Lavori portà far eseguire prove di collaudo in conformità alle norme UNI 7990·7991 da parte di un primario istituto di analisi abilitato, su una campionatura di tubazioni giacenti in cantiere, a spese del fornitore. I tubi dovranno riportare in maniera visibile la seguente marcatura: · nome del fabbricante · marchio IIP·UNI e numero distintivo del produttore · indicazione del materiale utilizzato · valore del diametro esterno (DE) · indicazione della pressione nominale PN · indicazione del periodo di produzione E' compreso l'onere per la fornitura e la posa in opera di tutti i pezzi speciali ed ogni altro onere per dare il lavoro finito a regola d'arte secondo le indicazioni impartite dalla DL. / PN 6 DE 20	m		1,42
G.01.03.0090.060	FORNITURA E POSA DI TUBAZIONI IN PE B.D. / Fornitura e posa di tubazioni in polietilene bassa densità (PEBD) atossici corrispondenti alle norme UNI 7990 · 7991 e alla Circolare Ministeriale n° 102/78, realizzati esclusivamente con materiale vergine. La conformità alle norme dovrà essere garantita da marchio di conformità rilasciato dall' Istituto Italiano dei Plastici (IIP). La ditta fornitrice dovrà presentare i certificati che attestino il possesso del marchio IIP su tutta la gamma dei diametri forniti. La Direzione Lavori portà far eseguire prove di collaudo in conformità alle norme UNI 7990·7991 da parte di un primario istituto di analisi abilitato, su una campionatura di tubazioni giacenti in cantiere, a spese del fornitore. I tubi dovranno riportare in maniera visibile la seguente marcatura: · nome del fabbricante · marchio IIP·UNI e numero distintivo del produttore · indicazione del materiale utilizzato · valore del diametro esterno (DE) · indicazione della pressione nominale PN · indicazione del periodo di produzione E' compreso l'onere per la fornitura e la posa in opera di tutti i pezzi speciali ed ogni altro onere per dare il lavoro finito a regola d'arte secondo le indicazioni impartite dalla DL. / PN 6 DE 25	m		1,92
G.01.03.0090.065	FORNITURA E POSA DI TUBAZIONI IN PE B.D. / Fornitura e posa di tubazioni in polietilene bassa densità (PEBD) atossici corrispondenti alle norme UNI 7990 · 7991 e alla Circolare Ministeriale n° 102/78, realizzati esclusivamente con materiale vergine. La conformità alle norme dovrà essere garantita da marchio di conformità rilasciato dall' Istituto Italiano dei Plastici (IIP). La ditta fornitrice dovrà presentare i certificati che attestino il possesso del marchio IIP su tutta la gamma dei diametri forniti. La Direzione Lavori portà far eseguire prove di collaudo in conformità alle norme UNI 7990·7991 da parte di un primario istituto di analisi abilitato, su una campionatura di tubazioni giacenti in cantiere, a spese del fornitore. I tubi dovranno riportare in maniera visibile la seguente marcatura: · nome del fabbricante · marchio IIP·UNI e numero distintivo del produttore · indicazione del materiale utilizzato · valore del diametro esterno (DE) · indicazione della pressione nominale PN · indicazione del periodo di produzione E' compreso l'onere per la fornitura e la posa in opera di tutti i pezzi speciali ed ogni altro onere per dare il lavoro finito a regola d'arte secondo le indicazioni impartite dalla DL. / PN 6 DE 32	m		2,77
G.01.03.0090.070	FORNITURA E POSA DI TUBAZIONI IN PE B.D. / Fornitura e posa di tubazioni in polietilene bassa densità (PEBD) atossici corrispondenti alle norme UNI 7990 · 7991 e alla Circolare Ministeriale n° 102/78, realizzati esclusivamente con materiale vergine. La conformità alle norme dovrà essere garantita da marchio di conformità rilasciato dall' Istituto Italiano dei Plastici (IIP). La ditta fornitrice dovrà presentare i certificati che attestino il possesso del marchio IIP su tutta la gamma dei diametri forniti. La Direzione Lavori portà far eseguire prove di collaudo in conformità alle norme UNI 7990·7991 da parte di un primario istituto di analisi abilitato, su una campionatura di tubazioni giacenti in cantiere, a spese del fornitore. I tubi dovranno riportare in maniera visibile la seguente marcatura: · nome del fabbricante · marchio IIP·UNI e numero distintivo del produttore · indicazione del materiale utilizzato · valore del diametro esterno (DE) · indicazione della pressione nominale PN · indicazione del periodo di produzione E' compreso l'onere per la fornitura e la posa in opera di tutti i pezzi speciali ed ogni altro onere per dare il lavoro finito a regola d'arte secondo le indicazioni impartite dalla DL. / PN 6 DE 40	m		3,94
G.01.03.0090.075	FORNITURA E POSA DI TUBAZIONI IN PE B.D. / Fornitura e posa di tubazioni in polietilene bassa densità (PEBD) atossici corrispondenti alle norme UNI 7990 · 7991 e alla Circolare Ministeriale n° 102/78, realizzati esclusivamente con materiale vergine. La conformità alle norme dovrà essere garantita da marchio di conformità rilasciato dall' Istituto Italiano dei Plastici (IIP). La ditta fornitrice dovrà presentare i certificati che attestino il possesso del marchio IIP su tutta la gamma dei diametri forniti. La Direzione Lavori portà far eseguire prove di collaudo in conformità alle norme UNI 7990·7991 da parte di un primario istituto di analisi abilitato, su una campionatura di tubazioni giacenti in cantiere, a spese del fornitore. I tubi dovranno riportare in maniera visibile la seguente marcatura: · nome del fabbricante · marchio IIP·UNI e numero distintivo del produttore · indicazione del materiale utilizzato · valore del diametro esterno (DE) · indicazione della pressione nominale PN · indicazione del periodo di produzione E' compreso l'onere per la fornitura e la posa in opera di tutti i pezzi speciali ed ogni altro onere per dare il lavoro finito a regola d'arte secondo le indicazioni impartite dalla DL. / PN 6 DE 50	m		5,72
G.01.03.0090.080	FORNITURA E POSA DI TUBAZIONI IN PE B.D. / Fornitura e posa di tubazioni in polietilene bassa densità (PEBD) atossici corrispondenti alle norme UNI 7990 · 7991 e alla Circolare Ministeriale n° 102/78, realizzati esclusivamente con materiale vergine. La conformità alle norme dovrà essere garantita da marchio di conformità rilasciato dall' Istituto Italiano dei Plastici (IIP). La ditta fornitrice dovrà presentare i certificati che attestino il possesso del marchio IIP su tutta la gamma dei diametri forniti. La Direzione Lavori portà far eseguire prove di collaudo in conformità alle norme UNI 7990·7991 da parte di un primario istituto di analisi abilitato, su una campionatura di tubazioni giacenti in cantiere, a spese del fornitore. I tubi dovranno riportare in maniera visibile la seguente marcatura: · nome del fabbricante · marchio IIP·UNI e numero distintivo del produttore · indicazione del materiale utilizzato · valore del diametro esterno (DE) · indicazione della pressione nominale PN · indicazione del periodo di produzione E' compreso l'onere per la fornitura e la posa in opera di tutti i pezzi speciali ed ogni altro onere per dare il lavoro finito a regola d'arte secondo le indicazioni impartite dalla DL. / PN 6 DE 63	m		8,45
G.01.03.0090.085	FORNITURA E POSA DI TUBAZIONI IN PE B.D. / Fornitura e posa di tubazioni in polietilene bassa densità (PEBD) atossici corrispondenti alle norme UNI 7990 · 7991 e alla Circolare Ministeriale n° 102/78, realizzati esclusivamente con materiale vergine. La conformità alle norme dovrà essere garantita da marchio di conformità rilasciato dall' Istituto Italiano dei Plastici (IIP). La ditta fornitrice dovrà presentare i certificati che attestino il possesso del marchio IIP su tutta la gamma dei diametri forniti. La Direzione Lavori portà far eseguire prove di collaudo in conformità alle norme UNI 7990·7991 da parte di un primario istituto di analisi abilitato, su una campionatura di tubazioni giacenti in cantiere, a spese del fornitore. I tubi dovranno riportare in maniera visibile la seguente marcatura: · nome del fabbricante · marchio IIP·UNI e numero distintivo del produttore · indicazione del materiale utilizzato · valore del diametro esterno (DE) · indicazione della pressione nominale PN · indicazione del periodo di produzione E' compreso l'onere per la fornitura e la posa in opera di tutti i pezzi speciali ed ogni altro onere per dare il lavoro finito a regola d'arte secondo le indicazioni impartite dalla DL. / PN 6 DE 75	m		12,26
G.01.03.0090.090	FORNITURA E POSA DI TUBAZIONI IN PE B.D. / Fornitura e posa di tubazioni in polietilene bassa densità (PEBD) atossici corrispondenti alle norme UNI 7990 · 7991 e alla Circolare Ministeriale n° 102/78, realizzati esclusivamente con materiale vergine. La conformità alle norme dovrà essere garantita da marchio di conformità rilasciato dall' Istituto Italiano dei Plastici (IIP). La ditta fornitrice dovrà presentare i certificati che attestino il possesso del marchio IIP su tutta la gamma dei diametri forniti. La Direzione Lavori portà far eseguire prove di collaudo in conformità alle norme UNI 7990·7991 da parte di un primario istituto di analisi abilitato, su una campionatura di tubazioni giacenti in cantiere, a spese del fornitore. I tubi dovranno riportare in maniera visibile la seguente marcatura: · nome del fabbricante · marchio IIP·UNI e numero distintivo del produttore · indicazione del materiale utilizzato · valore del diametro esterno (DE) · indicazione della pressione nominale PN · indicazione del periodo di produzione E' compreso l'onere per la fornitura e la posa in opera di tutti i pezzi speciali ed ogni altro onere per dare il lavoro finito a regola d'arte secondo le indicazioni impartite dalla DL. / PN 6 DE 90	m		17,20
G.01.03.0090.095	FORNITURA E POSA DI TUBAZIONI IN PE B.D. / Fornitura e posa di tubazioni in polietilene bassa densità (PEBD) atossici corrispondenti alle norme UNI 7990 · 7991 e alla Circolare Ministeriale n° 102/78, realizzati esclusivamente con materiale vergine. La conformità alle norme dovrà essere garantita da marchio di conformità rilasciato dall' Istituto Italiano dei Plastici (IIP). La ditta fornitrice dovrà presentare i certificati che attestino il possesso del marchio IIP su tutta la gamma dei diametri forniti. La Direzione Lavori portà far eseguire prove di collaudo in conformità alle norme UNI 7990·7991 da parte di un primario istituto di analisi abilitato, su una campionatura di tubazioni giacenti in cantiere, a spese del fornitore. I tubi dovranno riportare in maniera visibile la seguente marcatura: · nome del fabbricante · marchio IIP·UNI e numero distintivo del produttore · indicazione del materiale utilizzato · valore del diametro esterno (DE) · indicazione della pressione nominale PN · indicazione del periodo di produzione E' compreso l'onere per la fornitura e la posa in opera di tutti i pezzi speciali ed ogni altro onere per dare il lavoro finito a regola d'arte secondo le indicazioni impartite dalla DL. / PN 6 DE 110	m		24,61
G.01.03.0090.100	FORNITURA E POSA DI TUBAZIONI IN PE B.D. / Fornitura e posa di tubazioni in polietilene bassa densità (PEBD) atossici corrispondenti alle norme UNI 7990 · 7991 e alla Circolare Ministeriale n° 102/78, realizzati esclusivamente con materiale vergine. La conformità alle norme dovrà essere garantita da marchio di conformità rilasciato dall' Istituto Italiano dei Plastici (IIP). La ditta fornitrice dovrà presentare i certificati che attestino il possesso del marchio IIP su tutta la gamma dei diametri forniti. La Direzione Lavori portà far eseguire prove di collaudo in conformità alle norme UNI 7990·7991 da parte di un primario istituto di analisi abilitato, su una campionatura di tubazioni giacenti in cantiere, a spese del fornitore. I tubi dovranno riportare in maniera visibile la seguente marcatura: · nome del fabbricante · marchio IIP·UNI e numero distintivo del produttore · indicazione del materiale utilizzato · valore del diametro esterno (DE) · indicazione della pressione nominale PN · indicazione del periodo di produzione E' compreso l'onere per la fornitura e la posa in opera di tutti i pezzi speciali ed ogni altro onere per dare il lavoro finito a regola d'arte secondo le indicazioni impartite dalla DL. / PN 10 DE 16	m		1,16
G.01.03.0090.105	FORNITURA E POSA DI TUBAZIONI IN PE B.D. / Fornitura e posa di tubazioni in polietilene bassa densità (PEBD) atossici corrispondenti alle norme UNI 7990 · 7991 e alla Circolare Ministeriale n° 102/78, realizzati esclusivamente con materiale vergine. La conformità alle norme dovrà essere garantita da marchio di conformità rilasciato dall' Istituto Italiano dei Plastici (IIP). La ditta fornitrice dovrà presentare i certificati che attestino il possesso del marchio IIP su tutta la gamma dei diametri forniti. La Direzione Lavori portà far eseguire prove di collaudo in conformità alle norme UNI 7990·7991 da parte di un primario istituto di analisi abilitato, su una campionatura di tubazioni giacenti in cantiere, a spese del fornitore. I tubi dovranno riportare in maniera visibile la seguente marcatura: · nome del fabbricante · marchio IIP·UNI e numero distintivo del produttore · indicazione del materiale utilizzato · valore del diametro esterno (DE) · indicazione della pressione nominale PN · indicazione del periodo di produzione E' compreso l'onere per la fornitura e la posa in opera di tutti i pezzi speciali ed ogni altro onere per dare il lavoro finito a regola d'arte secondo le indicazioni impartite dalla DL. / PN 10 DE 20	m		1,54
G.01.03.0090.110	FORNITURA E POSA DI TUBAZIONI IN PE B.D. / Fornitura e posa di tubazioni in polietilene bassa densità (PEBD) atossici corrispondenti alle norme UNI 7990 · 7991 e alla Circolare Ministeriale n° 102/78, realizzati esclusivamente con materiale vergine. La conformità alle norme dovrà essere garantita da marchio di conformità rilasciato dall' Istituto Italiano dei Plastici (IIP). La ditta fornitrice dovrà presentare i certificati che attestino il possesso del marchio IIP su tutta la gamma dei diametri forniti. La Direzione Lavori portà far eseguire prove di collaudo in conformità alle norme UNI 7990·7991 da parte di un primario istituto di analisi abilitato, su una campionatura di tubazioni giacenti in cantiere, a spese del fornitore. I tubi dovranno riportare in maniera visibile la seguente marcatura: · nome del fabbricante · marchio IIP·UNI e numero distintivo del produttore · indicazione del materiale utilizzato · valore del diametro esterno (DE) · indicazione della pressione nominale PN · indicazione del periodo di produzione E' compreso l'onere per la fornitura e la posa in opera di tutti i pezzi speciali ed ogni altro onere per dare il lavoro finito a regola d'arte secondo le indicazioni impartite dalla DL. / PN 10 DE 25	m		2,30
G.01.03.0090.115	FORNITURA E POSA DI TUBAZIONI IN PE B.D. / Fornitura e posa di tubazioni in polietilene bassa densità (PEBD) atossici corrispondenti alle norme UNI 7990 · 7991 e alla Circolare Ministeriale n° 102/78, realizzati esclusivamente con materiale vergine. La conformità alle norme dovrà essere garantita da marchio di conformità rilasciato dall' Istituto Italiano dei Plastici (IIP). La ditta fornitrice dovrà presentare i certificati che attestino il possesso del marchio IIP su tutta la gamma dei diametri forniti. La Direzione Lavori portà far eseguire prove di collaudo in conformità alle norme UNI 7990·7991 da parte di un primario istituto di analisi abilitato, su una campionatura di tubazioni giacenti in cantiere, a spese del fornitore. I tubi dovranno riportare in maniera visibile la seguente marcatura: · nome del fabbricante · marchio IIP·UNI e numero distintivo del produttore · indicazione del materiale utilizzato · valore del diametro esterno (DE) · indicazione della pressione nominale PN · indicazione del periodo di produzione E' compreso l'onere per la fornitura e la posa in opera di tutti i pezzi speciali ed ogni altro onere per dare il lavoro finito a regola d'arte secondo le indicazioni impartite dalla DL. / PN 10 DE 32	m		3,24
G.01.03.0090.120	FORNITURA E POSA DI TUBAZIONI IN PE B.D. / Fornitura e posa di tubazioni in polietilene bassa densità (PEBD) atossici corrispondenti alle norme UNI 7990 · 7991 e alla Circolare Ministeriale n° 102/78, realizzati esclusivamente con materiale vergine. La conformità alle norme dovrà essere garantita da marchio di conformità rilasciato dall' Istituto Italiano dei Plastici (IIP). La ditta fornitrice dovrà presentare i certificati che attestino il possesso del marchio IIP su tutta la gamma dei diametri forniti. La Direzione Lavori portà far eseguire prove di collaudo in conformità alle norme UNI 7990·7991 da parte di un primario istituto di analisi abilitato, su una campionatura di tubazioni giacenti in cantiere, a spese del fornitore. I tubi dovranno riportare in maniera visibile la seguente marcatura: · nome del fabbricante · marchio IIP·UNI e numero distintivo del produttore · indicazione del materiale utilizzato · valore del diametro esterno (DE) · indicazione della pressione nominale PN · indicazione del periodo di produzione E' compreso l'onere per la fornitura e la posa in opera di tutti i pezzi speciali ed ogni altro onere per dare il lavoro finito a regola d'arte secondo le indicazioni impartite dalla DL. / PN 10 DE 40	m		4,65
G.01.03.0090.125	FORNITURA E POSA DI TUBAZIONI IN PE B.D. / Fornitura e posa di tubazioni in polietilene bassa densità (PEBD) atossici corrispondenti alle norme UNI 7990 · 7991 e alla Circolare Ministeriale n° 102/78, realizzati esclusivamente con materiale vergine. La conformità alle norme dovrà essere garantita da marchio di conformità rilasciato dall' Istituto Italiano dei Plastici (IIP). La ditta fornitrice dovrà presentare i certificati che attestino il possesso del marchio IIP su tutta la gamma dei diametri forniti. La Direzione Lavori portà far eseguire prove di collaudo in conformità alle norme UNI 7990·7991 da parte di un primario istituto di analisi abilitato, su una campionatura di tubazioni giacenti in cantiere, a spese del fornitore. I tubi dovranno riportare in maniera visibile la seguente marcatura: · nome del fabbricante · marchio IIP·UNI e numero distintivo del produttore · indicazione del materiale utilizzato · valore del diametro esterno (DE) · indicazione della pressione nominale PN · indicazione del periodo di produzione E' compreso l'onere per la fornitura e la posa in opera di tutti i pezzi speciali ed ogni altro onere per dare il lavoro finito a regola d'arte secondo le indicazioni impartite dalla DL. / PN 10 DE 50	m		6,85
G.01.03.0090.130	FORNITURA E POSA DI TUBAZIONI IN PE B.D. / Fornitura e posa di tubazioni in polietilene bassa densità (PEBD) atossici corrispondenti alle norme UNI 7990 · 7991 e alla Circolare Ministeriale n° 102/78, realizzati esclusivamente con materiale vergine. La conformità alle norme dovrà essere garantita da marchio di conformità rilasciato dall' Istituto Italiano dei Plastici (IIP). La ditta fornitrice dovrà presentare i certificati che attestino il possesso del marchio IIP su tutta la gamma dei diametri forniti. La Direzione Lavori portà far eseguire prove di collaudo in conformità alle norme UNI 7990·7991 da parte di un primario istituto di analisi abilitato, su una campionatura di tubazioni giacenti in cantiere, a spese del fornitore. I tubi dovranno riportare in maniera visibile la seguente marcatura: · nome del fabbricante · marchio IIP·UNI e numero distintivo del produttore · indicazione del materiale utilizzato · valore del diametro esterno (DE) · indicazione della pressione nominale PN · indicazione del periodo di produzione E' compreso l'onere per la fornitura e la posa in opera di tutti i pezzi speciali ed ogni altro onere per dare il lavoro finito a regola d'arte secondo le indicazioni impartite dalla DL. / PN 10 DE 63	m		10,26
G.01.03.0090.135	FORNITURA E POSA DI TUBAZIONI IN PE B.D. / Fornitura e posa di tubazioni in polietilene bassa densità (PEBD) atossici corrispondenti alle norme UNI 7990 · 7991 e alla Circolare Ministeriale n° 102/78, realizzati esclusivamente con materiale vergine. La conformità alle norme dovrà essere garantita da marchio di conformità rilasciato dall' Istituto Italiano dei Plastici (IIP). La ditta fornitrice dovrà presentare i certificati che attestino il possesso del marchio IIP su tutta la gamma dei diametri forniti. La Direzione Lavori portà far eseguire prove di collaudo in conformità alle norme UNI 7990·7991 da parte di un primario istituto di analisi abilitato, su una campionatura di tubazioni giacenti in cantiere, a spese del fornitore. I tubi dovranno riportare in maniera visibile la seguente marcatura: · nome del fabbricante · marchio IIP·UNI e numero distintivo del produttore · indicazione del materiale utilizzato · valore del diametro esterno (DE) · indicazione della pressione nominale PN · indicazione del periodo di produzione E' compreso l'onere per la fornitura e la posa in opera di tutti i pezzi speciali ed ogni altro onere per dare il lavoro finito a regola d'arte secondo le indicazioni impartite dalla DL. / PN 10 DE 75	m		14,17
G.01.03.0090.140	FORNITURA E POSA DI TUBAZIONI IN PE B.D. / Fornitura e posa di tubazioni in polietilene bassa densità (PEBD) atossici corrispondenti alle norme UNI 7990 · 7991 e alla Circolare Ministeriale n° 102/78, realizzati esclusivamente con materiale vergine. La conformità alle norme dovrà essere garantita da marchio di conformità rilasciato dall' Istituto Italiano dei Plastici (IIP). La ditta fornitrice dovrà presentare i certificati che attestino il possesso del marchio IIP su tutta la gamma dei diametri forniti. La Direzione Lavori portà far eseguire prove di collaudo in conformità alle norme UNI 7990·7991 da parte di un primario istituto di analisi abilitato, su una campionatura di tubazioni giacenti in cantiere, a spese del fornitore. I tubi dovranno riportare in maniera visibile la seguente marcatura: · nome del fabbricante · marchio IIP·UNI e numero distintivo del produttore · indicazione del materiale utilizzato · valore del diametro esterno (DE) · indicazione della pressione nominale PN · indicazione del periodo di produzione E' compreso l'onere per la fornitura e la posa in opera di tutti i pezzi speciali ed ogni altro onere per dare il lavoro finito a regola d'arte secondo le indicazioni impartite dalla DL. / PN 10 DE 90	m		19,63
G.01.03.0090.145	FORNITURA E POSA DI TUBAZIONI IN PE B.D. / Fornitura e posa di tubazioni in polietilene bassa densità (PEBD) atossici corrispondenti alle norme UNI 7990 · 7991 e alla Circolare Ministeriale n° 102/78, realizzati esclusivamente con materiale vergine. La conformità alle norme dovrà essere garantita da marchio di conformità rilasciato dall' Istituto Italiano dei Plastici (IIP). La ditta fornitrice dovrà presentare i certificati che attestino il possesso del marchio IIP su tutta la gamma dei diametri forniti. La Direzione Lavori portà far eseguire prove di collaudo in conformità alle norme UNI 7990·7991 da parte di un primario istituto di analisi abilitato, su una campionatura di tubazioni giacenti in cantiere, a spese del fornitore. I tubi dovranno riportare in maniera visibile la seguente marcatura: · nome del fabbricante · marchio IIP·UNI e numero distintivo del produttore · indicazione del materiale utilizzato · valore del diametro esterno (DE) · indicazione della pressione nominale PN · indicazione del periodo di produzione E' compreso l'onere per la fornitura e la posa in opera di tutti i pezzi speciali ed ogni altro onere per dare il lavoro finito a regola d'arte secondo le indicazioni impartite dalla DL. / PN 10 DE 110	m		28,40
G.01.03.0095	FORNITURA E POSA TUBAZIONI IN ACCIAIO SALDATO BITUMATE / Fornitura e posa in opera di tubazioni in acciaio, di tipo saldato, per condotte d'acqua, secondo le norme UNI 6363/84, bitumate internamente ed esternamente a caldo e protette da un rivestimento pesante esterno costituito da uno strato isolante di miscela bituminosa e da una sovrastante fasciatura elicoidale formata da un nastro di lana di vetro applicata in bagno caldo conforme alla norma UNI 5256, da miscela speciale, compreso l'onere della posa di sabbia di allettamento, lavata e vagliata granulometria 0·8 mm, posta in opera come da sezione tipo allegata, delle curve, del ripristino del rivestimento ove danneggiato nelle operazioni di trasporto, lo sfilamento, la piegatura, la saldatura, ecc. e delle prove di tenuta. Restano esclusi lo scavo, il ritombamento, il ripristino delle pavimentazioni, il tutto eseguito a regola d'arte. E' compresa la fornitura e la posa dei pezzi speciali.
G.01.03.0095.005	FORNITURA E POSA TUBAZIONI IN ACCIAIO SALDATO BITUMATE / Fornitura e posa in opera di tubazioni in acciaio, di tipo saldato, per condotte d'acqua, secondo le norme UNI 6363/84, bitumate internamente ed esternamente a caldo e protette da un rivestimento pesante esterno costituito da uno strato isolante di miscela bituminosa e da una sovrastante fasciatura elicoidale formata da un nastro di lana di vetro applicata in bagno caldo conforme alla norma UNI 5256, da miscela speciale, compreso l'onere della posa di sabbia di allettamento, lavata e vagliata granulometria 0·8 mm, posta in opera come da sezione tipo allegata, delle curve, del ripristino del rivestimento ove danneggiato nelle operazioni di trasporto, lo sfilamento, la piegatura, la saldatura, ecc. e delle prove di tenuta. Restano esclusi lo scavo, il ritombamento, il ripristino delle pavimentazioni, il tutto eseguito a regola d'arte. E' compresa la fornitura e la posa dei pezzi speciali. / DN 40	m		10,61
G.01.03.0095.010	FORNITURA E POSA TUBAZIONI IN ACCIAIO SALDATO BITUMATE / Fornitura e posa in opera di tubazioni in acciaio, di tipo saldato, per condotte d'acqua, secondo le norme UNI 6363/84, bitumate internamente ed esternamente a caldo e protette da un rivestimento pesante esterno costituito da uno strato isolante di miscela bituminosa e da una sovrastante fasciatura elicoidale formata da un nastro di lana di vetro applicata in bagno caldo conforme alla norma UNI 5256, da miscela speciale, compreso l'onere della posa di sabbia di allettamento, lavata e vagliata granulometria 0·8 mm, posta in opera come da sezione tipo allegata, delle curve, del ripristino del rivestimento ove danneggiato nelle operazioni di trasporto, lo sfilamento, la piegatura, la saldatura, ecc. e delle prove di tenuta. Restano esclusi lo scavo, il ritombamento, il ripristino delle pavimentazioni, il tutto eseguito a regola d'arte. E' compresa la fornitura e la posa dei pezzi speciali. / DN 50	m		13,74
G.01.03.0095.015	FORNITURA E POSA TUBAZIONI IN ACCIAIO SALDATO BITUMATE / Fornitura e posa in opera di tubazioni in acciaio, di tipo saldato, per condotte d'acqua, secondo le norme UNI 6363/84, bitumate internamente ed esternamente a caldo e protette da un rivestimento pesante esterno costituito da uno strato isolante di miscela bituminosa e da una sovrastante fasciatura elicoidale formata da un nastro di lana di vetro applicata in bagno caldo conforme alla norma UNI 5256, da miscela speciale, compreso l'onere della posa di sabbia di allettamento, lavata e vagliata granulometria 0·8 mm, posta in opera come da sezione tipo allegata, delle curve, del ripristino del rivestimento ove danneggiato nelle operazioni di trasporto, lo sfilamento, la piegatura, la saldatura, ecc. e delle prove di tenuta. Restano esclusi lo scavo, il ritombamento, il ripristino delle pavimentazioni, il tutto eseguito a regola d'arte. E' compresa la fornitura e la posa dei pezzi speciali. / DN 65	m		15,07
G.01.03.0095.020	FORNITURA E POSA TUBAZIONI IN ACCIAIO SALDATO BITUMATE / Fornitura e posa in opera di tubazioni in acciaio, di tipo saldato, per condotte d'acqua, secondo le norme UNI 6363/84, bitumate internamente ed esternamente a caldo e protette da un rivestimento pesante esterno costituito da uno strato isolante di miscela bituminosa e da una sovrastante fasciatura elicoidale formata da un nastro di lana di vetro applicata in bagno caldo conforme alla norma UNI 5256, da miscela speciale, compreso l'onere della posa di sabbia di allettamento, lavata e vagliata granulometria 0·8 mm, posta in opera come da sezione tipo allegata, delle curve, del ripristino del rivestimento ove danneggiato nelle operazioni di trasporto, lo sfilamento, la piegatura, la saldatura, ecc. e delle prove di tenuta. Restano esclusi lo scavo, il ritombamento, il ripristino delle pavimentazioni, il tutto eseguito a regola d'arte. E' compresa la fornitura e la posa dei pezzi speciali. / DN 80	m		17,22
G.01.03.0095.025	FORNITURA E POSA TUBAZIONI IN ACCIAIO SALDATO BITUMATE / Fornitura e posa in opera di tubazioni in acciaio, di tipo saldato, per condotte d'acqua, secondo le norme UNI 6363/84, bitumate internamente ed esternamente a caldo e protette da un rivestimento pesante esterno costituito da uno strato isolante di miscela bituminosa e da una sovrastante fasciatura elicoidale formata da un nastro di lana di vetro applicata in bagno caldo conforme alla norma UNI 5256, da miscela speciale, compreso l'onere della posa di sabbia di allettamento, lavata e vagliata granulometria 0·8 mm, posta in opera come da sezione tipo allegata, delle curve, del ripristino del rivestimento ove danneggiato nelle operazioni di trasporto, lo sfilamento, la piegatura, la saldatura, ecc. e delle prove di tenuta. Restano esclusi lo scavo, il ritombamento, il ripristino delle pavimentazioni, il tutto eseguito a regola d'arte. E' compresa la fornitura e la posa dei pezzi speciali. / DN 100	m		23,24
G.01.03.0095.030	FORNITURA E POSA TUBAZIONI IN ACCIAIO SALDATO BITUMATE / Fornitura e posa in opera di tubazioni in acciaio, di tipo saldato, per condotte d'acqua, secondo le norme UNI 6363/84, bitumate internamente ed esternamente a caldo e protette da un rivestimento pesante esterno costituito da uno strato isolante di miscela bituminosa e da una sovrastante fasciatura elicoidale formata da un nastro di lana di vetro applicata in bagno caldo conforme alla norma UNI 5256, da miscela speciale, compreso l'onere della posa di sabbia di allettamento, lavata e vagliata granulometria 0·8 mm, posta in opera come da sezione tipo allegata, delle curve, del ripristino del rivestimento ove danneggiato nelle operazioni di trasporto, lo sfilamento, la piegatura, la saldatura, ecc. e delle prove di tenuta. Restano esclusi lo scavo, il ritombamento, il ripristino delle pavimentazioni, il tutto eseguito a regola d'arte. E' compresa la fornitura e la posa dei pezzi speciali. / DN 125	m		33,25
G.01.03.0095.035	FORNITURA E POSA TUBAZIONI IN ACCIAIO SALDATO BITUMATE / Fornitura e posa in opera di tubazioni in acciaio, di tipo saldato, per condotte d'acqua, secondo le norme UNI 6363/84, bitumate internamente ed esternamente a caldo e protette da un rivestimento pesante esterno costituito da uno strato isolante di miscela bituminosa e da una sovrastante fasciatura elicoidale formata da un nastro di lana di vetro applicata in bagno caldo conforme alla norma UNI 5256, da miscela speciale, compreso l'onere della posa di sabbia di allettamento, lavata e vagliata granulometria 0·8 mm, posta in opera come da sezione tipo allegata, delle curve, del ripristino del rivestimento ove danneggiato nelle operazioni di trasporto, lo sfilamento, la piegatura, la saldatura, ecc. e delle prove di tenuta. Restano esclusi lo scavo, il ritombamento, il ripristino delle pavimentazioni, il tutto eseguito a regola d'arte. E' compresa la fornitura e la posa dei pezzi speciali. / DN 150	m		42,33
G.01.03.0095.040	FORNITURA E POSA TUBAZIONI IN ACCIAIO SALDATO BITUMATE / Fornitura e posa in opera di tubazioni in acciaio, di tipo saldato, per condotte d'acqua, secondo le norme UNI 6363/84, bitumate internamente ed esternamente a caldo e protette da un rivestimento pesante esterno costituito da uno strato isolante di miscela bituminosa e da una sovrastante fasciatura elicoidale formata da un nastro di lana di vetro applicata in bagno caldo conforme alla norma UNI 5256, da miscela speciale, compreso l'onere della posa di sabbia di allettamento, lavata e vagliata granulometria 0·8 mm, posta in opera come da sezione tipo allegata, delle curve, del ripristino del rivestimento ove danneggiato nelle operazioni di trasporto, lo sfilamento, la piegatura, la saldatura, ecc. e delle prove di tenuta. Restano esclusi lo scavo, il ritombamento, il ripristino delle pavimentazioni, il tutto eseguito a regola d'arte. E' compresa la fornitura e la posa dei pezzi speciali. / DN 200	m		66,56
G.01.03.0095.045	FORNITURA E POSA TUBAZIONI IN ACCIAIO SALDATO BITUMATE / Fornitura e posa in opera di tubazioni in acciaio, di tipo saldato, per condotte d'acqua, secondo le norme UNI 6363/84, bitumate internamente ed esternamente a caldo e protette da un rivestimento pesante esterno costituito da uno strato isolante di miscela bituminosa e da una sovrastante fasciatura elicoidale formata da un nastro di lana di vetro applicata in bagno caldo conforme alla norma UNI 5256, da miscela speciale, compreso l'onere della posa di sabbia di allettamento, lavata e vagliata granulometria 0·8 mm, posta in opera come da sezione tipo allegata, delle curve, del ripristino del rivestimento ove danneggiato nelle operazioni di trasporto, lo sfilamento, la piegatura, la saldatura, ecc. e delle prove di tenuta. Restano esclusi lo scavo, il ritombamento, il ripristino delle pavimentazioni, il tutto eseguito a regola d'arte. E' compresa la fornitura e la posa dei pezzi speciali. / DN 250	m		90,64
G.01.03.0095.050	FORNITURA E POSA TUBAZIONI IN ACCIAIO SALDATO BITUMATE / Fornitura e posa in opera di tubazioni in acciaio, di tipo saldato, per condotte d'acqua, secondo le norme UNI 6363/84, bitumate internamente ed esternamente a caldo e protette da un rivestimento pesante esterno costituito da uno strato isolante di miscela bituminosa e da una sovrastante fasciatura elicoidale formata da un nastro di lana di vetro applicata in bagno caldo conforme alla norma UNI 5256, da miscela speciale, compreso l'onere della posa di sabbia di allettamento, lavata e vagliata granulometria 0·8 mm, posta in opera come da sezione tipo allegata, delle curve, del ripristino del rivestimento ove danneggiato nelle operazioni di trasporto, lo sfilamento, la piegatura, la saldatura, ecc. e delle prove di tenuta. Restano esclusi lo scavo, il ritombamento, il ripristino delle pavimentazioni, il tutto eseguito a regola d'arte. E' compresa la fornitura e la posa dei pezzi speciali. / DN 300	m		115,31
G.01.03.0095.055	FORNITURA E POSA TUBAZIONI IN ACCIAIO SALDATO BITUMATE / Fornitura e posa in opera di tubazioni in acciaio, di tipo saldato, per condotte d'acqua, secondo le norme UNI 6363/84, bitumate internamente ed esternamente a caldo e protette da un rivestimento pesante esterno costituito da uno strato isolante di miscela bituminosa e da una sovrastante fasciatura elicoidale formata da un nastro di lana di vetro applicata in bagno caldo conforme alla norma UNI 5256, da miscela speciale, compreso l'onere della posa di sabbia di allettamento, lavata e vagliata granulometria 0·8 mm, posta in opera come da sezione tipo allegata, delle curve, del ripristino del rivestimento ove danneggiato nelle operazioni di trasporto, lo sfilamento, la piegatura, la saldatura, ecc. e delle prove di tenuta. Restano esclusi lo scavo, il ritombamento, il ripristino delle pavimentazioni, il tutto eseguito a regola d'arte. E' compresa la fornitura e la posa dei pezzi speciali. / DN 350	m		137,79
G.01.03.0095.060	FORNITURA E POSA TUBAZIONI IN ACCIAIO SALDATO BITUMATE / Fornitura e posa in opera di tubazioni in acciaio, di tipo saldato, per condotte d'acqua, secondo le norme UNI 6363/84, bitumate internamente ed esternamente a caldo e protette da un rivestimento pesante esterno costituito da uno strato isolante di miscela bituminosa e da una sovrastante fasciatura elicoidale formata da un nastro di lana di vetro applicata in bagno caldo conforme alla norma UNI 5256, da miscela speciale, compreso l'onere della posa di sabbia di allettamento, lavata e vagliata granulometria 0·8 mm, posta in opera come da sezione tipo allegata, delle curve, del ripristino del rivestimento ove danneggiato nelle operazioni di trasporto, lo sfilamento, la piegatura, la saldatura, ecc. e delle prove di tenuta. Restano esclusi lo scavo, il ritombamento, il ripristino delle pavimentazioni, il tutto eseguito a regola d'arte. E' compresa la fornitura e la posa dei pezzi speciali. / DN 400	m		157,90
G.01.03.0095.065	FORNITURA E POSA TUBAZIONI IN ACCIAIO SALDATO BITUMATE / Fornitura e posa in opera di tubazioni in acciaio, di tipo saldato, per condotte d'acqua, secondo le norme UNI 6363/84, bitumate internamente ed esternamente a caldo e protette da un rivestimento pesante esterno costituito da uno strato isolante di miscela bituminosa e da una sovrastante fasciatura elicoidale formata da un nastro di lana di vetro applicata in bagno caldo conforme alla norma UNI 5256, da miscela speciale, compreso l'onere della posa di sabbia di allettamento, lavata e vagliata granulometria 0·8 mm, posta in opera come da sezione tipo allegata, delle curve, del ripristino del rivestimento ove danneggiato nelle operazioni di trasporto, lo sfilamento, la piegatura, la saldatura, ecc. e delle prove di tenuta. Restano esclusi lo scavo, il ritombamento, il ripristino delle pavimentazioni, il tutto eseguito a regola d'arte. E' compresa la fornitura e la posa dei pezzi speciali. / DN 450	m		200,10
G.01.03.0095.070	FORNITURA E POSA TUBAZIONI IN ACCIAIO SALDATO BITUMATE / Fornitura e posa in opera di tubazioni in acciaio, di tipo saldato, per condotte d'acqua, secondo le norme UNI 6363/84, bitumate internamente ed esternamente a caldo e protette da un rivestimento pesante esterno costituito da uno strato isolante di miscela bituminosa e da una sovrastante fasciatura elicoidale formata da un nastro di lana di vetro applicata in bagno caldo conforme alla norma UNI 5256, da miscela speciale, compreso l'onere della posa di sabbia di allettamento, lavata e vagliata granulometria 0·8 mm, posta in opera come da sezione tipo allegata, delle curve, del ripristino del rivestimento ove danneggiato nelle operazioni di trasporto, lo sfilamento, la piegatura, la saldatura, ecc. e delle prove di tenuta. Restano esclusi lo scavo, il ritombamento, il ripristino delle pavimentazioni, il tutto eseguito a regola d'arte. E' compresa la fornitura e la posa dei pezzi speciali. / DN 500	m		218,20
G.01.03.0100	FORNITURA E POSA TUBAZIONI IN ACCIAIO RIVEST. IN POLIETILENE / Fornitura e posa in opera di tubazioni in acciaio, di tipo saldato, per condotte d'acqua potabile, secondo le norme UNI 6363/84, con rivestimento esterno in polietilene triplo strato secondo norme UNI 9099, rivestimento interno in resina epossidica completi di manicotti di polietilene termoretrabile per il ripristino del rivestimento nel punto di giunzione, compreso l'onere della posa di sabbia di allettamento, lavata e vagliata granulometria 0·8 mm, posta in opera come da sezione tipo allegata, gli oneri per sfilamento, piegatura, saldatura, curve, ecc. e delle prove di tenuta. Restano esclusi lo scavo, il ritombamento, il ripristino delle pavimentazioni, il tutto eseguito a regola d'arte. E' compresa la fornitura e la posa dei pezzi speciali.
G.01.03.0100.005	FORNITURA E POSA TUBAZIONI IN ACCIAIO RIVEST. IN POLIETILENE / Fornitura e posa in opera di tubazioni in acciaio, di tipo saldato, per condotte d'acqua potabile, secondo le norme UNI 6363/84, con rivestimento esterno in polietilene triplo strato secondo norme UNI 9099, rivestimento interno in resina epossidica completi di manicotti di polietilene termoretrabile per il ripristino del rivestimento nel punto di giunzione, compreso l'onere della posa di sabbia di allettamento, lavata e vagliata granulometria 0·8 mm, posta in opera come da sezione tipo allegata, gli oneri per sfilamento, piegatura, saldatura, curve, ecc. e delle prove di tenuta. Restano esclusi lo scavo, il ritombamento, il ripristino delle pavimentazioni, il tutto eseguito a regola d'arte. E' compresa la fornitura e la posa dei pezzi speciali. / DN 80	m		21,90
G.01.03.0100.010	FORNITURA E POSA TUBAZIONI IN ACCIAIO RIVEST. IN POLIETILENE / Fornitura e posa in opera di tubazioni in acciaio, di tipo saldato, per condotte d'acqua potabile, secondo le norme UNI 6363/84, con rivestimento esterno in polietilene triplo strato secondo norme UNI 9099, rivestimento interno in resina epossidica completi di manicotti di polietilene termoretrabile per il ripristino del rivestimento nel punto di giunzione, compreso l'onere della posa di sabbia di allettamento, lavata e vagliata granulometria 0·8 mm, posta in opera come da sezione tipo allegata, gli oneri per sfilamento, piegatura, saldatura, curve, ecc. e delle prove di tenuta. Restano esclusi lo scavo, il ritombamento, il ripristino delle pavimentazioni, il tutto eseguito a regola d'arte. E' compresa la fornitura e la posa dei pezzi speciali. / DN 100	m		28,24
G.01.03.0100.015	FORNITURA E POSA TUBAZIONI IN ACCIAIO RIVEST. IN POLIETILENE / Fornitura e posa in opera di tubazioni in acciaio, di tipo saldato, per condotte d'acqua potabile, secondo le norme UNI 6363/84, con rivestimento esterno in polietilene triplo strato secondo norme UNI 9099, rivestimento interno in resina epossidica completi di manicotti di polietilene termoretrabile per il ripristino del rivestimento nel punto di giunzione, compreso l'onere della posa di sabbia di allettamento, lavata e vagliata granulometria 0·8 mm, posta in opera come da sezione tipo allegata, gli oneri per sfilamento, piegatura, saldatura, curve, ecc. e delle prove di tenuta. Restano esclusi lo scavo, il ritombamento, il ripristino delle pavimentazioni, il tutto eseguito a regola d'arte. E' compresa la fornitura e la posa dei pezzi speciali. / DN 125	m		36,78
G.01.03.0100.020	FORNITURA E POSA TUBAZIONI IN ACCIAIO RIVEST. IN POLIETILENE / Fornitura e posa in opera di tubazioni in acciaio, di tipo saldato, per condotte d'acqua potabile, secondo le norme UNI 6363/84, con rivestimento esterno in polietilene triplo strato secondo norme UNI 9099, rivestimento interno in resina epossidica completi di manicotti di polietilene termoretrabile per il ripristino del rivestimento nel punto di giunzione, compreso l'onere della posa di sabbia di allettamento, lavata e vagliata granulometria 0·8 mm, posta in opera come da sezione tipo allegata, gli oneri per sfilamento, piegatura, saldatura, curve, ecc. e delle prove di tenuta. Restano esclusi lo scavo, il ritombamento, il ripristino delle pavimentazioni, il tutto eseguito a regola d'arte. E' compresa la fornitura e la posa dei pezzi speciali. / DN 150	m		46,14
G.01.03.0100.025	FORNITURA E POSA TUBAZIONI IN ACCIAIO RIVEST. IN POLIETILENE / Fornitura e posa in opera di tubazioni in acciaio, di tipo saldato, per condotte d'acqua potabile, secondo le norme UNI 6363/84, con rivestimento esterno in polietilene triplo strato secondo norme UNI 9099, rivestimento interno in resina epossidica completi di manicotti di polietilene termoretrabile per il ripristino del rivestimento nel punto di giunzione, compreso l'onere della posa di sabbia di allettamento, lavata e vagliata granulometria 0·8 mm, posta in opera come da sezione tipo allegata, gli oneri per sfilamento, piegatura, saldatura, curve, ecc. e delle prove di tenuta. Restano esclusi lo scavo, il ritombamento, il ripristino delle pavimentazioni, il tutto eseguito a regola d'arte. E' compresa la fornitura e la posa dei pezzi speciali. / DN 200	m		71,85
G.01.03.0100.030	FORNITURA E POSA TUBAZIONI IN ACCIAIO RIVEST. IN POLIETILENE / Fornitura e posa in opera di tubazioni in acciaio, di tipo saldato, per condotte d'acqua potabile, secondo le norme UNI 6363/84, con rivestimento esterno in polietilene triplo strato secondo norme UNI 9099, rivestimento interno in resina epossidica completi di manicotti di polietilene termoretrabile per il ripristino del rivestimento nel punto di giunzione, compreso l'onere della posa di sabbia di allettamento, lavata e vagliata granulometria 0·8 mm, posta in opera come da sezione tipo allegata, gli oneri per sfilamento, piegatura, saldatura, curve, ecc. e delle prove di tenuta. Restano esclusi lo scavo, il ritombamento, il ripristino delle pavimentazioni, il tutto eseguito a regola d'arte. E' compresa la fornitura e la posa dei pezzi speciali. / DN 250	m		97,75
G.01.03.0100.035	FORNITURA E POSA TUBAZIONI IN ACCIAIO RIVEST. IN POLIETILENE / Fornitura e posa in opera di tubazioni in acciaio, di tipo saldato, per condotte d'acqua potabile, secondo le norme UNI 6363/84, con rivestimento esterno in polietilene triplo strato secondo norme UNI 9099, rivestimento interno in resina epossidica completi di manicotti di polietilene termoretrabile per il ripristino del rivestimento nel punto di giunzione, compreso l'onere della posa di sabbia di allettamento, lavata e vagliata granulometria 0·8 mm, posta in opera come da sezione tipo allegata, gli oneri per sfilamento, piegatura, saldatura, curve, ecc. e delle prove di tenuta. Restano esclusi lo scavo, il ritombamento, il ripristino delle pavimentazioni, il tutto eseguito a regola d'arte. E' compresa la fornitura e la posa dei pezzi speciali. / DN 300	m		124,08
G.01.03.0100.040	FORNITURA E POSA TUBAZIONI IN ACCIAIO RIVEST. IN POLIETILENE / Fornitura e posa in opera di tubazioni in acciaio, di tipo saldato, per condotte d'acqua potabile, secondo le norme UNI 6363/84, con rivestimento esterno in polietilene triplo strato secondo norme UNI 9099, rivestimento interno in resina epossidica completi di manicotti di polietilene termoretrabile per il ripristino del rivestimento nel punto di giunzione, compreso l'onere della posa di sabbia di allettamento, lavata e vagliata granulometria 0·8 mm, posta in opera come da sezione tipo allegata, gli oneri per sfilamento, piegatura, saldatura, curve, ecc. e delle prove di tenuta. Restano esclusi lo scavo, il ritombamento, il ripristino delle pavimentazioni, il tutto eseguito a regola d'arte. E' compresa la fornitura e la posa dei pezzi speciali. / DN 350	m		149,03
G.01.03.0100.045	FORNITURA E POSA TUBAZIONI IN ACCIAIO RIVEST. IN POLIETILENE / Fornitura e posa in opera di tubazioni in acciaio, di tipo saldato, per condotte d'acqua potabile, secondo le norme UNI 6363/84, con rivestimento esterno in polietilene triplo strato secondo norme UNI 9099, rivestimento interno in resina epossidica completi di manicotti di polietilene termoretrabile per il ripristino del rivestimento nel punto di giunzione, compreso l'onere della posa di sabbia di allettamento, lavata e vagliata granulometria 0·8 mm, posta in opera come da sezione tipo allegata, gli oneri per sfilamento, piegatura, saldatura, curve, ecc. e delle prove di tenuta. Restano esclusi lo scavo, il ritombamento, il ripristino delle pavimentazioni, il tutto eseguito a regola d'arte. E' compresa la fornitura e la posa dei pezzi speciali. / DN 400	m		170,11
G.01.03.0100.050	FORNITURA E POSA TUBAZIONI IN ACCIAIO RIVEST. IN POLIETILENE / Fornitura e posa in opera di tubazioni in acciaio, di tipo saldato, per condotte d'acqua potabile, secondo le norme UNI 6363/84, con rivestimento esterno in polietilene triplo strato secondo norme UNI 9099, rivestimento interno in resina epossidica completi di manicotti di polietilene termoretrabile per il ripristino del rivestimento nel punto di giunzione, compreso l'onere della posa di sabbia di allettamento, lavata e vagliata granulometria 0·8 mm, posta in opera come da sezione tipo allegata, gli oneri per sfilamento, piegatura, saldatura, curve, ecc. e delle prove di tenuta. Restano esclusi lo scavo, il ritombamento, il ripristino delle pavimentazioni, il tutto eseguito a regola d'arte. E' compresa la fornitura e la posa dei pezzi speciali. / DN 450	m		215,40
G.01.03.0100.055	FORNITURA E POSA TUBAZIONI IN ACCIAIO RIVEST. IN POLIETILENE / Fornitura e posa in opera di tubazioni in acciaio, di tipo saldato, per condotte d'acqua potabile, secondo le norme UNI 6363/84, con rivestimento esterno in polietilene triplo strato secondo norme UNI 9099, rivestimento interno in resina epossidica completi di manicotti di polietilene termoretrabile per il ripristino del rivestimento nel punto di giunzione, compreso l'onere della posa di sabbia di allettamento, lavata e vagliata granulometria 0·8 mm, posta in opera come da sezione tipo allegata, gli oneri per sfilamento, piegatura, saldatura, curve, ecc. e delle prove di tenuta. Restano esclusi lo scavo, il ritombamento, il ripristino delle pavimentazioni, il tutto eseguito a regola d'arte. E' compresa la fornitura e la posa dei pezzi speciali. / DN 500	m		235,70
G.01.03.0105	FORNITURA E POSA DI TUBI IN CLORURO DI POLIVINILE (PVC) PRESS. / Fornitura e posa in opera di tubazioni in cloruro di polivinile (PVC) atossici, idonee per condotte in pressione, completi di giunto con anello di tenuta in gomma rispondenti alle norme UNI EN 1452 e UNI 7441 · 7448 e alla Circolare Ministeriale n° 102/78. La conformità alle norme dovrà essere garantita da marchio di conformità rilasciato dall' Istituto Italiano dei Plastici (IIP) La ditta fornitrice dovrà presentare i certificati che attestino il possesso del marchio IIP su tutta la gamma dei diametri forniti. La Direzione Lavori portà far eseguire prove di collaudo in conformità alle norme UNI 7441·7448 da parte di un primario istituto di analisi abilitato, su una campionatura di tubazioni giacenti in cantiere, a spese del fornitore. I tubi dovranno riportare in maniera visibile la seguente marcatura: · nome del fabbricante · marchio IIP·UNI e n° distintivo del produttore · indicazione del materiale utilizzato · valore del diametro esterno (DE) · indicazione della pressione nominale PN · indicazione del periodo di produzione. Sono compresi gli oneri per la fornitura e la posa in opera dei pezzi speciali quali TE, riduzioni, curve, ecc...
G.01.03.0105.005	FORNITURA E POSA DI TUBI IN CLORURO DI POLIVINILE (PVC) PRESS. / Fornitura e posa in opera di tubazioni in cloruro di polivinile (PVC) atossici, idonee per condotte in pressione, completi di giunto con anello di tenuta in gomma rispondenti alle norme UNI EN 1452 e UNI 7441 · 7448 e alla Circolare Ministeriale n° 102/78. La conformità alle norme dovrà essere garantita da marchio di conformità rilasciato dall' Istituto Italiano dei Plastici (IIP) La ditta fornitrice dovrà presentare i certificati che attestino il possesso del marchio IIP su tutta la gamma dei diametri forniti. La Direzione Lavori portà far eseguire prove di collaudo in conformità alle norme UNI 7441·7448 da parte di un primario istituto di analisi abilitato, su una campionatura di tubazioni giacenti in cantiere, a spese del fornitore. I tubi dovranno riportare in maniera visibile la seguente marcatura: · nome del fabbricante · marchio IIP·UNI e n° distintivo del produttore · indicazione del materiale utilizzato · valore del diametro esterno (DE) · indicazione della pressione nominale PN · indicazione del periodo di produzione. Sono compresi gli oneri per la fornitura e la posa in opera dei pezzi speciali quali TE, riduzioni, curve, ecc... / PN 6 DE 40	m		2,82
G.01.03.0105.010	FORNITURA E POSA DI TUBI IN CLORURO DI POLIVINILE (PVC) PRESS. / Fornitura e posa in opera di tubazioni in cloruro di polivinile (PVC) atossici, idonee per condotte in pressione, completi di giunto con anello di tenuta in gomma rispondenti alle norme UNI EN 1452 e UNI 7441 · 7448 e alla Circolare Ministeriale n° 102/78. La conformità alle norme dovrà essere garantita da marchio di conformità rilasciato dall' Istituto Italiano dei Plastici (IIP) La ditta fornitrice dovrà presentare i certificati che attestino il possesso del marchio IIP su tutta la gamma dei diametri forniti. La Direzione Lavori portà far eseguire prove di collaudo in conformità alle norme UNI 7441·7448 da parte di un primario istituto di analisi abilitato, su una campionatura di tubazioni giacenti in cantiere, a spese del fornitore. I tubi dovranno riportare in maniera visibile la seguente marcatura: · nome del fabbricante · marchio IIP·UNI e n° distintivo del produttore · indicazione del materiale utilizzato · valore del diametro esterno (DE) · indicazione della pressione nominale PN · indicazione del periodo di produzione. Sono compresi gli oneri per la fornitura e la posa in opera dei pezzi speciali quali TE, riduzioni, curve, ecc... / PN 6 DE 50	m		3,58
G.01.03.0105.015	FORNITURA E POSA DI TUBI IN CLORURO DI POLIVINILE (PVC) PRESS. / Fornitura e posa in opera di tubazioni in cloruro di polivinile (PVC) atossici, idonee per condotte in pressione, completi di giunto con anello di tenuta in gomma rispondenti alle norme UNI EN 1452 e UNI 7441 · 7448 e alla Circolare Ministeriale n° 102/78. La conformità alle norme dovrà essere garantita da marchio di conformità rilasciato dall' Istituto Italiano dei Plastici (IIP) La ditta fornitrice dovrà presentare i certificati che attestino il possesso del marchio IIP su tutta la gamma dei diametri forniti. La Direzione Lavori portà far eseguire prove di collaudo in conformità alle norme UNI 7441·7448 da parte di un primario istituto di analisi abilitato, su una campionatura di tubazioni giacenti in cantiere, a spese del fornitore. I tubi dovranno riportare in maniera visibile la seguente marcatura: · nome del fabbricante · marchio IIP·UNI e n° distintivo del produttore · indicazione del materiale utilizzato · valore del diametro esterno (DE) · indicazione della pressione nominale PN · indicazione del periodo di produzione. Sono compresi gli oneri per la fornitura e la posa in opera dei pezzi speciali quali TE, riduzioni, curve, ecc... / PN 6 DE 63	m		4,49
G.01.03.0105.020	FORNITURA E POSA DI TUBI IN CLORURO DI POLIVINILE (PVC) PRESS. / Fornitura e posa in opera di tubazioni in cloruro di polivinile (PVC) atossici, idonee per condotte in pressione, completi di giunto con anello di tenuta in gomma rispondenti alle norme UNI EN 1452 e UNI 7441 · 7448 e alla Circolare Ministeriale n° 102/78. La conformità alle norme dovrà essere garantita da marchio di conformità rilasciato dall' Istituto Italiano dei Plastici (IIP) La ditta fornitrice dovrà presentare i certificati che attestino il possesso del marchio IIP su tutta la gamma dei diametri forniti. La Direzione Lavori portà far eseguire prove di collaudo in conformità alle norme UNI 7441·7448 da parte di un primario istituto di analisi abilitato, su una campionatura di tubazioni giacenti in cantiere, a spese del fornitore. I tubi dovranno riportare in maniera visibile la seguente marcatura: · nome del fabbricante · marchio IIP·UNI e n° distintivo del produttore · indicazione del materiale utilizzato · valore del diametro esterno (DE) · indicazione della pressione nominale PN · indicazione del periodo di produzione. Sono compresi gli oneri per la fornitura e la posa in opera dei pezzi speciali quali TE, riduzioni, curve, ecc... / PN 6 DE 75	m		5,81
G.01.03.0105.025	FORNITURA E POSA DI TUBI IN CLORURO DI POLIVINILE (PVC) PRESS. / Fornitura e posa in opera di tubazioni in cloruro di polivinile (PVC) atossici, idonee per condotte in pressione, completi di giunto con anello di tenuta in gomma rispondenti alle norme UNI EN 1452 e UNI 7441 · 7448 e alla Circolare Ministeriale n° 102/78. La conformità alle norme dovrà essere garantita da marchio di conformità rilasciato dall' Istituto Italiano dei Plastici (IIP) La ditta fornitrice dovrà presentare i certificati che attestino il possesso del marchio IIP su tutta la gamma dei diametri forniti. La Direzione Lavori portà far eseguire prove di collaudo in conformità alle norme UNI 7441·7448 da parte di un primario istituto di analisi abilitato, su una campionatura di tubazioni giacenti in cantiere, a spese del fornitore. I tubi dovranno riportare in maniera visibile la seguente marcatura: · nome del fabbricante · marchio IIP·UNI e n° distintivo del produttore · indicazione del materiale utilizzato · valore del diametro esterno (DE) · indicazione della pressione nominale PN · indicazione del periodo di produzione. Sono compresi gli oneri per la fornitura e la posa in opera dei pezzi speciali quali TE, riduzioni, curve, ecc... / PN 6 DE 90	m		7,27
G.01.03.0105.030	FORNITURA E POSA DI TUBI IN CLORURO DI POLIVINILE (PVC) PRESS. / Fornitura e posa in opera di tubazioni in cloruro di polivinile (PVC) atossici, idonee per condotte in pressione, completi di giunto con anello di tenuta in gomma rispondenti alle norme UNI EN 1452 e UNI 7441 · 7448 e alla Circolare Ministeriale n° 102/78. La conformità alle norme dovrà essere garantita da marchio di conformità rilasciato dall' Istituto Italiano dei Plastici (IIP) La ditta fornitrice dovrà presentare i certificati che attestino il possesso del marchio IIP su tutta la gamma dei diametri forniti. La Direzione Lavori portà far eseguire prove di collaudo in conformità alle norme UNI 7441·7448 da parte di un primario istituto di analisi abilitato, su una campionatura di tubazioni giacenti in cantiere, a spese del fornitore. I tubi dovranno riportare in maniera visibile la seguente marcatura: · nome del fabbricante · marchio IIP·UNI e n° distintivo del produttore · indicazione del materiale utilizzato · valore del diametro esterno (DE) · indicazione della pressione nominale PN · indicazione del periodo di produzione. Sono compresi gli oneri per la fornitura e la posa in opera dei pezzi speciali quali TE, riduzioni, curve, ecc... / PN 6 DE 110	m		9,53
G.01.03.0105.035	FORNITURA E POSA DI TUBI IN CLORURO DI POLIVINILE (PVC) PRESS. / Fornitura e posa in opera di tubazioni in cloruro di polivinile (PVC) atossici, idonee per condotte in pressione, completi di giunto con anello di tenuta in gomma rispondenti alle norme UNI EN 1452 e UNI 7441 · 7448 e alla Circolare Ministeriale n° 102/78. La conformità alle norme dovrà essere garantita da marchio di conformità rilasciato dall' Istituto Italiano dei Plastici (IIP) La ditta fornitrice dovrà presentare i certificati che attestino il possesso del marchio IIP su tutta la gamma dei diametri forniti. La Direzione Lavori portà far eseguire prove di collaudo in conformità alle norme UNI 7441·7448 da parte di un primario istituto di analisi abilitato, su una campionatura di tubazioni giacenti in cantiere, a spese del fornitore. I tubi dovranno riportare in maniera visibile la seguente marcatura: · nome del fabbricante · marchio IIP·UNI e n° distintivo del produttore · indicazione del materiale utilizzato · valore del diametro esterno (DE) · indicazione della pressione nominale PN · indicazione del periodo di produzione. Sono compresi gli oneri per la fornitura e la posa in opera dei pezzi speciali quali TE, riduzioni, curve, ecc... / PN 6 DE 125	m		11,86
G.01.03.0105.040	FORNITURA E POSA DI TUBI IN CLORURO DI POLIVINILE (PVC) PRESS. / Fornitura e posa in opera di tubazioni in cloruro di polivinile (PVC) atossici, idonee per condotte in pressione, completi di giunto con anello di tenuta in gomma rispondenti alle norme UNI EN 1452 e UNI 7441 · 7448 e alla Circolare Ministeriale n° 102/78. La conformità alle norme dovrà essere garantita da marchio di conformità rilasciato dall' Istituto Italiano dei Plastici (IIP) La ditta fornitrice dovrà presentare i certificati che attestino il possesso del marchio IIP su tutta la gamma dei diametri forniti. La Direzione Lavori portà far eseguire prove di collaudo in conformità alle norme UNI 7441·7448 da parte di un primario istituto di analisi abilitato, su una campionatura di tubazioni giacenti in cantiere, a spese del fornitore. I tubi dovranno riportare in maniera visibile la seguente marcatura: · nome del fabbricante · marchio IIP·UNI e n° distintivo del produttore · indicazione del materiale utilizzato · valore del diametro esterno (DE) · indicazione della pressione nominale PN · indicazione del periodo di produzione. Sono compresi gli oneri per la fornitura e la posa in opera dei pezzi speciali quali TE, riduzioni, curve, ecc... / PN 6 DE 140	m		13,71
G.01.03.0105.045	FORNITURA E POSA DI TUBI IN CLORURO DI POLIVINILE (PVC) PRESS. / Fornitura e posa in opera di tubazioni in cloruro di polivinile (PVC) atossici, idonee per condotte in pressione, completi di giunto con anello di tenuta in gomma rispondenti alle norme UNI EN 1452 e UNI 7441 · 7448 e alla Circolare Ministeriale n° 102/78. La conformità alle norme dovrà essere garantita da marchio di conformità rilasciato dall' Istituto Italiano dei Plastici (IIP) La ditta fornitrice dovrà presentare i certificati che attestino il possesso del marchio IIP su tutta la gamma dei diametri forniti. La Direzione Lavori portà far eseguire prove di collaudo in conformità alle norme UNI 7441·7448 da parte di un primario istituto di analisi abilitato, su una campionatura di tubazioni giacenti in cantiere, a spese del fornitore. I tubi dovranno riportare in maniera visibile la seguente marcatura: · nome del fabbricante · marchio IIP·UNI e n° distintivo del produttore · indicazione del materiale utilizzato · valore del diametro esterno (DE) · indicazione della pressione nominale PN · indicazione del periodo di produzione. Sono compresi gli oneri per la fornitura e la posa in opera dei pezzi speciali quali TE, riduzioni, curve, ecc... / PN 6 DE 160	m		16,85
G.01.03.0105.050	FORNITURA E POSA DI TUBI IN CLORURO DI POLIVINILE (PVC) PRESS. / Fornitura e posa in opera di tubazioni in cloruro di polivinile (PVC) atossici, idonee per condotte in pressione, completi di giunto con anello di tenuta in gomma rispondenti alle norme UNI EN 1452 e UNI 7441 · 7448 e alla Circolare Ministeriale n° 102/78. La conformità alle norme dovrà essere garantita da marchio di conformità rilasciato dall' Istituto Italiano dei Plastici (IIP) La ditta fornitrice dovrà presentare i certificati che attestino il possesso del marchio IIP su tutta la gamma dei diametri forniti. La Direzione Lavori portà far eseguire prove di collaudo in conformità alle norme UNI 7441·7448 da parte di un primario istituto di analisi abilitato, su una campionatura di tubazioni giacenti in cantiere, a spese del fornitore. I tubi dovranno riportare in maniera visibile la seguente marcatura: · nome del fabbricante · marchio IIP·UNI e n° distintivo del produttore · indicazione del materiale utilizzato · valore del diametro esterno (DE) · indicazione della pressione nominale PN · indicazione del periodo di produzione. Sono compresi gli oneri per la fornitura e la posa in opera dei pezzi speciali quali TE, riduzioni, curve, ecc... / PN 6 DE 180	m		20,50
G.01.03.0105.055	FORNITURA E POSA DI TUBI IN CLORURO DI POLIVINILE (PVC) PRESS. / Fornitura e posa in opera di tubazioni in cloruro di polivinile (PVC) atossici, idonee per condotte in pressione, completi di giunto con anello di tenuta in gomma rispondenti alle norme UNI EN 1452 e UNI 7441 · 7448 e alla Circolare Ministeriale n° 102/78. La conformità alle norme dovrà essere garantita da marchio di conformità rilasciato dall' Istituto Italiano dei Plastici (IIP) La ditta fornitrice dovrà presentare i certificati che attestino il possesso del marchio IIP su tutta la gamma dei diametri forniti. La Direzione Lavori portà far eseguire prove di collaudo in conformità alle norme UNI 7441·7448 da parte di un primario istituto di analisi abilitato, su una campionatura di tubazioni giacenti in cantiere, a spese del fornitore. I tubi dovranno riportare in maniera visibile la seguente marcatura: · nome del fabbricante · marchio IIP·UNI e n° distintivo del produttore · indicazione del materiale utilizzato · valore del diametro esterno (DE) · indicazione della pressione nominale PN · indicazione del periodo di produzione. Sono compresi gli oneri per la fornitura e la posa in opera dei pezzi speciali quali TE, riduzioni, curve, ecc... / PN 6 DE 200	m		24,22
G.01.03.0105.060	FORNITURA E POSA DI TUBI IN CLORURO DI POLIVINILE (PVC) PRESS. / Fornitura e posa in opera di tubazioni in cloruro di polivinile (PVC) atossici, idonee per condotte in pressione, completi di giunto con anello di tenuta in gomma rispondenti alle norme UNI EN 1452 e UNI 7441 · 7448 e alla Circolare Ministeriale n° 102/78. La conformità alle norme dovrà essere garantita da marchio di conformità rilasciato dall' Istituto Italiano dei Plastici (IIP) La ditta fornitrice dovrà presentare i certificati che attestino il possesso del marchio IIP su tutta la gamma dei diametri forniti. La Direzione Lavori portà far eseguire prove di collaudo in conformità alle norme UNI 7441·7448 da parte di un primario istituto di analisi abilitato, su una campionatura di tubazioni giacenti in cantiere, a spese del fornitore. I tubi dovranno riportare in maniera visibile la seguente marcatura: · nome del fabbricante · marchio IIP·UNI e n° distintivo del produttore · indicazione del materiale utilizzato · valore del diametro esterno (DE) · indicazione della pressione nominale PN · indicazione del periodo di produzione. Sono compresi gli oneri per la fornitura e la posa in opera dei pezzi speciali quali TE, riduzioni, curve, ecc... / PN 6 DE 225	m		30,72
G.01.03.0105.065	FORNITURA E POSA DI TUBI IN CLORURO DI POLIVINILE (PVC) PRESS. / Fornitura e posa in opera di tubazioni in cloruro di polivinile (PVC) atossici, idonee per condotte in pressione, completi di giunto con anello di tenuta in gomma rispondenti alle norme UNI EN 1452 e UNI 7441 · 7448 e alla Circolare Ministeriale n° 102/78. La conformità alle norme dovrà essere garantita da marchio di conformità rilasciato dall' Istituto Italiano dei Plastici (IIP) La ditta fornitrice dovrà presentare i certificati che attestino il possesso del marchio IIP su tutta la gamma dei diametri forniti. La Direzione Lavori portà far eseguire prove di collaudo in conformità alle norme UNI 7441·7448 da parte di un primario istituto di analisi abilitato, su una campionatura di tubazioni giacenti in cantiere, a spese del fornitore. I tubi dovranno riportare in maniera visibile la seguente marcatura: · nome del fabbricante · marchio IIP·UNI e n° distintivo del produttore · indicazione del materiale utilizzato · valore del diametro esterno (DE) · indicazione della pressione nominale PN · indicazione del periodo di produzione. Sono compresi gli oneri per la fornitura e la posa in opera dei pezzi speciali quali TE, riduzioni, curve, ecc... / PN 6 DE 250	m		36,82
G.01.03.0105.070	FORNITURA E POSA DI TUBI IN CLORURO DI POLIVINILE (PVC) PRESS. / Fornitura e posa in opera di tubazioni in cloruro di polivinile (PVC) atossici, idonee per condotte in pressione, completi di giunto con anello di tenuta in gomma rispondenti alle norme UNI EN 1452 e UNI 7441 · 7448 e alla Circolare Ministeriale n° 102/78. La conformità alle norme dovrà essere garantita da marchio di conformità rilasciato dall' Istituto Italiano dei Plastici (IIP) La ditta fornitrice dovrà presentare i certificati che attestino il possesso del marchio IIP su tutta la gamma dei diametri forniti. La Direzione Lavori portà far eseguire prove di collaudo in conformità alle norme UNI 7441·7448 da parte di un primario istituto di analisi abilitato, su una campionatura di tubazioni giacenti in cantiere, a spese del fornitore. I tubi dovranno riportare in maniera visibile la seguente marcatura: · nome del fabbricante · marchio IIP·UNI e n° distintivo del produttore · indicazione del materiale utilizzato · valore del diametro esterno (DE) · indicazione della pressione nominale PN · indicazione del periodo di produzione. Sono compresi gli oneri per la fornitura e la posa in opera dei pezzi speciali quali TE, riduzioni, curve, ecc... / PN 6 DE 280	m		44,96
G.01.03.0105.075	FORNITURA E POSA DI TUBI IN CLORURO DI POLIVINILE (PVC) PRESS. / Fornitura e posa in opera di tubazioni in cloruro di polivinile (PVC) atossici, idonee per condotte in pressione, completi di giunto con anello di tenuta in gomma rispondenti alle norme UNI EN 1452 e UNI 7441 · 7448 e alla Circolare Ministeriale n° 102/78. La conformità alle norme dovrà essere garantita da marchio di conformità rilasciato dall' Istituto Italiano dei Plastici (IIP) La ditta fornitrice dovrà presentare i certificati che attestino il possesso del marchio IIP su tutta la gamma dei diametri forniti. La Direzione Lavori portà far eseguire prove di collaudo in conformità alle norme UNI 7441·7448 da parte di un primario istituto di analisi abilitato, su una campionatura di tubazioni giacenti in cantiere, a spese del fornitore. I tubi dovranno riportare in maniera visibile la seguente marcatura: · nome del fabbricante · marchio IIP·UNI e n° distintivo del produttore · indicazione del materiale utilizzato · valore del diametro esterno (DE) · indicazione della pressione nominale PN · indicazione del periodo di produzione. Sono compresi gli oneri per la fornitura e la posa in opera dei pezzi speciali quali TE, riduzioni, curve, ecc... / PN 6 DE 315	m		49,46
G.01.03.0105.080	FORNITURA E POSA DI TUBI IN CLORURO DI POLIVINILE (PVC) PRESS. / Fornitura e posa in opera di tubazioni in cloruro di polivinile (PVC) atossici, idonee per condotte in pressione, completi di giunto con anello di tenuta in gomma rispondenti alle norme UNI EN 1452 e UNI 7441 · 7448 e alla Circolare Ministeriale n° 102/78. La conformità alle norme dovrà essere garantita da marchio di conformità rilasciato dall' Istituto Italiano dei Plastici (IIP) La ditta fornitrice dovrà presentare i certificati che attestino il possesso del marchio IIP su tutta la gamma dei diametri forniti. La Direzione Lavori portà far eseguire prove di collaudo in conformità alle norme UNI 7441·7448 da parte di un primario istituto di analisi abilitato, su una campionatura di tubazioni giacenti in cantiere, a spese del fornitore. I tubi dovranno riportare in maniera visibile la seguente marcatura: · nome del fabbricante · marchio IIP·UNI e n° distintivo del produttore · indicazione del materiale utilizzato · valore del diametro esterno (DE) · indicazione della pressione nominale PN · indicazione del periodo di produzione. Sono compresi gli oneri per la fornitura e la posa in opera dei pezzi speciali quali TE, riduzioni, curve, ecc... / PN 6 DE 355	m		68,45
G.01.03.0105.085	FORNITURA E POSA DI TUBI IN CLORURO DI POLIVINILE (PVC) PRESS. / Fornitura e posa in opera di tubazioni in cloruro di polivinile (PVC) atossici, idonee per condotte in pressione, completi di giunto con anello di tenuta in gomma rispondenti alle norme UNI EN 1452 e UNI 7441 · 7448 e alla Circolare Ministeriale n° 102/78. La conformità alle norme dovrà essere garantita da marchio di conformità rilasciato dall' Istituto Italiano dei Plastici (IIP) La ditta fornitrice dovrà presentare i certificati che attestino il possesso del marchio IIP su tutta la gamma dei diametri forniti. La Direzione Lavori portà far eseguire prove di collaudo in conformità alle norme UNI 7441·7448 da parte di un primario istituto di analisi abilitato, su una campionatura di tubazioni giacenti in cantiere, a spese del fornitore. I tubi dovranno riportare in maniera visibile la seguente marcatura: · nome del fabbricante · marchio IIP·UNI e n° distintivo del produttore · indicazione del materiale utilizzato · valore del diametro esterno (DE) · indicazione della pressione nominale PN · indicazione del periodo di produzione. Sono compresi gli oneri per la fornitura e la posa in opera dei pezzi speciali quali TE, riduzioni, curve, ecc... / PN 6 DE 400	m		84,83
G.01.03.0105.090	FORNITURA E POSA DI TUBI IN CLORURO DI POLIVINILE (PVC) PRESS. / Fornitura e posa in opera di tubazioni in cloruro di polivinile (PVC) atossici, idonee per condotte in pressione, completi di giunto con anello di tenuta in gomma rispondenti alle norme UNI EN 1452 e UNI 7441 · 7448 e alla Circolare Ministeriale n° 102/78. La conformità alle norme dovrà essere garantita da marchio di conformità rilasciato dall' Istituto Italiano dei Plastici (IIP) La ditta fornitrice dovrà presentare i certificati che attestino il possesso del marchio IIP su tutta la gamma dei diametri forniti. La Direzione Lavori portà far eseguire prove di collaudo in conformità alle norme UNI 7441·7448 da parte di un primario istituto di analisi abilitato, su una campionatura di tubazioni giacenti in cantiere, a spese del fornitore. I tubi dovranno riportare in maniera visibile la seguente marcatura: · nome del fabbricante · marchio IIP·UNI e n° distintivo del produttore · indicazione del materiale utilizzato · valore del diametro esterno (DE) · indicazione della pressione nominale PN · indicazione del periodo di produzione. Sono compresi gli oneri per la fornitura e la posa in opera dei pezzi speciali quali TE, riduzioni, curve, ecc... / PN 10 DE 32	m		2,31
G.01.03.0105.095	FORNITURA E POSA DI TUBI IN CLORURO DI POLIVINILE (PVC) PRESS. / Fornitura e posa in opera di tubazioni in cloruro di polivinile (PVC) atossici, idonee per condotte in pressione, completi di giunto con anello di tenuta in gomma rispondenti alle norme UNI EN 1452 e UNI 7441 · 7448 e alla Circolare Ministeriale n° 102/78. La conformità alle norme dovrà essere garantita da marchio di conformità rilasciato dall' Istituto Italiano dei Plastici (IIP) La ditta fornitrice dovrà presentare i certificati che attestino il possesso del marchio IIP su tutta la gamma dei diametri forniti. La Direzione Lavori portà far eseguire prove di collaudo in conformità alle norme UNI 7441·7448 da parte di un primario istituto di analisi abilitato, su una campionatura di tubazioni giacenti in cantiere, a spese del fornitore. I tubi dovranno riportare in maniera visibile la seguente marcatura: · nome del fabbricante · marchio IIP·UNI e n° distintivo del produttore · indicazione del materiale utilizzato · valore del diametro esterno (DE) · indicazione della pressione nominale PN · indicazione del periodo di produzione. Sono compresi gli oneri per la fornitura e la posa in opera dei pezzi speciali quali TE, riduzioni, curve, ecc... / PN 10 DE 40	m		3,09
G.01.03.0105.100	FORNITURA E POSA DI TUBI IN CLORURO DI POLIVINILE (PVC) PRESS. / Fornitura e posa in opera di tubazioni in cloruro di polivinile (PVC) atossici, idonee per condotte in pressione, completi di giunto con anello di tenuta in gomma rispondenti alle norme UNI EN 1452 e UNI 7441 · 7448 e alla Circolare Ministeriale n° 102/78. La conformità alle norme dovrà essere garantita da marchio di conformità rilasciato dall' Istituto Italiano dei Plastici (IIP) La ditta fornitrice dovrà presentare i certificati che attestino il possesso del marchio IIP su tutta la gamma dei diametri forniti. La Direzione Lavori portà far eseguire prove di collaudo in conformità alle norme UNI 7441·7448 da parte di un primario istituto di analisi abilitato, su una campionatura di tubazioni giacenti in cantiere, a spese del fornitore. I tubi dovranno riportare in maniera visibile la seguente marcatura: · nome del fabbricante · marchio IIP·UNI e n° distintivo del produttore · indicazione del materiale utilizzato · valore del diametro esterno (DE) · indicazione della pressione nominale PN · indicazione del periodo di produzione. Sono compresi gli oneri per la fornitura e la posa in opera dei pezzi speciali quali TE, riduzioni, curve, ecc... / PN 10 DE 50	m		4,14
G.01.03.0105.105	FORNITURA E POSA DI TUBI IN CLORURO DI POLIVINILE (PVC) PRESS. / Fornitura e posa in opera di tubazioni in cloruro di polivinile (PVC) atossici, idonee per condotte in pressione, completi di giunto con anello di tenuta in gomma rispondenti alle norme UNI EN 1452 e UNI 7441 · 7448 e alla Circolare Ministeriale n° 102/78. La conformità alle norme dovrà essere garantita da marchio di conformità rilasciato dall' Istituto Italiano dei Plastici (IIP) La ditta fornitrice dovrà presentare i certificati che attestino il possesso del marchio IIP su tutta la gamma dei diametri forniti. La Direzione Lavori portà far eseguire prove di collaudo in conformità alle norme UNI 7441·7448 da parte di un primario istituto di analisi abilitato, su una campionatura di tubazioni giacenti in cantiere, a spese del fornitore. I tubi dovranno riportare in maniera visibile la seguente marcatura: · nome del fabbricante · marchio IIP·UNI e n° distintivo del produttore · indicazione del materiale utilizzato · valore del diametro esterno (DE) · indicazione della pressione nominale PN · indicazione del periodo di produzione. Sono compresi gli oneri per la fornitura e la posa in opera dei pezzi speciali quali TE, riduzioni, curve, ecc... / PN 10 DE 63	m		5,82
G.01.03.0105.110	FORNITURA E POSA DI TUBI IN CLORURO DI POLIVINILE (PVC) PRESS. / Fornitura e posa in opera di tubazioni in cloruro di polivinile (PVC) atossici, idonee per condotte in pressione, completi di giunto con anello di tenuta in gomma rispondenti alle norme UNI EN 1452 e UNI 7441 · 7448 e alla Circolare Ministeriale n° 102/78. La conformità alle norme dovrà essere garantita da marchio di conformità rilasciato dall' Istituto Italiano dei Plastici (IIP) La ditta fornitrice dovrà presentare i certificati che attestino il possesso del marchio IIP su tutta la gamma dei diametri forniti. La Direzione Lavori portà far eseguire prove di collaudo in conformità alle norme UNI 7441·7448 da parte di un primario istituto di analisi abilitato, su una campionatura di tubazioni giacenti in cantiere, a spese del fornitore. I tubi dovranno riportare in maniera visibile la seguente marcatura: · nome del fabbricante · marchio IIP·UNI e n° distintivo del produttore · indicazione del materiale utilizzato · valore del diametro esterno (DE) · indicazione della pressione nominale PN · indicazione del periodo di produzione. Sono compresi gli oneri per la fornitura e la posa in opera dei pezzi speciali quali TE, riduzioni, curve, ecc... / PN 10 DE 75	m		7,60
G.01.03.0105.115	FORNITURA E POSA DI TUBI IN CLORURO DI POLIVINILE (PVC) PRESS. / Fornitura e posa in opera di tubazioni in cloruro di polivinile (PVC) atossici, idonee per condotte in pressione, completi di giunto con anello di tenuta in gomma rispondenti alle norme UNI EN 1452 e UNI 7441 · 7448 e alla Circolare Ministeriale n° 102/78. La conformità alle norme dovrà essere garantita da marchio di conformità rilasciato dall' Istituto Italiano dei Plastici (IIP) La ditta fornitrice dovrà presentare i certificati che attestino il possesso del marchio IIP su tutta la gamma dei diametri forniti. La Direzione Lavori portà far eseguire prove di collaudo in conformità alle norme UNI 7441·7448 da parte di un primario istituto di analisi abilitato, su una campionatura di tubazioni giacenti in cantiere, a spese del fornitore. I tubi dovranno riportare in maniera visibile la seguente marcatura: · nome del fabbricante · marchio IIP·UNI e n° distintivo del produttore · indicazione del materiale utilizzato · valore del diametro esterno (DE) · indicazione della pressione nominale PN · indicazione del periodo di produzione. Sono compresi gli oneri per la fornitura e la posa in opera dei pezzi speciali quali TE, riduzioni, curve, ecc... / PN 10 DE 90	m		9,16
G.01.03.0105.120	FORNITURA E POSA DI TUBI IN CLORURO DI POLIVINILE (PVC) PRESS. / Fornitura e posa in opera di tubazioni in cloruro di polivinile (PVC) atossici, idonee per condotte in pressione, completi di giunto con anello di tenuta in gomma rispondenti alle norme UNI EN 1452 e UNI 7441 · 7448 e alla Circolare Ministeriale n° 102/78. La conformità alle norme dovrà essere garantita da marchio di conformità rilasciato dall' Istituto Italiano dei Plastici (IIP) La ditta fornitrice dovrà presentare i certificati che attestino il possesso del marchio IIP su tutta la gamma dei diametri forniti. La Direzione Lavori portà far eseguire prove di collaudo in conformità alle norme UNI 7441·7448 da parte di un primario istituto di analisi abilitato, su una campionatura di tubazioni giacenti in cantiere, a spese del fornitore. I tubi dovranno riportare in maniera visibile la seguente marcatura: · nome del fabbricante · marchio IIP·UNI e n° distintivo del produttore · indicazione del materiale utilizzato · valore del diametro esterno (DE) · indicazione della pressione nominale PN · indicazione del periodo di produzione. Sono compresi gli oneri per la fornitura e la posa in opera dei pezzi speciali quali TE, riduzioni, curve, ecc... / PN 10 DE 110	m		12,49
G.01.03.0105.125	FORNITURA E POSA DI TUBI IN CLORURO DI POLIVINILE (PVC) PRESS. / Fornitura e posa in opera di tubazioni in cloruro di polivinile (PVC) atossici, idonee per condotte in pressione, completi di giunto con anello di tenuta in gomma rispondenti alle norme UNI EN 1452 e UNI 7441 · 7448 e alla Circolare Ministeriale n° 102/78. La conformità alle norme dovrà essere garantita da marchio di conformità rilasciato dall' Istituto Italiano dei Plastici (IIP) La ditta fornitrice dovrà presentare i certificati che attestino il possesso del marchio IIP su tutta la gamma dei diametri forniti. La Direzione Lavori portà far eseguire prove di collaudo in conformità alle norme UNI 7441·7448 da parte di un primario istituto di analisi abilitato, su una campionatura di tubazioni giacenti in cantiere, a spese del fornitore. I tubi dovranno riportare in maniera visibile la seguente marcatura: · nome del fabbricante · marchio IIP·UNI e n° distintivo del produttore · indicazione del materiale utilizzato · valore del diametro esterno (DE) · indicazione della pressione nominale PN · indicazione del periodo di produzione. Sono compresi gli oneri per la fornitura e la posa in opera dei pezzi speciali quali TE, riduzioni, curve, ecc... / PN 10 DE 125	m		15,36
G.01.03.0105.130	FORNITURA E POSA DI TUBI IN CLORURO DI POLIVINILE (PVC) PRESS. / Fornitura e posa in opera di tubazioni in cloruro di polivinile (PVC) atossici, idonee per condotte in pressione, completi di giunto con anello di tenuta in gomma rispondenti alle norme UNI EN 1452 e UNI 7441 · 7448 e alla Circolare Ministeriale n° 102/78. La conformità alle norme dovrà essere garantita da marchio di conformità rilasciato dall' Istituto Italiano dei Plastici (IIP) La ditta fornitrice dovrà presentare i certificati che attestino il possesso del marchio IIP su tutta la gamma dei diametri forniti. La Direzione Lavori portà far eseguire prove di collaudo in conformità alle norme UNI 7441·7448 da parte di un primario istituto di analisi abilitato, su una campionatura di tubazioni giacenti in cantiere, a spese del fornitore. I tubi dovranno riportare in maniera visibile la seguente marcatura: · nome del fabbricante · marchio IIP·UNI e n° distintivo del produttore · indicazione del materiale utilizzato · valore del diametro esterno (DE) · indicazione della pressione nominale PN · indicazione del periodo di produzione. Sono compresi gli oneri per la fornitura e la posa in opera dei pezzi speciali quali TE, riduzioni, curve, ecc... / PN 10 DE 140	m		18,36
G.01.03.0105.135	FORNITURA E POSA DI TUBI IN CLORURO DI POLIVINILE (PVC) PRESS. / Fornitura e posa in opera di tubazioni in cloruro di polivinile (PVC) atossici, idonee per condotte in pressione, completi di giunto con anello di tenuta in gomma rispondenti alle norme UNI EN 1452 e UNI 7441 · 7448 e alla Circolare Ministeriale n° 102/78. La conformità alle norme dovrà essere garantita da marchio di conformità rilasciato dall' Istituto Italiano dei Plastici (IIP) La ditta fornitrice dovrà presentare i certificati che attestino il possesso del marchio IIP su tutta la gamma dei diametri forniti. La Direzione Lavori portà far eseguire prove di collaudo in conformità alle norme UNI 7441·7448 da parte di un primario istituto di analisi abilitato, su una campionatura di tubazioni giacenti in cantiere, a spese del fornitore. I tubi dovranno riportare in maniera visibile la seguente marcatura: · nome del fabbricante · marchio IIP·UNI e n° distintivo del produttore · indicazione del materiale utilizzato · valore del diametro esterno (DE) · indicazione della pressione nominale PN · indicazione del periodo di produzione. Sono compresi gli oneri per la fornitura e la posa in opera dei pezzi speciali quali TE, riduzioni, curve, ecc... / PN 10 DE 160	m		22,95
G.01.03.0105.140	FORNITURA E POSA DI TUBI IN CLORURO DI POLIVINILE (PVC) PRESS. / Fornitura e posa in opera di tubazioni in cloruro di polivinile (PVC) atossici, idonee per condotte in pressione, completi di giunto con anello di tenuta in gomma rispondenti alle norme UNI EN 1452 e UNI 7441 · 7448 e alla Circolare Ministeriale n° 102/78. La conformità alle norme dovrà essere garantita da marchio di conformità rilasciato dall' Istituto Italiano dei Plastici (IIP) La ditta fornitrice dovrà presentare i certificati che attestino il possesso del marchio IIP su tutta la gamma dei diametri forniti. La Direzione Lavori portà far eseguire prove di collaudo in conformità alle norme UNI 7441·7448 da parte di un primario istituto di analisi abilitato, su una campionatura di tubazioni giacenti in cantiere, a spese del fornitore. I tubi dovranno riportare in maniera visibile la seguente marcatura: · nome del fabbricante · marchio IIP·UNI e n° distintivo del produttore · indicazione del materiale utilizzato · valore del diametro esterno (DE) · indicazione della pressione nominale PN · indicazione del periodo di produzione. Sono compresi gli oneri per la fornitura e la posa in opera dei pezzi speciali quali TE, riduzioni, curve, ecc... / PN 10 DE 180	m		27,86
G.01.03.0105.145	FORNITURA E POSA DI TUBI IN CLORURO DI POLIVINILE (PVC) PRESS. / Fornitura e posa in opera di tubazioni in cloruro di polivinile (PVC) atossici, idonee per condotte in pressione, completi di giunto con anello di tenuta in gomma rispondenti alle norme UNI EN 1452 e UNI 7441 · 7448 e alla Circolare Ministeriale n° 102/78. La conformità alle norme dovrà essere garantita da marchio di conformità rilasciato dall' Istituto Italiano dei Plastici (IIP) La ditta fornitrice dovrà presentare i certificati che attestino il possesso del marchio IIP su tutta la gamma dei diametri forniti. La Direzione Lavori portà far eseguire prove di collaudo in conformità alle norme UNI 7441·7448 da parte di un primario istituto di analisi abilitato, su una campionatura di tubazioni giacenti in cantiere, a spese del fornitore. I tubi dovranno riportare in maniera visibile la seguente marcatura: · nome del fabbricante · marchio IIP·UNI e n° distintivo del produttore · indicazione del materiale utilizzato · valore del diametro esterno (DE) · indicazione della pressione nominale PN · indicazione del periodo di produzione. Sono compresi gli oneri per la fornitura e la posa in opera dei pezzi speciali quali TE, riduzioni, curve, ecc... / PN 10 DE 200	m		33,38
G.01.03.0105.150	FORNITURA E POSA DI TUBI IN CLORURO DI POLIVINILE (PVC) PRESS. / Fornitura e posa in opera di tubazioni in cloruro di polivinile (PVC) atossici, idonee per condotte in pressione, completi di giunto con anello di tenuta in gomma rispondenti alle norme UNI EN 1452 e UNI 7441 · 7448 e alla Circolare Ministeriale n° 102/78. La conformità alle norme dovrà essere garantita da marchio di conformità rilasciato dall' Istituto Italiano dei Plastici (IIP) La ditta fornitrice dovrà presentare i certificati che attestino il possesso del marchio IIP su tutta la gamma dei diametri forniti. La Direzione Lavori portà far eseguire prove di collaudo in conformità alle norme UNI 7441·7448 da parte di un primario istituto di analisi abilitato, su una campionatura di tubazioni giacenti in cantiere, a spese del fornitore. I tubi dovranno riportare in maniera visibile la seguente marcatura: · nome del fabbricante · marchio IIP·UNI e n° distintivo del produttore · indicazione del materiale utilizzato · valore del diametro esterno (DE) · indicazione della pressione nominale PN · indicazione del periodo di produzione. Sono compresi gli oneri per la fornitura e la posa in opera dei pezzi speciali quali TE, riduzioni, curve, ecc... / PN 10 DE 225	m		42,56
G.01.03.0105.155	FORNITURA E POSA DI TUBI IN CLORURO DI POLIVINILE (PVC) PRESS. / Fornitura e posa in opera di tubazioni in cloruro di polivinile (PVC) atossici, idonee per condotte in pressione, completi di giunto con anello di tenuta in gomma rispondenti alle norme UNI EN 1452 e UNI 7441 · 7448 e alla Circolare Ministeriale n° 102/78. La conformità alle norme dovrà essere garantita da marchio di conformità rilasciato dall' Istituto Italiano dei Plastici (IIP) La ditta fornitrice dovrà presentare i certificati che attestino il possesso del marchio IIP su tutta la gamma dei diametri forniti. La Direzione Lavori portà far eseguire prove di collaudo in conformità alle norme UNI 7441·7448 da parte di un primario istituto di analisi abilitato, su una campionatura di tubazioni giacenti in cantiere, a spese del fornitore. I tubi dovranno riportare in maniera visibile la seguente marcatura: · nome del fabbricante · marchio IIP·UNI e n° distintivo del produttore · indicazione del materiale utilizzato · valore del diametro esterno (DE) · indicazione della pressione nominale PN · indicazione del periodo di produzione. Sono compresi gli oneri per la fornitura e la posa in opera dei pezzi speciali quali TE, riduzioni, curve, ecc... / PN 10 DE 250	m		41,57
G.01.03.0105.160	FORNITURA E POSA DI TUBI IN CLORURO DI POLIVINILE (PVC) PRESS. / Fornitura e posa in opera di tubazioni in cloruro di polivinile (PVC) atossici, idonee per condotte in pressione, completi di giunto con anello di tenuta in gomma rispondenti alle norme UNI EN 1452 e UNI 7441 · 7448 e alla Circolare Ministeriale n° 102/78. La conformità alle norme dovrà essere garantita da marchio di conformità rilasciato dall' Istituto Italiano dei Plastici (IIP) La ditta fornitrice dovrà presentare i certificati che attestino il possesso del marchio IIP su tutta la gamma dei diametri forniti. La Direzione Lavori portà far eseguire prove di collaudo in conformità alle norme UNI 7441·7448 da parte di un primario istituto di analisi abilitato, su una campionatura di tubazioni giacenti in cantiere, a spese del fornitore. I tubi dovranno riportare in maniera visibile la seguente marcatura: · nome del fabbricante · marchio IIP·UNI e n° distintivo del produttore · indicazione del materiale utilizzato · valore del diametro esterno (DE) · indicazione della pressione nominale PN · indicazione del periodo di produzione. Sono compresi gli oneri per la fornitura e la posa in opera dei pezzi speciali quali TE, riduzioni, curve, ecc... / PN 10 DE 280	m		62,76
G.01.03.0105.165	FORNITURA E POSA DI TUBI IN CLORURO DI POLIVINILE (PVC) PRESS. / Fornitura e posa in opera di tubazioni in cloruro di polivinile (PVC) atossici, idonee per condotte in pressione, completi di giunto con anello di tenuta in gomma rispondenti alle norme UNI EN 1452 e UNI 7441 · 7448 e alla Circolare Ministeriale n° 102/78. La conformità alle norme dovrà essere garantita da marchio di conformità rilasciato dall' Istituto Italiano dei Plastici (IIP) La ditta fornitrice dovrà presentare i certificati che attestino il possesso del marchio IIP su tutta la gamma dei diametri forniti. La Direzione Lavori portà far eseguire prove di collaudo in conformità alle norme UNI 7441·7448 da parte di un primario istituto di analisi abilitato, su una campionatura di tubazioni giacenti in cantiere, a spese del fornitore. I tubi dovranno riportare in maniera visibile la seguente marcatura: · nome del fabbricante · marchio IIP·UNI e n° distintivo del produttore · indicazione del materiale utilizzato · valore del diametro esterno (DE) · indicazione della pressione nominale PN · indicazione del periodo di produzione. Sono compresi gli oneri per la fornitura e la posa in opera dei pezzi speciali quali TE, riduzioni, curve, ecc... / PN 10 DE 315	m		69,44
G.01.03.0105.170	FORNITURA E POSA DI TUBI IN CLORURO DI POLIVINILE (PVC) PRESS. / Fornitura e posa in opera di tubazioni in cloruro di polivinile (PVC) atossici, idonee per condotte in pressione, completi di giunto con anello di tenuta in gomma rispondenti alle norme UNI EN 1452 e UNI 7441 · 7448 e alla Circolare Ministeriale n° 102/78. La conformità alle norme dovrà essere garantita da marchio di conformità rilasciato dall' Istituto Italiano dei Plastici (IIP) La ditta fornitrice dovrà presentare i certificati che attestino il possesso del marchio IIP su tutta la gamma dei diametri forniti. La Direzione Lavori portà far eseguire prove di collaudo in conformità alle norme UNI 7441·7448 da parte di un primario istituto di analisi abilitato, su una campionatura di tubazioni giacenti in cantiere, a spese del fornitore. I tubi dovranno riportare in maniera visibile la seguente marcatura: · nome del fabbricante · marchio IIP·UNI e n° distintivo del produttore · indicazione del materiale utilizzato · valore del diametro esterno (DE) · indicazione della pressione nominale PN · indicazione del periodo di produzione. Sono compresi gli oneri per la fornitura e la posa in opera dei pezzi speciali quali TE, riduzioni, curve, ecc... / PN 16 DE 32	m		2,60
G.01.03.0105.175	FORNITURA E POSA DI TUBI IN CLORURO DI POLIVINILE (PVC) PRESS. / Fornitura e posa in opera di tubazioni in cloruro di polivinile (PVC) atossici, idonee per condotte in pressione, completi di giunto con anello di tenuta in gomma rispondenti alle norme UNI EN 1452 e UNI 7441 · 7448 e alla Circolare Ministeriale n° 102/78. La conformità alle norme dovrà essere garantita da marchio di conformità rilasciato dall' Istituto Italiano dei Plastici (IIP) La ditta fornitrice dovrà presentare i certificati che attestino il possesso del marchio IIP su tutta la gamma dei diametri forniti. La Direzione Lavori portà far eseguire prove di collaudo in conformità alle norme UNI 7441·7448 da parte di un primario istituto di analisi abilitato, su una campionatura di tubazioni giacenti in cantiere, a spese del fornitore. I tubi dovranno riportare in maniera visibile la seguente marcatura: · nome del fabbricante · marchio IIP·UNI e n° distintivo del produttore · indicazione del materiale utilizzato · valore del diametro esterno (DE) · indicazione della pressione nominale PN · indicazione del periodo di produzione. Sono compresi gli oneri per la fornitura e la posa in opera dei pezzi speciali quali TE, riduzioni, curve, ecc... / PN 16 DE 40	m		3,68
G.01.03.0105.180	FORNITURA E POSA DI TUBI IN CLORURO DI POLIVINILE (PVC) PRESS. / Fornitura e posa in opera di tubazioni in cloruro di polivinile (PVC) atossici, idonee per condotte in pressione, completi di giunto con anello di tenuta in gomma rispondenti alle norme UNI EN 1452 e UNI 7441 · 7448 e alla Circolare Ministeriale n° 102/78. La conformità alle norme dovrà essere garantita da marchio di conformità rilasciato dall' Istituto Italiano dei Plastici (IIP) La ditta fornitrice dovrà presentare i certificati che attestino il possesso del marchio IIP su tutta la gamma dei diametri forniti. La Direzione Lavori portà far eseguire prove di collaudo in conformità alle norme UNI 7441·7448 da parte di un primario istituto di analisi abilitato, su una campionatura di tubazioni giacenti in cantiere, a spese del fornitore. I tubi dovranno riportare in maniera visibile la seguente marcatura: · nome del fabbricante · marchio IIP·UNI e n° distintivo del produttore · indicazione del materiale utilizzato · valore del diametro esterno (DE) · indicazione della pressione nominale PN · indicazione del periodo di produzione. Sono compresi gli oneri per la fornitura e la posa in opera dei pezzi speciali quali TE, riduzioni, curve, ecc... / PN 16 DE 50	m		5,11
G.01.03.0105.185	FORNITURA E POSA DI TUBI IN CLORURO DI POLIVINILE (PVC) PRESS. / Fornitura e posa in opera di tubazioni in cloruro di polivinile (PVC) atossici, idonee per condotte in pressione, completi di giunto con anello di tenuta in gomma rispondenti alle norme UNI EN 1452 e UNI 7441 · 7448 e alla Circolare Ministeriale n° 102/78. La conformità alle norme dovrà essere garantita da marchio di conformità rilasciato dall' Istituto Italiano dei Plastici (IIP) La ditta fornitrice dovrà presentare i certificati che attestino il possesso del marchio IIP su tutta la gamma dei diametri forniti. La Direzione Lavori portà far eseguire prove di collaudo in conformità alle norme UNI 7441·7448 da parte di un primario istituto di analisi abilitato, su una campionatura di tubazioni giacenti in cantiere, a spese del fornitore. I tubi dovranno riportare in maniera visibile la seguente marcatura: · nome del fabbricante · marchio IIP·UNI e n° distintivo del produttore · indicazione del materiale utilizzato · valore del diametro esterno (DE) · indicazione della pressione nominale PN · indicazione del periodo di produzione. Sono compresi gli oneri per la fornitura e la posa in opera dei pezzi speciali quali TE, riduzioni, curve, ecc... / PN 16 DE 63	m		7,33
G.01.03.0105.190	FORNITURA E POSA DI TUBI IN CLORURO DI POLIVINILE (PVC) PRESS. / Fornitura e posa in opera di tubazioni in cloruro di polivinile (PVC) atossici, idonee per condotte in pressione, completi di giunto con anello di tenuta in gomma rispondenti alle norme UNI EN 1452 e UNI 7441 · 7448 e alla Circolare Ministeriale n° 102/78. La conformità alle norme dovrà essere garantita da marchio di conformità rilasciato dall' Istituto Italiano dei Plastici (IIP) La ditta fornitrice dovrà presentare i certificati che attestino il possesso del marchio IIP su tutta la gamma dei diametri forniti. La Direzione Lavori portà far eseguire prove di collaudo in conformità alle norme UNI 7441·7448 da parte di un primario istituto di analisi abilitato, su una campionatura di tubazioni giacenti in cantiere, a spese del fornitore. I tubi dovranno riportare in maniera visibile la seguente marcatura: · nome del fabbricante · marchio IIP·UNI e n° distintivo del produttore · indicazione del materiale utilizzato · valore del diametro esterno (DE) · indicazione della pressione nominale PN · indicazione del periodo di produzione. Sono compresi gli oneri per la fornitura e la posa in opera dei pezzi speciali quali TE, riduzioni, curve, ecc... / PN 16 DE 75	m		9,70
G.01.03.0105.195	FORNITURA E POSA DI TUBI IN CLORURO DI POLIVINILE (PVC) PRESS. / Fornitura e posa in opera di tubazioni in cloruro di polivinile (PVC) atossici, idonee per condotte in pressione, completi di giunto con anello di tenuta in gomma rispondenti alle norme UNI EN 1452 e UNI 7441 · 7448 e alla Circolare Ministeriale n° 102/78. La conformità alle norme dovrà essere garantita da marchio di conformità rilasciato dall' Istituto Italiano dei Plastici (IIP) La ditta fornitrice dovrà presentare i certificati che attestino il possesso del marchio IIP su tutta la gamma dei diametri forniti. La Direzione Lavori portà far eseguire prove di collaudo in conformità alle norme UNI 7441·7448 da parte di un primario istituto di analisi abilitato, su una campionatura di tubazioni giacenti in cantiere, a spese del fornitore. I tubi dovranno riportare in maniera visibile la seguente marcatura: · nome del fabbricante · marchio IIP·UNI e n° distintivo del produttore · indicazione del materiale utilizzato · valore del diametro esterno (DE) · indicazione della pressione nominale PN · indicazione del periodo di produzione. Sono compresi gli oneri per la fornitura e la posa in opera dei pezzi speciali quali TE, riduzioni, curve, ecc... / PN 16 DE 90	m		11,93
G.01.03.0105.200	FORNITURA E POSA DI TUBI IN CLORURO DI POLIVINILE (PVC) PRESS. / Fornitura e posa in opera di tubazioni in cloruro di polivinile (PVC) atossici, idonee per condotte in pressione, completi di giunto con anello di tenuta in gomma rispondenti alle norme UNI EN 1452 e UNI 7441 · 7448 e alla Circolare Ministeriale n° 102/78. La conformità alle norme dovrà essere garantita da marchio di conformità rilasciato dall' Istituto Italiano dei Plastici (IIP) La ditta fornitrice dovrà presentare i certificati che attestino il possesso del marchio IIP su tutta la gamma dei diametri forniti. La Direzione Lavori portà far eseguire prove di collaudo in conformità alle norme UNI 7441·7448 da parte di un primario istituto di analisi abilitato, su una campionatura di tubazioni giacenti in cantiere, a spese del fornitore. I tubi dovranno riportare in maniera visibile la seguente marcatura: · nome del fabbricante · marchio IIP·UNI e n° distintivo del produttore · indicazione del materiale utilizzato · valore del diametro esterno (DE) · indicazione della pressione nominale PN · indicazione del periodo di produzione. Sono compresi gli oneri per la fornitura e la posa in opera dei pezzi speciali quali TE, riduzioni, curve, ecc... / PN 16 DE 110	m		16,72
G.01.03.0105.205	FORNITURA E POSA DI TUBI IN CLORURO DI POLIVINILE (PVC) PRESS. / Fornitura e posa in opera di tubazioni in cloruro di polivinile (PVC) atossici, idonee per condotte in pressione, completi di giunto con anello di tenuta in gomma rispondenti alle norme UNI EN 1452 e UNI 7441 · 7448 e alla Circolare Ministeriale n° 102/78. La conformità alle norme dovrà essere garantita da marchio di conformità rilasciato dall' Istituto Italiano dei Plastici (IIP) La ditta fornitrice dovrà presentare i certificati che attestino il possesso del marchio IIP su tutta la gamma dei diametri forniti. La Direzione Lavori portà far eseguire prove di collaudo in conformità alle norme UNI 7441·7448 da parte di un primario istituto di analisi abilitato, su una campionatura di tubazioni giacenti in cantiere, a spese del fornitore. I tubi dovranno riportare in maniera visibile la seguente marcatura: · nome del fabbricante · marchio IIP·UNI e n° distintivo del produttore · indicazione del materiale utilizzato · valore del diametro esterno (DE) · indicazione della pressione nominale PN · indicazione del periodo di produzione. Sono compresi gli oneri per la fornitura e la posa in opera dei pezzi speciali quali TE, riduzioni, curve, ecc... / PN 16 DE 125	m		20,77
G.01.03.0105.210	FORNITURA E POSA DI TUBI IN CLORURO DI POLIVINILE (PVC) PRESS. / Fornitura e posa in opera di tubazioni in cloruro di polivinile (PVC) atossici, idonee per condotte in pressione, completi di giunto con anello di tenuta in gomma rispondenti alle norme UNI EN 1452 e UNI 7441 · 7448 e alla Circolare Ministeriale n° 102/78. La conformità alle norme dovrà essere garantita da marchio di conformità rilasciato dall' Istituto Italiano dei Plastici (IIP) La ditta fornitrice dovrà presentare i certificati che attestino il possesso del marchio IIP su tutta la gamma dei diametri forniti. La Direzione Lavori portà far eseguire prove di collaudo in conformità alle norme UNI 7441·7448 da parte di un primario istituto di analisi abilitato, su una campionatura di tubazioni giacenti in cantiere, a spese del fornitore. I tubi dovranno riportare in maniera visibile la seguente marcatura: · nome del fabbricante · marchio IIP·UNI e n° distintivo del produttore · indicazione del materiale utilizzato · valore del diametro esterno (DE) · indicazione della pressione nominale PN · indicazione del periodo di produzione. Sono compresi gli oneri per la fornitura e la posa in opera dei pezzi speciali quali TE, riduzioni, curve, ecc... / PN 16 DE 140	m		25,09
G.01.03.0105.215	FORNITURA E POSA DI TUBI IN CLORURO DI POLIVINILE (PVC) PRESS. / Fornitura e posa in opera di tubazioni in cloruro di polivinile (PVC) atossici, idonee per condotte in pressione, completi di giunto con anello di tenuta in gomma rispondenti alle norme UNI EN 1452 e UNI 7441 · 7448 e alla Circolare Ministeriale n° 102/78. La conformità alle norme dovrà essere garantita da marchio di conformità rilasciato dall' Istituto Italiano dei Plastici (IIP) La ditta fornitrice dovrà presentare i certificati che attestino il possesso del marchio IIP su tutta la gamma dei diametri forniti. La Direzione Lavori portà far eseguire prove di collaudo in conformità alle norme UNI 7441·7448 da parte di un primario istituto di analisi abilitato, su una campionatura di tubazioni giacenti in cantiere, a spese del fornitore. I tubi dovranno riportare in maniera visibile la seguente marcatura: · nome del fabbricante · marchio IIP·UNI e n° distintivo del produttore · indicazione del materiale utilizzato · valore del diametro esterno (DE) · indicazione della pressione nominale PN · indicazione del periodo di produzione. Sono compresi gli oneri per la fornitura e la posa in opera dei pezzi speciali quali TE, riduzioni, curve, ecc... / PN 16 DE 160	m		31,55
G.01.03.0105.220	FORNITURA E POSA DI TUBI IN CLORURO DI POLIVINILE (PVC) PRESS. / Fornitura e posa in opera di tubazioni in cloruro di polivinile (PVC) atossici, idonee per condotte in pressione, completi di giunto con anello di tenuta in gomma rispondenti alle norme UNI EN 1452 e UNI 7441 · 7448 e alla Circolare Ministeriale n° 102/78. La conformità alle norme dovrà essere garantita da marchio di conformità rilasciato dall' Istituto Italiano dei Plastici (IIP) La ditta fornitrice dovrà presentare i certificati che attestino il possesso del marchio IIP su tutta la gamma dei diametri forniti. La Direzione Lavori portà far eseguire prove di collaudo in conformità alle norme UNI 7441·7448 da parte di un primario istituto di analisi abilitato, su una campionatura di tubazioni giacenti in cantiere, a spese del fornitore. I tubi dovranno riportare in maniera visibile la seguente marcatura: · nome del fabbricante · marchio IIP·UNI e n° distintivo del produttore · indicazione del materiale utilizzato · valore del diametro esterno (DE) · indicazione della pressione nominale PN · indicazione del periodo di produzione. Sono compresi gli oneri per la fornitura e la posa in opera dei pezzi speciali quali TE, riduzioni, curve, ecc... / PN 16 DE 180	m		39,16
G.01.03.0105.225	FORNITURA E POSA DI TUBI IN CLORURO DI POLIVINILE (PVC) PRESS. / Fornitura e posa in opera di tubazioni in cloruro di polivinile (PVC) atossici, idonee per condotte in pressione, completi di giunto con anello di tenuta in gomma rispondenti alle norme UNI EN 1452 e UNI 7441 · 7448 e alla Circolare Ministeriale n° 102/78. La conformità alle norme dovrà essere garantita da marchio di conformità rilasciato dall' Istituto Italiano dei Plastici (IIP) La ditta fornitrice dovrà presentare i certificati che attestino il possesso del marchio IIP su tutta la gamma dei diametri forniti. La Direzione Lavori portà far eseguire prove di collaudo in conformità alle norme UNI 7441·7448 da parte di un primario istituto di analisi abilitato, su una campionatura di tubazioni giacenti in cantiere, a spese del fornitore. I tubi dovranno riportare in maniera visibile la seguente marcatura: · nome del fabbricante · marchio IIP·UNI e n° distintivo del produttore · indicazione del materiale utilizzato · valore del diametro esterno (DE) · indicazione della pressione nominale PN · indicazione del periodo di produzione. Sono compresi gli oneri per la fornitura e la posa in opera dei pezzi speciali quali TE, riduzioni, curve, ecc... / PN 16 DE 200	m		47,42
G.01.04	OPERE COMPIUTE · APPARECCHIATURE IDRAULICHE ED ACCESSORI
G.01.04.0005	FORNITURA E POSA IN OPERA DI ASTA PORTA IRRIGATORE / Fornitura e posa in opera di asta porta irrigatore costituita da plinto prefabbricato di forma tronco conica in calcestruzzo vibrato dosato con cemento 425 in ragione di 300 kg per m3 di impasto di dimensioni non inferiori a 48*48 cm di base per 55 cm di altezza, tutore di supporto in acciaio zincato diametro 1 1/4 altezza 1.5m completo di anello di sostegno asta o altro analogo dispositivo ,idrantino zincato diametro 1 filettato e piegato annegato nel calcestruzzo e fissato al tutore, asta portairrigatore in acciaio zincato diametro 1 ed altezza 4 m filettata in sommità e con raccordo rapido di attacco all'idrantino, rubinetto a sfera a tre vie diametro 1 e filtro in plastica da 3/4 filettato e ispezionabile per il trattenimento del materiale grossolano, è compreso il montaggio dell'irrigatore fornito a parte, il tutto compreso di guarnizioni e raccordi per dare l'opera realizzata a perfetta regola d'arte e funzionante.
G.01.04.0005.005	FORNITURA E POSA IN OPERA DI ASTA PORTA IRRIGATORE / Fornitura e posa in opera di asta porta irrigatore costituita da plinto prefabbricato di forma tronco conica in calcestruzzo vibrato dosato con cemento 425 in ragione di 300 kg per m3 di impasto di dimensioni non inferiori a 48*48 cm di base per 55 cm di altezza, tutore di supporto in acciaio zincato diametro 1 1/4 altezza 1.5m completo di anello di sostegno asta o altro analogo dispositivo ,idrantino zincato diametro 1 filettato e piegato annegato nel calcestruzzo e fissato al tutore, asta portairrigatore in acciaio zincato diametro 1 ed altezza 4 m filettata in sommità e con raccordo rapido di attacco all'idrantino, rubinetto a sfera a tre vie diametro 1 e filtro in plastica da 3/4 filettato e ispezionabile per il trattenimento del materiale grossolano, è compreso il montaggio dell'irrigatore fornito a parte, il tutto compreso di guarnizioni e raccordi per dare l'opera realizzata a perfetta regola d'arte e funzionante.	cad.		99,63
G.01.04.0012	FORMAZIONE PUNTO CONSEGNA / Formazione di punto consegna per collegamento alla testata irrigua, in acciaio zincato o PE, completo di valvola a sfera di esclusione, raccorderia, un attacco in entrata e uno in uscita per predisposizione fertirrigazione e sola posa di eventuali filtro e regolatore di pressione. Nel prezzo è compreso e compensato ogni onere ed accessorio per dare il lavoro finito a regola d'arte.
G.01.04.0012.001	FORMAZIONE PUNTO CONSEGNA / Formazione di punto consegna per collegamento alla testata irrigua, in acciaio zincato o PE, completo di valvola a sfera di esclusione, raccorderia, un attacco in entrata e uno in uscita per predisposizione fertirrigazione e sola posa di eventuali filtro e regolatore di pressione. Nel prezzo è compreso e compensato ogni onere ed accessorio per dare il lavoro finito a regola d'arte. / attacco diametro 3/4	cad.		83,00
G.01.04.0012.003	FORMAZIONE PUNTO CONSEGNA / Formazione di punto consegna per collegamento alla testata irrigua, in acciaio zincato o PE, completo di valvola a sfera di esclusione, raccorderia, un attacco in entrata e uno in uscita per predisposizione fertirrigazione e sola posa di eventuali filtro e regolatore di pressione. Nel prezzo è compreso e compensato ogni onere ed accessorio per dare il lavoro finito a regola d'arte. / attacco diametro 1 1/2	cad.		120,00
G.01.04.0012.005	FORMAZIONE PUNTO CONSEGNA / Formazione di punto consegna per collegamento alla testata irrigua, in acciaio zincato o PE, completo di valvola a sfera di esclusione, raccorderia, un attacco in entrata e uno in uscita per predisposizione fertirrigazione e sola posa di eventuali filtro e regolatore di pressione. Nel prezzo è compreso e compensato ogni onere ed accessorio per dare il lavoro finito a regola d'arte. / attacco diametro 2	cad.		160,00
G.01.04.0017	FORNITURA E POSA DI PRESSOSTATO / Fornitura e posa di pressostato regolabile a contatto dorato, (fino a 10 bar) per acquisire lo stato di pressione a valle dell’idrovalvola oppure di regolatori di pressione. Si intendono comprese tutte le modifiche necessarie alla unità di campo per l’acquisizione e la trasmissione al centro del dato digitale.
G.01.04.0017.005	FORNITURA E POSA DI PRESSOSTATO / Fornitura e posa di pressostato regolabile a contatto dorato, (fino a 10 bar) per acquisire lo stato di pressione a valle dell’idrovalvola oppure di regolatori di pressione. Si intendono comprese tutte le modifiche necessarie alla unità di campo per l’acquisizione e la trasmissione al centro del dato digitale.	cad.		50,00
G.01.04.0018	FORNITURA E POSA DI MISURATORE DI PRESSIONE / Fornitura e posa di misuratore di pressione a bulbo in acciaio inox a cella piezoresistiva in tecnica 2 fili; segnale 4..20 mA, precisione 1% per la lettura di pressione delle condotte o livelli vasca. Protezioni antifulmine incorporate. Si intendono comprese tutte le modifiche necessarie alla unità di campo per l’acquisizione e la trasmissione al centro del dato analogico.
G.01.04.0018.005	FORNITURA E POSA DI MISURATORE DI PRESSIONE / Fornitura e posa di misuratore di pressione a bulbo in acciaio inox a cella piezoresistiva in tecnica 2 fili; segnale 4..20 mA, precisione 1% per la lettura di pressione delle condotte o livelli vasca. Protezioni antifulmine incorporate. Si intendono comprese tutte le modifiche necessarie alla unità di campo per l’acquisizione e la trasmissione al centro del dato analogico.	cad.		500,00
G.01.04.0020	POSA DI UNITA' PERIFERICHE DI COMANDO / Posa di unità periferiche di comando per apertura e chiusura di valvole elettriche o idrauliche o per il controllo di dispositivi per l'automazione, compreso i collegamenti elettrici ed idraulici necessari, collaudo del dispositivo, il tutto per dare lo stesso in opera perfettamente funzionante, compresa raccorderia.
G.01.04.0020.005	POSA DI UNITA' PERIFERICHE DI COMANDO / Posa di unità periferiche di comando per apertura e chiusura di valvole elettriche o idrauliche o per il controllo di dispositivi per l'automazione, compreso i collegamenti elettrici ed idraulici necessari, collaudo del dispositivo, il tutto per dare lo stesso in opera perfettamente funzionante, compresa raccorderia. / via cavo	cad.		98,42
G.01.04.0020.010	POSA DI UNITA' PERIFERICHE DI COMANDO / Posa di unità periferiche di comando per apertura e chiusura di valvole elettriche o idrauliche o per il controllo di dispositivi per l'automazione, compreso i collegamenti elettrici ed idraulici necessari, collaudo del dispositivo, il tutto per dare lo stesso in opera perfettamente funzionante, compresa raccorderia. / via radio	cad.		122,56
G.01.04.0020.015	POSA DI UNITA' PERIFERICHE DI COMANDO / Posa di unità periferiche di comando per apertura e chiusura di valvole elettriche o idrauliche o per il controllo di dispositivi per l'automazione, compreso i collegamenti elettrici ed idraulici necessari, collaudo del dispositivo, il tutto per dare lo stesso in opera perfettamente funzionante, compresa raccorderia. / protezione antifulmine	cad.		59,42
G.01.04.0020.020	POSA DI UNITA' PERIFERICHE DI COMANDO / Posa di unità periferiche di comando per apertura e chiusura di valvole elettriche o idrauliche o per il controllo di dispositivi per l'automazione, compreso i collegamenti elettrici ed idraulici necessari, collaudo del dispositivo, il tutto per dare lo stesso in opera perfettamente funzionante, compresa raccorderia. / per centrali di pompaggio o monitoraggio	cad.		175,00
G.01.04.0021	FORNITURA E POSA CONTENITORE PER ALLOGGIAMENTO UNITA’ RADIO O ANTENNA / Fornitura e posa di contenitore IP65 per alloggiamento unità radio di campo o antenna
G.01.04.0021.005	FORNITURA E POSA CONTENITORE PER ALLOGGIAMENTO UNITA’ RADIO O ANTENNA / Fornitura e posa di contenitore IP65 per alloggiamento unità radio di campo o antenna	cad.		102,00
G.01.04.0022	FORNITURA E POSA DI UNITA’ PONTE RIPETITORE / Fornitura posa di unità Ponte Ripetitore operante su gamma VHF·UHF civile su frequenza assegnata o libera, idoneo per la trasmissione e la ripetizione dei segnali alle/dalle unità periferiche controllate; dotato di pannello fotovoltaico e batteria al piombo, antenna. Custodia a tenuta IP 65. Palo zincato da 2’’ ½ altezza 2,40 m fuori suolo compreso
G.01.04.0022.005	FORNITURA E POSA DI UNITA’ PONTE RIPETITORE / Fornitura posa di unità Ponte Ripetitore operante su gamma VHF·UHF civile su frequenza assegnata o libera, idoneo per la trasmissione e la ripetizione dei segnali alle/dalle unità periferiche controllate; dotato di pannello fotovoltaico e batteria al piombo, antenna. Custodia a tenuta IP 65. Palo zincato da 2’’ ½ altezza 2,40 m fuori suolo compreso	cad.		2.500,00
G.01.04.0022.010	FORNITURA E POSA DI UNITA’ PONTE RIPETITORE / Fornitura posa di unità Ponte Ripetitore operante su gamma VHF·UHF civile su frequenza assegnata o libera, idoneo per la trasmissione e la ripetizione dei segnali alle/dalle unità periferiche controllate; dotato di pannello fotovoltaico e batteria al piombo, antenna. Custodia a tenuta IP 65. Palo zincato da 2’’ ½ altezza 2,40 m fuori suolo compreso / sovrapprezzo per palo fino a 4 m	cad.		930,00
G.01.04.0022.015	FORNITURA E POSA DI UNITA’ PONTE RIPETITORE / Fornitura posa di unità Ponte Ripetitore operante su gamma VHF·UHF civile su frequenza assegnata o libera, idoneo per la trasmissione e la ripetizione dei segnali alle/dalle unità periferiche controllate; dotato di pannello fotovoltaico e batteria al piombo, antenna. Custodia a tenuta IP 65. Palo zincato da 2’’ ½ altezza 2,40 m fuori suolo compreso / sovrapprezzo per palo fino a 6 m	cad.		980,00
G.01.04.0025	POSA DI UNITA' CENTRALE DI CONTROLLO COMPUTERIZZATA / Solo posa di unità centrale di controllo computerizzata compresa la programmazione di base degli interventi irrigui e la codifica delle unità periferiche, l'allacciamento della rete all'unità centrale, il collegamento dell'interfaccia con eventuale programmatore e sue periferiche e/o con dispositivi radio per l'invio dei comandi alle unità periferiche di comando, il collaudo del sistema, il tutto per dare il dispositivo perfettamente funzionante completo di istruzioni.
G.01.04.0025.005	POSA DI UNITA' CENTRALE DI CONTROLLO COMPUTERIZZATA / Solo posa di unità centrale di controllo computerizzata compresa la programmazione di base degli interventi irrigui e la codifica delle unità periferiche, l'allacciamento della rete all'unità centrale, il collegamento dell'interfaccia con eventuale programmatore e sue periferiche e/o con dispositivi radio per l'invio dei comandi alle unità periferiche di comando, il collaudo del sistema, il tutto per dare il dispositivo perfettamente funzionante completo di istruzioni. / a corpo per ogni unità centrale	cad.		4.308,00
G.01.04.0025.010	POSA DI UNITA' CENTRALE DI CONTROLLO COMPUTERIZZATA / Solo posa di unità centrale di controllo computerizzata compresa la programmazione di base degli interventi irrigui e la codifica delle unità periferiche, l'allacciamento della rete all'unità centrale, il collegamento dell'interfaccia con eventuale programmatore e sue periferiche e/o con dispositivi radio per l'invio dei comandi alle unità periferiche di comando, il collaudo del sistema, il tutto per dare il dispositivo perfettamente funzionante completo di istruzioni. / eventuale espansione	cad.		594,20
G.01.04.0030	FORNITURA E POSA DI GOCCIOLATORE A BOTTONE / Fornitura e posa di gocciolatore a bottone realizzato in materiale termoplastico con portata variabile in funzione della pressione e portata nominale pari a 2·4·8· l/h sulla tubazione adacquatrice in polietilene bassa densità alle distanze stabilite dalla DL.. La rispondenza del materiale alle caratteristiche tecniche dichiarate dal produttore potrà essere verificata mediante prove da effettuarsi su un campione della partita giacente in cantiere, presso laboratori autorizzati, a spese del fornitore.
G.01.04.0030.005	FORNITURA E POSA DI GOCCIOLATORE A BOTTONE / Fornitura e posa di gocciolatore a bottone realizzato in materiale termoplastico con portata variabile in funzione della pressione e portata nominale pari a 2·4·8· l/h sulla tubazione adacquatrice in polietilene bassa densità alle distanze stabilite dalla DL.. La rispondenza del materiale alle caratteristiche tecniche dichiarate dal produttore potrà essere verificata mediante prove da effettuarsi su un campione della partita giacente in cantiere, presso laboratori autorizzati, a spese del fornitore. / tipo normale	cad.		0,47
G.01.04.0035	FORNITURA E POSA DI GOCCIOLATORE AUTOCOMPENSANTE A BOTTONE / Fornitura di gocciolatore a bottone autocompensante realizzato in materiale termoplastico completo di membrana elastomerica con campo di autocompensazione 0,5·4 atm e portata nominale 2·4·8 l/h da porre in opera sulla tubazione adacquatrice in polietilene bassa densità alle distanze stabilite dalla DL. La rispondenza del materiale alle caratteristiche tecniche dichiarate dal produttore potrà essere verificata mediante prove da effettuarsi su un campione della partita giacente in cantiere, presso laboratori autorizzati, a spese del fornitore.
G.01.04.0035.005	FORNITURA E POSA DI GOCCIOLATORE AUTOCOMPENSANTE A BOTTONE / Fornitura di gocciolatore a bottone autocompensante realizzato in materiale termoplastico completo di membrana elastomerica con campo di autocompensazione 0,5·4 atm e portata nominale 2·4·8 l/h da porre in opera sulla tubazione adacquatrice in polietilene bassa densità alle distanze stabilite dalla DL. La rispondenza del materiale alle caratteristiche tecniche dichiarate dal produttore potrà essere verificata mediante prove da effettuarsi su un campione della partita giacente in cantiere, presso laboratori autorizzati, a spese del fornitore. / tipo autocompensante	cad.		0,64
G.01.04.0040	FORNITURA E POSA DI MICROIRRIGATORI STATICI O DINAMICI / Fornitura e posa di microirrigatori statici o dinamici per l'irrigazione di colture frutticole ed orticole con caratteristiche tecniche approvate dalla D.L., da applicarsi su tubazioni di polietilene alla distanza stabilita dalla direzione lavori, compresa olivina e tubo di collegamento in PVC morbido di lunghezza fino a 60 cm, elemento stabilizzatore, forniti già assemblati. .
G.01.04.0040.005	FORNITURA E POSA DI MICROIRRIGATORI STATICI O DINAMICI / Fornitura e posa di microirrigatori statici o dinamici per l'irrigazione di colture frutticole ed orticole con caratteristiche tecniche approvate dalla D.L., da applicarsi su tubazioni di polietilene alla distanza stabilita dalla direzione lavori, compresa olivina e tubo di collegamento in PVC morbido di lunghezza fino a 60 cm, elemento stabilizzatore, forniti già assemblati. . / tipo normale	cad.		2,34
G.01.04.0040.010	FORNITURA E POSA DI MICROIRRIGATORI STATICI O DINAMICI / Fornitura e posa di microirrigatori statici o dinamici per l'irrigazione di colture frutticole ed orticole con caratteristiche tecniche approvate dalla D.L., da applicarsi su tubazioni di polietilene alla distanza stabilita dalla direzione lavori, compresa olivina e tubo di collegamento in PVC morbido di lunghezza fino a 60 cm, elemento stabilizzatore, forniti già assemblati. . / tipo autocompensante	cad.		3,13
G.01.04.0045	FORNITURA E POSA DI PARAGETTI ZINCATI SAGOMATI A SEMICERCHIO / Fornitura e posa di paragetti zincati sagomati a semicerchio di dimensioni minime 20x60 cm, da applicarsi alle aste porta irrigatore, di tipo forato o pieno, completi di sostegni in acciaio zincato, zanche di ancoraggio all'asta.
G.01.04.0045.005	FORNITURA E POSA DI PARAGETTI ZINCATI SAGOMATI A SEMICERCHIO / Fornitura e posa di paragetti zincati sagomati a semicerchio di dimensioni minime 20x60 cm, da applicarsi alle aste porta irrigatore, di tipo forato o pieno, completi di sostegni in acciaio zincato, zanche di ancoraggio all'asta. / tipo pieno	cad.		13,14
G.01.04.0045.010	FORNITURA E POSA DI PARAGETTI ZINCATI SAGOMATI A SEMICERCHIO / Fornitura e posa di paragetti zincati sagomati a semicerchio di dimensioni minime 20x60 cm, da applicarsi alle aste porta irrigatore, di tipo forato o pieno, completi di sostegni in acciaio zincato, zanche di ancoraggio all'asta. / tipo forato	cad.		15,25
G.01.04.0055	FORNITURA E POSA DI FILO DI FERRO TRIPLA ZINCATURA / Fornitura e posa di filo di ferro a tripla zincatura diametro 2,7 mm completo dei necessari dispositivi tendifilo, idoneo per il supporto delle tubazioni distributrici aeree per gli impianti microirrigui. La ditta offerente dovrà indicare i seguenti dati tecnici: · carico di rottura · percentuale di allungamento. · sviluppo in m/l per ogni kg. · percentuale di zinco impiegato.
G.01.04.0055.005	FORNITURA E POSA DI FILO DI FERRO TRIPLA ZINCATURA / Fornitura e posa di filo di ferro a tripla zincatura diametro 2,7 mm completo dei necessari dispositivi tendifilo, idoneo per il supporto delle tubazioni distributrici aeree per gli impianti microirrigui. La ditta offerente dovrà indicare i seguenti dati tecnici: · carico di rottura · percentuale di allungamento. · sviluppo in m/l per ogni kg. · percentuale di zinco impiegato.	m		0,31
G.01.04.0060	FORNITURA E POSA DI PALI IN LAMINATO A T / Fornitura e posa di pali in laminato a T in acciaio zincato per sostegno tubazioni per microirrigazione.
G.01.04.0060.005	FORNITURA E POSA DI PALI IN LAMINATO A T / Fornitura e posa di pali in laminato a T in acciaio zincato per sostegno tubazioni per microirrigazione. / mm 35*35*5,5 h 1,30 m	cad.		9,10
G.01.04.0060.010	FORNITURA E POSA DI PALI IN LAMINATO A T / Fornitura e posa di pali in laminato a T in acciaio zincato per sostegno tubazioni per microirrigazione. / mm 40*40*5,0 h 1,50 m	cad.		11,77
G.01.04.0065	FORNITURA E POSA IN OPERA DI SCARICHI / Formazione di presa per scarico realizzata mediante tronchetto in tubo zincato da 1 , filettato all'estremità libera con applicato rubinetto da 1 maschio a due vie tipo Sicilia a PN 10, corpo in ottone nichelato, volantino o asticciola di manovra, stoppa, rifasciatura con juta e catramatura. Lo stesso prezzo sarà applicato per la realizzazione dello scarico su tubazione in polietilene mediante presa a staffa, tronchetto di prolunga, rubinetto a chiusura rapida da 1 ed ogni altro onere per dare il lavoro finito a perfetta regola d'arte, escluso pozzetto.
G.01.04.0065.005	FORNITURA E POSA IN OPERA DI SCARICHI / Formazione di presa per scarico realizzata mediante tronchetto in tubo zincato da 1 , filettato all'estremità libera con applicato rubinetto da 1 maschio a due vie tipo Sicilia a PN 10, corpo in ottone nichelato, volantino o asticciola di manovra, stoppa, rifasciatura con juta e catramatura. Lo stesso prezzo sarà applicato per la realizzazione dello scarico su tubazione in polietilene mediante presa a staffa, tronchetto di prolunga, rubinetto a chiusura rapida da 1 ed ogni altro onere per dare il lavoro finito a perfetta regola d'arte, escluso pozzetto. / diametro 1	cad.		23,66
G.01.04.0065.010	FORNITURA E POSA IN OPERA DI SCARICHI / Formazione di presa per scarico realizzata mediante tronchetto in tubo zincato da 1 , filettato all'estremità libera con applicato rubinetto da 1 maschio a due vie tipo Sicilia a PN 10, corpo in ottone nichelato, volantino o asticciola di manovra, stoppa, rifasciatura con juta e catramatura. Lo stesso prezzo sarà applicato per la realizzazione dello scarico su tubazione in polietilene mediante presa a staffa, tronchetto di prolunga, rubinetto a chiusura rapida da 1 ed ogni altro onere per dare il lavoro finito a perfetta regola d'arte, escluso pozzetto. / diametro 2	cad.		82,69
G.01.04.0070	FORNITURA E POSA IN OPERA DI VALVOLA DI SFIATO / Fornitura e posa in opera di sfiati automatici da istallarsi dove necessario su indicazione della direzione lavori completa di raccorderia per dare il lavoro eseguito a regola d'arte, escluso pozzetto.
G.01.04.0070.005	FORNITURA E POSA IN OPERA DI VALVOLA DI SFIATO / Fornitura e posa in opera di sfiati automatici da istallarsi dove necessario su indicazione della direzione lavori completa di raccorderia per dare il lavoro eseguito a regola d'arte, escluso pozzetto. / diametro 2 normale	cad.		227,50
G.01.04.0070.010	FORNITURA E POSA IN OPERA DI VALVOLA DI SFIATO / Fornitura e posa in opera di sfiati automatici da istallarsi dove necessario su indicazione della direzione lavori completa di raccorderia per dare il lavoro eseguito a regola d'arte, escluso pozzetto. / diametro 2 a doppio effetto	cad.		277,00
G.01.04.0075	FORNITURA E POSA DI POZZETTI IN CLS / Fornitura e posa in opera di pozzetti in CLS prefabbricati parzialmente armati, posti in opera su letto di sabbia eseguito a regola d'arte, escluso l'onere del chiusino.
G.01.04.0075.005	FORNITURA E POSA DI POZZETTI IN CLS / Fornitura e posa in opera di pozzetti in CLS prefabbricati parzialmente armati, posti in opera su letto di sabbia eseguito a regola d'arte, escluso l'onere del chiusino. / tubo cemento diametro 20	cad.		19,03
G.01.04.0075.010	FORNITURA E POSA DI POZZETTI IN CLS / Fornitura e posa in opera di pozzetti in CLS prefabbricati parzialmente armati, posti in opera su letto di sabbia eseguito a regola d'arte, escluso l'onere del chiusino. / prolunga in CLS 30*30	cad.		46,72
G.01.04.0075.015	FORNITURA E POSA DI POZZETTI IN CLS / Fornitura e posa in opera di pozzetti in CLS prefabbricati parzialmente armati, posti in opera su letto di sabbia eseguito a regola d'arte, escluso l'onere del chiusino. / prolunga in CLS 40*40	cad.		67,71
G.01.04.0075.020	FORNITURA E POSA DI POZZETTI IN CLS / Fornitura e posa in opera di pozzetti in CLS prefabbricati parzialmente armati, posti in opera su letto di sabbia eseguito a regola d'arte, escluso l'onere del chiusino. / prolunga in CLS 50*50	cad.		96,15
G.01.04.0075.025	FORNITURA E POSA DI POZZETTI IN CLS / Fornitura e posa in opera di pozzetti in CLS prefabbricati parzialmente armati, posti in opera su letto di sabbia eseguito a regola d'arte, escluso l'onere del chiusino. / prolunga in CLS 60*60	cad.		128,63
G.01.04.0075.030	FORNITURA E POSA DI POZZETTI IN CLS / Fornitura e posa in opera di pozzetti in CLS prefabbricati parzialmente armati, posti in opera su letto di sabbia eseguito a regola d'arte, escluso l'onere del chiusino. / prolunga in CLS 80*80	cad.		181,10
G.01.04.0075.035	FORNITURA E POSA DI POZZETTI IN CLS / Fornitura e posa in opera di pozzetti in CLS prefabbricati parzialmente armati, posti in opera su letto di sabbia eseguito a regola d'arte, escluso l'onere del chiusino. / prolunga in CLS 80*110 con soletta	cad.		574,40
G.01.04.0080	FORNITURA E POSA IN OPERA DI CHIUSINI PER POZZETTI / Fornitura e posa in opera di chiusini per pozzetti.
G.01.04.0080.005	FORNITURA E POSA IN OPERA DI CHIUSINI PER POZZETTI / Fornitura e posa in opera di chiusini per pozzetti. / in CLS diametro 20	cad.		5,39
G.01.04.0080.010	FORNITURA E POSA IN OPERA DI CHIUSINI PER POZZETTI / Fornitura e posa in opera di chiusini per pozzetti. / in lamiera zincata a caldo	kg		3,74
G.01.04.0080.015	FORNITURA E POSA IN OPERA DI CHIUSINI PER POZZETTI / Fornitura e posa in opera di chiusini per pozzetti. / in ghisa	kg		2,83
G.01.04.0085	FORNITURA E POSA IN OPERA DI TUBO PASSACAVO CORRUGATO / Fornitura e posa in opera di tubo passacavo corrugato in polietilene doppia parete completo di filo tira cavo preinserito, completo di manicotti di giunzione.
G.01.04.0085.005	FORNITURA E POSA IN OPERA DI TUBO PASSACAVO CORRUGATO / Fornitura e posa in opera di tubo passacavo corrugato in polietilene doppia parete completo di filo tira cavo preinserito, completo di manicotti di giunzione. / diametro 50	m		3,36
G.01.04.0085.010	FORNITURA E POSA IN OPERA DI TUBO PASSACAVO CORRUGATO / Fornitura e posa in opera di tubo passacavo corrugato in polietilene doppia parete completo di filo tira cavo preinserito, completo di manicotti di giunzione. / diametro 63	m		3,77
G.01.04.0090	FORNITURA E POSA IN OPERA DI CAVO ELETTRICO / Fornitura e posa in opera di cavo elettrico schermato sez. 2*1,5 mm con rivestimento in butile.
G.01.04.0090.001	FORNITURA E POSA IN OPERA DI CAVO ELETTRICO / Fornitura e posa in opera di cavo elettrico schermato sez. 2*1,5 mm con rivestimento in butile. / FG 70 R/4	m		1,55
G.01.04.0102	POSA DI SARACINESCHE E VALVOLE / Posa di saracinesche, valvole idrauliche, riduttori di pressione, idrometri mediante flange e controflange saldate sulle tubazioni di alimentazione e mandata compresa la posa di guarnizioni e bulloni ed eventuali manicotti di riduzione, il tutto montato a perfetta regola d'arte per dare il dispositivo funzionante.
G.01.04.0102.004	POSA DI SARACINESCHE E VALVOLE / Posa di saracinesche, valvole idrauliche, riduttori di pressione, idrometri mediante flange e controflange saldate sulle tubazioni di alimentazione e mandata compresa la posa di guarnizioni e bulloni ed eventuali manicotti di riduzione, il tutto montato a perfetta regola d'arte per dare il dispositivo funzionante. / DN 1 1/2	cad.		64,06
G.01.04.0102.005	POSA DI SARACINESCHE E VALVOLE / Posa di saracinesche, valvole idrauliche, riduttori di pressione, idrometri mediante flange e controflange saldate sulle tubazioni di alimentazione e mandata compresa la posa di guarnizioni e bulloni ed eventuali manicotti di riduzione, il tutto montato a perfetta regola d'arte per dare il dispositivo funzionante. / DN 2	cad.		81,23
G.01.04.0102.010	POSA DI SARACINESCHE E VALVOLE / Posa di saracinesche, valvole idrauliche, riduttori di pressione, idrometri mediante flange e controflange saldate sulle tubazioni di alimentazione e mandata compresa la posa di guarnizioni e bulloni ed eventuali manicotti di riduzione, il tutto montato a perfetta regola d'arte per dare il dispositivo funzionante. / DN 3	cad.		98,86
G.01.04.0102.015	POSA DI SARACINESCHE E VALVOLE / Posa di saracinesche, valvole idrauliche, riduttori di pressione, idrometri mediante flange e controflange saldate sulle tubazioni di alimentazione e mandata compresa la posa di guarnizioni e bulloni ed eventuali manicotti di riduzione, il tutto montato a perfetta regola d'arte per dare il dispositivo funzionante. / DN 4	cad.		114,61
G.01.04.0102.020	POSA DI SARACINESCHE E VALVOLE / Posa di saracinesche, valvole idrauliche, riduttori di pressione, idrometri mediante flange e controflange saldate sulle tubazioni di alimentazione e mandata compresa la posa di guarnizioni e bulloni ed eventuali manicotti di riduzione, il tutto montato a perfetta regola d'arte per dare il dispositivo funzionante. / DN 5	cad.		131,50
G.01.04.0102.025	POSA DI SARACINESCHE E VALVOLE / Posa di saracinesche, valvole idrauliche, riduttori di pressione, idrometri mediante flange e controflange saldate sulle tubazioni di alimentazione e mandata compresa la posa di guarnizioni e bulloni ed eventuali manicotti di riduzione, il tutto montato a perfetta regola d'arte per dare il dispositivo funzionante. / DN 6	cad.		159,90
G.01.04.0102.030	POSA DI SARACINESCHE E VALVOLE / Posa di saracinesche, valvole idrauliche, riduttori di pressione, idrometri mediante flange e controflange saldate sulle tubazioni di alimentazione e mandata compresa la posa di guarnizioni e bulloni ed eventuali manicotti di riduzione, il tutto montato a perfetta regola d'arte per dare il dispositivo funzionante. / DN 8	cad.		192,30
G.01.04.0102.035	POSA DI SARACINESCHE E VALVOLE / Posa di saracinesche, valvole idrauliche, riduttori di pressione, idrometri mediante flange e controflange saldate sulle tubazioni di alimentazione e mandata compresa la posa di guarnizioni e bulloni ed eventuali manicotti di riduzione, il tutto montato a perfetta regola d'arte per dare il dispositivo funzionante. / DN 10	cad.		214,00
G.01.04.0103	FORNITURA E POSA IN OPERA GRUPPO DI PRESA E CONTROLLO / Fornitura e posa in opera di gruppo di presa e controllo per impianti irrigui automatizzati, da realizzarsi secondo particolare costruttivo fornito dalla D.L. da installarsi in derivazione alla tubazione di carico, il gruppo è composto da: · pezzo speciale e tubazione di raccordo alla condotta di alimentazione, tubo di acciaio zincato m 1.50, tubo in acciaio zincato m 2.50, curva a saldare, riduzione, tronchetto FE, valvola a sfera passaggio totale, bocchettone zincato, manicotto FE, tappo zincato, gomito zincato e collegamento con la condotta distributrice il tutto nei diametri indicati dalla D.L., · montaggio della valvola idraulica e del filtro forniti dall'amministrazine alle tubazioni di raccordo compreso eventuali flange, bulloni e guarnizioni necessari. · fornitura e posa di struttura di protezione costituita da cassetta in lamiera zincata delle dimensioni di circa 65 x 65 x 35 dotata di portina incernierata e di chiusura con chiavetta, nonchè eventuale staffa di supporto per unità periferica di comando dell'automazione. · esecuzione dei collegamenti idraulici ed elettrici fra tutti i componenti del punto di presa, il tutto montato in opera a perfetta regola d'arte. Sono compresi gli oneri per scavo, reinterro e sistemazione.
G.01.04.0103.004	FORNITURA E POSA IN OPERA GRUPPO DI PRESA E CONTROLLO / Fornitura e posa in opera di gruppo di presa e controllo per impianti irrigui automatizzati, da realizzarsi secondo particolare costruttivo fornito dalla D.L. da installarsi in derivazione alla tubazione di carico, il gruppo è composto da: · pezzo speciale e tubazione di raccordo alla condotta di alimentazione, tubo di acciaio zincato m 1.50, tubo in acciaio zincato m 2.50, curva a saldare, riduzione, tronchetto FE, valvola a sfera passaggio totale, bocchettone zincato, manicotto FE, tappo zincato, gomito zincato e collegamento con la condotta distributrice il tutto nei diametri indicati dalla D.L., · montaggio della valvola idraulica e del filtro forniti dall'amministrazine alle tubazioni di raccordo compreso eventuali flange, bulloni e guarnizioni necessari. · fornitura e posa di struttura di protezione costituita da cassetta in lamiera zincata delle dimensioni di circa 65 x 65 x 35 dotata di portina incernierata e di chiusura con chiavetta, nonchè eventuale staffa di supporto per unità periferica di comando dell'automazione. · esecuzione dei collegamenti idraulici ed elettrici fra tutti i componenti del punto di presa, il tutto montato in opera a perfetta regola d'arte. Sono compresi gli oneri per scavo, reinterro e sistemazione. / per valvole idrauliche da 2	cad.		473,70
G.01.04.0103.005	FORNITURA E POSA IN OPERA GRUPPO DI PRESA E CONTROLLO / Fornitura e posa in opera di gruppo di presa e controllo per impianti irrigui automatizzati, da realizzarsi secondo particolare costruttivo fornito dalla D.L. da installarsi in derivazione alla tubazione di carico, il gruppo è composto da: · pezzo speciale e tubazione di raccordo alla condotta di alimentazione, tubo di acciaio zincato m 1.50, tubo in acciaio zincato m 2.50, curva a saldare, riduzione, tronchetto FE, valvola a sfera passaggio totale, bocchettone zincato, manicotto FE, tappo zincato, gomito zincato e collegamento con la condotta distributrice il tutto nei diametri indicati dalla D.L., · montaggio della valvola idraulica e del filtro forniti dall'amministrazine alle tubazioni di raccordo compreso eventuali flange, bulloni e guarnizioni necessari. · fornitura e posa di struttura di protezione costituita da cassetta in lamiera zincata delle dimensioni di circa 65 x 65 x 35 dotata di portina incernierata e di chiusura con chiavetta, nonchè eventuale staffa di supporto per unità periferica di comando dell'automazione. · esecuzione dei collegamenti idraulici ed elettrici fra tutti i componenti del punto di presa, il tutto montato in opera a perfetta regola d'arte. Sono compresi gli oneri per scavo, reinterro e sistemazione. / per valvole idrauliche da 3	cad.		953,50
G.01.05	OPERE COMPIUTE · OPERE IN VERDE E PROTEZIONE
G.01.05.0005	RECINZIONI ESTERNE IN LEGNO / Fornitura e posa di recinzioni esterne, anche per uso zootecnico, in legno di pino o di abete, trattato con impregnanti antimarciume in autoclave, realizzato con piantane da 14 cm di diametro, altezza fuori terra 100 · 120 cm, poste ad interasse massimo di 2 m, due correnti di cui uno di diametro pari a 14 cm posto in testa alle piantane, opportunamente sagomate, ed il secondo costituito da mezzo palo; è compresa la formazione di idoneo zoccolo di ancoraggio in calcestruzzo, la necessaria ferramenta ed ogni altro onere per dare il lavoro finito a regola d'arte.
G.01.05.0005.005	RECINZIONI ESTERNE IN LEGNO / Fornitura e posa di recinzioni esterne, anche per uso zootecnico, in legno di pino o di abete, trattato con impregnanti antimarciume in autoclave, realizzato con piantane da 14 cm di diametro, altezza fuori terra 100 · 120 cm, poste ad interasse massimo di 2 m, due correnti di cui uno di diametro pari a 14 cm posto in testa alle piantane, opportunamente sagomate, ed il secondo costituito da mezzo palo; è compresa la formazione di idoneo zoccolo di ancoraggio in calcestruzzo, la necessaria ferramenta ed ogni altro onere per dare il lavoro finito a regola d'arte. / recinzioni in legno	m		37,15
G.01.05.0010	RECINZIONI ESTERNE IN RETE METALLICA / Fornitura e posa di recinzione esterna realizzata con rete metallica di altezza pari a 1,5 m in filo plastificato e maglia romboidale con dimensioni del foro 50x50 mm con coronamento di filo plastificato, il tutto montato su paletti in ferro a T con sezione 35x35x5,5 mm posti ad interasse massimo di 2 m compreso la formazione di idonei zoccoli di ancoraggio in calcestruzzo il tutto in opera a regola d'arte.
G.01.05.0010.005	RECINZIONI ESTERNE IN RETE METALLICA / Fornitura e posa di recinzione esterna realizzata con rete metallica di altezza pari a 1,5 m in filo plastificato e maglia romboidale con dimensioni del foro 50x50 mm con coronamento di filo plastificato, il tutto montato su paletti in ferro a T con sezione 35x35x5,5 mm posti ad interasse massimo di 2 m compreso la formazione di idonei zoccoli di ancoraggio in calcestruzzo il tutto in opera a regola d'arte. / recinzione metallica	m		23,41
G.01.05.0015	SISTEMAZIONE A VERDE DI AREE CIRCOSTANTI MANUFATTI / Sistemazione a verde di cigli, scarpate e terreni circostanti manufatti eseguita mediante la fornitura e la stesura di terreno vegetale con spessore medio in opera di 20 cm esente da sassi od altro materiale estraneo, compresa la formazione di pendenze, il livellamento dell'area interessata ed il raccordo del terreno con i manufatti esistenti ed il terreno circostante, compresa la semina con idoneo miscuglio nel quantitativo minimo di 40 gr/m2 e la prima innaffiatura per garantire l'emergenza delle essenze per rendere l'opera finita a perfetta regola d'arte.
G.01.05.0015.005	SISTEMAZIONE A VERDE DI AREE CIRCOSTANTI MANUFATTI / Sistemazione a verde di cigli, scarpate e terreni circostanti manufatti eseguita mediante la fornitura e la stesura di terreno vegetale con spessore medio in opera di 20 cm esente da sassi od altro materiale estraneo, compresa la formazione di pendenze, il livellamento dell'area interessata ed il raccordo del terreno con i manufatti esistenti ed il terreno circostante, compresa la semina con idoneo miscuglio nel quantitativo minimo di 40 gr/m2 e la prima innaffiatura per garantire l'emergenza delle essenze per rendere l'opera finita a perfetta regola d'arte.	m²		2,65
H	OPERE FORESTALI / PREMESSA Nei prezzi sotto segnati, si intendono compensate tutte le spese per il personale, mezzi d'opera e per assicurazioni di ogni genere, tutte le forniture occorrenti, la lavorazione dei materiali ed il loro impiego secondo le specificazioni contenute nel Capitolato speciale d'appalto, l'utile d'impresa, le spese generali e tutto quanto relativo all'applicazione del D.Lgs. 81/08 e s.m.i., DPI, formazione, informazione, sorveglianza sanitaria e spese amministrative, ecc. Sono esclusi i costi relativi alle lavorazioni riferibili in modo specifico alla sicurezza nell'esecuzione dei lavori. Inoltre, essendo i prezzi unitari riferiti a cantieri con oneri di tipo medio, il progettista dovrà utilizzarli esclusivamente come parametri di riferimento e motivare, anche con specifica analisi prezzi, i prezzi effettivi da applicare alle singole voci in funzione della particolare localizzazione del cantiere, difficoltà di accesso, distanza da viabilità principale o attività produttive, quota, limitazioni dimensionali dell'opera, necessità di trasbordi, ecc., ed eventuali altri oneri aggiuntivi legati alla specificità di ogni singola lavorazione.
H.01	OPERE E INFRASTRUTTURE FORESTALI
H.01.01	INFRASTRUTTURE FORESTALI / Le voci dell'elenco prezzi per la costruzione di infrastrutture forestali riguardano principalmente la realizzazione di viabilità forestale e delle opere accessorie. Per le opere edili o per altre tipologie di lavoro si dovrà far riferimento al relativo capitolo specifico.
H.01.01.0005	SCAVO PER LA FORMAZIONE DEL CORPO STRADALE / Scavo di sbancamento per la formazione del corpo stradale, eseguito con mezzi meccanici in terreni di qualsiasi natura e consistenza anche in presenza d'acqua, compresa la demolizione di murature a secco, le rocce tenere, esclusa la roccia dura da mina o da martellone demolitore ed i trovanti di dimensioni superiori a m³ 1,000. Nel prezzo è compreso: · l'onere per la rimozione del terreno vegetale, il suo accumulo ed il suo successivo utilizzo per la copertura delle banchine e delle rampe; · l'onere per l'estirpazione delle ceppaie; · l'onere della predisposizione dell'imposta d'appoggio per i riporti; · l'onere per il paleggiamento trasversale e il paleggiamento longitudinale del materiale di scavo come previsto dalle sezioni di progetto; · l'onere della sagomatura del piano viabile; · l'onere della profilatura delle rampe e della sagomatura della banchina come indicato nella sezione tipo; · l'onere della rifinitura delle rampe di scavo e riporto per preparare le superfici per la successiva semina; Gli oneri per la formazione delle sezioni di progetto totalmente in rilevato, compresi il carico e trasporto del materiale, saranno compensati con la relativa voce Sovrapprezzo per sistemazione in rilevato . Gli oneri per carico e trasporto a discarica al di fuori del cantiere verranno compensati a parte; Ai fini contabili, sarà computato solamente il volume scavato sulla base dei parametri indicati nelle sezioni tipo.
H.01.01.0005.005	SCAVO PER LA FORMAZIONE DEL CORPO STRADALE / Scavo di sbancamento per la formazione del corpo stradale, eseguito con mezzi meccanici in terreni di qualsiasi natura e consistenza anche in presenza d'acqua, compresa la demolizione di murature a secco, le rocce tenere, esclusa la roccia dura da mina o da martellone demolitore ed i trovanti di dimensioni superiori a m³ 1,000. Nel prezzo è compreso: · l'onere per la rimozione del terreno vegetale, il suo accumulo ed il suo successivo utilizzo per la copertura delle banchine e delle rampe; · l'onere per l'estirpazione delle ceppaie; · l'onere della predisposizione dell'imposta d'appoggio per i riporti; · l'onere per il paleggiamento trasversale e il paleggiamento longitudinale del materiale di scavo come previsto dalle sezioni di progetto; · l'onere della sagomatura del piano viabile; · l'onere della profilatura delle rampe e della sagomatura della banchina come indicato nella sezione tipo; · l'onere della rifinitura delle rampe di scavo e riporto per preparare le superfici per la successiva semina; Gli oneri per la formazione delle sezioni di progetto totalmente in rilevato, compresi il carico e trasporto del materiale, saranno compensati con la relativa voce Sovrapprezzo per sistemazione in rilevato . Gli oneri per carico e trasporto a discarica al di fuori del cantiere verranno compensati a parte; Ai fini contabili, sarà computato solamente il volume scavato sulla base dei parametri indicati nelle sezioni tipo.	m³		5,02
H.01.01.0015	SCAVO IN ROCCIA CON DEMOLITORE IDRAULICO / Scavo di sbancamento in roccia di qualsiasi natura e consistenza e demolizione di trovanti di volume superiore a 1,000 m³ eseguito, per disposizione della D.L. senza l'uso di mine ma con demolitore idraulico su mezzo meccanico. Con il presente prezzo si intendono compensati gli oneri previsti dalla voce Scavo per la formazione del corpo stradale nonché i seguenti oneri specifici: · riduzione dei materiali di risulta alla pezzatura idonea al reimpiego all'interno del cantiere, a rilevato, cassonetto, scogliera, ecc.; · disgaggio delle rocce disgregate o pericolanti presenti sulle superfici interessate dagli scavi. Ai fini contabili sarà computato solamente il volume abbattuto calcolato sulla base dei parametri indicati nelle sezioni tipo.
H.01.01.0015.005	SCAVO IN ROCCIA CON DEMOLITORE IDRAULICO / Scavo di sbancamento in roccia di qualsiasi natura e consistenza e demolizione di trovanti di volume superiore a 1,000 m³ eseguito, per disposizione della D.L. senza l'uso di mine ma con demolitore idraulico su mezzo meccanico. Con il presente prezzo si intendono compensati gli oneri previsti dalla voce Scavo per la formazione del corpo stradale nonché i seguenti oneri specifici: · riduzione dei materiali di risulta alla pezzatura idonea al reimpiego all'interno del cantiere, a rilevato, cassonetto, scogliera, ecc.; · disgaggio delle rocce disgregate o pericolanti presenti sulle superfici interessate dagli scavi. Ai fini contabili sarà computato solamente il volume abbattuto calcolato sulla base dei parametri indicati nelle sezioni tipo. / rocce tenere e semidure	m³		33,90
H.01.01.0015.010	SCAVO IN ROCCIA CON DEMOLITORE IDRAULICO / Scavo di sbancamento in roccia di qualsiasi natura e consistenza e demolizione di trovanti di volume superiore a 1,000 m³ eseguito, per disposizione della D.L. senza l'uso di mine ma con demolitore idraulico su mezzo meccanico. Con il presente prezzo si intendono compensati gli oneri previsti dalla voce Scavo per la formazione del corpo stradale nonché i seguenti oneri specifici: · riduzione dei materiali di risulta alla pezzatura idonea al reimpiego all'interno del cantiere, a rilevato, cassonetto, scogliera, ecc.; · disgaggio delle rocce disgregate o pericolanti presenti sulle superfici interessate dagli scavi. Ai fini contabili sarà computato solamente il volume abbattuto calcolato sulla base dei parametri indicati nelle sezioni tipo. / rocce dure	m³		40,64
H.01.01.0025	SCAVO DI FONDAZIONE A SEZIONE OBBLIGATA / Scavo di fondazione a sezione obbligata, anche a campioni di qualsiasi lunghezza, in materiale di qualsiasi natura e consistenza, anche in presenza d'acqua con tirante fino a 20 cm, esclusa la roccia da mina ed i trovanti aventi ciascuno volume superiore a 0,300 m³; sono compresi tutti gli oneri e le prescrizioni della voce Scavo per la formazione del corpo stradale , eseguito fino alla profondità` di 2,00 m sotto il piano di campagna e/o di sbancamento. Le armature occorrenti di qualsiasi tipo e forma sono computate a parte.
H.01.01.0025.005	SCAVO DI FONDAZIONE A SEZIONE OBBLIGATA / Scavo di fondazione a sezione obbligata, anche a campioni di qualsiasi lunghezza, in materiale di qualsiasi natura e consistenza, anche in presenza d'acqua con tirante fino a 20 cm, esclusa la roccia da mina ed i trovanti aventi ciascuno volume superiore a 0,300 m³; sono compresi tutti gli oneri e le prescrizioni della voce Scavo per la formazione del corpo stradale , eseguito fino alla profondità` di 2,00 m sotto il piano di campagna e/o di sbancamento. Le armature occorrenti di qualsiasi tipo e forma sono computate a parte. / eseguito a mano	m³		107,33
H.01.01.0025.010	SCAVO DI FONDAZIONE A SEZIONE OBBLIGATA / Scavo di fondazione a sezione obbligata, anche a campioni di qualsiasi lunghezza, in materiale di qualsiasi natura e consistenza, anche in presenza d'acqua con tirante fino a 20 cm, esclusa la roccia da mina ed i trovanti aventi ciascuno volume superiore a 0,300 m³; sono compresi tutti gli oneri e le prescrizioni della voce Scavo per la formazione del corpo stradale , eseguito fino alla profondità` di 2,00 m sotto il piano di campagna e/o di sbancamento. Le armature occorrenti di qualsiasi tipo e forma sono computate a parte. / eseguito con mezzi meccanici	m³		6,66
H.01.01.0030	SCAVO DI FONDAZIONE IN ROCCIA CON DEMOLITORE IDRAULICO / Scavo di fondazione a sezione obbligata in roccia di qualsiasi natura e consistenza e demolizione di trovanti di volume superiore a 0,300 m³, fino alla profondità di 2,00 m sotto il piano di campagna e/o di sbancamento, eseguito per disposizione della D.L.senza l'uso di mine ma con demolitore idraulico su mezzo meccanico,. Con il presente prezzo si intendono compensati tutti gli oneri previsti dalla voce Scavo di fondazione a sezione obbligata nonché la riduzione dei materiali di risulta alla pezzatura prevista dalle Norme tecniche per il loro reimpiego (rilevato, riempimento, scogliera, etc.).
H.01.01.0030.005	SCAVO DI FONDAZIONE IN ROCCIA CON DEMOLITORE IDRAULICO / Scavo di fondazione a sezione obbligata in roccia di qualsiasi natura e consistenza e demolizione di trovanti di volume superiore a 0,300 m³, fino alla profondità di 2,00 m sotto il piano di campagna e/o di sbancamento, eseguito per disposizione della D.L.senza l'uso di mine ma con demolitore idraulico su mezzo meccanico,. Con il presente prezzo si intendono compensati tutti gli oneri previsti dalla voce Scavo di fondazione a sezione obbligata nonché la riduzione dei materiali di risulta alla pezzatura prevista dalle Norme tecniche per il loro reimpiego (rilevato, riempimento, scogliera, etc.). / rocce tenere e semidure	m³		45,64
H.01.01.0030.010	SCAVO DI FONDAZIONE IN ROCCIA CON DEMOLITORE IDRAULICO / Scavo di fondazione a sezione obbligata in roccia di qualsiasi natura e consistenza e demolizione di trovanti di volume superiore a 0,300 m³, fino alla profondità di 2,00 m sotto il piano di campagna e/o di sbancamento, eseguito per disposizione della D.L.senza l'uso di mine ma con demolitore idraulico su mezzo meccanico,. Con il presente prezzo si intendono compensati tutti gli oneri previsti dalla voce Scavo di fondazione a sezione obbligata nonché la riduzione dei materiali di risulta alla pezzatura prevista dalle Norme tecniche per il loro reimpiego (rilevato, riempimento, scogliera, etc.). / rocce dure	m³		51,88
H.01.01.0032	SOVRAPPREZZO PER SISTEMAZIONE IN RILEVATO / Sovrapprezzo alle voci di scavo per la formazione di rilevati mediante apporto di materiale idoneo e approvato dalla D.L. proveniente dai volumi di scavo eccedenti quelli che devono essere utilizzati per l'esecuzione dei riporti, compreso il carico e trasporto, con l'onere della realizzazione a strati successivi di spessore non superiore a 50 cm opportunamente compattati e con tutti gli altri oneri di cui alla voce Scavo per la formazione del corpo stradale in quanto applicabili. Ai fini contabili verrà computato il volume derivante dalle sezioni in opera finite effettivamente realizzate.
H.01.01.0032.005	SOVRAPPREZZO PER SISTEMAZIONE IN RILEVATO / Sovrapprezzo alle voci di scavo per la formazione di rilevati mediante apporto di materiale idoneo e approvato dalla D.L. proveniente dai volumi di scavo eccedenti quelli che devono essere utilizzati per l'esecuzione dei riporti, compreso il carico e trasporto, con l'onere della realizzazione a strati successivi di spessore non superiore a 50 cm opportunamente compattati e con tutti gli altri oneri di cui alla voce Scavo per la formazione del corpo stradale in quanto applicabili. Ai fini contabili verrà computato il volume derivante dalle sezioni in opera finite effettivamente realizzate.	m³		2,00
H.01.01.0038	DEMOLIZIONE CANALETTE TRASVERSALI / Demolizione delle canalette trasversali alla sede stradale, per la raccolta e lo sgrondo delle acque meteoriche, compreso il loro carico e scarico, a qualsiasi distanza. Nel prezzo si intendono compresi e compensati gli oneri per la raccolta differenziata del materiale di risulta di qualsiasi natura, l'indennità di discarica e ogni altro costo.
H.01.01.0038.005	DEMOLIZIONE CANALETTE TRASVERSALI / Demolizione delle canalette trasversali alla sede stradale, per la raccolta e lo sgrondo delle acque meteoriche, compreso il loro carico e scarico, a qualsiasi distanza. Nel prezzo si intendono compresi e compensati gli oneri per la raccolta differenziata del materiale di risulta di qualsiasi natura, l'indennità di discarica e ogni altro costo.	m		2,87
H.01.01.0040	SCARIFICA DI MASSICCIATA STRADALE / Scarificazione di massicciata stradale eseguita con escavatore o pala meccanica fino ad una profondità di 20 cm. Nel prezzo è compresa: · la vagliatura con asportazione del materiale di diametro superiore a 20 cm e la sistemazione dello stesso, con compenso, all'interno del cantiere; · l'eliminazione ed il compenso dei piccoli dossi con il riempimento degli avvallamenti; · la sagomatura delle banchine e del piano stradale; · la costipazione con benna e cingoli del piano stradale.
H.01.01.0040.005	SCARIFICA DI MASSICCIATA STRADALE / Scarificazione di massicciata stradale eseguita con escavatore o pala meccanica fino ad una profondità di 20 cm. Nel prezzo è compresa: · la vagliatura con asportazione del materiale di diametro superiore a 20 cm e la sistemazione dello stesso, con compenso, all'interno del cantiere; · l'eliminazione ed il compenso dei piccoli dossi con il riempimento degli avvallamenti; · la sagomatura delle banchine e del piano stradale; · la costipazione con benna e cingoli del piano stradale.	m²		1,42
H.01.01.0042	RIGENERAZIONE DEL FONDO STRADALE / Macinatura del piano stradale con fresa martellante trainata da trattrice con idonea potenza, minimo due passate, compresa la frantumazione, la distribuzione e lo spianamento del materiale esistente. E' inoltre compresa l'eliminazione di sporgenze rocciose tramite ripetuti passaggi della macchina operatrice ed il livellamento del piano viabile alle quote di progetto, come da indicazioni della Direzione Lavori. Si intende compresa nel prezzo la compattazione del piano stradale, mediante successiva rullatura con rullo vibrante meccanico del peso fino a 10 t.
H.01.01.0042.005	RIGENERAZIONE DEL FONDO STRADALE / Macinatura del piano stradale con fresa martellante trainata da trattrice con idonea potenza, minimo due passate, compresa la frantumazione, la distribuzione e lo spianamento del materiale esistente. E' inoltre compresa l'eliminazione di sporgenze rocciose tramite ripetuti passaggi della macchina operatrice ed il livellamento del piano viabile alle quote di progetto, come da indicazioni della Direzione Lavori. Si intende compresa nel prezzo la compattazione del piano stradale, mediante successiva rullatura con rullo vibrante meccanico del peso fino a 10 t. / Fresatura con profondità min. 12 cm	m²		1,63
H.01.01.0045	RIPROFILATURA SCARPATE ESISTENTI / Riprofilatura e sistemazione delle scarpate a monte e a valle della sede stradale fino ad uno sviluppo massimo di 5 m dal piano strada, eseguita con mezzi meccanici mediante scoronamento ed esportazione del cotico erboso, asportazione del pietrame e del materiale esuberante fino ad ottenere una inclinazione come indicato nella sezione tipo. Nel prezzo è compreso: · l'onere per la rimozione del terreno vegetale, il suo accumulo ed il suo successivo utilizzo per la copertura della scarpata; · l'onere per l'estirpazione delle ceppaie; · l'onere della rifinitura a mano mediante taglio delle radici sporgenti ed eliminazione del pietrame più minuto per preparare il piano per la successiva semina. Si intende solo per sistemazione di scarpate di strade esistenti.
H.01.01.0045.005	RIPROFILATURA SCARPATE ESISTENTI / Riprofilatura e sistemazione delle scarpate a monte e a valle della sede stradale fino ad uno sviluppo massimo di 5 m dal piano strada, eseguita con mezzi meccanici mediante scoronamento ed esportazione del cotico erboso, asportazione del pietrame e del materiale esuberante fino ad ottenere una inclinazione come indicato nella sezione tipo. Nel prezzo è compreso: · l'onere per la rimozione del terreno vegetale, il suo accumulo ed il suo successivo utilizzo per la copertura della scarpata; · l'onere per l'estirpazione delle ceppaie; · l'onere della rifinitura a mano mediante taglio delle radici sporgenti ed eliminazione del pietrame più minuto per preparare il piano per la successiva semina. Si intende solo per sistemazione di scarpate di strade esistenti. / riprofilatura scarpate di monte	m²		1,78
H.01.01.0045.010	RIPROFILATURA SCARPATE ESISTENTI / Riprofilatura e sistemazione delle scarpate a monte e a valle della sede stradale fino ad uno sviluppo massimo di 5 m dal piano strada, eseguita con mezzi meccanici mediante scoronamento ed esportazione del cotico erboso, asportazione del pietrame e del materiale esuberante fino ad ottenere una inclinazione come indicato nella sezione tipo. Nel prezzo è compreso: · l'onere per la rimozione del terreno vegetale, il suo accumulo ed il suo successivo utilizzo per la copertura della scarpata; · l'onere per l'estirpazione delle ceppaie; · l'onere della rifinitura a mano mediante taglio delle radici sporgenti ed eliminazione del pietrame più minuto per preparare il piano per la successiva semina. Si intende solo per sistemazione di scarpate di strade esistenti. / riprofilatura scarpate di valle	m²		2,08
H.01.01.0052	RIPROFILATURA SCARPATE ESISTENTI SUPERIORI A 5 ML. / La modalità esecutiva della lavorazione è uguale a quella descritta nella voce RIPROFILATURA SCARPATE ESISTENTI . Da utilizzare nel caso di riprofilatura e sistemazione di scarpate aventi uno sviluppo superiore ai 5 ml., misurati dal ciglio stradale.
H.01.01.0052.005	RIPROFILATURA SCARPATE ESISTENTI SUPERIORI A 5 ML. / La modalità esecutiva della lavorazione è uguale a quella descritta nella voce RIPROFILATURA SCARPATE ESISTENTI . Da utilizzare nel caso di riprofilatura e sistemazione di scarpate aventi uno sviluppo superiore ai 5 ml., misurati dal ciglio stradale. / riprofilatura scarpate di monte superiori a 5 ml	m²		2,37
H.01.01.0052.010	RIPROFILATURA SCARPATE ESISTENTI SUPERIORI A 5 ML. / La modalità esecutiva della lavorazione è uguale a quella descritta nella voce RIPROFILATURA SCARPATE ESISTENTI . Da utilizzare nel caso di riprofilatura e sistemazione di scarpate aventi uno sviluppo superiore ai 5 ml., misurati dal ciglio stradale. / riprofilatura scarpate di valle superiori a 5 ml	m²		2,77
H.01.01.0065	STRATO TELO NONTESSUTO PER RILEVATI / Fornitura e posa in opera di strato con funzione di separazione e filtrazione nella costruzione di rilevati, costituito da telo nontessuto geotessile in conformità alla normativa EN 13249. Il telo nontessuto geotessile deve presentare le seguenti caratteristiche: dovrà essere del tipo a filo continuo, realizzato al 100% in polipropilene stabilizzato contro i raggi UV e agugliato meccanicamente. Il prodotto dovrà essere fornito con marchiatura dei rotoli secondo la normativa EN ISO 10320, unitamente al marchio di conformità CE. Requisiti meccanici ed idraulici: · resistenza a trazione longitudinale e trasversale, min. (kN/m) 20 EN ISO 10319 · permeabilità verticale rispetto al piano, min. (l/m2s) 55 EN ISO 11058 Le caratteristiche dovranno essere debitamente certificate dall'Appaltatore ed accettate dalla D.L.. Nel prezzo si intendono compresi e compensati gli oneri per la posa con giunti sovrapposti di circa 50 cm, le eventuali fasce di risvolto, il taglio, lo sfrido, i sostegni provvisori, l’utensileria e l’attrezzatura necessarie per la posa completa in conformità al progetto, il rispetto della marcatura CE e la dichiarazione di prestazione (DOP/DPP) secondo quanto previsto dal regolamento EU 305/2011 ed ogni altro onere per dare il lavoro finito a regola d'arte.
H.01.01.0065.010	STRATO TELO NONTESSUTO PER RILEVATI / Fornitura e posa in opera di strato con funzione di separazione e filtrazione nella costruzione di rilevati, costituito da telo nontessuto geotessile in conformità alla normativa EN 13249. Il telo nontessuto geotessile deve presentare le seguenti caratteristiche: dovrà essere del tipo a filo continuo, realizzato al 100% in polipropilene stabilizzato contro i raggi UV e agugliato meccanicamente. Il prodotto dovrà essere fornito con marchiatura dei rotoli secondo la normativa EN ISO 10320, unitamente al marchio di conformità CE. Requisiti meccanici ed idraulici: · resistenza a trazione longitudinale e trasversale, min. (kN/m) 20 EN ISO 10319 · permeabilità verticale rispetto al piano, min. (l/m2s) 55 EN ISO 11058 Le caratteristiche dovranno essere debitamente certificate dall'Appaltatore ed accettate dalla D.L.. Nel prezzo si intendono compresi e compensati gli oneri per la posa con giunti sovrapposti di circa 50 cm, le eventuali fasce di risvolto, il taglio, lo sfrido, i sostegni provvisori, l’utensileria e l’attrezzatura necessarie per la posa completa in conformità al progetto, il rispetto della marcatura CE e la dichiarazione di prestazione (DOP/DPP) secondo quanto previsto dal regolamento EU 305/2011 ed ogni altro onere per dare il lavoro finito a regola d'arte. / non inferiore 400 g/m²	m²		3,02
H.01.01.0070	SOTTOFONDO STRADALE CON MATERIALE PROVENIENTE DA CANTIERE / Sottofondo stradale eseguito con il materiale proveniente dagli scavi in roccia o da altri scavi nell'ambito del cantiere e ritenuto idoneo dalla D.L., compreso l'onere di trasporto longitudinale all'interno del cantiere, la sua stesa e costipazione fino ad ottenere uno strato finito come indicato nella sezione tipo. Ai fini contabili verrà computato il volume derivante dalle sezioni in opera finite effettivamente realizzate.
H.01.01.0070.005	SOTTOFONDO STRADALE CON MATERIALE PROVENIENTE DA CANTIERE / Sottofondo stradale eseguito con il materiale proveniente dagli scavi in roccia o da altri scavi nell'ambito del cantiere e ritenuto idoneo dalla D.L., compreso l'onere di trasporto longitudinale all'interno del cantiere, la sua stesa e costipazione fino ad ottenere uno strato finito come indicato nella sezione tipo. Ai fini contabili verrà computato il volume derivante dalle sezioni in opera finite effettivamente realizzate.	m³		2,55
H.01.01.0075	SOTTOFONDO STRADALE CON MATERIALE PROVENIENTE DA CAVA / Sottofondo stradale eseguito con materiale misto di adatta granulometria comunque inferiore a 10 cm proveniente da cava esterna al cantiere, giudicato idoneo dalla D.L., compresa la stesa e la costipazione fino ad ottenere una stato finito come indicato nella sezione tipo. Ricorrendo le condizioni di variabilità esposte nella premessa ai lavori compiuti, il prezzo indicato dovrà essere variato dal progettista in funzione degli oneri propri di ogni cantiere. Ai fini contabili verrà computato il volume derivante dalle sezioni in opera finite effettivamente realizzate.
H.01.01.0075.005	SOTTOFONDO STRADALE CON MATERIALE PROVENIENTE DA CAVA / Sottofondo stradale eseguito con materiale misto di adatta granulometria comunque inferiore a 10 cm proveniente da cava esterna al cantiere, giudicato idoneo dalla D.L., compresa la stesa e la costipazione fino ad ottenere una stato finito come indicato nella sezione tipo. Ricorrendo le condizioni di variabilità esposte nella premessa ai lavori compiuti, il prezzo indicato dovrà essere variato dal progettista in funzione degli oneri propri di ogni cantiere. Ai fini contabili verrà computato il volume derivante dalle sezioni in opera finite effettivamente realizzate.	m³		19,26
H.01.01.0080	FINITURA SUPERFICIALE DEL PIANO VIABILE / Fornitura e posa di ghiaia misto granulare calcareo stabilizzato 0·30 mm proveniente da cava e giudicato idoneo dalla D.L. spessore finito come indicato nelle sezioni tipo, per la finitura superficiale del piano viabile, compreso l'onere di stesa, sagomatura del piano e cilindratura. Ricorrendo le condizioni di variabilità esposte nella premessa ai lavori compiuti, il prezzo indicato dovrà essere variato dal progettista in funzione degli oneri propri di ogni cantiere. Ai fini contabili verrà computato il volume derivante dalle sezioni in opera finite effettivamente realizzate.
H.01.01.0080.005	FINITURA SUPERFICIALE DEL PIANO VIABILE / Fornitura e posa di ghiaia misto granulare calcareo stabilizzato 0·30 mm proveniente da cava e giudicato idoneo dalla D.L. spessore finito come indicato nelle sezioni tipo, per la finitura superficiale del piano viabile, compreso l'onere di stesa, sagomatura del piano e cilindratura. Ricorrendo le condizioni di variabilità esposte nella premessa ai lavori compiuti, il prezzo indicato dovrà essere variato dal progettista in funzione degli oneri propri di ogni cantiere. Ai fini contabili verrà computato il volume derivante dalle sezioni in opera finite effettivamente realizzate.	m³		29,21
H.01.01.0085	TERRA VEGETALE PROVENIENTE DA CAVA / Fornitura e posa di terra vegetale proveniente da cave di prestito, compresa la cavatura, l'indennità di cava, il carico, il trasporto, lo scarico del materiale, la stesa e la sua regolarizzazione anche a mano secondo le indicazioni della D.L.. Ricorrendo le condizioni di variabilità esposte nella premessa ai lavori compiuti, il prezzo indicato dovrà essere variato dal progettista in funzione degli oneri propri di ogni cantiere. Ai fini contabili verrà computato il volume effettivamente fornito al cantiere.
H.01.01.0085.005	TERRA VEGETALE PROVENIENTE DA CAVA / Fornitura e posa di terra vegetale proveniente da cave di prestito, compresa la cavatura, l'indennità di cava, il carico, il trasporto, lo scarico del materiale, la stesa e la sua regolarizzazione anche a mano secondo le indicazioni della D.L.. Ricorrendo le condizioni di variabilità esposte nella premessa ai lavori compiuti, il prezzo indicato dovrà essere variato dal progettista in funzione degli oneri propri di ogni cantiere. Ai fini contabili verrà computato il volume effettivamente fornito al cantiere.	m³		28,98
H.01.01.0090	SCOGLIERE CON MASSI REPERITI IN CANTIERE / Realizzazione secondo le sezioni tipo di opere di sostegno di sottoscarpa e di controripa a scogliera con massi non gelivi di dimensione minima di 0,300 m³ recuperati nell'ambito del cantiere. Nel prezzo è compreso: · l'onere per lo scavo di fondazione in terreno di qualsiasi natura e consistenza, esclusa la roccia da mina; · l'onere della provvista e del trasporto dei massi all'interno del cantiere; · l'onere per il rinfianco ed il raccordo delle rampe di scavo e di riporto; · l'onere dell'esecuzione di opere a forma particolare (pozzetti, alari, ecc.) come da disegni di progetto. La scogliera sarà misurata secondo la superficie effettivamente realizzata.
H.01.01.0090.005	SCOGLIERE CON MASSI REPERITI IN CANTIERE / Realizzazione secondo le sezioni tipo di opere di sostegno di sottoscarpa e di controripa a scogliera con massi non gelivi di dimensione minima di 0,300 m³ recuperati nell'ambito del cantiere. Nel prezzo è compreso: · l'onere per lo scavo di fondazione in terreno di qualsiasi natura e consistenza, esclusa la roccia da mina; · l'onere della provvista e del trasporto dei massi all'interno del cantiere; · l'onere per il rinfianco ed il raccordo delle rampe di scavo e di riporto; · l'onere dell'esecuzione di opere a forma particolare (pozzetti, alari, ecc.) come da disegni di progetto. La scogliera sarà misurata secondo la superficie effettivamente realizzata.	m²		40,57
H.01.01.0095	SCOGLIERE CON MASSI PROVENIENTI DA CAVA / Realizzazione secondo le sezioni tipo di opere di sostegno di sottoscarpa e controripa a scogliera con massi non gelivi di dimensione minima di 0,300 m³ provenienti da cave esterne al cantiere. Nel prezzo è compreso: · l'onere per lo scavo di fondazione in terreno di qualsiasi natura e consistenza esclusa la roccia da mina; · l'onere per il rinfianco ed il raccordo delle rampe di scavo e di riporto; · approvvigionamento, il carico ed il trasporto dei massi; · l'onere dell'esecuzione di opere a forma particolare (pozzetti, alari, ecc.) come da disegni di progetto. Ricorrendo le condizioni di variabilità esposte nella premessa ai lavori compiuti, il prezzo indicato dovrà essere variato dal progettista in funzione degli oneri propri di ogni cantiere. La scogliera sarà misurata secondo la superficie effettivamente realizzata.
H.01.01.0095.005	SCOGLIERE CON MASSI PROVENIENTI DA CAVA / Realizzazione secondo le sezioni tipo di opere di sostegno di sottoscarpa e controripa a scogliera con massi non gelivi di dimensione minima di 0,300 m³ provenienti da cave esterne al cantiere. Nel prezzo è compreso: · l'onere per lo scavo di fondazione in terreno di qualsiasi natura e consistenza esclusa la roccia da mina; · l'onere per il rinfianco ed il raccordo delle rampe di scavo e di riporto; · approvvigionamento, il carico ed il trasporto dei massi; · l'onere dell'esecuzione di opere a forma particolare (pozzetti, alari, ecc.) come da disegni di progetto. Ricorrendo le condizioni di variabilità esposte nella premessa ai lavori compiuti, il prezzo indicato dovrà essere variato dal progettista in funzione degli oneri propri di ogni cantiere. La scogliera sarà misurata secondo la superficie effettivamente realizzata.	m²		65,03
H.01.01.0100	RIEMPIMENTO CON MATERIALE DRENANTE PROVENIENTE DA CANTIERE / Formazione di drenaggio a prosciugamento del piano stradale, delle rampe di monte, a tergo delle murature sia di controriva sia di sottoscarpa o reinterro tubazioni drenanti secondo le prescrizioni di progetto, con materiale arido proveniente dagli scavi interni al cantiere e ritenuto idoneo dalla D.L., realizzato con assistenza manuale, compreso l'onere del sollevamento e lo scarico del materiale a qualsiasi altezza o profondità. Ai fini contabili verrà computato il volume derivante dalle sezioni in opera finite effettivamente realizzate.
H.01.01.0100.005	RIEMPIMENTO CON MATERIALE DRENANTE PROVENIENTE DA CANTIERE / Formazione di drenaggio a prosciugamento del piano stradale, delle rampe di monte, a tergo delle murature sia di controriva sia di sottoscarpa o reinterro tubazioni drenanti secondo le prescrizioni di progetto, con materiale arido proveniente dagli scavi interni al cantiere e ritenuto idoneo dalla D.L., realizzato con assistenza manuale, compreso l'onere del sollevamento e lo scarico del materiale a qualsiasi altezza o profondità. Ai fini contabili verrà computato il volume derivante dalle sezioni in opera finite effettivamente realizzate.	m³		5,08
H.01.01.0105	RIEMPIMENTO CON MATERIALE DRENANTE PROVENIENTE DA CAVA / Fornitura e posa di materiale drenante a prosciugamento del piano stradale, delle rampe di monte, a tergo delle murature sia di controriva sia di sottoscarpa o reinterro tubazioni drenanti secondo le prescrizioni di progetto, con materiale arido proveniente da cava esterna al cantiere e ritenuto idoneo dalla D.L., realizzato con assistenza manuale, compreso l'onere del sollevamento e lo scarico del materiale a qualsiasi altezza o profondità. Ai fini contabili verrà computato il volume derivante dalle sezioni in opera finite effettivamente realizzate.
H.01.01.0105.005	RIEMPIMENTO CON MATERIALE DRENANTE PROVENIENTE DA CAVA / Fornitura e posa di materiale drenante a prosciugamento del piano stradale, delle rampe di monte, a tergo delle murature sia di controriva sia di sottoscarpa o reinterro tubazioni drenanti secondo le prescrizioni di progetto, con materiale arido proveniente da cava esterna al cantiere e ritenuto idoneo dalla D.L., realizzato con assistenza manuale, compreso l'onere del sollevamento e lo scarico del materiale a qualsiasi altezza o profondità. Ai fini contabili verrà computato il volume derivante dalle sezioni in opera finite effettivamente realizzate.	m³		19,50
H.01.01.0115	MAGRONE / Fornitura e posa in opera di magrone, per regolarizzazione dei piani di imposta delle opere d'arte, eseguito in conglomerato cementizio dosato a 150 kg di cemento tipo R325 per m³ di inerte; spessore minimo di 10 cm. Nel prezzo si intende compreso e compensato l'onere relativo al costipamento, la formazione dei piani superiori alla quota di progetto e quanto altro necessario per dare il lavoro finito a regola d'arte. Agli effetti contabili non saranno compensati eventuali maggiori spessori; questo anche in riferimento alle profondità scavi.
H.01.01.0115.005	MAGRONE / Fornitura e posa in opera di magrone, per regolarizzazione dei piani di imposta delle opere d'arte, eseguito in conglomerato cementizio dosato a 150 kg di cemento tipo R325 per m³ di inerte; spessore minimo di 10 cm. Nel prezzo si intende compreso e compensato l'onere relativo al costipamento, la formazione dei piani superiori alla quota di progetto e quanto altro necessario per dare il lavoro finito a regola d'arte. Agli effetti contabili non saranno compensati eventuali maggiori spessori; questo anche in riferimento alle profondità scavi.	m²		13,49
H.01.01.0120	CONGLOMERATO CLASSE X0 PER RINFIANCHI / Fornitura e posa in opera di conglomerato cementizio a prestazione garantita secondo le norme UNI EN 206·1, UNI 11104 in conformità al D.M. 17.01.2018 con classe di esposizione X0 e resistenza caratteristica minima Rck 15, confezionato a macchina per opere di qualsiasi tipo, forma ed a qualsiasi piano, per il rinfianco o rivestimento di tubazioni o manufatti. Nel prezzo si intendono compresi e compensati gli oneri delle eventuali casserature di modesta entità, la vibrazione meccanica, il rispetto della marcatura CE e la dichiarazione di prestazione (DOP/DDP) secondo quanto previsto dal regolamento EU 305/2011 e quanto altro necessario per dare il lavoro finito a regola d'arte, escluso solo la eventuale fornitura e posa in opera dell'acciaio.
H.01.01.0120.005	CONGLOMERATO CLASSE X0 PER RINFIANCHI / Fornitura e posa in opera di conglomerato cementizio a prestazione garantita secondo le norme UNI EN 206·1, UNI 11104 in conformità al D.M. 17.01.2018 con classe di esposizione X0 e resistenza caratteristica minima Rck 15, confezionato a macchina per opere di qualsiasi tipo, forma ed a qualsiasi piano, per il rinfianco o rivestimento di tubazioni o manufatti. Nel prezzo si intendono compresi e compensati gli oneri delle eventuali casserature di modesta entità, la vibrazione meccanica, il rispetto della marcatura CE e la dichiarazione di prestazione (DOP/DDP) secondo quanto previsto dal regolamento EU 305/2011 e quanto altro necessario per dare il lavoro finito a regola d'arte, escluso solo la eventuale fornitura e posa in opera dell'acciaio.	m³		148,28
H.01.01.0125	CONGLOMERATO CLASSE XC2·XC3 PER OPERE DI FONDAZIONE / Fornitura e posa in opera di conglomerato cementizio a prestazione garantita secondo le norme UNI EN 206·1, UNI 11104 in conformità al D.M. 17.01.2018 con classe di esposizione XC2·XC3 e resistenza caratteristica minima Rck 30, confezionato a macchina per opere di fondazione di qualsiasi forma, messo in opera a qualsiasi profondità. Nel prezzo è compreso: · l'onere delle casseforme con andamento retto o curvo per raggio maggiore di 10 m; · l'onere delle armature di sostegno delle casseforme; · l'onere della vibratura; · l'onere dell'eventuale formazione dei giunti, il rispetto della marcatura CE e la dichiarazione di prestazione (DOP/DDP) secondo quanto previsto dal regolamento EU 305/2011 e quanto altro necessario per dare il lavoro finito a regola d'arte, escluso solo la eventuale fornitura e posa in opera dell'acciaio.
H.01.01.0125.005	CONGLOMERATO CLASSE XC2·XC3 PER OPERE DI FONDAZIONE / Fornitura e posa in opera di conglomerato cementizio a prestazione garantita secondo le norme UNI EN 206·1, UNI 11104 in conformità al D.M. 17.01.2018 con classe di esposizione XC2·XC3 e resistenza caratteristica minima Rck 30, confezionato a macchina per opere di fondazione di qualsiasi forma, messo in opera a qualsiasi profondità. Nel prezzo è compreso: · l'onere delle casseforme con andamento retto o curvo per raggio maggiore di 10 m; · l'onere delle armature di sostegno delle casseforme; · l'onere della vibratura; · l'onere dell'eventuale formazione dei giunti, il rispetto della marcatura CE e la dichiarazione di prestazione (DOP/DDP) secondo quanto previsto dal regolamento EU 305/2011 e quanto altro necessario per dare il lavoro finito a regola d'arte, escluso solo la eventuale fornitura e posa in opera dell'acciaio.	m³		161,52
H.01.01.0130	CONGLOMERATO CLASSE XC1·XC2 PER OPERE IN ELEVAZIONE / Fornitura e posa in opera di conglomerato cementizio a prestazione garantita secondo le norme UNI EN 206·1, UNI 11104 in conformità al D.M. 17.01.2018 con classe di esposizione XC1·XC2 e resistenza caratteristica minima Rck 30, confezionato a macchina per opere in elevazione di qualsiasi forma, messo in opera a qualsiasi altezza o profondità. Nel prezzo è compreso: · l'onere delle casseforme con andamento retto o curvo per raggio maggiore di 10 m; · l'onere delle armature di sostegno delle casseforme; · l'onere della vibratura e della finitura a fratazzo delle superfici superiori; · l'onere della formazione di fori di drenaggio nel numero e posizione prescritta dalla D.L., con la fornitura delle eventuali tubazioni necessarie; · l'onere dell'eventuale formazione dei giunti, il rispetto della marcatura CE e la dichiarazione di prestazione (DOP/DDP) secondo quanto previsto dal regolamento EU 305/2011 e quanto altro necessario per dare il lavoro finito a regola d'arte, escluso solo la eventuale fornitura e posa in opera dell'acciaio.
H.01.01.0130.005	CONGLOMERATO CLASSE XC1·XC2 PER OPERE IN ELEVAZIONE / Fornitura e posa in opera di conglomerato cementizio a prestazione garantita secondo le norme UNI EN 206·1, UNI 11104 in conformità al D.M. 17.01.2018 con classe di esposizione XC1·XC2 e resistenza caratteristica minima Rck 30, confezionato a macchina per opere in elevazione di qualsiasi forma, messo in opera a qualsiasi altezza o profondità. Nel prezzo è compreso: · l'onere delle casseforme con andamento retto o curvo per raggio maggiore di 10 m; · l'onere delle armature di sostegno delle casseforme; · l'onere della vibratura e della finitura a fratazzo delle superfici superiori; · l'onere della formazione di fori di drenaggio nel numero e posizione prescritta dalla D.L., con la fornitura delle eventuali tubazioni necessarie; · l'onere dell'eventuale formazione dei giunti, il rispetto della marcatura CE e la dichiarazione di prestazione (DOP/DDP) secondo quanto previsto dal regolamento EU 305/2011 e quanto altro necessario per dare il lavoro finito a regola d'arte, escluso solo la eventuale fornitura e posa in opera dell'acciaio.	m³		181,55
H.01.01.0135	CONGLOMERATO CEMENTIZIO PER OPERE PARTICOLARI DI PICCOLE DIMENSIONI / Fornitura e posa in opera di conglomerato cementizio a prestazione garantita secondo le norme UNI EN 206·1, UNI 11104 in conformità al D.M. 17.01.2018 con classe di esposizione XC1·XC2 e resistenza caratteristica minima Rck 30, confezionato a macchina per opere d'arte come da disegni di progetto (pozzetti, cordoli, solette, plinti, ecc.) relativo a piccole opere di qualsiasi forma, messo in opera a qualsiasi altezza o profondità. Nel prezzo è compreso: · l'onere della fornitura, del montaggio e smontaggio delle casseforme di qualsiasi tipo e forma, delle armature di sostegno delle casseforme; · l'onere della vibratura e della finitura a fratazzo delle superfici superiori; · l'onere della eventuale formazione di fori di drenaggio nel numero e posizione prescritta dalla D.L., con la fornitura delle eventuali tubazioni necessarie; · l'onere dell'eventuale formazione dei giunti; · l'onere del rinfianco compresa l'assistenza manuale per non danneggiare il manufatto. Dal prezzo è escluso: · l'onere degli scavi; · l'onere della fornitura e posa in opera dell'acciaio.
H.01.01.0135.005	CONGLOMERATO CEMENTIZIO PER OPERE PARTICOLARI DI PICCOLE DIMENSIONI / Fornitura e posa in opera di conglomerato cementizio a prestazione garantita secondo le norme UNI EN 206·1, UNI 11104 in conformità al D.M. 17.01.2018 con classe di esposizione XC1·XC2 e resistenza caratteristica minima Rck 30, confezionato a macchina per opere d'arte come da disegni di progetto (pozzetti, cordoli, solette, plinti, ecc.) relativo a piccole opere di qualsiasi forma, messo in opera a qualsiasi altezza o profondità. Nel prezzo è compreso: · l'onere della fornitura, del montaggio e smontaggio delle casseforme di qualsiasi tipo e forma, delle armature di sostegno delle casseforme; · l'onere della vibratura e della finitura a fratazzo delle superfici superiori; · l'onere della eventuale formazione di fori di drenaggio nel numero e posizione prescritta dalla D.L., con la fornitura delle eventuali tubazioni necessarie; · l'onere dell'eventuale formazione dei giunti; · l'onere del rinfianco compresa l'assistenza manuale per non danneggiare il manufatto. Dal prezzo è escluso: · l'onere degli scavi; · l'onere della fornitura e posa in opera dell'acciaio.	m³		269,47
H.01.01.0140	PARAMENTO DI MURATURA IN CLS ESEGUITO IN PIETRA AD OPERA INCERTA / Paramento retto o curvo per rivestimento di muratura in c. a., eseguito ad opera incerta con blocchi di pietra con spessore minimo di 10 cm, posti in opera con malta cementizia dosata a kg 400 di cemento tipo 325 per m³ di inerte; compreso l'onere di fornitura e posa della retrostante rete metallica elettrosaldata del Ø 8 mm a maglia (20x20) cm e delle chiodature e zanche di ancoraggio alla muratura, la stilatura dei giunti, la formazione di ponteggi ed impalcature per qualsiasi altezza ed ogni altro onere per dare il lavoro finito a regola d'arte secondo i particolari costruttivi o le indicazioni che verranno impartite dalla Direzione Lavori. Compresa la formazione dei fori di drenaggio nel numero e posizione che verranno prescritti dalla D.L. come predisposti nella muratura in c.a.; · la formazione dei giunti di dilatazione; · nonché l'onere di quant'altro occorra per dare il lavoro finito a regola d'arte. Ai fini contabili, lo spessore del paramento non sarà computato nella voce del CONGLOMERATO CEMENTIZIO PER OPERE DI ELEVAZIONE,
H.01.01.0140.005	PARAMENTO DI MURATURA IN CLS ESEGUITO IN PIETRA AD OPERA INCERTA / Paramento retto o curvo per rivestimento di muratura in c. a., eseguito ad opera incerta con blocchi di pietra con spessore minimo di 10 cm, posti in opera con malta cementizia dosata a kg 400 di cemento tipo 325 per m³ di inerte; compreso l'onere di fornitura e posa della retrostante rete metallica elettrosaldata del Ø 8 mm a maglia (20x20) cm e delle chiodature e zanche di ancoraggio alla muratura, la stilatura dei giunti, la formazione di ponteggi ed impalcature per qualsiasi altezza ed ogni altro onere per dare il lavoro finito a regola d'arte secondo i particolari costruttivi o le indicazioni che verranno impartite dalla Direzione Lavori. Compresa la formazione dei fori di drenaggio nel numero e posizione che verranno prescritti dalla D.L. come predisposti nella muratura in c.a.; · la formazione dei giunti di dilatazione; · nonché l'onere di quant'altro occorra per dare il lavoro finito a regola d'arte. Ai fini contabili, lo spessore del paramento non sarà computato nella voce del CONGLOMERATO CEMENTIZIO PER OPERE DI ELEVAZIONE, / con pietrame proveniente da cantiere	m²		76,60
H.01.01.0140.010	PARAMENTO DI MURATURA IN CLS ESEGUITO IN PIETRA AD OPERA INCERTA / Paramento retto o curvo per rivestimento di muratura in c. a., eseguito ad opera incerta con blocchi di pietra con spessore minimo di 10 cm, posti in opera con malta cementizia dosata a kg 400 di cemento tipo 325 per m³ di inerte; compreso l'onere di fornitura e posa della retrostante rete metallica elettrosaldata del Ø 8 mm a maglia (20x20) cm e delle chiodature e zanche di ancoraggio alla muratura, la stilatura dei giunti, la formazione di ponteggi ed impalcature per qualsiasi altezza ed ogni altro onere per dare il lavoro finito a regola d'arte secondo i particolari costruttivi o le indicazioni che verranno impartite dalla Direzione Lavori. Compresa la formazione dei fori di drenaggio nel numero e posizione che verranno prescritti dalla D.L. come predisposti nella muratura in c.a.; · la formazione dei giunti di dilatazione; · nonché l'onere di quant'altro occorra per dare il lavoro finito a regola d'arte. Ai fini contabili, lo spessore del paramento non sarà computato nella voce del CONGLOMERATO CEMENTIZIO PER OPERE DI ELEVAZIONE, / con pietrame proveniente da cave di porfido del Trentino	m²		101,77
H.01.01.0140.015	PARAMENTO DI MURATURA IN CLS ESEGUITO IN PIETRA AD OPERA INCERTA / Paramento retto o curvo per rivestimento di muratura in c. a., eseguito ad opera incerta con blocchi di pietra con spessore minimo di 10 cm, posti in opera con malta cementizia dosata a kg 400 di cemento tipo 325 per m³ di inerte; compreso l'onere di fornitura e posa della retrostante rete metallica elettrosaldata del Ø 8 mm a maglia (20x20) cm e delle chiodature e zanche di ancoraggio alla muratura, la stilatura dei giunti, la formazione di ponteggi ed impalcature per qualsiasi altezza ed ogni altro onere per dare il lavoro finito a regola d'arte secondo i particolari costruttivi o le indicazioni che verranno impartite dalla Direzione Lavori. Compresa la formazione dei fori di drenaggio nel numero e posizione che verranno prescritti dalla D.L. come predisposti nella muratura in c.a.; · la formazione dei giunti di dilatazione; · nonché l'onere di quant'altro occorra per dare il lavoro finito a regola d'arte. Ai fini contabili, lo spessore del paramento non sarà computato nella voce del CONGLOMERATO CEMENTIZIO PER OPERE DI ELEVAZIONE, / con pietrame proveniente da cave di granito	m²		95,41
H.01.01.0140.020	PARAMENTO DI MURATURA IN CLS ESEGUITO IN PIETRA AD OPERA INCERTA / Paramento retto o curvo per rivestimento di muratura in c. a., eseguito ad opera incerta con blocchi di pietra con spessore minimo di 10 cm, posti in opera con malta cementizia dosata a kg 400 di cemento tipo 325 per m³ di inerte; compreso l'onere di fornitura e posa della retrostante rete metallica elettrosaldata del Ø 8 mm a maglia (20x20) cm e delle chiodature e zanche di ancoraggio alla muratura, la stilatura dei giunti, la formazione di ponteggi ed impalcature per qualsiasi altezza ed ogni altro onere per dare il lavoro finito a regola d'arte secondo i particolari costruttivi o le indicazioni che verranno impartite dalla Direzione Lavori. Compresa la formazione dei fori di drenaggio nel numero e posizione che verranno prescritti dalla D.L. come predisposti nella muratura in c.a.; · la formazione dei giunti di dilatazione; · nonché l'onere di quant'altro occorra per dare il lavoro finito a regola d'arte. Ai fini contabili, lo spessore del paramento non sarà computato nella voce del CONGLOMERATO CEMENTIZIO PER OPERE DI ELEVAZIONE, / con pietrame proveniente da cave di calcareo	m²		95,06
H.01.01.0152	OPERE DI SOSTEGNO IN TERRENO RINFORZATO / Realizzazione di opere in terreno rinforzato eseguiti mediante l'inserimento di strati successivi di geogriglie d’armatura in HDPE monolitiche a giunzione integrale, con lunghezza e spaziatura come da disegni di progetto. La resistenza della geogriglia varierà in funzione dell'altezza dell'opera da realizzare, il materiale impiegato dovrà rispettare le seguenti caratteristiche: Resistenza minima a trazione (ISO 10319): per h inferiore a 3 m, minimo 55 kN/m per h fino a 6 m, minimo 80 kN/m per h fino a 9 m, minimo 110 kN/m Allungamento alla tensione nominale (ISO 10319): non superiore a 10% Ogni rotolo dovrà avere un'etichetta identificativa secondo la norma UNI EN ISO 10320 con relativo codice del lotto di produzione del materiale fornito. La geogriglia dovrà essere approvata dalla Direzione Lavori, alla quale l'impresa dovrà presentare le certificazioni richieste Le giunzioni tra i fili longitudinali e trasversali devono essere parte integrante della struttura della geogriglia, e non devono essere ottenute per intreccio o saldatura dei singoli fili. La geogriglia, oltre ad essere stesa orizzontalmente, deve essere risvoltata attorno alla facciata chiudendo frontalmente il materiale di riempimento. L'inclinazione della scarpata dovrà essere garantita da una griglia guida e di appoggio in rete elettrosaldata di tondino d'acciaio diametro 8 mm con maglia 15x15 cm., opportunamente sagomata, con la funzione di cassero guida, a perdere. L'inclinazione del paramento a vista non dovrà superare l'inclinazione di 80° rispetto all'orrizzontale. La parte di contenimento, in cui è collocato uno strato di 30 cm di terra vegetale, è ottenuta mediante biostuoia in fibre vegetali in grado di trattenere il terreno, ed il contenimento della semina in grado di rinverdire completamente il paramento. Il piano di posa dovrà essere orizzontale o salvo richiesta della D.L. in leggera contropendenza, in ogni caso dovrà essere perfettamente costipato e rullato. Compresa la fornitura e posa del materiale di riporto per la formazione del rilevato, che dovrà essere steso in strati di 30 cm ed adeguatamente costipato fino a raggiungere la densità prevista in progetto. L'idoneità dei materiali dovrà in ogni caso essere approvata dalla D.L.. Sono inoltre compresi gli oneri per eventuale brevetto, i maggiori oneri di formazione del rilevato in conseguenza della selezione dei materiali, la posa in presenza delle armature e del ridotto spessore degli strati, le cautele da adottare nel compattamento a ridosso del paramento esterno. In corrispondenza della facciata in vista, secondo le indicazioni di progetto, sarà impiegato terreno vegetale sufficientemente dotato di sostanza organica e di elementi nutritivi, adatto a ricevere una coltura erbacea permanente, privo di ciottoli, detriti, radici ed erbe infestanti. Nel prezzo è compreso il rinverdimento della faccia a vista mediante idrosemina, eventualmente ripetuta fino a dare il rinverdimento completo ed uniforme, nonchè ogni altro onere per dare il lavoro finito a regola d'arte. Sono esclusi gli scavi occorrenti per la formazione del piano d'imposta da pagarsi con i relativi articoli di elenco prezzi. Verrà contabilizzata la superficie del paramento effettivamente eseguita in proiezione verticale (altezza verticale effettiva della terra rinforzata). L'altezza di scarpata sarà considerata a partire dal piano di posa del manufatto stesso
H.01.01.0152.005	OPERE DI SOSTEGNO IN TERRENO RINFORZATO / Realizzazione di opere in terreno rinforzato eseguiti mediante l'inserimento di strati successivi di geogriglie d’armatura in HDPE monolitiche a giunzione integrale, con lunghezza e spaziatura come da disegni di progetto. La resistenza della geogriglia varierà in funzione dell'altezza dell'opera da realizzare, il materiale impiegato dovrà rispettare le seguenti caratteristiche: Resistenza minima a trazione (ISO 10319): per h inferiore a 3 m, minimo 55 kN/m per h fino a 6 m, minimo 80 kN/m per h fino a 9 m, minimo 110 kN/m Allungamento alla tensione nominale (ISO 10319): non superiore a 10% Ogni rotolo dovrà avere un'etichetta identificativa secondo la norma UNI EN ISO 10320 con relativo codice del lotto di produzione del materiale fornito. La geogriglia dovrà essere approvata dalla Direzione Lavori, alla quale l'impresa dovrà presentare le certificazioni richieste Le giunzioni tra i fili longitudinali e trasversali devono essere parte integrante della struttura della geogriglia, e non devono essere ottenute per intreccio o saldatura dei singoli fili. La geogriglia, oltre ad essere stesa orizzontalmente, deve essere risvoltata attorno alla facciata chiudendo frontalmente il materiale di riempimento. L'inclinazione della scarpata dovrà essere garantita da una griglia guida e di appoggio in rete elettrosaldata di tondino d'acciaio diametro 8 mm con maglia 15x15 cm., opportunamente sagomata, con la funzione di cassero guida, a perdere. L'inclinazione del paramento a vista non dovrà superare l'inclinazione di 80° rispetto all'orrizzontale. La parte di contenimento, in cui è collocato uno strato di 30 cm di terra vegetale, è ottenuta mediante biostuoia in fibre vegetali in grado di trattenere il terreno, ed il contenimento della semina in grado di rinverdire completamente il paramento. Il piano di posa dovrà essere orizzontale o salvo richiesta della D.L. in leggera contropendenza, in ogni caso dovrà essere perfettamente costipato e rullato. Compresa la fornitura e posa del materiale di riporto per la formazione del rilevato, che dovrà essere steso in strati di 30 cm ed adeguatamente costipato fino a raggiungere la densità prevista in progetto. L'idoneità dei materiali dovrà in ogni caso essere approvata dalla D.L.. Sono inoltre compresi gli oneri per eventuale brevetto, i maggiori oneri di formazione del rilevato in conseguenza della selezione dei materiali, la posa in presenza delle armature e del ridotto spessore degli strati, le cautele da adottare nel compattamento a ridosso del paramento esterno. In corrispondenza della facciata in vista, secondo le indicazioni di progetto, sarà impiegato terreno vegetale sufficientemente dotato di sostanza organica e di elementi nutritivi, adatto a ricevere una coltura erbacea permanente, privo di ciottoli, detriti, radici ed erbe infestanti. Nel prezzo è compreso il rinverdimento della faccia a vista mediante idrosemina, eventualmente ripetuta fino a dare il rinverdimento completo ed uniforme, nonchè ogni altro onere per dare il lavoro finito a regola d'arte. Sono esclusi gli scavi occorrenti per la formazione del piano d'imposta da pagarsi con i relativi articoli di elenco prezzi. Verrà contabilizzata la superficie del paramento effettivamente eseguita in proiezione verticale (altezza verticale effettiva della terra rinforzata). L'altezza di scarpata sarà considerata a partire dal piano di posa del manufatto stesso / per h. minore o uguale a 3 m	m²		158,49
H.01.01.0152.010	OPERE DI SOSTEGNO IN TERRENO RINFORZATO / Realizzazione di opere in terreno rinforzato eseguiti mediante l'inserimento di strati successivi di geogriglie d’armatura in HDPE monolitiche a giunzione integrale, con lunghezza e spaziatura come da disegni di progetto. La resistenza della geogriglia varierà in funzione dell'altezza dell'opera da realizzare, il materiale impiegato dovrà rispettare le seguenti caratteristiche: Resistenza minima a trazione (ISO 10319): per h inferiore a 3 m, minimo 55 kN/m per h fino a 6 m, minimo 80 kN/m per h fino a 9 m, minimo 110 kN/m Allungamento alla tensione nominale (ISO 10319): non superiore a 10% Ogni rotolo dovrà avere un'etichetta identificativa secondo la norma UNI EN ISO 10320 con relativo codice del lotto di produzione del materiale fornito. La geogriglia dovrà essere approvata dalla Direzione Lavori, alla quale l'impresa dovrà presentare le certificazioni richieste Le giunzioni tra i fili longitudinali e trasversali devono essere parte integrante della struttura della geogriglia, e non devono essere ottenute per intreccio o saldatura dei singoli fili. La geogriglia, oltre ad essere stesa orizzontalmente, deve essere risvoltata attorno alla facciata chiudendo frontalmente il materiale di riempimento. L'inclinazione della scarpata dovrà essere garantita da una griglia guida e di appoggio in rete elettrosaldata di tondino d'acciaio diametro 8 mm con maglia 15x15 cm., opportunamente sagomata, con la funzione di cassero guida, a perdere. L'inclinazione del paramento a vista non dovrà superare l'inclinazione di 80° rispetto all'orrizzontale. La parte di contenimento, in cui è collocato uno strato di 30 cm di terra vegetale, è ottenuta mediante biostuoia in fibre vegetali in grado di trattenere il terreno, ed il contenimento della semina in grado di rinverdire completamente il paramento. Il piano di posa dovrà essere orizzontale o salvo richiesta della D.L. in leggera contropendenza, in ogni caso dovrà essere perfettamente costipato e rullato. Compresa la fornitura e posa del materiale di riporto per la formazione del rilevato, che dovrà essere steso in strati di 30 cm ed adeguatamente costipato fino a raggiungere la densità prevista in progetto. L'idoneità dei materiali dovrà in ogni caso essere approvata dalla D.L.. Sono inoltre compresi gli oneri per eventuale brevetto, i maggiori oneri di formazione del rilevato in conseguenza della selezione dei materiali, la posa in presenza delle armature e del ridotto spessore degli strati, le cautele da adottare nel compattamento a ridosso del paramento esterno. In corrispondenza della facciata in vista, secondo le indicazioni di progetto, sarà impiegato terreno vegetale sufficientemente dotato di sostanza organica e di elementi nutritivi, adatto a ricevere una coltura erbacea permanente, privo di ciottoli, detriti, radici ed erbe infestanti. Nel prezzo è compreso il rinverdimento della faccia a vista mediante idrosemina, eventualmente ripetuta fino a dare il rinverdimento completo ed uniforme, nonchè ogni altro onere per dare il lavoro finito a regola d'arte. Sono esclusi gli scavi occorrenti per la formazione del piano d'imposta da pagarsi con i relativi articoli di elenco prezzi. Verrà contabilizzata la superficie del paramento effettivamente eseguita in proiezione verticale (altezza verticale effettiva della terra rinforzata). L'altezza di scarpata sarà considerata a partire dal piano di posa del manufatto stesso / per h. minore o uguale a 6 m	m²		171,27
H.01.01.0152.015	OPERE DI SOSTEGNO IN TERRENO RINFORZATO / Realizzazione di opere in terreno rinforzato eseguiti mediante l'inserimento di strati successivi di geogriglie d’armatura in HDPE monolitiche a giunzione integrale, con lunghezza e spaziatura come da disegni di progetto. La resistenza della geogriglia varierà in funzione dell'altezza dell'opera da realizzare, il materiale impiegato dovrà rispettare le seguenti caratteristiche: Resistenza minima a trazione (ISO 10319): per h inferiore a 3 m, minimo 55 kN/m per h fino a 6 m, minimo 80 kN/m per h fino a 9 m, minimo 110 kN/m Allungamento alla tensione nominale (ISO 10319): non superiore a 10% Ogni rotolo dovrà avere un'etichetta identificativa secondo la norma UNI EN ISO 10320 con relativo codice del lotto di produzione del materiale fornito. La geogriglia dovrà essere approvata dalla Direzione Lavori, alla quale l'impresa dovrà presentare le certificazioni richieste Le giunzioni tra i fili longitudinali e trasversali devono essere parte integrante della struttura della geogriglia, e non devono essere ottenute per intreccio o saldatura dei singoli fili. La geogriglia, oltre ad essere stesa orizzontalmente, deve essere risvoltata attorno alla facciata chiudendo frontalmente il materiale di riempimento. L'inclinazione della scarpata dovrà essere garantita da una griglia guida e di appoggio in rete elettrosaldata di tondino d'acciaio diametro 8 mm con maglia 15x15 cm., opportunamente sagomata, con la funzione di cassero guida, a perdere. L'inclinazione del paramento a vista non dovrà superare l'inclinazione di 80° rispetto all'orrizzontale. La parte di contenimento, in cui è collocato uno strato di 30 cm di terra vegetale, è ottenuta mediante biostuoia in fibre vegetali in grado di trattenere il terreno, ed il contenimento della semina in grado di rinverdire completamente il paramento. Il piano di posa dovrà essere orizzontale o salvo richiesta della D.L. in leggera contropendenza, in ogni caso dovrà essere perfettamente costipato e rullato. Compresa la fornitura e posa del materiale di riporto per la formazione del rilevato, che dovrà essere steso in strati di 30 cm ed adeguatamente costipato fino a raggiungere la densità prevista in progetto. L'idoneità dei materiali dovrà in ogni caso essere approvata dalla D.L.. Sono inoltre compresi gli oneri per eventuale brevetto, i maggiori oneri di formazione del rilevato in conseguenza della selezione dei materiali, la posa in presenza delle armature e del ridotto spessore degli strati, le cautele da adottare nel compattamento a ridosso del paramento esterno. In corrispondenza della facciata in vista, secondo le indicazioni di progetto, sarà impiegato terreno vegetale sufficientemente dotato di sostanza organica e di elementi nutritivi, adatto a ricevere una coltura erbacea permanente, privo di ciottoli, detriti, radici ed erbe infestanti. Nel prezzo è compreso il rinverdimento della faccia a vista mediante idrosemina, eventualmente ripetuta fino a dare il rinverdimento completo ed uniforme, nonchè ogni altro onere per dare il lavoro finito a regola d'arte. Sono esclusi gli scavi occorrenti per la formazione del piano d'imposta da pagarsi con i relativi articoli di elenco prezzi. Verrà contabilizzata la superficie del paramento effettivamente eseguita in proiezione verticale (altezza verticale effettiva della terra rinforzata). L'altezza di scarpata sarà considerata a partire dal piano di posa del manufatto stesso / per h. minore o uguale a 9 m	m²		191,03
H.01.01.0155	SELCIATONE A CORDA MOLLA CON PIETRAME / Selciatone a corda molla per regimazione acque superficiali, eseguito con pietrame posato ad opera incerta su letto di conglomerato cementizio, avente uno spessore totale non inferiore a 25 cm, dosato a 300 kg di cemento tipo R325 per m³ di inerte. Nel prezzo è compreso: · l'onere dell'allontanamento dell'acqua mediante pompe o deviazioni; · l'onere dello scavo e del rinfianco ad opera finita nonché della preparazione del piano di posa secondo quanto stabilito nelle sezioni tipo; · l'onere della provvista e della lavorazione del pietrame; · l'onere della sagomatura del piano secondo corde molle dimensionate come da progetto per l'allontanamento dell'acqua · l'onere della rabboccatura e stilatura delle fughe con malta cementizia a 300 kg di cemento tipo R325 per m³ di sabbia; · ogni altro onere per dare il lavoro finito a regola d'arte. Dal prezzo è escluso l'eventuale acciaio d'armatura.
H.01.01.0155.005	SELCIATONE A CORDA MOLLA CON PIETRAME / Selciatone a corda molla per regimazione acque superficiali, eseguito con pietrame posato ad opera incerta su letto di conglomerato cementizio, avente uno spessore totale non inferiore a 25 cm, dosato a 300 kg di cemento tipo R325 per m³ di inerte. Nel prezzo è compreso: · l'onere dell'allontanamento dell'acqua mediante pompe o deviazioni; · l'onere dello scavo e del rinfianco ad opera finita nonché della preparazione del piano di posa secondo quanto stabilito nelle sezioni tipo; · l'onere della provvista e della lavorazione del pietrame; · l'onere della sagomatura del piano secondo corde molle dimensionate come da progetto per l'allontanamento dell'acqua · l'onere della rabboccatura e stilatura delle fughe con malta cementizia a 300 kg di cemento tipo R325 per m³ di sabbia; · ogni altro onere per dare il lavoro finito a regola d'arte. Dal prezzo è escluso l'eventuale acciaio d'armatura. / con pietrame proveniente da cava	m²		97,65
H.01.01.0155.010	SELCIATONE A CORDA MOLLA CON PIETRAME / Selciatone a corda molla per regimazione acque superficiali, eseguito con pietrame posato ad opera incerta su letto di conglomerato cementizio, avente uno spessore totale non inferiore a 25 cm, dosato a 300 kg di cemento tipo R325 per m³ di inerte. Nel prezzo è compreso: · l'onere dell'allontanamento dell'acqua mediante pompe o deviazioni; · l'onere dello scavo e del rinfianco ad opera finita nonché della preparazione del piano di posa secondo quanto stabilito nelle sezioni tipo; · l'onere della provvista e della lavorazione del pietrame; · l'onere della sagomatura del piano secondo corde molle dimensionate come da progetto per l'allontanamento dell'acqua · l'onere della rabboccatura e stilatura delle fughe con malta cementizia a 300 kg di cemento tipo R325 per m³ di sabbia; · ogni altro onere per dare il lavoro finito a regola d'arte. Dal prezzo è escluso l'eventuale acciaio d'armatura. / con pietrame proveniente da scavi o demolizioni	m²		73,81
H.01.01.0160	FERRO TONDINO PER ARMATURA AD ADERENZA MIGLIORATA / Fornitura e posa in opera, ove non previsto nelle relative opere in conglomerato cementizio, di ferro tondino di armatura FeB44K (acciaio B450C · NTC 2008 di cui al D.M. 14.01.2008) ad aderenza migliorata, controllato in stabilimento e sagomato nelle quantità previste dai calcoli statici redatti a cura e spese dell'Amm.ne appaltante. Nel prezzo si intendono compresi e compensati gli oneri della piegatura, la legatura delle staffe, il taglio, lo sfrido, il rispetto della marcatura CE, la dichiarazione di prestazione (DOP/DDP) secondo quanto previsto dal regolamento EU 305/2011, l'uso di materiali e procedure tecniche in sintonia con quanto previsto dal DM 24/12/2015 in materia di Criteri Ambientali Minimi e quanto altro necessario per dare il materiale fornito a piè d'opera.
H.01.01.0160.010	FERRO TONDINO PER ARMATURA AD ADERENZA MIGLIORATA / Fornitura e posa in opera, ove non previsto nelle relative opere in conglomerato cementizio, di ferro tondino di armatura FeB44K (acciaio B450C · NTC 2008 di cui al D.M. 14.01.2008) ad aderenza migliorata, controllato in stabilimento e sagomato nelle quantità previste dai calcoli statici redatti a cura e spese dell'Amm.ne appaltante. Nel prezzo si intendono compresi e compensati gli oneri della piegatura, la legatura delle staffe, il taglio, lo sfrido, il rispetto della marcatura CE, la dichiarazione di prestazione (DOP/DDP) secondo quanto previsto dal regolamento EU 305/2011, l'uso di materiali e procedure tecniche in sintonia con quanto previsto dal DM 24/12/2015 in materia di Criteri Ambientali Minimi e quanto altro necessario per dare il materiale fornito a piè d'opera. / tipo FeB44k	kg		1,25
H.01.01.0165	RETE ELETTROSALDATA / Fornitura e posa in opera di rete elettrosaldata in ferro tondino FeB44K (acciaio B450C · NTC 2008 di cui al D.M. 14.01.2008) ad aderenza migliorata, controllato in stabilimento e con maglia e diametro come da calcoli statici redatti a cura dell'Amm.ne appaltante. Nel prezzo si intendono compresi e compensati gli oneri per la legatura, il taglio, lo sfrido, l'eventuale piegatura, il rispetto della marcatura CE, la dichiarazione di prestazione (DOP/DDP) secondo quanto previsto dal regolamento EU 305/2011, l'uso di materiali e procedure tecniche in sintonia con quanto previsto dal DM 24/12/2015 in materia di Criteri Ambientali Minimi e quanto altro necessario per dare il materiale fornito a piè d'opera.
H.01.01.0165.005	RETE ELETTROSALDATA / Fornitura e posa in opera di rete elettrosaldata in ferro tondino FeB44K (acciaio B450C · NTC 2008 di cui al D.M. 14.01.2008) ad aderenza migliorata, controllato in stabilimento e con maglia e diametro come da calcoli statici redatti a cura dell'Amm.ne appaltante. Nel prezzo si intendono compresi e compensati gli oneri per la legatura, il taglio, lo sfrido, l'eventuale piegatura, il rispetto della marcatura CE, la dichiarazione di prestazione (DOP/DDP) secondo quanto previsto dal regolamento EU 305/2011, l'uso di materiali e procedure tecniche in sintonia con quanto previsto dal DM 24/12/2015 in materia di Criteri Ambientali Minimi e quanto altro necessario per dare il materiale fornito a piè d'opera.	kg		1,44
H.01.01.0168	CANALETTE TRASVERSALI IN LEGNO / Fornitura e posa in opera di canalette trasversali alla sede stradale per la raccolta e lo sgrondo delle acque meteoriche, eseguite mediante assemblaggio di assoni di larice certificato PEFC o equivalente, fissati da apposita ferramenta come da particolari costruttivi. Nel prezzo è compreso lo scavo, la posa su letto tirato a rastrello, il successivo rinfianco con pietrame e costipazione del materiale. Dal prezzo è escluso solamente l'eventuale scavo in roccia.
H.01.01.0168.005	CANALETTE TRASVERSALI IN LEGNO / Fornitura e posa in opera di canalette trasversali alla sede stradale per la raccolta e lo sgrondo delle acque meteoriche, eseguite mediante assemblaggio di assoni di larice certificato PEFC o equivalente, fissati da apposita ferramenta come da particolari costruttivi. Nel prezzo è compreso lo scavo, la posa su letto tirato a rastrello, il successivo rinfianco con pietrame e costipazione del materiale. Dal prezzo è escluso solamente l'eventuale scavo in roccia. / tipo normale · fianchi sez. 5x12 cm, fondo 20x4 cm con sez. interna di 12x10 cm	m		29,37
H.01.01.0168.010	CANALETTE TRASVERSALI IN LEGNO / Fornitura e posa in opera di canalette trasversali alla sede stradale per la raccolta e lo sgrondo delle acque meteoriche, eseguite mediante assemblaggio di assoni di larice certificato PEFC o equivalente, fissati da apposita ferramenta come da particolari costruttivi. Nel prezzo è compreso lo scavo, la posa su letto tirato a rastrello, il successivo rinfianco con pietrame e costipazione del materiale. Dal prezzo è escluso solamente l'eventuale scavo in roccia. / tipo pesante · fianchi sez. 10x10 cm, fondo 30x5 cm con sez. interna di 10x10 cm	m		41,49
H.01.01.0172	CANALETTE TRASVERSALI IN METALLO / Fornitura e posa in opera di canalette trasversali alla sede stradale per la raccolta e lo sgrondo delle acque meteoriche eseguite conformemente alle indicazione sulle ippovie e realizzate con travi in ferro tipo HEA 140, Nel prezzo è compreso lo scavo, la posa su letto tirato a rastrello, il successivo rinfianco con pietrame e costipazione del materiale, la saldatura di zanche o rete elettrosaldata per la stabilizzazione sul piano di posa. Dal prezzo è escluso solamente l'eventuale scavo in roccia.
H.01.01.0172.005	CANALETTE TRASVERSALI IN METALLO / Fornitura e posa in opera di canalette trasversali alla sede stradale per la raccolta e lo sgrondo delle acque meteoriche eseguite conformemente alle indicazione sulle ippovie e realizzate con travi in ferro tipo HEA 140, Nel prezzo è compreso lo scavo, la posa su letto tirato a rastrello, il successivo rinfianco con pietrame e costipazione del materiale, la saldatura di zanche o rete elettrosaldata per la stabilizzazione sul piano di posa. Dal prezzo è escluso solamente l'eventuale scavo in roccia.	m		29,94
H.01.01.0175	CANALETTE TRASVERSALI IN METALLO E CALCESTRUZZO / Realizzazione in opera di canalette trasversali alla sede stradale per la raccolta e lo sgrondo delle acque meteoriche con sezione di scorrimento in lamiera d'acciaio spessore minimo 4 mm, sagomata conformemente alle indicazione sulle ippovie e ammorsata con apposite graffe in numero sufficiente entro un massello di conglomerato cementizio gettato in opera di circa cm 50x45 cm dosato a 300 kg di cemento tipo R325 per m³ di inerte. Nel prezzo è compreso: · lo scavo, la preparazione del piano di posa, il rinfianco e costipazione del materiale; · l'onere del montaggio e smontaggio delle casseforme; · l'onere della lisciatura superficiale a cazzuola rovescia con spolvero . Dal prezzo è escluso solamente l'eventuale scavo in roccia.
H.01.01.0175.005	CANALETTE TRASVERSALI IN METALLO E CALCESTRUZZO / Realizzazione in opera di canalette trasversali alla sede stradale per la raccolta e lo sgrondo delle acque meteoriche con sezione di scorrimento in lamiera d'acciaio spessore minimo 4 mm, sagomata conformemente alle indicazione sulle ippovie e ammorsata con apposite graffe in numero sufficiente entro un massello di conglomerato cementizio gettato in opera di circa cm 50x45 cm dosato a 300 kg di cemento tipo R325 per m³ di inerte. Nel prezzo è compreso: · lo scavo, la preparazione del piano di posa, il rinfianco e costipazione del materiale; · l'onere del montaggio e smontaggio delle casseforme; · l'onere della lisciatura superficiale a cazzuola rovescia con spolvero . Dal prezzo è escluso solamente l'eventuale scavo in roccia.	m		69,40
H.01.01.0180	CUNETTA ALLA FRANCESE GETTATA IN OPERA / Formazione di cunetta alla francese delle dimensioni di almeno 65x30 cm, gettata in opera con conglomerato cementizio con dosaggio di 300 kg di cemento tipo R325 per m³ di inerte confezionato con basso rapporto acqua/cemento con inerti ed acqua aventi le caratteristiche indicate nelle Norme Tecniche. Nel prezzo è compreso e compensato: · l'onere dello scavo di fondazione e sua regolarizzazione, il rinfianco dell'opera finita; · l'onere della formazione, all'interno della dimensione di 65x30 cm, di cordolo di contenimento della rampa di monte, dello spessore di almeno 15 cm e dell'altezza come da particolari costruttivi; · l'onere delle casseforme con andamento retto o curvo per raggio maggiore di 10 m, compresa l'eventuale ricasseratura per la formazione del cordolo di contenimento delle rampe a monte; · l'onere della formazione della pendenza trasversale fino al 20% e della lisciatura superficiale manuale. Dal prezzo è escluso solamente l'onere della fornitura e posa dell'acciaio. Ai fini contabili sarà computato il volume effettivamente realizzato.
H.01.01.0180.005	CUNETTA ALLA FRANCESE GETTATA IN OPERA / Formazione di cunetta alla francese delle dimensioni di almeno 65x30 cm, gettata in opera con conglomerato cementizio con dosaggio di 300 kg di cemento tipo R325 per m³ di inerte confezionato con basso rapporto acqua/cemento con inerti ed acqua aventi le caratteristiche indicate nelle Norme Tecniche. Nel prezzo è compreso e compensato: · l'onere dello scavo di fondazione e sua regolarizzazione, il rinfianco dell'opera finita; · l'onere della formazione, all'interno della dimensione di 65x30 cm, di cordolo di contenimento della rampa di monte, dello spessore di almeno 15 cm e dell'altezza come da particolari costruttivi; · l'onere delle casseforme con andamento retto o curvo per raggio maggiore di 10 m, compresa l'eventuale ricasseratura per la formazione del cordolo di contenimento delle rampe a monte; · l'onere della formazione della pendenza trasversale fino al 20% e della lisciatura superficiale manuale. Dal prezzo è escluso solamente l'onere della fornitura e posa dell'acciaio. Ai fini contabili sarà computato il volume effettivamente realizzato.	m³		177,62
H.01.01.0185	RIVESTIMENTO DEI DRENAGGI / Fornitura e posa in opera di rivestimento dei drenaggi con telo nontessuto geotessile conformità alla normativa EN 13252. Il telo nontessuto geotessile deve presentare le seguenti caratteristiche: dovrà essere del tipo a filo continuo, realizzato al 100% in polipropilene stabilizzato contro i raggi UV e agugliato meccanicamente. Il prodotto dovrà essere fornito con marchiatura dei rotoli secondo la normativa EN ISO 10320, unitamente al marchio di conformità CE. Requisiti meccanici ed idraulici: · resistenza a trazione longitudinale e trasversale, min. (kN/m) 9,5 EN ISO 10319 · permeabilità verticale rispetto al piano, min. (l/m2s) 100 EN ISO 11058 La quantità da contabilizzare corrisponde alle superfici orizzontali, verticali ed inclinate effettivamente rivestite, al netto di sfridi e sormonti. Il prezzo al metro quadrato comprende la fornitura del materiale, dell’utensileria e dell’attrezzatura necessarie per la posa completa in conformità al progetto, ed ogni altro onere per dare il lavoro finito a regola d'arte.
H.01.01.0185.005	RIVESTIMENTO DEI DRENAGGI / Fornitura e posa in opera di rivestimento dei drenaggi con telo nontessuto geotessile conformità alla normativa EN 13252. Il telo nontessuto geotessile deve presentare le seguenti caratteristiche: dovrà essere del tipo a filo continuo, realizzato al 100% in polipropilene stabilizzato contro i raggi UV e agugliato meccanicamente. Il prodotto dovrà essere fornito con marchiatura dei rotoli secondo la normativa EN ISO 10320, unitamente al marchio di conformità CE. Requisiti meccanici ed idraulici: · resistenza a trazione longitudinale e trasversale, min. (kN/m) 9,5 EN ISO 10319 · permeabilità verticale rispetto al piano, min. (l/m2s) 100 EN ISO 11058 La quantità da contabilizzare corrisponde alle superfici orizzontali, verticali ed inclinate effettivamente rivestite, al netto di sfridi e sormonti. Il prezzo al metro quadrato comprende la fornitura del materiale, dell’utensileria e dell’attrezzatura necessarie per la posa completa in conformità al progetto, ed ogni altro onere per dare il lavoro finito a regola d'arte.	m²		2,44
H.01.01.0195	CONDOTTE IN ACCIAIO ONDULATO / Fornitura e posa in opera di manufatti tubolari in lamiera di acciaio ondulata e zincata di qualsiasi forma e dimensione; completi di organi di giunzione (bulloni, dadi, rivetti, ganci, ecc.). Nel prezzo è compreso: · l'onere per il livellamento del piano di posa; · l'onere dell'assistenza manuale durante il reinterro per non danneggiare il manufatto. Dal prezzo è escluso solamente l'onere degli scavi.
H.01.01.0195.005	CONDOTTE IN ACCIAIO ONDULATO / Fornitura e posa in opera di manufatti tubolari in lamiera di acciaio ondulata e zincata di qualsiasi forma e dimensione; completi di organi di giunzione (bulloni, dadi, rivetti, ganci, ecc.). Nel prezzo è compreso: · l'onere per il livellamento del piano di posa; · l'onere dell'assistenza manuale durante il reinterro per non danneggiare il manufatto. Dal prezzo è escluso solamente l'onere degli scavi. / ad elementi incastrati	kg		2,45
H.01.01.0195.010	CONDOTTE IN ACCIAIO ONDULATO / Fornitura e posa in opera di manufatti tubolari in lamiera di acciaio ondulata e zincata di qualsiasi forma e dimensione; completi di organi di giunzione (bulloni, dadi, rivetti, ganci, ecc.). Nel prezzo è compreso: · l'onere per il livellamento del piano di posa; · l'onere dell'assistenza manuale durante il reinterro per non danneggiare il manufatto. Dal prezzo è escluso solamente l'onere degli scavi. / a piastre multiple bullonate	kg		2,70
H.01.01.0200	TUBI IN CALCESTRUZZO VIBROCOMPRESSO / Fornitura e posa di tubazioni in calcestruzzo vibrocompresso normali (senza rivestimento interno in resine) non armato, con resistenza allo schiacciamento classe 100 kN/m², rinforzato con fibre di acciaio e con armature tradizionali, a sezione circolare, con incastro a bicchiere, con base di appoggio piana, per il convogliamento delle acque meteoriche a gravità, completo di sigillatura con malta cementizia dosata a 300 kg di cemento tipo R325 per m³ di sabbia o fornito di guarnizioni di tenuta conforme alle norme UNI EN 681. Il tubo dovrà essere marcato CE, secondo la direttiva 89/106/CEE, con dichiarazione di conformità del produttore che garantisca la rispondenza del prodotto alla norma UNI EN 1916. Compresi gli oneri del reinterro con tutte le cautele per non danneggiare il manufatto e l'assistenza manuale. Dal prezzo è escluso solamente l'onere degli scavi e l'eventuale onere della platea e del rinfianco in conglomerato cementizio.
H.01.01.0200.005	TUBI IN CALCESTRUZZO VIBROCOMPRESSO / Fornitura e posa di tubazioni in calcestruzzo vibrocompresso normali (senza rivestimento interno in resine) non armato, con resistenza allo schiacciamento classe 100 kN/m², rinforzato con fibre di acciaio e con armature tradizionali, a sezione circolare, con incastro a bicchiere, con base di appoggio piana, per il convogliamento delle acque meteoriche a gravità, completo di sigillatura con malta cementizia dosata a 300 kg di cemento tipo R325 per m³ di sabbia o fornito di guarnizioni di tenuta conforme alle norme UNI EN 681. Il tubo dovrà essere marcato CE, secondo la direttiva 89/106/CEE, con dichiarazione di conformità del produttore che garantisca la rispondenza del prodotto alla norma UNI EN 1916. Compresi gli oneri del reinterro con tutte le cautele per non danneggiare il manufatto e l'assistenza manuale. Dal prezzo è escluso solamente l'onere degli scavi e l'eventuale onere della platea e del rinfianco in conglomerato cementizio. / del diametro di 60 cm	m		44,04
H.01.01.0200.010	TUBI IN CALCESTRUZZO VIBROCOMPRESSO / Fornitura e posa di tubazioni in calcestruzzo vibrocompresso normali (senza rivestimento interno in resine) non armato, con resistenza allo schiacciamento classe 100 kN/m², rinforzato con fibre di acciaio e con armature tradizionali, a sezione circolare, con incastro a bicchiere, con base di appoggio piana, per il convogliamento delle acque meteoriche a gravità, completo di sigillatura con malta cementizia dosata a 300 kg di cemento tipo R325 per m³ di sabbia o fornito di guarnizioni di tenuta conforme alle norme UNI EN 681. Il tubo dovrà essere marcato CE, secondo la direttiva 89/106/CEE, con dichiarazione di conformità del produttore che garantisca la rispondenza del prodotto alla norma UNI EN 1916. Compresi gli oneri del reinterro con tutte le cautele per non danneggiare il manufatto e l'assistenza manuale. Dal prezzo è escluso solamente l'onere degli scavi e l'eventuale onere della platea e del rinfianco in conglomerato cementizio. / del diametro di 80 cm	m		67,30
H.01.01.0200.015	TUBI IN CALCESTRUZZO VIBROCOMPRESSO / Fornitura e posa di tubazioni in calcestruzzo vibrocompresso normali (senza rivestimento interno in resine) non armato, con resistenza allo schiacciamento classe 100 kN/m², rinforzato con fibre di acciaio e con armature tradizionali, a sezione circolare, con incastro a bicchiere, con base di appoggio piana, per il convogliamento delle acque meteoriche a gravità, completo di sigillatura con malta cementizia dosata a 300 kg di cemento tipo R325 per m³ di sabbia o fornito di guarnizioni di tenuta conforme alle norme UNI EN 681. Il tubo dovrà essere marcato CE, secondo la direttiva 89/106/CEE, con dichiarazione di conformità del produttore che garantisca la rispondenza del prodotto alla norma UNI EN 1916. Compresi gli oneri del reinterro con tutte le cautele per non danneggiare il manufatto e l'assistenza manuale. Dal prezzo è escluso solamente l'onere degli scavi e l'eventuale onere della platea e del rinfianco in conglomerato cementizio. / del diametro di 100 cm	m		91,75
H.01.01.0200.020	TUBI IN CALCESTRUZZO VIBROCOMPRESSO / Fornitura e posa di tubazioni in calcestruzzo vibrocompresso normali (senza rivestimento interno in resine) non armato, con resistenza allo schiacciamento classe 100 kN/m², rinforzato con fibre di acciaio e con armature tradizionali, a sezione circolare, con incastro a bicchiere, con base di appoggio piana, per il convogliamento delle acque meteoriche a gravità, completo di sigillatura con malta cementizia dosata a 300 kg di cemento tipo R325 per m³ di sabbia o fornito di guarnizioni di tenuta conforme alle norme UNI EN 681. Il tubo dovrà essere marcato CE, secondo la direttiva 89/106/CEE, con dichiarazione di conformità del produttore che garantisca la rispondenza del prodotto alla norma UNI EN 1916. Compresi gli oneri del reinterro con tutte le cautele per non danneggiare il manufatto e l'assistenza manuale. Dal prezzo è escluso solamente l'onere degli scavi e l'eventuale onere della platea e del rinfianco in conglomerato cementizio. / del diametro di 120 cm	m		140,39
H.01.01.0210	FORNITURA E POSA DI TUBI DRENANTI IN PVC / Fornitura e posa in opera di tubi drenanti in pvc, serie pesante, completi di giunti e pezzi speciali. Nel prezzo è compreso: · l'onere per il livellamento del piano di posa; · l'onere della fornitura e posa di anello di giunzione; · l'onere del taglio e dello sfrido; · ed ogni altro onere comprese tutte le cautele per non danneggiare il manufatto nella posa e nel reinterro. Dal prezzo è escluso solamente l'onere degli scavi e dei reinterri, da computarsi a parte.
H.01.01.0210.005	FORNITURA E POSA DI TUBI DRENANTI IN PVC / Fornitura e posa in opera di tubi drenanti in pvc, serie pesante, completi di giunti e pezzi speciali. Nel prezzo è compreso: · l'onere per il livellamento del piano di posa; · l'onere della fornitura e posa di anello di giunzione; · l'onere del taglio e dello sfrido; · ed ogni altro onere comprese tutte le cautele per non danneggiare il manufatto nella posa e nel reinterro. Dal prezzo è escluso solamente l'onere degli scavi e dei reinterri, da computarsi a parte. / tubi in pvc del diametro di 140 mm	m		11,19
H.01.01.0210.010	FORNITURA E POSA DI TUBI DRENANTI IN PVC / Fornitura e posa in opera di tubi drenanti in pvc, serie pesante, completi di giunti e pezzi speciali. Nel prezzo è compreso: · l'onere per il livellamento del piano di posa; · l'onere della fornitura e posa di anello di giunzione; · l'onere del taglio e dello sfrido; · ed ogni altro onere comprese tutte le cautele per non danneggiare il manufatto nella posa e nel reinterro. Dal prezzo è escluso solamente l'onere degli scavi e dei reinterri, da computarsi a parte. / tubi in pvc del diametro di 160 mm	m		13,38
H.01.01.0210.015	FORNITURA E POSA DI TUBI DRENANTI IN PVC / Fornitura e posa in opera di tubi drenanti in pvc, serie pesante, completi di giunti e pezzi speciali. Nel prezzo è compreso: · l'onere per il livellamento del piano di posa; · l'onere della fornitura e posa di anello di giunzione; · l'onere del taglio e dello sfrido; · ed ogni altro onere comprese tutte le cautele per non danneggiare il manufatto nella posa e nel reinterro. Dal prezzo è escluso solamente l'onere degli scavi e dei reinterri, da computarsi a parte. / tubi in pvc del diametro di 200 mm	m		19,02
H.01.01.0220	SEMINA MISCUGLIO SU RAMPE / Semina su rampe eseguita a mano, di miscuglio di specie erbacee preparatorie a funzione miglioratrice e di primo rinsaldamento idonee al sito ed approvate dalla D.L., compresa la prima concimazione, il primo annaffiamento, l'eventuale risemina in caso di fallanze superiori al 20% e quanto altro necessario per dare il lavoro finito a regola d'arte.
H.01.01.0220.005	SEMINA MISCUGLIO SU RAMPE / Semina su rampe eseguita a mano, di miscuglio di specie erbacee preparatorie a funzione miglioratrice e di primo rinsaldamento idonee al sito ed approvate dalla D.L., compresa la prima concimazione, il primo annaffiamento, l'eventuale risemina in caso di fallanze superiori al 20% e quanto altro necessario per dare il lavoro finito a regola d'arte.	m²		0,91
H.01.01.0230	IDROSEMINA SU RAMPE / Formazione di manto erboso su rampe e superfici inclinate, realizzato mediante idrosemina di un biocomposto, costituito da: miscuglio di sementi di specie erbacee preparatorie idonee al sito, a funzione miglioratrice e di primo rinsaldamento, secondo indicazioni della D.L. in ragione di almeno 35 gr/m²; ammendanti e fertilizzanti organici e/o minerali in quantità sufficiente per le necessità del primo anno dopo la semina; compresi collanti di origine naturale e acqua e quant'altro necessario secondo i brevetti utilizzati; il tutto distribuito per mezzo di una idroseminatrice ad alta pressione. Il lavoro si intende comprensivo della fornitura dei materiali e di ogni altro onere per dare il lavoro finito a regola d'arte fino al perfetto attecchimento del cotico erboso, nonchè l'onere della risemina delle fallanze.
H.01.01.0230.005	IDROSEMINA SU RAMPE / Formazione di manto erboso su rampe e superfici inclinate, realizzato mediante idrosemina di un biocomposto, costituito da: miscuglio di sementi di specie erbacee preparatorie idonee al sito, a funzione miglioratrice e di primo rinsaldamento, secondo indicazioni della D.L. in ragione di almeno 35 gr/m²; ammendanti e fertilizzanti organici e/o minerali in quantità sufficiente per le necessità del primo anno dopo la semina; compresi collanti di origine naturale e acqua e quant'altro necessario secondo i brevetti utilizzati; il tutto distribuito per mezzo di una idroseminatrice ad alta pressione. Il lavoro si intende comprensivo della fornitura dei materiali e di ogni altro onere per dare il lavoro finito a regola d'arte fino al perfetto attecchimento del cotico erboso, nonchè l'onere della risemina delle fallanze.	m²		1,45
H.01.01.0232	SOVRAPPREZZO PER PACCIAMATURA / Fornitura e posa in opera di paglia o fieno per pacciamatura in ragione di minimo 300 g/mq pressata al terreno. Nel prezzo di intende compreso e compensato l'onere per lo spargimento, la fornitura e posa di paletti in legno delle dimensioni idonee per il fissaggio del materiale, in ragione minima di un paletto ogni tre mq., e quanto altro necessario per dare il lavoro finito a regola d'arte.
H.01.01.0232.005	SOVRAPPREZZO PER PACCIAMATURA / Fornitura e posa in opera di paglia o fieno per pacciamatura in ragione di minimo 300 g/mq pressata al terreno. Nel prezzo di intende compreso e compensato l'onere per lo spargimento, la fornitura e posa di paletti in legno delle dimensioni idonee per il fissaggio del materiale, in ragione minima di un paletto ogni tre mq., e quanto altro necessario per dare il lavoro finito a regola d'arte.	m²		1,26
H.01.01.0238	BIOTESSILE IN JUTA / Rivestimento di scarpate stabili precedentemente regolarizzate e liberate da radici, mediante stesura di biotessile biodegradabile in juta, a maglia aperta di minimo 1x1 cm e peso non inferiore a 250 g/m². Nel prezzo è compreso: · la posa del biotessile tale da garantire la continuità mediante sormonti laterali di almeno 10 cm · il fissaggio dello stesso mediante interro in testa ed al piede · l'onere dell'ancoraggio con picchettature con staffe o picchetti in ferro acciaioso piegati a U · l'onere della posa in opera di talee di specie idonea di lunghezza min. 50 cm in quantità e qualità tali da garantire la stabilità e l'aderenza della stuoia sino ad avvenuto accrescimento del cotico erboso. Dal prezzo è solamente esclusa la semina che andrà computata con relativa voce.
H.01.01.0238.005	BIOTESSILE IN JUTA / Rivestimento di scarpate stabili precedentemente regolarizzate e liberate da radici, mediante stesura di biotessile biodegradabile in juta, a maglia aperta di minimo 1x1 cm e peso non inferiore a 250 g/m². Nel prezzo è compreso: · la posa del biotessile tale da garantire la continuità mediante sormonti laterali di almeno 10 cm · il fissaggio dello stesso mediante interro in testa ed al piede · l'onere dell'ancoraggio con picchettature con staffe o picchetti in ferro acciaioso piegati a U · l'onere della posa in opera di talee di specie idonea di lunghezza min. 50 cm in quantità e qualità tali da garantire la stabilità e l'aderenza della stuoia sino ad avvenuto accrescimento del cotico erboso. Dal prezzo è solamente esclusa la semina che andrà computata con relativa voce.	m²		8,33
H.01.01.0240	RINSALDAMENTO SCARPATE CON VIMINATA VIVA / Rinsaldamento di scarpate con formazione di viminata viva e sua predisposizione per successivo recupero a vegetazione erbacea. Nel prezzo è compreso: · la fornitura e messa in opera di paletti in legno di castagno o altra specie ad alta durabilità (lunghezza 0,80 m, diametro 6·10 cm) infissi per 0,60 m, alla distanza di 1,00 m, alternati con talee di salice od ontano od altre specie idonee (lunghezza 0,50 m, diametro 4 cm) infissi per 0,30 m, alla distanza di 0,35 m, compreso l'intreccio con verghe verdi di salice, ontano od altre specie idonee di lunghezza variabile per una altezza di 25 cm, di cui 10 entro terra, previo scavo di solchetto; · l'onere della chiusura e del costipamento manuale del solchetto; · l'onere del risarcimento delle fallanze. Computata a metro lineare di viminata eseguita.
H.01.01.0240.005	RINSALDAMENTO SCARPATE CON VIMINATA VIVA / Rinsaldamento di scarpate con formazione di viminata viva e sua predisposizione per successivo recupero a vegetazione erbacea. Nel prezzo è compreso: · la fornitura e messa in opera di paletti in legno di castagno o altra specie ad alta durabilità (lunghezza 0,80 m, diametro 6·10 cm) infissi per 0,60 m, alla distanza di 1,00 m, alternati con talee di salice od ontano od altre specie idonee (lunghezza 0,50 m, diametro 4 cm) infissi per 0,30 m, alla distanza di 0,35 m, compreso l'intreccio con verghe verdi di salice, ontano od altre specie idonee di lunghezza variabile per una altezza di 25 cm, di cui 10 entro terra, previo scavo di solchetto; · l'onere della chiusura e del costipamento manuale del solchetto; · l'onere del risarcimento delle fallanze. Computata a metro lineare di viminata eseguita.	m		18,62
H.01.01.0257	TRATTAMENTO DI STABILIZZAZIONE PIANO STRADALE CON CALCE (pendenze <5%) / Realizzazione di sistema stabilizzante del piano stradale con calce idraulica naturale opportunamente miscelato con il materiale della sede stradale stessa da eseguire come segue: · scarifica del piano stradale con fresa martellante trainata da trattrice con idonea potenza, compresa la frantumazione e la distribuzione del materiale esistente, compresa l'eliminazione di sporgenze rocciose tramite ripetuti passaggi della macchina operatrice; · fornitura e stesa con specifici spanditori della calce idraulica naturale, sulla superficie da trattare precedentemente fresata, in quantitativi non inferiori a 10 kg/m²; · miscelazione della calce e del terreno da trattare tramite doppia fresatura, per uno spessore giudicato idoneo alla D.L. come indicato nelle sezioni tipo compreso l'apporto d'acqua tale a garantire una corretta reazione pozzolanica; · passate almeno 3 ore dalla miscelazione si procederà al livellamento del piano viabile alle quote di progetto come da indicazioni della D.L. e compattazione del piano stradale mediante successiva rullatura con rullo vibrante meccanico del peso non inferiore a 18 t per garantire la densità richiesta. Dal prezzo è esclusa l'eventuale fornitura di eventuale materiale terroso mancante da computare con relativa voce. Ai fini contabili verrà computato il volume derivante dalle sezioni in opera finite effettivamente realizzate.
H.01.01.0257.005	TRATTAMENTO DI STABILIZZAZIONE PIANO STRADALE CON CALCE (pendenze <5%) / Realizzazione di sistema stabilizzante del piano stradale con calce idraulica naturale opportunamente miscelato con il materiale della sede stradale stessa da eseguire come segue: · scarifica del piano stradale con fresa martellante trainata da trattrice con idonea potenza, compresa la frantumazione e la distribuzione del materiale esistente, compresa l'eliminazione di sporgenze rocciose tramite ripetuti passaggi della macchina operatrice; · fornitura e stesa con specifici spanditori della calce idraulica naturale, sulla superficie da trattare precedentemente fresata, in quantitativi non inferiori a 10 kg/m²; · miscelazione della calce e del terreno da trattare tramite doppia fresatura, per uno spessore giudicato idoneo alla D.L. come indicato nelle sezioni tipo compreso l'apporto d'acqua tale a garantire una corretta reazione pozzolanica; · passate almeno 3 ore dalla miscelazione si procederà al livellamento del piano viabile alle quote di progetto come da indicazioni della D.L. e compattazione del piano stradale mediante successiva rullatura con rullo vibrante meccanico del peso non inferiore a 18 t per garantire la densità richiesta. Dal prezzo è esclusa l'eventuale fornitura di eventuale materiale terroso mancante da computare con relativa voce. Ai fini contabili verrà computato il volume derivante dalle sezioni in opera finite effettivamente realizzate.	m²		6,16
H.01.01.0262	PAVIMENTAZIONE STRADALE IN CLS CLASSE XC2·XC3 / Fornitura e posa in opera di conglomerato cementizio a prestazione garantita secondo le norme UNI EN 206·1, UNI 11104 in conformità al D.M. 17.01.2018 con classe di esposizione XC2·XC3 e resistenza caratteristica minima Rck 30, confezionato a macchina per opere di pavimentazione stradale, soletta spessore minimo 18 cm., . Nel prezzo è compreso: · l'onere della livellazione e preparazione del piano di posa; · l'onere delle casseforme con andamento retto o curvo per raggio maggiore di 10 m; · l'onere della vibratura; · l'onere dell'eventuale formazione dei giunti; · l'onere della formazione delle canalette trasversali della sezione di circa 10x12 cm; · l'onere del rinfianco. Dal prezzo è escluso: · l'onere degli eventuali scavi di sbancamento e/o di scarifica; · l'onere della fornitura e posa in opera della rete d'acciaio elettrosaldata e dell'eventuale armatura metallica secondo progetto. Computato a metro quadro di pavimentazione.
H.01.01.0262.005	PAVIMENTAZIONE STRADALE IN CLS CLASSE XC2·XC3 / Fornitura e posa in opera di conglomerato cementizio a prestazione garantita secondo le norme UNI EN 206·1, UNI 11104 in conformità al D.M. 17.01.2018 con classe di esposizione XC2·XC3 e resistenza caratteristica minima Rck 30, confezionato a macchina per opere di pavimentazione stradale, soletta spessore minimo 18 cm., . Nel prezzo è compreso: · l'onere della livellazione e preparazione del piano di posa; · l'onere delle casseforme con andamento retto o curvo per raggio maggiore di 10 m; · l'onere della vibratura; · l'onere dell'eventuale formazione dei giunti; · l'onere della formazione delle canalette trasversali della sezione di circa 10x12 cm; · l'onere del rinfianco. Dal prezzo è escluso: · l'onere degli eventuali scavi di sbancamento e/o di scarifica; · l'onere della fornitura e posa in opera della rete d'acciaio elettrosaldata e dell'eventuale armatura metallica secondo progetto. Computato a metro quadro di pavimentazione.	m²		29,11
H.01.01.0264	PAVIMENTAZIONE STRADALE IN CLS CLASSE XC2·XC3 CON FIBRE STRUTTURALI / Fornitura e posa in opera di conglomerato cementizio a prestazione garantita secondo le norme UNI EN 206·1, UNI 11104 in conformità al D.M. 17.01.2018 con classe di esposizione XC2·XC3 e resistenza caratteristica minima Rck 30, confezionato a macchina per opere di pavimentazione stradale, soletta spessore minimo 18 cm.,. Eseguito con l'impiego di macrofibre sintetiche strutturali, ottenute per estrusione di polimeri sintetici a base di polipropilene, con un profilo “ondulato’, ottimizzato per incrementare l’adesione alla matrice cementizia del conglomerato, compresa stesa e rifinita con macchina vibrofinitrice. Nel prezzo è compreso: · l'onere della livellazione e preparazione del piano di posa; · l'onere dell'eventuale formazione dei giunti e del successivo rinfianco. · l'onere della sagomatura per la predisposizione delle canalette trasversali della sezione minima di 10x12 cm; . Dal prezzo è escluso: · l'onere degli eventuali scavi di sbancamento e/o di scarifica; · l'onere della fornitura e posa in opera della rete elettrosaldata da posizionare a rinforzo della soletta, in corrispondenza delle canalette trasversali e l'onere e delle altre eventuali armature metalliche previste in progetto. Le fibre strutturali dovranno avere le seguenti caratteristiche: · lunghezza minima fibra: 30 mm; · colore: bianco trasparente; · resistenza a trazione: 400·450 N/mm2; · modulo elastico: 3600 MPa; · assorbimento acqua: nullo; · resistenza ad acidi /alcali: elevata; · numero di fibre per kg > 50.000 Il dosaggio delle fibre sintetiche potrà variare in funzione delle specifiche caratteristiche prestazionali richieste con dosaggio minimo di 2,00 kg/mc. Computato a metro quadro di pavimentazione finita.
H.01.01.0264.005	PAVIMENTAZIONE STRADALE IN CLS CLASSE XC2·XC3 CON FIBRE STRUTTURALI / Fornitura e posa in opera di conglomerato cementizio a prestazione garantita secondo le norme UNI EN 206·1, UNI 11104 in conformità al D.M. 17.01.2018 con classe di esposizione XC2·XC3 e resistenza caratteristica minima Rck 30, confezionato a macchina per opere di pavimentazione stradale, soletta spessore minimo 18 cm.,. Eseguito con l'impiego di macrofibre sintetiche strutturali, ottenute per estrusione di polimeri sintetici a base di polipropilene, con un profilo “ondulato’, ottimizzato per incrementare l’adesione alla matrice cementizia del conglomerato, compresa stesa e rifinita con macchina vibrofinitrice. Nel prezzo è compreso: · l'onere della livellazione e preparazione del piano di posa; · l'onere dell'eventuale formazione dei giunti e del successivo rinfianco. · l'onere della sagomatura per la predisposizione delle canalette trasversali della sezione minima di 10x12 cm; . Dal prezzo è escluso: · l'onere degli eventuali scavi di sbancamento e/o di scarifica; · l'onere della fornitura e posa in opera della rete elettrosaldata da posizionare a rinforzo della soletta, in corrispondenza delle canalette trasversali e l'onere e delle altre eventuali armature metalliche previste in progetto. Le fibre strutturali dovranno avere le seguenti caratteristiche: · lunghezza minima fibra: 30 mm; · colore: bianco trasparente; · resistenza a trazione: 400·450 N/mm2; · modulo elastico: 3600 MPa; · assorbimento acqua: nullo; · resistenza ad acidi /alcali: elevata; · numero di fibre per kg > 50.000 Il dosaggio delle fibre sintetiche potrà variare in funzione delle specifiche caratteristiche prestazionali richieste con dosaggio minimo di 2,00 kg/mc. Computato a metro quadro di pavimentazione finita.	m²		33,22
H.01.01.0265	PAVIMENTAZIONE DELLA SEDE STRADALE IN ACCIOTTOLATO / Fornitura e posa in opera di pavimentazione della sede stradale eseguita in ciottoli oblunghi di dimensione in altezza compresa fra 14 cm e 18 cm posati su letto di sabbia dello spessore minimo di 10 cm. Nel prezzo è compreso: · l'onere della livellazione e preparazione del piano di posa; · l'onere della formazione di cordonate di contenimento eseguite con ciottoli o pietrame di dimensioni maggiori posti su letto di calcestruzzo; · l'onere del rinfianco esterno in calcestruzzo; · l'onere dell'intasamento con sabbia, bagnatura, vibratura e battitura dell'acciottolato con idoneo macchinario; · l'onere della sagomatura dell'acciottolato secondo corde molle di ampia dimensione per lo sgrondo trasversale delle acque meteoriche; · l'onere del rinfianco esterno con materiale proveniente dagli scavi. Dal prezzo è escluso: · l'onere degli eventuali scavi di sbancamento e/o di scarifica. Computato a metro quadrato di opera finita.
H.01.01.0265.005	PAVIMENTAZIONE DELLA SEDE STRADALE IN ACCIOTTOLATO / Fornitura e posa in opera di pavimentazione della sede stradale eseguita in ciottoli oblunghi di dimensione in altezza compresa fra 14 cm e 18 cm posati su letto di sabbia dello spessore minimo di 10 cm. Nel prezzo è compreso: · l'onere della livellazione e preparazione del piano di posa; · l'onere della formazione di cordonate di contenimento eseguite con ciottoli o pietrame di dimensioni maggiori posti su letto di calcestruzzo; · l'onere del rinfianco esterno in calcestruzzo; · l'onere dell'intasamento con sabbia, bagnatura, vibratura e battitura dell'acciottolato con idoneo macchinario; · l'onere della sagomatura dell'acciottolato secondo corde molle di ampia dimensione per lo sgrondo trasversale delle acque meteoriche; · l'onere del rinfianco esterno con materiale proveniente dagli scavi. Dal prezzo è escluso: · l'onere degli eventuali scavi di sbancamento e/o di scarifica. Computato a metro quadrato di opera finita.	m²		68,67
H.01.01.0270	PAVIMENTO IN SMOLLERI DI PORFIDO DEL TRENTINO / Fornitura e posa in opera di pavimento in porfido del Trentino eseguito con smolleri dello spessore minimo di 3 cm e della lunghezza minima 10 cm con facce laterali a piano naturale di cava, costa superiore in vista e testate ricavate a spacco, posati a coltello per filari paralleli a spessore costante su sottofondo, dello spessore di almeno 6 cm, eseguito in sabbia di granulometria idonea. Nel prezzo è compreso: · l'onere della livellazione e preparazione del piano di posa; · l'onere dell'intasamento con sabbia, bagnatura, vibratura e battitura della pavimentazione con idoneo macchinario; · l'eventuale onere della sagomatura della pavimentazione secondo corde molle di ampia dimensione per lo sgrondo trasversale delle acque meteoriche; · l'onere della formazione dei cordoli di contenimento; · l'onere del rinfianco esterno con materiale proveniente dagli scavi. Dal prezzo è escluso: · l'onere degli eventuali scavi di sbancamento e/o di scarifica. Computato a metro quadrato di opera finita.
H.01.01.0270.005	PAVIMENTO IN SMOLLERI DI PORFIDO DEL TRENTINO / Fornitura e posa in opera di pavimento in porfido del Trentino eseguito con smolleri dello spessore minimo di 3 cm e della lunghezza minima 10 cm con facce laterali a piano naturale di cava, costa superiore in vista e testate ricavate a spacco, posati a coltello per filari paralleli a spessore costante su sottofondo, dello spessore di almeno 6 cm, eseguito in sabbia di granulometria idonea. Nel prezzo è compreso: · l'onere della livellazione e preparazione del piano di posa; · l'onere dell'intasamento con sabbia, bagnatura, vibratura e battitura della pavimentazione con idoneo macchinario; · l'eventuale onere della sagomatura della pavimentazione secondo corde molle di ampia dimensione per lo sgrondo trasversale delle acque meteoriche; · l'onere della formazione dei cordoli di contenimento; · l'onere del rinfianco esterno con materiale proveniente dagli scavi. Dal prezzo è escluso: · l'onere degli eventuali scavi di sbancamento e/o di scarifica. Computato a metro quadrato di opera finita.	m²		85,95
H.01.01.0275	OPERE DI SOSTEGNO IN LEGNAME ARCE O BRAGHERI / Costruzione opere di consolidamento tipo arce o bragheri in legname certificato PEFC o equivalente, adottando la seguente tecnica costruttiva e come da progetto: · scavo di fondazione eseguito con ragno meccanico, comprensivo di eventuale carico del materiale di risulta, il suo paleggio all'interno del cantiere nonchè la sistemazione provvisoria per parziale riutilizzo nella fase di riempimento; · realizzazione del manufatto con inclinazione del paramento a vista pari circa al 20% ed inclinazione delle uce interne minima del 20%. Disposizione ed ancoraggio dei singoli elementi incrociati con profondità variabile e comunque non inferiore a 2,5 m, utilizzando tondo in larice scortecciato di Ø variabile da 25 a 30 cm, l'appoggio incrociato dei singoli elementi avverrà realizzando dei modesti incavi con fissaggio tramite chiodi e cambre in tondino di ferro ad aderenza migliorata del diametro di 10·12 mm. E' opportuno che l'utilizzo dei chiodi sia preceduto dalle foratura del legname utilizzando un trapano elettrico; · riempimento progressivo od in unica soluzione dell'opera recuperando il materiale residuo dello scavo di fondazione e quello riportato dall'esterno proveniente dal modellamento delle rampe di raccordo, disponendo nel contempo in corrispondenza delle piane una serie di piante radicate a radice nuda nella quantità di 3 · 4 per metro lineare assortite tra le seguenti specie: maggiociondolo, sambuco montano, ontano bianco, sorbo, betulla, acero. Valutata a metro quadrato di paramento a vista.
H.01.01.0275.005	OPERE DI SOSTEGNO IN LEGNAME ARCE O BRAGHERI / Costruzione opere di consolidamento tipo arce o bragheri in legname certificato PEFC o equivalente, adottando la seguente tecnica costruttiva e come da progetto: · scavo di fondazione eseguito con ragno meccanico, comprensivo di eventuale carico del materiale di risulta, il suo paleggio all'interno del cantiere nonchè la sistemazione provvisoria per parziale riutilizzo nella fase di riempimento; · realizzazione del manufatto con inclinazione del paramento a vista pari circa al 20% ed inclinazione delle uce interne minima del 20%. Disposizione ed ancoraggio dei singoli elementi incrociati con profondità variabile e comunque non inferiore a 2,5 m, utilizzando tondo in larice scortecciato di Ø variabile da 25 a 30 cm, l'appoggio incrociato dei singoli elementi avverrà realizzando dei modesti incavi con fissaggio tramite chiodi e cambre in tondino di ferro ad aderenza migliorata del diametro di 10·12 mm. E' opportuno che l'utilizzo dei chiodi sia preceduto dalle foratura del legname utilizzando un trapano elettrico; · riempimento progressivo od in unica soluzione dell'opera recuperando il materiale residuo dello scavo di fondazione e quello riportato dall'esterno proveniente dal modellamento delle rampe di raccordo, disponendo nel contempo in corrispondenza delle piane una serie di piante radicate a radice nuda nella quantità di 3 · 4 per metro lineare assortite tra le seguenti specie: maggiociondolo, sambuco montano, ontano bianco, sorbo, betulla, acero. Valutata a metro quadrato di paramento a vista.	m²		223,96
H.01.01.0280	ATTENUAZIONE VISIVA DI SUPERFICI ROCCIOSE / Attenuazione visiva delle pareti scavate in roccia mediante la fornitura ed il trattamento della superficie con specifica soluzione acquosa di sali minerali non tossici che in reazione con le sostanze presenti nella roccia favoriscono il naturale processo di invecchiamento della stessa. Compreso l'utilizzo dei macchinari ed attrezzature necessarie, nonchè tutti gli oneri per dare il lavoro finito a regola d'arte, come da indicazionei della D.L. Il prodotto per il trattamento dovrà essere approvato dalla D.L. prima dell'inizio dei lavori.
H.01.01.0280.005	ATTENUAZIONE VISIVA DI SUPERFICI ROCCIOSE / Attenuazione visiva delle pareti scavate in roccia mediante la fornitura ed il trattamento della superficie con specifica soluzione acquosa di sali minerali non tossici che in reazione con le sostanze presenti nella roccia favoriscono il naturale processo di invecchiamento della stessa. Compreso l'utilizzo dei macchinari ed attrezzature necessarie, nonchè tutti gli oneri per dare il lavoro finito a regola d'arte, come da indicazionei della D.L. Il prodotto per il trattamento dovrà essere approvato dalla D.L. prima dell'inizio dei lavori.	m²		4,78
H.01.01.0295	MURETTO A SECCO / Realizzazione di muretto a secco di contenimento fino ad un'altezza di 1 m, eseguito ad opera incerta con pietrame di diverse dimensioni reperito in loco, montato ed incrociato a secco, a giunti sfalsati senza ausilio di malta di calce, realizzato utilizzando blocchi di maggiori dimensioni per la fondazione e minori per l'elevazione. Nel prezzo è compreso: · l'onere per lo scavo di fondazione anche a mano in terreno di qualsiasi natura e consistenza esclusa la roccia da mina; · l'onere della provvista e del trasporto a mano e con miniescavatore del pietrame all'interno del cantiere; · l'onere della lavorazione delle facce e degli spigoli delle pietre per ridurre le fugature; · il compenso per la posa del pietrame inclinato verso l'interno, per ridurre i rischi dello scivolamento; · la formazione dei fori di drenaggio nel numero e posizione che verranno prescritti dalla D.L.; · l'onere dell'approvigionamento in cantiere e della posa a tergo della muratura di materiale drenante ritenuto idoneo dalla D.L.; nonché l'onere di quant'altro occorra per dare il lavoro finito a regola d'arte. Il muro sarà misurato in opera secondo lo sviluppo del paramento realizzato.
H.01.01.0295.005	MURETTO A SECCO / Realizzazione di muretto a secco di contenimento fino ad un'altezza di 1 m, eseguito ad opera incerta con pietrame di diverse dimensioni reperito in loco, montato ed incrociato a secco, a giunti sfalsati senza ausilio di malta di calce, realizzato utilizzando blocchi di maggiori dimensioni per la fondazione e minori per l'elevazione. Nel prezzo è compreso: · l'onere per lo scavo di fondazione anche a mano in terreno di qualsiasi natura e consistenza esclusa la roccia da mina; · l'onere della provvista e del trasporto a mano e con miniescavatore del pietrame all'interno del cantiere; · l'onere della lavorazione delle facce e degli spigoli delle pietre per ridurre le fugature; · il compenso per la posa del pietrame inclinato verso l'interno, per ridurre i rischi dello scivolamento; · la formazione dei fori di drenaggio nel numero e posizione che verranno prescritti dalla D.L.; · l'onere dell'approvigionamento in cantiere e della posa a tergo della muratura di materiale drenante ritenuto idoneo dalla D.L.; nonché l'onere di quant'altro occorra per dare il lavoro finito a regola d'arte. Il muro sarà misurato in opera secondo lo sviluppo del paramento realizzato.	m²		104,13
H.01.01.0300	RECINZIONE TRADIZIONALE TRENTINA IN LEGNO / Fornitura e posa di recinzione tradizionale trentina, con caratteristiche tipiche locali, eseguita in legno, con montanti infissi nel terreno, a sezione tonda, spaccata o quadrata con lato o diametro minimo di 12 cm . Realizzata ed assemblata con assito o paleria orizzontale o verticale n legname grezzo, come da disegni e particolari costruttivi elaborati nel rispetto delle tipologie della zona (Riferimenti alla pubblicazione Recinzioni Tradizionali in Trentino ed. P.A.T.). Compresi gli oneri per il fissaggio degli elementi con chioderia o cavicchi ei gli oneri per l'infissione nel terreno degli elementi portanti, eventualmente pretrattati mediante carbonizzazione superficiale della parte interrata. Nel prezzo è escluso · l'onere della eventuale formazione del dado di fondazione in conglomerato cementizio, della formazione dello scavo e del successivo rinfianco, ·l'onere del foro nella testa della muratura esistente e suo intasamento; Computato a metro lineare di parapetto eseguito.
H.01.01.0300.005	RECINZIONE TRADIZIONALE TRENTINA IN LEGNO / Fornitura e posa di recinzione tradizionale trentina, con caratteristiche tipiche locali, eseguita in legno, con montanti infissi nel terreno, a sezione tonda, spaccata o quadrata con lato o diametro minimo di 12 cm . Realizzata ed assemblata con assito o paleria orizzontale o verticale n legname grezzo, come da disegni e particolari costruttivi elaborati nel rispetto delle tipologie della zona (Riferimenti alla pubblicazione Recinzioni Tradizionali in Trentino ed. P.A.T.). Compresi gli oneri per il fissaggio degli elementi con chioderia o cavicchi ei gli oneri per l'infissione nel terreno degli elementi portanti, eventualmente pretrattati mediante carbonizzazione superficiale della parte interrata. Nel prezzo è escluso · l'onere della eventuale formazione del dado di fondazione in conglomerato cementizio, della formazione dello scavo e del successivo rinfianco, ·l'onere del foro nella testa della muratura esistente e suo intasamento; Computato a metro lineare di parapetto eseguito. / staccionata in larice, inchiodata con due assi	m		43,06
H.01.01.0300.010	RECINZIONE TRADIZIONALE TRENTINA IN LEGNO / Fornitura e posa di recinzione tradizionale trentina, con caratteristiche tipiche locali, eseguita in legno, con montanti infissi nel terreno, a sezione tonda, spaccata o quadrata con lato o diametro minimo di 12 cm . Realizzata ed assemblata con assito o paleria orizzontale o verticale n legname grezzo, come da disegni e particolari costruttivi elaborati nel rispetto delle tipologie della zona (Riferimenti alla pubblicazione Recinzioni Tradizionali in Trentino ed. P.A.T.). Compresi gli oneri per il fissaggio degli elementi con chioderia o cavicchi ei gli oneri per l'infissione nel terreno degli elementi portanti, eventualmente pretrattati mediante carbonizzazione superficiale della parte interrata. Nel prezzo è escluso · l'onere della eventuale formazione del dado di fondazione in conglomerato cementizio, della formazione dello scavo e del successivo rinfianco, ·l'onere del foro nella testa della muratura esistente e suo intasamento; Computato a metro lineare di parapetto eseguito. / tipologia caratteristica della zona (palizzata, sailzaun, inanellata, stecconata)	m		51,25
H.01.01.0310	GEOCOMPOSITO DRENANTE / Fornitura e posa in opera di geocomposito drenante, per sottofondi stradali e pozze d’alpeggio, costituito da un nucleo drenante tridimensionale in polietilene ad alta densità, accoppiato su entrambi i lati ad un geotessile nontessuto agugliato in poliestere, con funzioni di separazione, filtrazione, drenaggio e protezione. Il geocomposito dovrà essere marcato CE in conformità alla norma EN 13252. Il materiale dovrà rispettare i parametri indicati in scheda tecnica e tolleranze espresse sulle schede di marcatura CE. Il geocomposito dovrà essere posato sulle superfici sagomate secondo le indicazioni progettuali. Il geocomposito dovrà essere posato in opera lungo il senso di massima pendenza, le giunzioni dovranno essere eseguite assicurando la perfetta continuità dell'elemento drenante interno. Sono compresi i tagli e gli sfridi e quanto altro necessario per dare il lavoro finito a regola d’arte. Verrà computata l’effettiva superficie posata. Caratteristiche minime del materiale: Massa areica = 1000 g/mq; Spessore sotto carico 2 kPa = 6 mm; Resistenza a trazione = 10 kN/m; Permeabilità normale al piano = 17 l/s*m. Capacità drenante nel piano con i=1.0: 1.30 l/s*m con pressione applicata (20 kPa) Il geotessile dovrà avere: Massa areica = 140 g/mq; Spessore sotto carico 2 kPa = 1.2 mm; Resistenza al punzonamento statico CBR = 1.7 kN; Diametro di filtrazione O90 = 100 µm;
H.01.01.0310.005	GEOCOMPOSITO DRENANTE / Fornitura e posa in opera di geocomposito drenante, per sottofondi stradali e pozze d’alpeggio, costituito da un nucleo drenante tridimensionale in polietilene ad alta densità, accoppiato su entrambi i lati ad un geotessile nontessuto agugliato in poliestere, con funzioni di separazione, filtrazione, drenaggio e protezione. Il geocomposito dovrà essere marcato CE in conformità alla norma EN 13252. Il materiale dovrà rispettare i parametri indicati in scheda tecnica e tolleranze espresse sulle schede di marcatura CE. Il geocomposito dovrà essere posato sulle superfici sagomate secondo le indicazioni progettuali. Il geocomposito dovrà essere posato in opera lungo il senso di massima pendenza, le giunzioni dovranno essere eseguite assicurando la perfetta continuità dell'elemento drenante interno. Sono compresi i tagli e gli sfridi e quanto altro necessario per dare il lavoro finito a regola d’arte. Verrà computata l’effettiva superficie posata. Caratteristiche minime del materiale: Massa areica = 1000 g/mq; Spessore sotto carico 2 kPa = 6 mm; Resistenza a trazione = 10 kN/m; Permeabilità normale al piano = 17 l/s*m. Capacità drenante nel piano con i=1.0: 1.30 l/s*m con pressione applicata (20 kPa) Il geotessile dovrà avere: Massa areica = 140 g/mq; Spessore sotto carico 2 kPa = 1.2 mm; Resistenza al punzonamento statico CBR = 1.7 kN; Diametro di filtrazione O90 = 100 µm;	m²		7,47
H.01.01.0320	MEMBRANA IMPERMEABILIZZANTE spessore 1,5 mm / Fornitura e posa in opera di membrana impermeabilizzante per pozze d’alpeggio, in gomma EPDM o poliolefine flessibile FPO, resistente ai raggi ultravioletti. Nel prezzo sono compresi, fornitura e posa in opera della geomembrana compresi i sormonti previsti dalle schede tecniche del materiale, verifica integrità del materiale prima della posa e quant'altro necessario per la collocazione a regola d'arte della membrana. La membrana dovrà essere certificata secondo le caratteristiche minime richieste con apposita certificazione di qualità. Sono compresi gli oneri della verifica e collaudo delle saldature. La stesa della membrana comprende la formazione dell’ancoraggio perimetrale in fossa precedentemente predisposta, la fornitura e posa della zavorra necessaria. Nel prezzo sono altresì compresi i tagli e gli sfridi ed il trasporto a discarica dei materiali di risulta, e le lavorazioni per le formazioni dei raccordi con le tubazioni di adduzione e scarico a tenuta idraulica, saldate con apparecchiature meccaniche o con estrusione di tipo manuale. Esclusi gli scavi ed i movimenti terra in genere che verranno computati a parte. Caratteristiche minime del materiale: Spessore minimo = 1,5 mm Resistenza a trazione L/T > 5 N/mm² Allungamento a rottura L/T >300% Punzonamento statico > 0,9 kN
H.01.01.0320.005	MEMBRANA IMPERMEABILIZZANTE spessore 1,5 mm / Fornitura e posa in opera di membrana impermeabilizzante per pozze d’alpeggio, in gomma EPDM o poliolefine flessibile FPO, resistente ai raggi ultravioletti. Nel prezzo sono compresi, fornitura e posa in opera della geomembrana compresi i sormonti previsti dalle schede tecniche del materiale, verifica integrità del materiale prima della posa e quant'altro necessario per la collocazione a regola d'arte della membrana. La membrana dovrà essere certificata secondo le caratteristiche minime richieste con apposita certificazione di qualità. Sono compresi gli oneri della verifica e collaudo delle saldature. La stesa della membrana comprende la formazione dell’ancoraggio perimetrale in fossa precedentemente predisposta, la fornitura e posa della zavorra necessaria. Nel prezzo sono altresì compresi i tagli e gli sfridi ed il trasporto a discarica dei materiali di risulta, e le lavorazioni per le formazioni dei raccordi con le tubazioni di adduzione e scarico a tenuta idraulica, saldate con apparecchiature meccaniche o con estrusione di tipo manuale. Esclusi gli scavi ed i movimenti terra in genere che verranno computati a parte. Caratteristiche minime del materiale: Spessore minimo = 1,5 mm Resistenza a trazione L/T > 5 N/mm² Allungamento a rottura L/T >300% Punzonamento statico > 0,9 kN	m²		18,96
H.01.01.0330	GEOSTUOIA TRIDIMENSIONALE / Fornitura e posa di Geostuoia tridimensionale cuspidata, con indice alveolare non inferiore al 90%, spessore non inferiore a 9,5 mm (misurato a 2 kPa secondo la norma EN 964·1) costituita dalla sovrapposizione di tre griglie in PP estruse e successivamente biorientate, cucite mediante un filo in PP nero in modo da formare una struttura tridimensionale ondulata, specifica per controllo erosione, protezione dello strato superficiale del terreno e ancoraggio del materiale di finitura. Caratteristiche meccaniche di resistenza, resistenza a trazione, L/T: = 2,20/1,22 kN/m allungamento associato al carico massimo L/T 40/85 % L’ ancoraggio al suolo della geostuoia dovrà avvenire mediante realizzazione di un risvolto di almeno 1 m oltre il bordo sommitale della scarpata e con ricopertura del risvolto mediante terreno con spessore come da progetto tale da garantirne la stabilità.
H.01.01.0330.005	GEOSTUOIA TRIDIMENSIONALE / Fornitura e posa di Geostuoia tridimensionale cuspidata, con indice alveolare non inferiore al 90%, spessore non inferiore a 9,5 mm (misurato a 2 kPa secondo la norma EN 964·1) costituita dalla sovrapposizione di tre griglie in PP estruse e successivamente biorientate, cucite mediante un filo in PP nero in modo da formare una struttura tridimensionale ondulata, specifica per controllo erosione, protezione dello strato superficiale del terreno e ancoraggio del materiale di finitura. Caratteristiche meccaniche di resistenza, resistenza a trazione, L/T: = 2,20/1,22 kN/m allungamento associato al carico massimo L/T 40/85 % L’ ancoraggio al suolo della geostuoia dovrà avvenire mediante realizzazione di un risvolto di almeno 1 m oltre il bordo sommitale della scarpata e con ricopertura del risvolto mediante terreno con spessore come da progetto tale da garantirne la stabilità.	m²		5,66
H.01.01.0340	GEOCOMPOSITO BENTONITICO / Fornitura e posa di geocomposito bentonitico impermeabilizzante (materassino bentonitico) a base di bentonite sodica avente uno spessore nominale secco non inferiore a mm 5, costituito da un sandwich di geotessili nontessuti in polipropilene aventi una massa areica non inferiore a gr/mq 300. La bentonite contenuta nel geocomposito sarà del tipo granulare con un contenuto di umidità non superiore al 12% per una massa areica non inferiore a gr/mq 4.000 ed avrà le seguenti caratteristiche minime: Il geocomposito dovrà essere realizzato a strati assemblati mediante un sistema di agugliatura meccanica, ed dovrà garantire le seguenti caratteristiche: · resistenza a trazione nelle due direzioni non inferiore a kN/m 10,0 (EN ISO 10319); · allungamento a rottura longitudinale non inferiore al 60%; · permeabilità non superiore a 8x10·10 m/sec. Il materiale dovrà essere approvato dalla DL ed accompagnato dalla scheda tecnica, la documentazione CE relativa secondo norma relativa alle applicazioni previste. La stesa dei teli geocompositi bentonitici dovrà avvenire, sia sulle superfici inclinate sia sulle superfici piane, mediante sormonto di almeno 25 cm. Compreso l’eventuale trattamento del sormonto dei teli non pretrattati in fabbrica, che dovranno essere realizzato in cantiere con spargimento di bentonite sodica naturale sfusa nella misura di 0,5 kg/m, al fine di favorire ed accelerare il processi di saldatura dei due teli sovrapposti.. Nel prezzo sono compresi e compensati tutti gli oneri relativi alla fornitura e posa del telo geocomposito bentonitico, come da indicazioni della D.L., per dare il lavoro finito a regola d’arte.
H.01.01.0340.005		m²
J	OPERE GEOGNOSTICHE-GEOTECNICHE
J.02	POZZI PER ACQUA AD USO POTABILE, IRRIGUO E INDUSTRIALE
J.02.01	APPRONTAMENTO CANTIERE
J.02.01.0002	INSTALLAZIONE E SPIANTO CANTIERE PERCUSSIONE TIPO LEGGERO. / Installazione e spianto cantiere per impianto di perforazione a percussione di tipo leggero
J.02.01.0002.001	INSTALLAZIONE E SPIANTO CANTIERE PERCUSSIONE TIPO LEGGERO. / Installazione e spianto cantiere per impianto di perforazione a percussione di tipo leggero	cad.		1.898,00
J.02.01.0003	INSTALLAZIONE E SPIANTO CANTIERE PERCUSSIONE TIPO PESANTE. / Installazione e spianto cantiere per impianto di perforazione a percussione di tipo pesante
J.02.01.0003.001	INSTALLAZIONE E SPIANTO CANTIERE PERCUSSIONE TIPO PESANTE. / Installazione e spianto cantiere per impianto di perforazione a percussione di tipo pesante	cad.		2.150,00
J.02.01.0004	INSTALLAZIONE CANTIERE PER PERFORAZ. A ROT. DIRETTA FINO A 100 / Installazione e spianto cantiere per impianto di perforazione a rotazione con circolazione diretta dei fluidi fino a 100 metridi profondità
J.02.01.0004.001	INSTALLAZIONE CANTIERE PER PERFORAZ. A ROT. DIRETTA FINO A 100 / Installazione e spianto cantiere per impianto di perforazione a rotazione con circolazione diretta dei fluidi fino a 100 metridi profondità	cad.		1.383,00
J.02.01.0005	INSTALLAZIONE CANTIERE PER PERFORAZ. A ROT. DIRETTA OLTRE A 100 / Installazione e spianto cantiere per impianto di perforazione a rotazione con circolazione diretta dei fluidi oltre 100 metri di profondità
J.02.01.0005.001	INSTALLAZIONE CANTIERE PER PERFORAZ. A ROT. DIRETTA OLTRE A 100 / Installazione e spianto cantiere per impianto di perforazione a rotazione con circolazione diretta dei fluidi oltre 100 metri di profondità	cad.		2.205,00
J.02.01.0006	INSTALLAZIONE CANTIERE PER PERFORAZ. ARIA·SCHIUMA FINO A 150 / Installazione e spianto cantiere per impianto di perforazione a rotazione con circolazione diretta di aria e schiuma fino a 150 metri di profondità
J.02.01.0006.001	INSTALLAZIONE CANTIERE PER PERFORAZ. ARIA·SCHIUMA FINO A 150 / Installazione e spianto cantiere per impianto di perforazione a rotazione con circolazione diretta di aria e schiuma fino a 150 metri di profondità	cad.		1.284,00
J.02.01.0007	INSTALLAZIONE CANTIERE PER PERFORAZ. ARIA·SCHIUMA OLTRE A 150 / Installazione e spianto cantiere per impianto di perforazione a rotazione con circolazione diretta di aria e schiuma oltre 150 metri di profondità
J.02.01.0007.001	INSTALLAZIONE CANTIERE PER PERFORAZ. ARIA·SCHIUMA OLTRE A 150 / Installazione e spianto cantiere per impianto di perforazione a rotazione con circolazione diretta di aria e schiuma oltre 150 metri di profondità	cad.		1.744,00
J.02.01.0008	INSTALLAZIONE CANTIERE PER PERFORAZ. A CIRC. INVERSA FINO A 600 / Installazione e spianto cantiere per impianto di perforazione a rotazione con circolazione inversa dei fluidi fino a 600 metri di profondità
J.02.01.0008.001	INSTALLAZIONE CANTIERE PER PERFORAZ. A CIRC. INVERSA FINO A 600 / Installazione e spianto cantiere per impianto di perforazione a rotazione con circolazione inversa dei fluidi fino a 600 metri di profondità	cad.		3.073,00
J.02.02	PERFORAZIONI A PERCUSSIONE
J.02.02.0001	PERFORAZIONE. A PERCUSSIONE FINO A 400 mm. / Perforazione a percussione con colonne di manovra in terreni sciolti con diametro fino a 400 mm
J.02.02.0001.001	PERFORAZIONE. A PERCUSSIONE FINO A 400 mm. / Perforazione a percussione con colonne di manovra in terreni sciolti con diametro fino a 400 mm	m		195,30
J.02.02.0002	PERFORAZIONE. A PERCUSSIONE FINO A 500 mm. / Perforazione a percussione con colonne di manovra in terreni sciolti con diametro fino a 500 mm
J.02.02.0002.001	PERFORAZIONE. A PERCUSSIONE FINO A 500 mm. / Perforazione a percussione con colonne di manovra in terreni sciolti con diametro fino a 500 mm	m		215,00
J.02.02.0003	PERFORAZIONE. A PERCUSSIONE FINO A 600 mm. / Perforazione a percussione con colonne di manovra in terreni sciolti con diametro fino a 600 mm
J.02.02.0003.001	PERFORAZIONE. A PERCUSSIONE FINO A 600 mm. / Perforazione a percussione con colonne di manovra in terreni sciolti con diametro fino a 600 mm	m		230,90
J.02.02.0004	PERFORAZIONE. A PERCUSSIONE FINO A 700 mm. / Perforazione a percussione con colonne di manovra in terreni sciolti con diametro fino a 700 mm
J.02.02.0004.001	PERFORAZIONE. A PERCUSSIONE FINO A 700 mm. / Perforazione a percussione con colonne di manovra in terreni sciolti con diametro fino a 700 mm	m		251,80
J.02.02.0005	PERFORAZIONE. A PERCUSSIONE FINO A 800 mm. / Perforazione a percussione con colonne di manovra in terreni sciolti con diametro fino a 800 mm
J.02.02.0005.001	PERFORAZIONE. A PERCUSSIONE FINO A 800 mm. / Perforazione a percussione con colonne di manovra in terreni sciolti con diametro fino a 800 mm	m		282,40
J.02.02.0006	PERFORAZIONE. A PERCUSSIONE FINO A 900 mm. / Perforazione a percussione con colonne di manovra in terreni sciolti con diametro fino a 900 mm
J.02.02.0006.001	PERFORAZIONE. A PERCUSSIONE FINO A 900 mm. / Perforazione a percussione con colonne di manovra in terreni sciolti con diametro fino a 900 mm	m		297,30
J.02.02.0007	PERFORAZIONE. A PERCUSSIONE FINO A 1000 mm. / Perforazione a percussione con colonne di manovra in terreni sciolti con diametro fino a 1000 mm
J.02.02.0007.001	PERFORAZIONE. A PERCUSSIONE FINO A 1000 mm. / Perforazione a percussione con colonne di manovra in terreni sciolti con diametro fino a 1000 mm	m		328,10
J.02.02.0008	PERFORAZIONE. A PERCUSSIONE FINO A 1200 mm. / Perforazione a percussione con colonne di manovra in terreni sciolti con diametro fino a 1200 mm
J.02.02.0008.001	PERFORAZIONE. A PERCUSSIONE FINO A 1200 mm. / Perforazione a percussione con colonne di manovra in terreni sciolti con diametro fino a 1200 mm	m		353,80
J.02.02.0009	PERFORAZIONE. A PERCUSSIONE FINO A 1500 mm. / Perforazione a percussione con colonne di manovra in terreni sciolti con diametro fino a 1500 mm
J.02.02.0009.001	PERFORAZIONE. A PERCUSSIONE FINO A 1500 mm. / Perforazione a percussione con colonne di manovra in terreni sciolti con diametro fino a 1500 mm	m		384,60
J.02.02.0010	ATTRAVERSAMENTO TROVANTI, CONGLOMERATI E MANUFATTI / Per attraversamento trovanti, conglomerati e manufatti
J.02.02.0010.001	77,91%	-
J.02.02.0011	NOLO CANTIERE FUNZIONANTE CON ADDETTI / Nolo cantiere funzionante con addetti
J.02.02.0011.001	NOLO CANTIERE FUNZIONANTE CON ADDETTI / Nolo cantiere funzionante con addetti	h		164,50
J.02.03	PERFORAZIONI A CIRCOLAZIONE DIRETTE DEI FLUIDI
J.02.03.0001	PERF. A ROTAZIONE DIRETTA FINO A DIAM. = 8 1/2 (215,9 mm) / Perforazione con metodo a rotazione con circolazione diretta dei fluidi in terreni sciolti fino a diam. = 8 ½ (215,9 mm)
J.02.03.0001.001	PERF. A ROTAZIONE DIRETTA FINO A DIAM. = 8 1/2 (215,9 mm) / Perforazione con metodo a rotazione con circolazione diretta dei fluidi in terreni sciolti fino a diam. = 8 ½ (215,9 mm)	m		138,80
J.02.03.0002	PERF. A ROTAZIONE DIRETTA FINO A DIAM. = 12 1/4 (311,1 mm) / Perforazione con metodo a rotazione con circolazione diretta dei fluidi in terreni sciolti fino a diam. = 12 1/4 (311,1 mm)
J.02.03.0002.001	PERF. A ROTAZIONE DIRETTA FINO A DIAM. = 12 1/4 (311,1 mm) / Perforazione con metodo a rotazione con circolazione diretta dei fluidi in terreni sciolti fino a diam. = 12 1/4 (311,1 mm)	m		184,40
J.02.03.0003	PERF. A ROTAZIONE DIRETTA FINO A DIAM. = 17 1/2 (444,5 mm) / Perforazione con metodo a rotazione con circolazione diretta dei fluidi in terreni sciolti fino a diam. = 17 ½ (444,5 mm)
J.02.03.0003.001	PERF. A ROTAZIONE DIRETTA FINO A DIAM. = 17 1/2 (444,5 mm) / Perforazione con metodo a rotazione con circolazione diretta dei fluidi in terreni sciolti fino a diam. = 17 ½ (444,5 mm)	m		245,80
J.02.03.0004	SOVRAPPREZZO PER PERFORAZIONI IN ROCCIA. / Sovrapprezzo per perforazione in roccia, conglomerati manufatti
J.02.03.0004.001	77,91%	-
J.02.03.0005	NOLO CANTIERE FUNZIONANTE CON ADDETTI / Nolo cantiere funzionante con addetti
J.02.03.0005.001	NOLO CANTIERE FUNZIONANTE CON ADDETTI / Nolo cantiere funzionante con addetti	h		215,00
J.02.04	PERFORAZIONI CIRCOLAZIONE DIRETTE ARIA/SCHIUMA
J.02.04.0001	PERF. A ROTAZIONE CON ARIA FINO A DIAM. = 8 1/2 (215,9 mm) / Perforazione con metodo a rotazione con circolazione diretta di aria e schiuma in terreni sciolti con diametro fino a 8 ½ (215,9 mm)
J.02.04.0001.001	PERF. A ROTAZIONE CON ARIA FINO A DIAM. = 8 1/2 (215,9 mm) / Perforazione con metodo a rotazione con circolazione diretta di aria e schiuma in terreni sciolti con diametro fino a 8 ½ (215,9 mm)	m		190,30
J.02.04.0002	PERF. A ROTAZIONE CON ARIA FINO A DIAM. = 12 1/4 (311,1 mm) / Perforazione con metodo a rotazione con circolazione diretta di aria e schiuma in terreni sciolti con diametro fino a 12 1/4 (311,1 mm)
J.02.04.0002.001	PERF. A ROTAZIONE CON ARIA FINO A DIAM. = 12 1/4 (311,1 mm) / Perforazione con metodo a rotazione con circolazione diretta di aria e schiuma in terreni sciolti con diametro fino a 12 1/4 (311,1 mm)	m		240,90
J.02.04.0003	PERF. A ROTAZIONE CON ARIA FINO A DIAM. =17 1/2 (444,5 mm) / Perforazione con metodo a rotazione con circolazione diretta di aria e schiuma in terreni sciolti con diametro fino a 17 ½ (444,5 mm)
J.02.04.0003.001	PERF. A ROTAZIONE CON ARIA FINO A DIAM. =17 1/2 (444,5 mm) / Perforazione con metodo a rotazione con circolazione diretta di aria e schiuma in terreni sciolti con diametro fino a 17 ½ (444,5 mm)	m		292,40
J.02.04.0004	NOLO CANTIERE FUNZIONANTE CON ADDETTI / Nolo cantiere funzionante con addetti
J.02.04.0004.001	NOLO CANTIERE FUNZIONANTE CON ADDETTI / Nolo cantiere funzionante con addetti	h		256,70
J.02.05	PERFORAZIONI A CIRCOLAZIONE INVERSA DEI FLUIDI
J.02.05.0001	PERF. A ROTAZIONE INVERSA FINO A DIAM. 600 mm. / Perforazione con metodo a rotazione a circolazione inversa di fluidi in terreno sciolto con diametri fino a 600 mm
J.02.05.0001.001	PERF. A ROTAZIONE INVERSA FINO A DIAM. 600 mm. / Perforazione con metodo a rotazione a circolazione inversa di fluidi in terreno sciolto con diametri fino a 600 mm	m		230,90
J.02.05.0002	PERF. A ROTAZIONE INVERSA FINO A DIAM. 800 mm. / Perforazione con metodo a rotazione a circolazione inversa dei fluidi in terreno sciolto con diametri fino a 800 mm
J.02.05.0002.001	PERF. A ROTAZIONE INVERSA FINO A DIAM. 800 mm. / Perforazione con metodo a rotazione a circolazione inversa dei fluidi in terreno sciolto con diametri fino a 800 mm	m		261,70
J.02.05.0003	PERF. A ROTAZIONE INVERSA FINO A DIAM. 1000 mm. / Perforazione con metodo a rotazione a circolazione inversa dei fluidi in terreno sciolto con diametri fino a 1000 mm
J.02.05.0003.001	PERF. A ROTAZIONE INVERSA FINO A DIAM. 1000 mm. / Perforazione con metodo a rotazione a circolazione inversa dei fluidi in terreno sciolto con diametri fino a 1000 mm	m		276,50
J.02.05.0004	PERF. A ROTAZIONE INVERSA DIAM.OLTRE 1000 mm. / Perforazione con metodo a rotazione a circolazione inversa dei fluidi in terreno sciolto con diametro maggiore a 1000 mm
J.02.05.0004.001	PERF. A ROTAZIONE INVERSA DIAM.OLTRE 1000 mm. / Perforazione con metodo a rotazione a circolazione inversa dei fluidi in terreno sciolto con diametro maggiore a 1000 mm	m		333,10
J.02.05.0005	SOVRAPPREZZO PER ATTRAVERSAMENTO DI TROVANTI. / Sovrapprezzo per attraversamento di trovanti conglomerati e manufatti di diametro superiore a quelli di perforazione
J.02.05.0005.001	97,39%	-
J.02.05.0006	NOLO CANTIERE FUNZIONANTE CON ADDETTI / Nolo cantiere funzionante con addetti
J.02.05.0006.001	NOLO CANTIERE FUNZIONANTE CON ADDETTI / Nolo cantiere funzionante con addetti	h		230,90
J.02.06	FORNITURA/POSA RIVESTIMENTO DEFINITIVO E FILTRI
J.02.06.0001	TUBAZIONE DI RIVESTIMENTO IN ACCIAIO SALDATO / Fornitura e posa in opera di tubazione di rivestimento in acciaio saldato verniciato
J.02.06.0001.001	TUBAZIONE DI RIVESTIMENTO IN ACCIAIO SALDATO / Fornitura e posa in opera di tubazione di rivestimento in acciaio saldato verniciato / Diametro mm 114,3 spessore mm 5	m		27,26
J.02.06.0001.002	TUBAZIONE DI RIVESTIMENTO IN ACCIAIO SALDATO / Fornitura e posa in opera di tubazione di rivestimento in acciaio saldato verniciato / Diametro mm 168,3 spessore mm 5	m		39,65
J.02.06.0001.003	TUBAZIONE DI RIVESTIMENTO IN ACCIAIO SALDATO / Fornitura e posa in opera di tubazione di rivestimento in acciaio saldato verniciato / Diametro mm 219,1 spessore mm 5	m		63,43
J.02.06.0001.004	TUBAZIONE DI RIVESTIMENTO IN ACCIAIO SALDATO / Fornitura e posa in opera di tubazione di rivestimento in acciaio saldato verniciato / Diametro mm 273 spessore mm 5	m		79,29
J.02.06.0001.005	TUBAZIONE DI RIVESTIMENTO IN ACCIAIO SALDATO / Fornitura e posa in opera di tubazione di rivestimento in acciaio saldato verniciato / Diametro mm 323,9 spessore mm 5	m		94,65
J.02.06.0001.006	TUBAZIONE DI RIVESTIMENTO IN ACCIAIO SALDATO / Fornitura e posa in opera di tubazione di rivestimento in acciaio saldato verniciato / Diametro mm 355,6 spessore mm 5	m		116,00
J.02.06.0001.007	TUBAZIONE DI RIVESTIMENTO IN ACCIAIO SALDATO / Fornitura e posa in opera di tubazione di rivestimento in acciaio saldato verniciato / Diametro mm 406,4 spessore mm 5	m		132,80
J.02.06.0001.008	TUBAZIONE DI RIVESTIMENTO IN ACCIAIO SALDATO / Fornitura e posa in opera di tubazione di rivestimento in acciaio saldato verniciato / Diametro mm 457,2 spessore mm 6	m		149,70
J.02.06.0001.009	TUBAZIONE DI RIVESTIMENTO IN ACCIAIO SALDATO / Fornitura e posa in opera di tubazione di rivestimento in acciaio saldato verniciato / Diametro mm 508 spessore mm 6	m		166,50
J.02.06.0001.010	TUBAZIONE DI RIVESTIMENTO IN ACCIAIO SALDATO / Fornitura e posa in opera di tubazione di rivestimento in acciaio saldato verniciato / Diametro mm 609,6 spessore mm 8	m		199,30
J.02.06.0001.011	TUBAZIONE DI RIVESTIMENTO IN ACCIAIO SALDATO / Fornitura e posa in opera di tubazione di rivestimento in acciaio saldato verniciato / Diametro mm 711,2 spessore mm 8	m		235,40
J.02.06.0001.012	38,96% · Sovrapprezzo per zincatura a caldo	-
J.02.06.0002	TUBAZIONE DI RIVESTIMENTO CON GIUNTO VITE/MANICOTTO / Fornitura e posa in opera di tubazione di rivestimento in acciaio verniciato con giunto vite/manicotto
J.02.06.0002.001	TUBAZIONE DI RIVESTIMENTO CON GIUNTO VITE/MANICOTTO / Fornitura e posa in opera di tubazione di rivestimento in acciaio verniciato con giunto vite/manicotto / Diametro mm 114,3 spessore mm 5,9	m		31,22
J.02.06.0002.002	TUBAZIONE DI RIVESTIMENTO CON GIUNTO VITE/MANICOTTO / Fornitura e posa in opera di tubazione di rivestimento in acciaio verniciato con giunto vite/manicotto / Diametro mm 168,3 spessore mm 5,9	m		46,08
J.02.06.0002.003	TUBAZIONE DI RIVESTIMENTO CON GIUNTO VITE/MANICOTTO / Fornitura e posa in opera di tubazione di rivestimento in acciaio verniciato con giunto vite/manicotto / Diametro mm 219,1 spessore mm 7,1	m		67,89
J.02.06.0002.004	TUBAZIONE DI RIVESTIMENTO CON GIUNTO VITE/MANICOTTO / Fornitura e posa in opera di tubazione di rivestimento in acciaio verniciato con giunto vite/manicotto / Diametro mm 273 spessore mm 7,1	m		91,19
J.02.06.0002.005	TUBAZIONE DI RIVESTIMENTO CON GIUNTO VITE/MANICOTTO / Fornitura e posa in opera di tubazione di rivestimento in acciaio verniciato con giunto vite/manicotto / Diametro mm 323,9 spessore mm 7,1	m		108,00
J.02.06.0002.006	TUBAZIONE DI RIVESTIMENTO CON GIUNTO VITE/MANICOTTO / Fornitura e posa in opera di tubazione di rivestimento in acciaio verniciato con giunto vite/manicotto / Diametro mm 355,6 spessore mm 8	m		132,80
J.02.06.0002.007	TUBAZIONE DI RIVESTIMENTO CON GIUNTO VITE/MANICOTTO / Fornitura e posa in opera di tubazione di rivestimento in acciaio verniciato con giunto vite/manicotto / Diametro mm 406,4 spessore mm 8	m		152,10
J.02.06.0002.008	TUBAZIONE DI RIVESTIMENTO CON GIUNTO VITE/MANICOTTO / Fornitura e posa in opera di tubazione di rivestimento in acciaio verniciato con giunto vite/manicotto / Diametro mm 457,2 spessore mm 8	m		174,90
J.02.06.0002.009	TUBAZIONE DI RIVESTIMENTO CON GIUNTO VITE/MANICOTTO / Fornitura e posa in opera di tubazione di rivestimento in acciaio verniciato con giunto vite/manicotto / Diametro mm 508 spessore mm 8	m		197,20
J.02.06.0002.010	38,96% · Sovrapprezzo per zincatura a caldo	-
J.02.06.0003	FILTRO A PONTE IN ACCIAIO VERNICIATO SALDATO / Fornitura e posa di tubo·filtro a ponte in acciaio saldato verniciato
J.02.06.0003.001	FILTRO A PONTE IN ACCIAIO VERNICIATO SALDATO / Fornitura e posa di tubo·filtro a ponte in acciaio saldato verniciato / Diametro mm 114,3 spessore mm 5	m		31,22
J.02.06.0003.002	FILTRO A PONTE IN ACCIAIO VERNICIATO SALDATO / Fornitura e posa di tubo·filtro a ponte in acciaio saldato verniciato / Diametro mm 168,3 spessore mm 5	m		53,03
J.02.06.0003.003	FILTRO A PONTE IN ACCIAIO VERNICIATO SALDATO / Fornitura e posa di tubo·filtro a ponte in acciaio saldato verniciato / Diametro mm 219,1 spessore mm 5	m		70,87
J.02.06.0003.004	FILTRO A PONTE IN ACCIAIO VERNICIATO SALDATO / Fornitura e posa di tubo·filtro a ponte in acciaio saldato verniciato / Diametro mm 273 spessore mm 5	m		114,40
J.02.06.0003.005	FILTRO A PONTE IN ACCIAIO VERNICIATO SALDATO / Fornitura e posa di tubo·filtro a ponte in acciaio saldato verniciato / Diametro mm 323,9 spessore mm 5	m		138,80
J.02.06.0003.006	FILTRO A PONTE IN ACCIAIO VERNICIATO SALDATO / Fornitura e posa di tubo·filtro a ponte in acciaio saldato verniciato / Diametro mm 355,6 spessore mm 5	m		156,60
J.02.06.0003.007	FILTRO A PONTE IN ACCIAIO VERNICIATO SALDATO / Fornitura e posa di tubo·filtro a ponte in acciaio saldato verniciato / Diametro mm 406,4 spessore mm 5	m		178,40
J.02.06.0003.008	FILTRO A PONTE IN ACCIAIO VERNICIATO SALDATO / Fornitura e posa di tubo·filtro a ponte in acciaio saldato verniciato / Diametro mm 508 spessore mm 6	m		222,10
J.02.06.0003.009	FILTRO A PONTE IN ACCIAIO VERNICIATO SALDATO / Fornitura e posa di tubo·filtro a ponte in acciaio saldato verniciato / Diametro mm 609 spessore mm 8	m		263,60
J.02.06.0003.010	FILTRO A PONTE IN ACCIAIO VERNICIATO SALDATO / Fornitura e posa di tubo·filtro a ponte in acciaio saldato verniciato / Diametro mm 711 spessore mm 8	m		307,80
J.02.06.0003.011	38,96% · Sovrapprezzo per zincatura a caldo	-
J.02.06.0004	FILTRO A PONTE IN ACCIAIO VERNICIATO CON GIUNTO VITE/MANICOTTO / Fornitura e posa di tubo·filtro a ponte in acciaio verniciato con giunto vite·manicotto
J.02.06.0004.001	FILTRO A PONTE IN ACCIAIO VERNICIATO CON GIUNTO VITE/MANICOTTO / Fornitura e posa di tubo·filtro a ponte in acciaio verniciato con giunto vite·manicotto / Diametro mm 114,3 spessore mm 5	m		27,76
J.02.06.0004.002	FILTRO A PONTE IN ACCIAIO VERNICIATO CON GIUNTO VITE/MANICOTTO / Fornitura e posa di tubo·filtro a ponte in acciaio verniciato con giunto vite·manicotto / Diametro mm 168,3 spessore mm 6	m		60,96
J.02.06.0004.003	FILTRO A PONTE IN ACCIAIO VERNICIATO CON GIUNTO VITE/MANICOTTO / Fornitura e posa di tubo·filtro a ponte in acciaio verniciato con giunto vite·manicotto / Diametro mm 219,1 spessore mm 6	m		81,27
J.02.06.0004.004	FILTRO A PONTE IN ACCIAIO VERNICIATO CON GIUNTO VITE/MANICOTTO / Fornitura e posa di tubo·filtro a ponte in acciaio verniciato con giunto vite·manicotto / Diametro mm 273 spessore mm 8	m		131,40
J.02.06.0004.005	FILTRO A PONTE IN ACCIAIO VERNICIATO CON GIUNTO VITE/MANICOTTO / Fornitura e posa di tubo·filtro a ponte in acciaio verniciato con giunto vite·manicotto / Diametro mm 323,9 spessore mm 8	m		159,60
J.02.06.0004.006	FILTRO A PONTE IN ACCIAIO VERNICIATO CON GIUNTO VITE/MANICOTTO / Fornitura e posa di tubo·filtro a ponte in acciaio verniciato con giunto vite·manicotto / Diametro mm 355,6 spessore mm 8	m		179,40
J.02.06.0004.007	FILTRO A PONTE IN ACCIAIO VERNICIATO CON GIUNTO VITE/MANICOTTO / Fornitura e posa di tubo·filtro a ponte in acciaio verniciato con giunto vite·manicotto / Diametro mm 406,4 spessore mm 8	m		204,70
J.02.06.0004.008	FILTRO A PONTE IN ACCIAIO VERNICIATO CON GIUNTO VITE/MANICOTTO / Fornitura e posa di tubo·filtro a ponte in acciaio verniciato con giunto vite·manicotto / Diametro mm 508 spessore mm 8	m		255,30
J.02.06.0004.009	38,96% · Sovrapprezzo per zincatura a caldo	-
J.02.06.0005	FILTRO PASSANTE IN ACCIAIO SALDATO VERNICIATO / Fornitura e posa di tubo·filtro passante in acciaio saldato verniciato
J.02.06.0005.001	FILTRO PASSANTE IN ACCIAIO SALDATO VERNICIATO / Fornitura e posa di tubo·filtro passante in acciaio saldato verniciato / Diametro mm 114,3 spessore mm 5	m		24,28
J.02.06.0005.002	FILTRO PASSANTE IN ACCIAIO SALDATO VERNICIATO / Fornitura e posa di tubo·filtro passante in acciaio saldato verniciato / Diametro mm 168,3 spessore mm 6	m		53,03
J.02.06.0005.003	FILTRO PASSANTE IN ACCIAIO SALDATO VERNICIATO / Fornitura e posa di tubo·filtro passante in acciaio saldato verniciato / Diametro mm 219,1 spessore mm 6	m		70,87
J.02.06.0005.004	FILTRO PASSANTE IN ACCIAIO SALDATO VERNICIATO / Fornitura e posa di tubo·filtro passante in acciaio saldato verniciato / Diametro mm 273 spessore mm 8	m		114,40
J.02.06.0005.005	FILTRO PASSANTE IN ACCIAIO SALDATO VERNICIATO / Fornitura e posa di tubo·filtro passante in acciaio saldato verniciato / Diametro mm 323,9 spessore mm 8	m		138,80
J.02.06.0005.006	FILTRO PASSANTE IN ACCIAIO SALDATO VERNICIATO / Fornitura e posa di tubo·filtro passante in acciaio saldato verniciato / Diametro mm 355,6 spessore mm 8	m		156,60
J.02.06.0005.007	FILTRO PASSANTE IN ACCIAIO SALDATO VERNICIATO / Fornitura e posa di tubo·filtro passante in acciaio saldato verniciato / Diametro mm 406,4 spessore mm 8	m		178,40
J.02.06.0005.008	FILTRO PASSANTE IN ACCIAIO SALDATO VERNICIATO / Fornitura e posa di tubo·filtro passante in acciaio saldato verniciato / Diametro mm 508 spessore mm 8	m		222,10
J.02.06.0005.009	FILTRO PASSANTE IN ACCIAIO SALDATO VERNICIATO / Fornitura e posa di tubo·filtro passante in acciaio saldato verniciato / Diametro mm 609,6 spessore mm 8	m		263,60
J.02.06.0005.010	FILTRO PASSANTE IN ACCIAIO SALDATO VERNICIATO / Fornitura e posa di tubo·filtro passante in acciaio saldato verniciato / Diametro mm 711,2 spessore mm 8	m		307,80
J.02.06.0005.011	38,96% · Sovrapprezzo per zincatura a caldo	-
J.02.06.0006	FILTRO PASSANTE IN ACCIAIO VERNICIATO CON GIUNTO VITE/MANICOTTO / Fornitura e posa tubo·filtro passante in acciaio verniciato con giunto vite/manicotto
J.02.06.0006.001	FILTRO PASSANTE IN ACCIAIO VERNICIATO CON GIUNTO VITE/MANICOTTO / Fornitura e posa tubo·filtro passante in acciaio verniciato con giunto vite/manicotto / Diametro mm 114,3 spessore mm 5	m		28,24
J.02.06.0006.002	FILTRO PASSANTE IN ACCIAIO VERNICIATO CON GIUNTO VITE/MANICOTTO / Fornitura e posa tubo·filtro passante in acciaio verniciato con giunto vite/manicotto / Diametro mm 168,3 spessore mm 6	m		60,96
J.02.06.0006.003	FILTRO PASSANTE IN ACCIAIO VERNICIATO CON GIUNTO VITE/MANICOTTO / Fornitura e posa tubo·filtro passante in acciaio verniciato con giunto vite/manicotto / Diametro mm 219,1 spessore mm 6	m		81,27
J.02.06.0006.004	FILTRO PASSANTE IN ACCIAIO VERNICIATO CON GIUNTO VITE/MANICOTTO / Fornitura e posa tubo·filtro passante in acciaio verniciato con giunto vite/manicotto / Diametro mm 273 spessore mm 8	m		131,90
J.02.06.0006.005	FILTRO PASSANTE IN ACCIAIO VERNICIATO CON GIUNTO VITE/MANICOTTO / Fornitura e posa tubo·filtro passante in acciaio verniciato con giunto vite/manicotto / Diametro mm 323,9 spessore mm 8	m		159,60
J.02.06.0006.006	FILTRO PASSANTE IN ACCIAIO VERNICIATO CON GIUNTO VITE/MANICOTTO / Fornitura e posa tubo·filtro passante in acciaio verniciato con giunto vite/manicotto / Diametro mm 355,6 spessore mm 8	m		179,90
J.02.06.0006.007	FILTRO PASSANTE IN ACCIAIO VERNICIATO CON GIUNTO VITE/MANICOTTO / Fornitura e posa tubo·filtro passante in acciaio verniciato con giunto vite/manicotto / Diametro mm 406,4 spessore mm 8	m		205,20
J.02.06.0006.008	FILTRO PASSANTE IN ACCIAIO VERNICIATO CON GIUNTO VITE/MANICOTTO / Fornitura e posa tubo·filtro passante in acciaio verniciato con giunto vite/manicotto / Diametro mm 508 spessore mm 8	m		255,30
J.02.06.0006.009	38,96% · Sovrapprezzo per zincatura a caldo	-
J.02.06.0007	FILTRO SPIRALE CONTINUA ZINCATO SALDATO / Fornitura e posa tubo·filtro spirale continua zincato elettrolitico (giunto a saldare)
J.02.06.0007.001	FILTRO SPIRALE CONTINUA ZINCATO SALDATO / Fornitura e posa tubo·filtro spirale continua zincato elettrolitico (giunto a saldare) / Diametro mm 114,3	m		148,70
J.02.06.0007.002	FILTRO SPIRALE CONTINUA ZINCATO SALDATO / Fornitura e posa tubo·filtro spirale continua zincato elettrolitico (giunto a saldare) / Diametro mm 168	m		169,00
J.02.06.0007.003	FILTRO SPIRALE CONTINUA ZINCATO SALDATO / Fornitura e posa tubo·filtro spirale continua zincato elettrolitico (giunto a saldare) / Diametro mm 219	m		178,90
J.02.06.0007.004	FILTRO SPIRALE CONTINUA ZINCATO SALDATO / Fornitura e posa tubo·filtro spirale continua zincato elettrolitico (giunto a saldare) / Diametro mm 273	m		230,90
J.02.06.0007.005	FILTRO SPIRALE CONTINUA ZINCATO SALDATO / Fornitura e posa tubo·filtro spirale continua zincato elettrolitico (giunto a saldare) / Diametro mm 323	m		263,60
J.02.06.0007.006	FILTRO SPIRALE CONTINUA ZINCATO SALDATO / Fornitura e posa tubo·filtro spirale continua zincato elettrolitico (giunto a saldare) / Diametro mm 355	m		290,90
J.02.06.0007.007	FILTRO SPIRALE CONTINUA ZINCATO SALDATO / Fornitura e posa tubo·filtro spirale continua zincato elettrolitico (giunto a saldare) / Diametro mm 406	m		324,60
J.02.06.0007.008	FILTRO SPIRALE CONTINUA ZINCATO SALDATO / Fornitura e posa tubo·filtro spirale continua zincato elettrolitico (giunto a saldare) / Diametro mm 455	m		345,00
J.02.06.0007.009	FILTRO SPIRALE CONTINUA ZINCATO SALDATO / Fornitura e posa tubo·filtro spirale continua zincato elettrolitico (giunto a saldare) / Diametro mm 508	m		405,90
J.02.06.0008	FILTRO SPIRALE CONTINUA ZINCATO CON GIUNTO VITE/MANICOTTO / Fornitura e posa tubo·filtro spirale continua zincato elettrolitico con giunto vite/manicotto
J.02.06.0008.001	FILTRO SPIRALE CONTINUA ZINCATO CON GIUNTO VITE/MANICOTTO / Fornitura e posa tubo·filtro spirale continua zincato elettrolitico con giunto vite/manicotto / Diametro mm 114,3	m		161,60
J.02.06.0008.002	FILTRO SPIRALE CONTINUA ZINCATO CON GIUNTO VITE/MANICOTTO / Fornitura e posa tubo·filtro spirale continua zincato elettrolitico con giunto vite/manicotto / Diametro mm 168	m		183,40
J.02.06.0008.003	FILTRO SPIRALE CONTINUA ZINCATO CON GIUNTO VITE/MANICOTTO / Fornitura e posa tubo·filtro spirale continua zincato elettrolitico con giunto vite/manicotto / Diametro mm 219	m		193,80
J.02.06.0008.004	FILTRO SPIRALE CONTINUA ZINCATO CON GIUNTO VITE/MANICOTTO / Fornitura e posa tubo·filtro spirale continua zincato elettrolitico con giunto vite/manicotto / Diametro mm 273	m		251,30
J.02.06.0008.005	FILTRO SPIRALE CONTINUA ZINCATO CON GIUNTO VITE/MANICOTTO / Fornitura e posa tubo·filtro spirale continua zincato elettrolitico con giunto vite/manicotto / Diametro mm 323	m		285,90
J.02.06.0008.006	FILTRO SPIRALE CONTINUA ZINCATO CON GIUNTO VITE/MANICOTTO / Fornitura e posa tubo·filtro spirale continua zincato elettrolitico con giunto vite/manicotto / Diametro mm 355	m		315,20
J.02.06.0008.007	FILTRO SPIRALE CONTINUA ZINCATO CON GIUNTO VITE/MANICOTTO / Fornitura e posa tubo·filtro spirale continua zincato elettrolitico con giunto vite/manicotto / Diametro mm 406	m		351,40
J.02.06.0008.008	FILTRO SPIRALE CONTINUA ZINCATO CON GIUNTO VITE/MANICOTTO / Fornitura e posa tubo·filtro spirale continua zincato elettrolitico con giunto vite/manicotto / Diametro mm 508	m		373,20
J.02.06.0009	FILTRO SPIRALE CONTINUA ACCIAIO INOX SALDATO / Fornitura e posa tubo·filtro in acciaio inox AISI 304 a spirale continua saldato
J.02.06.0009.001	FILTRO SPIRALE CONTINUA ACCIAIO INOX SALDATO / Fornitura e posa tubo·filtro in acciaio inox AISI 304 a spirale continua saldato / Diametro 114,3	m		266,70
J.02.06.0009.002	FILTRO SPIRALE CONTINUA ACCIAIO INOX SALDATO / Fornitura e posa tubo·filtro in acciaio inox AISI 304 a spirale continua saldato / Diametro 168	m		303,30
J.02.06.0009.003	FILTRO SPIRALE CONTINUA ACCIAIO INOX SALDATO / Fornitura e posa tubo·filtro in acciaio inox AISI 304 a spirale continua saldato / Diametro 219	m		320,10
J.02.06.0009.004	FILTRO SPIRALE CONTINUA ACCIAIO INOX SALDATO / Fornitura e posa tubo·filtro in acciaio inox AISI 304 a spirale continua saldato / Diametro 273	m		414,80
J.02.06.0009.005	FILTRO SPIRALE CONTINUA ACCIAIO INOX SALDATO / Fornitura e posa tubo·filtro in acciaio inox AISI 304 a spirale continua saldato / Diametro 323	m		472,70
J.02.06.0009.006	FILTRO SPIRALE CONTINUA ACCIAIO INOX SALDATO / Fornitura e posa tubo·filtro in acciaio inox AISI 304 a spirale continua saldato / Diametro 355	m		521,30
J.02.06.0009.007	FILTRO SPIRALE CONTINUA ACCIAIO INOX SALDATO / Fornitura e posa tubo·filtro in acciaio inox AISI 304 a spirale continua saldato / Diametro 406	m		581,80
J.02.06.0009.008	FILTRO SPIRALE CONTINUA ACCIAIO INOX SALDATO / Fornitura e posa tubo·filtro in acciaio inox AISI 304 a spirale continua saldato / Diametro 508	m		617,50
J.02.06.0010	FILTRO SPIRALE CONTINUA ACCIAIO INOX GIUNTO VITE/MANICOTTO / Fornitura e posa tubo·filtro a spirale continua in acciaio inox AISI 304 con giunto vite/manicotto
J.02.06.0010.001	FILTRO SPIRALE CONTINUA ACCIAIO INOX GIUNTO VITE/MANICOTTO / Fornitura e posa tubo·filtro a spirale continua in acciaio inox AISI 304 con giunto vite/manicotto / Diametro 114,3	m		285,50
J.02.06.0010.002	FILTRO SPIRALE CONTINUA ACCIAIO INOX GIUNTO VITE/MANICOTTO / Fornitura e posa tubo·filtro a spirale continua in acciaio inox AISI 304 con giunto vite/manicotto / Diametro 168	m		324,10
J.02.06.0010.003	FILTRO SPIRALE CONTINUA ACCIAIO INOX GIUNTO VITE/MANICOTTO / Fornitura e posa tubo·filtro a spirale continua in acciaio inox AISI 304 con giunto vite/manicotto / Diametro 219	m		342,90
J.02.06.0010.004	FILTRO SPIRALE CONTINUA ACCIAIO INOX GIUNTO VITE/MANICOTTO / Fornitura e posa tubo·filtro a spirale continua in acciaio inox AISI 304 con giunto vite/manicotto / Diametro 273	m		443,50
J.02.06.0010.005	FILTRO SPIRALE CONTINUA ACCIAIO INOX GIUNTO VITE/MANICOTTO / Fornitura e posa tubo·filtro a spirale continua in acciaio inox AISI 304 con giunto vite/manicotto / Diametro 323	m		505,50
J.02.06.0010.006	FILTRO SPIRALE CONTINUA ACCIAIO INOX GIUNTO VITE/MANICOTTO / Fornitura e posa tubo·filtro a spirale continua in acciaio inox AISI 304 con giunto vite/manicotto / Diametro 355	m		557,10
J.02.06.0010.007	FILTRO SPIRALE CONTINUA ACCIAIO INOX GIUNTO VITE/MANICOTTO / Fornitura e posa tubo·filtro a spirale continua in acciaio inox AISI 304 con giunto vite/manicotto / Diametro 406	m		621,50
J.02.06.0010.008	FILTRO SPIRALE CONTINUA ACCIAIO INOX GIUNTO VITE/MANICOTTO / Fornitura e posa tubo·filtro a spirale continua in acciaio inox AISI 304 con giunto vite/manicotto / Diametro 508	m		660,60
J.02.06.0011	TUBAZIONE DI RIVESTIMENTO IN P.V.C. CON GIUNTI FILETTATI / Fornitura e posa tubazione di rivestimento in P.V.C. con giunti filettati
J.02.06.0011.001	TUBAZIONE DI RIVESTIMENTO IN P.V.C. CON GIUNTI FILETTATI / Fornitura e posa tubazione di rivestimento in P.V.C. con giunti filettati / Diametro mm 42 spessore mm 3,7	m		5,95
J.02.06.0011.002	TUBAZIONE DI RIVESTIMENTO IN P.V.C. CON GIUNTI FILETTATI / Fornitura e posa tubazione di rivestimento in P.V.C. con giunti filettati / Diametro mm 48 spessore mm 4	m		6,45
J.02.06.0011.003	TUBAZIONE DI RIVESTIMENTO IN P.V.C. CON GIUNTI FILETTATI / Fornitura e posa tubazione di rivestimento in P.V.C. con giunti filettati / Diametro mm 60 spessore mm 4,3	m		6,45
J.02.06.0011.004	TUBAZIONE DI RIVESTIMENTO IN P.V.C. CON GIUNTI FILETTATI / Fornitura e posa tubazione di rivestimento in P.V.C. con giunti filettati / Diametro mm 75 spessore mm 4,6	m		7,43
J.02.06.0011.005	TUBAZIONE DI RIVESTIMENTO IN P.V.C. CON GIUNTI FILETTATI / Fornitura e posa tubazione di rivestimento in P.V.C. con giunti filettati / Diametro mm 88,5 spessore mm 5	m		8,92
J.02.06.0011.006	TUBAZIONE DI RIVESTIMENTO IN P.V.C. CON GIUNTI FILETTATI / Fornitura e posa tubazione di rivestimento in P.V.C. con giunti filettati / Diametro mm 114 spessore mm 6	m		10,41
J.02.06.0011.007	TUBAZIONE DI RIVESTIMENTO IN P.V.C. CON GIUNTI FILETTATI / Fornitura e posa tubazione di rivestimento in P.V.C. con giunti filettati / Diametro mm 125 spessore mm 6	m		12,88
J.02.06.0011.008	TUBAZIONE DI RIVESTIMENTO IN P.V.C. CON GIUNTI FILETTATI / Fornitura e posa tubazione di rivestimento in P.V.C. con giunti filettati / Diametro mm 140 spessore mm 6,7	m		16,35
J.02.06.0011.009	TUBAZIONE DI RIVESTIMENTO IN P.V.C. CON GIUNTI FILETTATI / Fornitura e posa tubazione di rivestimento in P.V.C. con giunti filettati / Diametro mm 160 spessore mm 7,5	m		20,81
J.02.06.0011.010	TUBAZIONE DI RIVESTIMENTO IN P.V.C. CON GIUNTI FILETTATI / Fornitura e posa tubazione di rivestimento in P.V.C. con giunti filettati / Diametro mm 170 spessore mm 7,6	m		23,78
J.02.06.0011.011	TUBAZIONE DI RIVESTIMENTO IN P.V.C. CON GIUNTI FILETTATI / Fornitura e posa tubazione di rivestimento in P.V.C. con giunti filettati / Diametro mm 180 spessore mm 8,6	m		29,24
J.02.06.0011.012	TUBAZIONE DI RIVESTIMENTO IN P.V.C. CON GIUNTI FILETTATI / Fornitura e posa tubazione di rivestimento in P.V.C. con giunti filettati / Diametro mm 200 spessore mm 9,6	m		32,22
J.02.06.0011.013	TUBAZIONE DI RIVESTIMENTO IN P.V.C. CON GIUNTI FILETTATI / Fornitura e posa tubazione di rivestimento in P.V.C. con giunti filettati / Diametro mm 225 spessore mm 10,8	m		42,62
J.02.06.0011.014	TUBAZIONE DI RIVESTIMENTO IN P.V.C. CON GIUNTI FILETTATI / Fornitura e posa tubazione di rivestimento in P.V.C. con giunti filettati / Diametro mm 250 spessore mm 11,9	m		52,04
J.02.06.0011.015	TUBAZIONE DI RIVESTIMENTO IN P.V.C. CON GIUNTI FILETTATI / Fornitura e posa tubazione di rivestimento in P.V.C. con giunti filettati / Diametro mm 280 spessore mm 13,4	m		65,91
J.02.06.0011.016	TUBAZIONE DI RIVESTIMENTO IN P.V.C. CON GIUNTI FILETTATI / Fornitura e posa tubazione di rivestimento in P.V.C. con giunti filettati / Diametro mm 315 spessore mm 15	m		82,76
J.02.06.0011.017	TUBAZIONE DI RIVESTIMENTO IN P.V.C. CON GIUNTI FILETTATI / Fornitura e posa tubazione di rivestimento in P.V.C. con giunti filettati / Diametro mm 355 spessore mm 16,9	m		102,60
J.02.06.0011.018	TUBAZIONE DI RIVESTIMENTO IN P.V.C. CON GIUNTI FILETTATI / Fornitura e posa tubazione di rivestimento in P.V.C. con giunti filettati / Diametro mm 400 spessore mm 19	m		130,80
J.02.06.0011.019	TUBAZIONE DI RIVESTIMENTO IN P.V.C. CON GIUNTI FILETTATI / Fornitura e posa tubazione di rivestimento in P.V.C. con giunti filettati / Diametro mm 450 spessore mm 21,4	m		164,50
J.02.06.0012	FILTRO IN P.V.C. CON GIUNTI FILETTATI / Fornitura e posa tubo·filtro in P.V.C. con giunti filettati
J.02.06.0012.001	FILTRO IN P.V.C. CON GIUNTI FILETTATI / Fornitura e posa tubo·filtro in P.V.C. con giunti filettati / Diametro mm 42 spessore mm 3,7	m		11,89
J.02.06.0012.002	FILTRO IN P.V.C. CON GIUNTI FILETTATI / Fornitura e posa tubo·filtro in P.V.C. con giunti filettati / Diametro mm 48 spessore mm 4	m		12,88
J.02.06.0012.003	FILTRO IN P.V.C. CON GIUNTI FILETTATI / Fornitura e posa tubo·filtro in P.V.C. con giunti filettati / Diametro mm 60 spessore mm 4,3	m		13,88
J.02.06.0012.004	FILTRO IN P.V.C. CON GIUNTI FILETTATI / Fornitura e posa tubo·filtro in P.V.C. con giunti filettati / Diametro mm 75 spessore mm 4,6	m		17,84
J.02.06.0012.005	FILTRO IN P.V.C. CON GIUNTI FILETTATI / Fornitura e posa tubo·filtro in P.V.C. con giunti filettati / Diametro mm 88,5 spessore mm 5	m		21,31
J.02.06.0012.006	FILTRO IN P.V.C. CON GIUNTI FILETTATI / Fornitura e posa tubo·filtro in P.V.C. con giunti filettati / Diametro mm 114 spessore mm 6	m		25,77
J.02.06.0012.007	FILTRO IN P.V.C. CON GIUNTI FILETTATI / Fornitura e posa tubo·filtro in P.V.C. con giunti filettati / Diametro mm 125 spessore mm 6	m		29,24
J.02.06.0012.008	FILTRO IN P.V.C. CON GIUNTI FILETTATI / Fornitura e posa tubo·filtro in P.V.C. con giunti filettati / Diametro mm 140 spessore mm 6,7	m		34,19
J.02.06.0012.009	FILTRO IN P.V.C. CON GIUNTI FILETTATI / Fornitura e posa tubo·filtro in P.V.C. con giunti filettati / Diametro mm 160 spessore mm 7,5	m		39,65
J.02.06.0012.010	FILTRO IN P.V.C. CON GIUNTI FILETTATI / Fornitura e posa tubo·filtro in P.V.C. con giunti filettati / Diametro mm 170 spessore mm 7,6	m		44,11
J.02.06.0012.011	FILTRO IN P.V.C. CON GIUNTI FILETTATI / Fornitura e posa tubo·filtro in P.V.C. con giunti filettati / Diametro mm 180 spessore mm 8,6	m		52,53
J.02.06.0012.012	FILTRO IN P.V.C. CON GIUNTI FILETTATI / Fornitura e posa tubo·filtro in P.V.C. con giunti filettati / Diametro mm 200 spessore mm 9,6	m		56,50
J.02.06.0012.013	FILTRO IN P.V.C. CON GIUNTI FILETTATI / Fornitura e posa tubo·filtro in P.V.C. con giunti filettati / Diametro mm 225 spessore mm 10,8	m		71,36
J.02.06.0012.014	FILTRO IN P.V.C. CON GIUNTI FILETTATI / Fornitura e posa tubo·filtro in P.V.C. con giunti filettati / Diametro mm 250 spessore mm 11,9	m		87,72
J.02.06.0012.015	FILTRO IN P.V.C. CON GIUNTI FILETTATI / Fornitura e posa tubo·filtro in P.V.C. con giunti filettati / Diametro mm 280 spessore mm 13,4	m		103,60
J.02.06.0012.016	FILTRO IN P.V.C. CON GIUNTI FILETTATI / Fornitura e posa tubo·filtro in P.V.C. con giunti filettati / Diametro mm 315 spessore mm 15	m		130,80
J.02.06.0012.017	FILTRO IN P.V.C. CON GIUNTI FILETTATI / Fornitura e posa tubo·filtro in P.V.C. con giunti filettati / Diametro mm 355 spessore mm 16,9	m		163,50
J.02.06.0012.018	FILTRO IN P.V.C. CON GIUNTI FILETTATI / Fornitura e posa tubo·filtro in P.V.C. con giunti filettati / Diametro mm 400 spessore mm 19	m		208,60
J.02.06.0012.019	FILTRO IN P.V.C. CON GIUNTI FILETTATI / Fornitura e posa tubo·filtro in P.V.C. con giunti filettati / Diametro mm 450 spessore mm 21,4	m		265,10
J.02.07	DRENAGGIO E CEMENTAZIONI IN OPERA
J.02.07.0001	POSA DRENO SILICEO PER GRAVITA' / Fornitura e posa in opera per gravità di dreno silice lavato e vagliato in pozzi con diametro fino a 500 mm
J.02.07.0001.001	POSA DRENO SILICEO PER GRAVITA' / Fornitura e posa in opera per gravità di dreno silice lavato e vagliato in pozzi con diametro fino a 500 mm	m³		164,50
J.02.07.0002	POSA DRENO SILICEO CON CIRCOLAZIONE / Fornitura e posa in opera con circolazione di dreno siliceo lavato e vagliato in pozzi con diametro fino a 500 mm
J.02.07.0002.001	POSA DRENO SILICEO CON CIRCOLAZIONE / Fornitura e posa in opera con circolazione di dreno siliceo lavato e vagliato in pozzi con diametro fino a 500 mm	m³		318,20
J.02.07.0003	POSA GHIAIETTO NON SELEZIONATO. / Fornitura e posa in opera di ghiaietto non selezionato
J.02.07.0003.001	POSA GHIAIETTO NON SELEZIONATO. / Fornitura e posa in opera di ghiaietto non selezionato	m³		143,80
J.02.07.0004	SETTI CON ARGILLA DI CAVA. / Fornitura e posa in opera di argilla di cava per la formazione di setti isolanti nell'intercapedine
J.02.07.0004.001	SETTI CON ARGILLA DI CAVA. / Fornitura e posa in opera di argilla di cava per la formazione di setti isolanti nell'intercapedine	m³		205,20
J.02.07.0005	SETTI CON ARGILLA GRANULARE. / Fornitura e posa in opera di argilla granulare per la formazione di setti isolanti nell'intercapedine
J.02.07.0005.001	SETTI CON ARGILLA GRANULARE. / Fornitura e posa in opera di argilla granulare per la formazione di setti isolanti nell'intercapedine	m³		614,50
J.02.07.0006	HYDRO BONDER PER CEMENTAZIONI / Hydro bonder per cementazioni
J.02.07.0006.001	HYDRO BONDER PER CEMENTAZIONI / Hydro bonder per cementazioni	cad.		169,50
J.02.07.0007	TAPPO PER CEMENTAZIONI / Realizzazione tappo per cementazioni Top o bottom
J.02.07.0007.001	TAPPO PER CEMENTAZIONI / Realizzazione tappo per cementazioni Top o bottom / Tappo per cementazione 7	cad.		614,50
J.02.07.0007.002	TAPPO PER CEMENTAZIONI / Realizzazione tappo per cementazioni Top o bottom / Tappo per cementazione 9 5/8	cad.		656,10
J.02.07.0008	SCARPA DI FONDO PER CEMENTAZIONE E COLLARE / Realizzazione scarpa di fondo per cementazione e collare
J.02.07.0008.001	SCARPA DI FONDO PER CEMENTAZIONE E COLLARE / Realizzazione scarpa di fondo per cementazione e collare / Scarpa di fondo per cementazione da 7	cad.		999,20
J.02.07.0008.002	SCARPA DI FONDO PER CEMENTAZIONE E COLLARE / Realizzazione scarpa di fondo per cementazione e collare / Scarpa di fondo per cementazione da 9 5/8	cad.		1.470,00
J.02.07.0008.003	SCARPA DI FONDO PER CEMENTAZIONE E COLLARE / Realizzazione scarpa di fondo per cementazione e collare / Scarpa di fondo per cementazione da 13 3/8	cad.		1.731,00
J.02.07.0008.004	SCARPA DI FONDO PER CEMENTAZIONE E COLLARE / Realizzazione scarpa di fondo per cementazione e collare / Scarpa di fondo per cementazione da 20	cad.		2.279,00
J.02.07.0008.005	SCARPA DI FONDO PER CEMENTAZIONE E COLLARE / Realizzazione scarpa di fondo per cementazione e collare / Collare 9 5/8 FLOAT	cad.		1.075,00
J.02.07.0008.006	SCARPA DI FONDO PER CEMENTAZIONE E COLLARE / Realizzazione scarpa di fondo per cementazione e collare / Collare 7 FLOAT	cad.		717,60
J.02.07.0009	CALCESTRUZZO PER LA CEMENTAZIONE DEL TUBO GUIDA. / Fornitura e posa di calcestruzzo per la cementazione del tubo guida
J.02.07.0009.001	CALCESTRUZZO PER LA CEMENTAZIONE DEL TUBO GUIDA. / Fornitura e posa di calcestruzzo per la cementazione del tubo guida	m³		179,40
J.02.08	SPURGO E PROVE DI PORTATA
J.02.08.0001	ALLESTIMENTO E SMONTAGGIO SISTEMA DI SPURGO. / Allestimento e smontaggio sistema di spurgo idoneo (jetting, pistonaggio con motocompressore d'aria a doppia colonna, pompaggio forzato, ecc.)
J.02.08.0001.001	ALLESTIMENTO E SMONTAGGIO SISTEMA DI SPURGO. / Allestimento e smontaggio sistema di spurgo idoneo (jetting, pistonaggio con motocompressore d'aria a doppia colonna, pompaggio forzato, ecc.)	a corpo		1.024,00
J.02.08.0002	SPURGO DEL POZZO. / Spurgo del pozzo eseguito con idoneo sistema
J.02.08.0002.001	SPURGO DEL POZZO. / Spurgo del pozzo eseguito con idoneo sistema	h		128,90
J.02.08.0003	ALLESTIMENTO ATTREZZATURA PER PROVE DI POMPAGGIO / Allestimento e smontaggio di sistema di pompaggio per prove di portata della falda comprensivo della fornitura di gruppi elettrogeni, pompe sommerse, tubazioni di mandata, misuratoridi portata, misuratori di livello, ecc.
J.02.08.0003.001	ALLESTIMENTO ATTREZZATURA PER PROVE DI POMPAGGIO / Allestimento e smontaggio di sistema di pompaggio per prove di portata della falda comprensivo della fornitura di gruppi elettrogeni, pompe sommerse, tubazioni di mandata, misuratoridi portata, misuratori di livello, ecc. / Per portate fino a 15 lit/sec	a corpo		1.536,00
J.02.08.0003.002	ALLESTIMENTO ATTREZZATURA PER PROVE DI POMPAGGIO / Allestimento e smontaggio di sistema di pompaggio per prove di portata della falda comprensivo della fornitura di gruppi elettrogeni, pompe sommerse, tubazioni di mandata, misuratoridi portata, misuratori di livello, ecc. / Per portate oltre 15 lit/sec	a corpo		2.048,00
J.02.08.0004	PROVE DI POMPAGGIO (CON POMPA FINO A 25 KW). / Prove di pompaggio (con presenza di personale specializzato) con pompa fino a 25 kW
J.02.08.0004.001	PROVE DI POMPAGGIO (CON POMPA FINO A 25 KW). / Prove di pompaggio (con presenza di personale specializzato) con pompa fino a 25 kW	h		77,31
J.02.08.0005	PROVE DI POMPAGGIO (CON POMPA FINO A 60 KW). / Prove di pompaggio (con presenza di personale specializzato) con pompa fino a 60 kW
J.02.08.0005.001	PROVE DI POMPAGGIO (CON POMPA FINO A 60 KW). / Prove di pompaggio (con presenza di personale specializzato) con pompa fino a 60 kW	h		92,18
J.02.08.0006	PROVE DI POMPAGGIO (CON POMPA FINO A 120 KW). / Prove di pompaggio (con presenza di personale specializzato) con pompa fino a 120 kW
J.02.08.0006.001	PROVE DI POMPAGGIO (CON POMPA FINO A 120 KW). / Prove di pompaggio (con presenza di personale specializzato) con pompa fino a 120 kW	h		122,90
J.02.09	CAMPIONAMENTO D'ACQUA IN CORSO DI PERFORAZIONE
J.02.09.0001	ALLESTIMENTO ATTREZZATURA CAMPIONAMENTO ACQUA / Allestimento attrezzatura campionamento acqua
J.02.09.0001.001	ALLESTIMENTO ATTREZZATURA CAMPIONAMENTO ACQUA / Allestimento attrezzatura campionamento acqua / Per perforazione a circolazione inversa fino a 100 metri di profondita'	a corpo		4.608,00
J.02.09.0001.002	ALLESTIMENTO ATTREZZATURA CAMPIONAMENTO ACQUA / Allestimento attrezzatura campionamento acqua / Per perforazione a circolazione inversa fino 200 metri di profondita'	a corpo		4.864,00
J.02.09.0001.003	ALLESTIMENTO ATTREZZATURA CAMPIONAMENTO ACQUA / Allestimento attrezzatura campionamento acqua / Per perforazione a circolazione inversa fino a 300 metri di profondita'	a corpo		6.911,00
J.02.09.0001.004	ALLESTIMENTO ATTREZZATURA CAMPIONAMENTO ACQUA / Allestimento attrezzatura campionamento acqua / Per perforazione a percussione fino a 50 metri di profondita'	a corpo		1.024,00
J.02.09.0001.005	ALLESTIMENTO ATTREZZATURA CAMPIONAMENTO ACQUA / Allestimento attrezzatura campionamento acqua / Per perforazione a percussione fino a 100 metri di profondita'	a corpo		1.281,00
J.02.09.0001.006	ALLESTIMENTO ATTREZZATURA CAMPIONAMENTO ACQUA / Allestimento attrezzatura campionamento acqua / Per perforazione a percussione fino a 150 metri di profondita'	a corpo		1.536,00
J.02.09.0002	CAMPIONAMENTO ACQUA CON POMPA / Campionamento acqua con pompa
J.02.09.0002.001	CAMPIONAMENTO ACQUA CON POMPA / Campionamento acqua con pompa / Campionamento acqua in perforazione a circolazione inversa	h		98,17
J.02.09.0002.002	CAMPIONAMENTO ACQUA CON POMPA / Campionamento acqua con pompa / Campionamento acqua in perforazione a percussione	h		69,38
J.02.10	LOGS GEOFISICI IN POZZO
J.02.10.0001	MOBILITAZIONE E RAPPORTO FINALE / Mobilitazione, allestimento attrezzatura e rapporto finale
J.02.10.0001.001	MOBILITAZIONE E RAPPORTO FINALE / Mobilitazione, allestimento attrezzatura e rapporto finale	a corpo		666,10
J.02.10.0002	ESECUZIONE LOGS ED INTERPRETAZIONE IN CANTIERE
J.02.10.0002.001	ESECUZIONE LOGS ED INTERPRETAZIONE IN CANTIERE / Esecuzione Gamma Ray, Ps, Single Point, 16 , 64 , Laterale, Temperatura	m		12,88
J.02.10.0002.002	ESECUZIONE LOGS ED INTERPRETAZIONE IN CANTIERE / Esecuzione Gamma Ray	m		4,16
J.02.10.0002.003	ESECUZIONE LOGS ED INTERPRETAZIONE IN CANTIERE / Esecuzione Ps, Single Point	m		4,46
J.02.10.0002.004	ESECUZIONE LOGS ED INTERPRETAZIONE IN CANTIERE / Esecuzione Ps, 16	m		4,96
J.02.10.0002.005	ESECUZIONE LOGS ED INTERPRETAZIONE IN CANTIERE / Esecuzione Ps, 64	m		4,96
J.02.10.0002.006	ESECUZIONE LOGS ED INTERPRETAZIONE IN CANTIERE / Esecuzione Ps, Laterale	m		4,96
J.02.10.0002.007	ESECUZIONE LOGS ED INTERPRETAZIONE IN CANTIERE / Esecuzione Temperatura	m		3,47
J.02.10.0002.008	ESECUZIONE LOGS ED INTERPRETAZIONE IN CANTIERE / Esecuzione Caliper	m		3,47
J.02.11	SMALTIMENTO RESIDUI · APPROVVIGIONAMENTO ACQUA
J.02.11.0001	ALLONTANAMENTO DETRITI SOLIDI / Allontanamento fino a discarica nel raggio di km 10 dei detriti solidi derivanti dalla perforazione
J.02.11.0001.001	ALLONTANAMENTO DETRITI SOLIDI / Allontanamento fino a discarica nel raggio di km 10 dei detriti solidi derivanti dalla perforazione	m³		36,67
J.02.11.0002	DEPURAZIONE FLUIDI DI PERFORAZIONE / Smaltimento e depurazione fluidi di perforazione (bolla di scarico)
J.02.11.0002.001	DEPURAZIONE FLUIDI DI PERFORAZIONE / Smaltimento e depurazione fluidi di perforazione (bolla di scarico)	m³		153,60
J.02.11.0003	NOLEGGIO AUTOBOTTE PER APPROVVIGIONAMENTO ACQUA / Noleggio autobotte per approvvigionamento acqua per eseguire la perforazione
J.02.11.0003.001	NOLEGGIO AUTOBOTTE PER APPROVVIGIONAMENTO ACQUA / Noleggio autobotte per approvvigionamento acqua per eseguire la perforazione	h		72,35
J.02.11.0004	APPROVVIGIONAMENTO ACQUA PROVVISORIO / Approvvigionamento acqua in cantiere con conduttura provvisoria
J.02.11.0004.001	APPROVVIGIONAMENTO ACQUA PROVVISORIO / Approvvigionamento acqua in cantiere con conduttura provvisoria	m³		3,96
J.05	OPERE GEOGNOSTICHE E GEOTECNICHE
J.05.05	APPRONTAMENTO CANTIERE.
J.05.05.0005	APPRONTAMENTO CANTIERE / Approntamento del cantiere, per ogni tipo di macchina perforatrice, compreso il carico e lo scarico del materiale, il montaggio e lo smontaggio delle batterie.
J.05.05.0005.005	APPRONTAMENTO CANTIERE / Approntamento del cantiere, per ogni tipo di macchina perforatrice, compreso il carico e lo scarico del materiale, il montaggio e lo smontaggio delle batterie.	cad.		1.550,87
J.05.05.0010	INSTALLAZIONE ATTREZZATURA. / Installazione dell'attrezzatura per ogni punto di sondaggio, compreso il primo, su aree non disagiate (pendenza inferiore al 12 %) e/o comunque raggiungibili con mezzi ordinari, compresa la ricerca e l'individuazione di eventuali sottoservizi, ordigni bellici e beni di interesse archeologico, compresi altresì gli oneri per l'ottenimento dei permessi di accesso, l'occupazione temporanea del sito, il ripristino dei luoghi nelle condizioni iniziali e l'indennizzo di eventuali danni.
J.05.05.0010.005	INSTALLAZIONE ATTREZZATURA. / Installazione dell'attrezzatura per ogni punto di sondaggio, compreso il primo, su aree non disagiate (pendenza inferiore al 12 %) e/o comunque raggiungibili con mezzi ordinari, compresa la ricerca e l'individuazione di eventuali sottoservizi, ordigni bellici e beni di interesse archeologico, compresi altresì gli oneri per l'ottenimento dei permessi di accesso, l'occupazione temporanea del sito, il ripristino dei luoghi nelle condizioni iniziali e l'indennizzo di eventuali danni.	cad.		198,20
J.05.05.0015	INSTALLAZIONE ATTREZZATURA IN AREE DISAGIATE. / Installazione dell'attrezzatura di perforazione, per ogni punto di sondaggio compreso il primo, su aree disagiate (pendenza superiore al 20 %) o comunque raggiungibili solo con mezzi speciali, quali mezzi a trazione integrale, compresa la ricerca e l'individuazione di eventuali sottoservizi, ordigni bellici e beni di interesse archeologico, compresi altresì gli oneri per l'ottenimento dei permessi di accesso, l'occupazione temporanea del sito, il ripristino dei luoghi nelle condizioni iniziali e l'indennizzo di eventuali danni.
J.05.05.0015.006	INSTALLAZIONE ATTREZZATURA IN AREE DISAGIATE. / Installazione dell'attrezzatura di perforazione, per ogni punto di sondaggio compreso il primo, su aree disagiate (pendenza superiore al 20 %) o comunque raggiungibili solo con mezzi speciali, quali mezzi a trazione integrale, compresa la ricerca e l'individuazione di eventuali sottoservizi, ordigni bellici e beni di interesse archeologico, compresi altresì gli oneri per l'ottenimento dei permessi di accesso, l'occupazione temporanea del sito, il ripristino dei luoghi nelle condizioni iniziali e l'indennizzo di eventuali danni.	cad.		892,00
J.05.05.0020	SOVRAPPREZZO ALLA VOCE J.5.5.10. / Sovrapprezzo alla voce J.5.5.10 per ogni punto di indagine distante dal precedente foro di sondaggio piu' di 500 m.
J.05.05.0020.006	SOVRAPPREZZO ALLA VOCE J.5.5.10. / Sovrapprezzo alla voce J.5.5.10 per ogni punto di indagine distante dal precedente foro di sondaggio piu' di 500 m.	cad.		89,20
J.05.05.0030	INSTALLAZIONE SISTEMA MESCOLAMENTO FANGHI. / Installazione di sistema per mescolamento e circolo di fanghi bentonitici.
J.05.05.0030.006	INSTALLAZIONE SISTEMA MESCOLAMENTO FANGHI. / Installazione di sistema per mescolamento e circolo di fanghi bentonitici.	cad.		515,40
J.05.10	SONDAGGI TIPO STRATIGRAFICO DISTRUZIONE NUCLEO.
J.05.10.0005	PERFORAZIONE VERTICALE. / Perforazione verticale a distruzione di nucleo fino ad una profondità di 300 m, con martello fondo foro dei diametri 85·105·145 mm, eseguito in terreni di qualsiasi consistenza e natura compreso la roccia, anche in frana, asciutti o bagnati o in presenza di acqua fluente, la fornitura di energia e materiali, le prestazioni di mano d'opera, il riempimento del foro e compresa l'analisi del Cutting .
J.05.10.0005.005	PERFORAZIONE VERTICALE. / Perforazione verticale a distruzione di nucleo fino ad una profondità di 300 m, con martello fondo foro dei diametri 85·105·145 mm, eseguito in terreni di qualsiasi consistenza e natura compreso la roccia, anche in frana, asciutti o bagnati o in presenza di acqua fluente, la fornitura di energia e materiali, le prestazioni di mano d'opera, il riempimento del foro e compresa l'analisi del Cutting . / da 0 a 35 m dal p.c.	m		37,66
J.05.10.0005.010	PERFORAZIONE VERTICALE. / Perforazione verticale a distruzione di nucleo fino ad una profondità di 300 m, con martello fondo foro dei diametri 85·105·145 mm, eseguito in terreni di qualsiasi consistenza e natura compreso la roccia, anche in frana, asciutti o bagnati o in presenza di acqua fluente, la fornitura di energia e materiali, le prestazioni di mano d'opera, il riempimento del foro e compresa l'analisi del Cutting . / da 35 a 70 m dal p.c.	m		43,61
J.05.10.0005.015	PERFORAZIONE VERTICALE. / Perforazione verticale a distruzione di nucleo fino ad una profondità di 300 m, con martello fondo foro dei diametri 85·105·145 mm, eseguito in terreni di qualsiasi consistenza e natura compreso la roccia, anche in frana, asciutti o bagnati o in presenza di acqua fluente, la fornitura di energia e materiali, le prestazioni di mano d'opera, il riempimento del foro e compresa l'analisi del Cutting . / da 70 a 100 m dal p.c.	m		51,54
J.05.10.0005.020	PERFORAZIONE VERTICALE. / Perforazione verticale a distruzione di nucleo fino ad una profondità di 300 m, con martello fondo foro dei diametri 85·105·145 mm, eseguito in terreni di qualsiasi consistenza e natura compreso la roccia, anche in frana, asciutti o bagnati o in presenza di acqua fluente, la fornitura di energia e materiali, le prestazioni di mano d'opera, il riempimento del foro e compresa l'analisi del Cutting . / da 100 a 200 m dal p.c.	m		76,31
J.05.10.0005.025	PERFORAZIONE VERTICALE. / Perforazione verticale a distruzione di nucleo fino ad una profondità di 300 m, con martello fondo foro dei diametri 85·105·145 mm, eseguito in terreni di qualsiasi consistenza e natura compreso la roccia, anche in frana, asciutti o bagnati o in presenza di acqua fluente, la fornitura di energia e materiali, le prestazioni di mano d'opera, il riempimento del foro e compresa l'analisi del Cutting . / da 200 a 300 m dal p.c.	m		91,19
J.05.10.0010	DAC·TEST. / Registrazione, durante l'esecuzione di sondaggi a rotazione con distruzione di nucleo, dei parametri di perforazione (dac·test) previsti, compresa l'elaborazione e la restituzione grafica dei risultati.
J.05.10.0010.005	DAC·TEST. / Registrazione, durante l'esecuzione di sondaggi a rotazione con distruzione di nucleo, dei parametri di perforazione (dac·test) previsti, compresa l'elaborazione e la restituzione grafica dei risultati.	m		14,37
J.05.10.0015	SOVRAPPREZZO PER UTILIZZO FANGHI O SCHIUME / Sovrapprezzo alla voce J.5.10.5, J.5.15.20 e J.5.15.25 per l'uso di fanghi bentonici o schiume polimeriche con biodegradabilità superiore al 94%.
J.05.10.0015.005	SOVRAPPREZZO PER UTILIZZO FANGHI O SCHIUME / Sovrapprezzo alla voce J.5.10.5, J.5.15.20 e J.5.15.25 per l'uso di fanghi bentonici o schiume polimeriche con biodegradabilità superiore al 94%.	m		1,33
J.05.10.0020	SOVRAPPREZZO PER L'USO DI RIVESTIMENTO METALLICO. / Sovrapprezzo alle voci J.5.10.5, J.5.15.20, J.5.15.25 per l'uso di rivestimento metallico
J.05.10.0020.005	SOVRAPPREZZO PER L'USO DI RIVESTIMENTO METALLICO. / Sovrapprezzo alle voci J.5.10.5, J.5.15.20, J.5.15.25 per l'uso di rivestimento metallico / per l'uso di rivestimento metallico con diametro compreso tra 85 e 145 mm	m		11,69
J.05.10.0020.010	SOVRAPPREZZO PER L'USO DI RIVESTIMENTO METALLICO. / Sovrapprezzo alle voci J.5.10.5, J.5.15.20, J.5.15.25 per l'uso di rivestimento metallico / per l'uso di rivestimento metallico con diametro superiore a 145 mm fino a 178 mm	m		17,53
J.05.10.0020.015	SOVRAPPREZZO PER L'USO DI RIVESTIMENTO METALLICO. / Sovrapprezzo alle voci J.5.10.5, J.5.15.20, J.5.15.25 per l'uso di rivestimento metallico / per l'uso di rivestimento metallico con diametro superiore a 178 mm fino a 220 mm	m		27,27
J.05.10.0025	SOVRAPPREZZO PER APPROVVIGIONAMENTO ACQUA. / Sovrapprezzo all'articolo J.5.10.5, J.5.15.20 e J.5.15.25 per l'approvvigionamento dell'acqua necessaria alla perforazione, qualora non fosse disponibile entro un raggio di 200 m o entro un dislivello di 20 m dal punto di indagine.
J.05.10.0025.005	SOVRAPPREZZO PER APPROVVIGIONAMENTO ACQUA. / Sovrapprezzo all'articolo J.5.10.5, J.5.15.20 e J.5.15.25 per l'approvvigionamento dell'acqua necessaria alla perforazione, qualora non fosse disponibile entro un raggio di 200 m o entro un dislivello di 20 m dal punto di indagine. / per ogni metro di perforazione	m		11,89
J.05.15	SONDAGGI STRATIGRAFICO·GEOTECNICI A CAROTAGGIO.
J.05.15.0020	PERF. VERTICALE ESEGUITA CON CAROTIERE TIPO VIDIA. / Perforazione verticale eseguita con carotiere continuo per diametri 85, 101, 127, 147 con carotieri con inserti in Vidia in terreni ghiaie, ciottoli di qualsiasi natura e consistenza, compresa la roccia, anche in frana, l'estrazione e la conservazione del carotaggio entro apposite cassette catalogatrici (compensate con il relativo prezzo di elenco), la redazione della stratigrafia, la fornitura di energia e materiali, le prestazioni di mano d'opera e il riempimento del foro, quando non strumentato.
J.05.15.0020.005	PERF. VERTICALE ESEGUITA CON CAROTIERE TIPO VIDIA. / Perforazione verticale eseguita con carotiere continuo per diametri 85, 101, 127, 147 con carotieri con inserti in Vidia in terreni ghiaie, ciottoli di qualsiasi natura e consistenza, compresa la roccia, anche in frana, l'estrazione e la conservazione del carotaggio entro apposite cassette catalogatrici (compensate con il relativo prezzo di elenco), la redazione della stratigrafia, la fornitura di energia e materiali, le prestazioni di mano d'opera e il riempimento del foro, quando non strumentato. / da 0 a 20 m dal p.c.	m		61,45
J.05.15.0020.010	PERF. VERTICALE ESEGUITA CON CAROTIERE TIPO VIDIA. / Perforazione verticale eseguita con carotiere continuo per diametri 85, 101, 127, 147 con carotieri con inserti in Vidia in terreni ghiaie, ciottoli di qualsiasi natura e consistenza, compresa la roccia, anche in frana, l'estrazione e la conservazione del carotaggio entro apposite cassette catalogatrici (compensate con il relativo prezzo di elenco), la redazione della stratigrafia, la fornitura di energia e materiali, le prestazioni di mano d'opera e il riempimento del foro, quando non strumentato. / da 20 a 40 m dal p.c.	m		70,37
J.05.15.0020.015	PERF. VERTICALE ESEGUITA CON CAROTIERE TIPO VIDIA. / Perforazione verticale eseguita con carotiere continuo per diametri 85, 101, 127, 147 con carotieri con inserti in Vidia in terreni ghiaie, ciottoli di qualsiasi natura e consistenza, compresa la roccia, anche in frana, l'estrazione e la conservazione del carotaggio entro apposite cassette catalogatrici (compensate con il relativo prezzo di elenco), la redazione della stratigrafia, la fornitura di energia e materiali, le prestazioni di mano d'opera e il riempimento del foro, quando non strumentato. / da 40 a 60 m dal p.c.	m		81,27
J.05.15.0025	PERF. VERTICALE ESEGUITA CON CAROTIERE TIPO VIDIA OLTRE I 60 m. / Perforazione verticale eseguita con carotiere continuo per diametri 85, 101, 127, 147 con carotieri con inserti in Vidia in terreni ghiaie, ciottoli di qualsiasi consistenza e natura compreso la roccia, anche in frana, l'estrazione e la conservazione del carotaggio entro apposite cassette catalogatrici (compensate con il relativo prezzo di elenco), la redazione della stratigrafia, la fornitura di energia e materiali, le prestazioni di mano d'opera e il riempimento del foro, quando non strumentato.
J.05.15.0025.005	PERF. VERTICALE ESEGUITA CON CAROTIERE TIPO VIDIA OLTRE I 60 m. / Perforazione verticale eseguita con carotiere continuo per diametri 85, 101, 127, 147 con carotieri con inserti in Vidia in terreni ghiaie, ciottoli di qualsiasi consistenza e natura compreso la roccia, anche in frana, l'estrazione e la conservazione del carotaggio entro apposite cassette catalogatrici (compensate con il relativo prezzo di elenco), la redazione della stratigrafia, la fornitura di energia e materiali, le prestazioni di mano d'opera e il riempimento del foro, quando non strumentato. / da 60 a 100 m dal p.c.	m		97,13
J.05.15.0025.010	PERF. VERTICALE ESEGUITA CON CAROTIERE TIPO VIDIA OLTRE I 60 m. / Perforazione verticale eseguita con carotiere continuo per diametri 85, 101, 127, 147 con carotieri con inserti in Vidia in terreni ghiaie, ciottoli di qualsiasi consistenza e natura compreso la roccia, anche in frana, l'estrazione e la conservazione del carotaggio entro apposite cassette catalogatrici (compensate con il relativo prezzo di elenco), la redazione della stratigrafia, la fornitura di energia e materiali, le prestazioni di mano d'opera e il riempimento del foro, quando non strumentato. / da 100 a 150 m dal p.c.	m		117,00
J.05.15.0025.015	PERF. VERTICALE ESEGUITA CON CAROTIERE TIPO VIDIA OLTRE I 60 m. / Perforazione verticale eseguita con carotiere continuo per diametri 85, 101, 127, 147 con carotieri con inserti in Vidia in terreni ghiaie, ciottoli di qualsiasi consistenza e natura compreso la roccia, anche in frana, l'estrazione e la conservazione del carotaggio entro apposite cassette catalogatrici (compensate con il relativo prezzo di elenco), la redazione della stratigrafia, la fornitura di energia e materiali, le prestazioni di mano d'opera e il riempimento del foro, quando non strumentato. / da 150 a 200 m dal p.c.	m		132,80
J.05.15.0025.020	PERF. VERTICALE ESEGUITA CON CAROTIERE TIPO VIDIA OLTRE I 60 m. / Perforazione verticale eseguita con carotiere continuo per diametri 85, 101, 127, 147 con carotieri con inserti in Vidia in terreni ghiaie, ciottoli di qualsiasi consistenza e natura compreso la roccia, anche in frana, l'estrazione e la conservazione del carotaggio entro apposite cassette catalogatrici (compensate con il relativo prezzo di elenco), la redazione della stratigrafia, la fornitura di energia e materiali, le prestazioni di mano d'opera e il riempimento del foro, quando non strumentato. / da 200 a 250 m dal p.c.	m		148,70
J.05.15.0025.025	PERF. VERTICALE ESEGUITA CON CAROTIERE TIPO VIDIA OLTRE I 60 m. / Perforazione verticale eseguita con carotiere continuo per diametri 85, 101, 127, 147 con carotieri con inserti in Vidia in terreni ghiaie, ciottoli di qualsiasi consistenza e natura compreso la roccia, anche in frana, l'estrazione e la conservazione del carotaggio entro apposite cassette catalogatrici (compensate con il relativo prezzo di elenco), la redazione della stratigrafia, la fornitura di energia e materiali, le prestazioni di mano d'opera e il riempimento del foro, quando non strumentato. / da 250 a 300 m dal p.c.	m		168,50
J.05.15.0027	SOVRAPPREZZO AGLI ART J.5.15.20 E J.5.15.25 PER CAROTIERE DOPPIO. / Sovrapprezzo agli Artt. J.5.15.20 e J.5.15.25 per l'uso di carotiere doppio o triplo, quando espressamente indicato dalla Direzione Lavori.
J.05.15.0027.005	SOVRAPPREZZO AGLI ART J.5.15.20 E J.5.15.25 PER CAROTIERE DOPPIO. / Sovrapprezzo agli Artt. J.5.15.20 e J.5.15.25 per l'uso di carotiere doppio o triplo, quando espressamente indicato dalla Direzione Lavori.	m		12,88
J.05.15.0030	SOVRAPPREZZO ALLE VOCI J.5.15.20 E J.5.15.25 PER CORONA DIAMANT. / Sovrapprezzo alle voci J.5.15.20 e J.5.15.25 per l'uso di corona con inserti in diamante, ove espressamente richiesto dalla Direzione Lavori.
J.05.15.0030.005	SOVRAPPREZZO ALLE VOCI J.5.15.20 E J.5.15.25 PER CORONA DIAMANT. / Sovrapprezzo alle voci J.5.15.20 e J.5.15.25 per l'uso di corona con inserti in diamante, ove espressamente richiesto dalla Direzione Lavori.	m		33,70
J.05.15.0035	SOVRAPPREZZO ALLE VOCI J.5.15.20 e J.5.15.25 PER INCLINAZ. SONDAGGIO / Sovrapprezzo alle voci J.5.15.20, J.5.15.25 per inclinazione del sondaggio rispetto alla verticale.
J.05.15.0035.005	19,48% · da 20 a 35°
J.05.15.0035.010	24,35% · oltre 35° e/o suborizzontale
J.05.15.0040	CAROTAGGIO CONTINUO CON METODOLOGIA WIRELINE. / Esecuzione di sondaggi a carotaggio continuo con la tecnologia WIRELINE in terreni di qualsiasi consistenza e con diametri richiesti dalla tecnologia, e con corone sul rivestimento adeguate alla natura dei materiali.
J.05.15.0040.005	CAROTAGGIO CONTINUO CON METODOLOGIA WIRELINE. / Esecuzione di sondaggi a carotaggio continuo con la tecnologia WIRELINE in terreni di qualsiasi consistenza e con diametri richiesti dalla tecnologia, e con corone sul rivestimento adeguate alla natura dei materiali. / da 0 a 100 m	m		97,13
J.05.15.0040.010	CAROTAGGIO CONTINUO CON METODOLOGIA WIRELINE. / Esecuzione di sondaggi a carotaggio continuo con la tecnologia WIRELINE in terreni di qualsiasi consistenza e con diametri richiesti dalla tecnologia, e con corone sul rivestimento adeguate alla natura dei materiali. / da 100 a 300 m	m		148,70
J.05.15.0040.015	CAROTAGGIO CONTINUO CON METODOLOGIA WIRELINE. / Esecuzione di sondaggi a carotaggio continuo con la tecnologia WIRELINE in terreni di qualsiasi consistenza e con diametri richiesti dalla tecnologia, e con corone sul rivestimento adeguate alla natura dei materiali. / da 300 a 500 m	m		239,90
J.05.15.0045	PRELIEVO DI CAMPIONI RIMANEGGIATI. / Prelievo dei campioni rimaneggiati provenienti dal carotaggio semplice disposti in appositi contenitori di plastica (sacchetti) e posti all'interno di opportune cassette catalogatrici.
J.05.15.0045.005	PRELIEVO DI CAMPIONI RIMANEGGIATI. / Prelievo dei campioni rimaneggiati provenienti dal carotaggio semplice disposti in appositi contenitori di plastica (sacchetti) e posti all'interno di opportune cassette catalogatrici.	cad.		7,43
J.05.15.0050	PRELIEVO DI CAMPIONI INDISTURBATI (CON CAMPIONATORE SHELBY). / Prelievo di campioni indisturbati conformemente alla natura dei terreni con l'utilizzo di campionatori appositi (Shelby)) a parete sottile con diametro netto interno di 80 mm, secondo le modalità previste nel progetto delle indagini e/o dalla Direzione Lavori, compresa la fornitura temporanea della fustella (che potrà essere recuperata presso il laboratorio geotecnico designato, al termine delle prove), la sua sigillatura, l'imballaggio, il trasporto al laboratorio, comprese le operazioni di pulitura del foro prima dell'esecuzione del campione.
J.05.15.0050.005	PRELIEVO DI CAMPIONI INDISTURBATI (CON CAMPIONATORE SHELBY). / Prelievo di campioni indisturbati conformemente alla natura dei terreni con l'utilizzo di campionatori appositi (Shelby)) a parete sottile con diametro netto interno di 80 mm, secondo le modalità previste nel progetto delle indagini e/o dalla Direzione Lavori, compresa la fornitura temporanea della fustella (che potrà essere recuperata presso il laboratorio geotecnico designato, al termine delle prove), la sua sigillatura, l'imballaggio, il trasporto al laboratorio, comprese le operazioni di pulitura del foro prima dell'esecuzione del campione. / da 0 a 20 m	cad.		49,56
J.05.15.0050.010	PRELIEVO DI CAMPIONI INDISTURBATI (CON CAMPIONATORE SHELBY). / Prelievo di campioni indisturbati conformemente alla natura dei terreni con l'utilizzo di campionatori appositi (Shelby)) a parete sottile con diametro netto interno di 80 mm, secondo le modalità previste nel progetto delle indagini e/o dalla Direzione Lavori, compresa la fornitura temporanea della fustella (che potrà essere recuperata presso il laboratorio geotecnico designato, al termine delle prove), la sua sigillatura, l'imballaggio, il trasporto al laboratorio, comprese le operazioni di pulitura del foro prima dell'esecuzione del campione. / da 20 a 40 m	cad.		55,50
J.05.15.0050.015	PRELIEVO DI CAMPIONI INDISTURBATI (CON CAMPIONATORE SHELBY). / Prelievo di campioni indisturbati conformemente alla natura dei terreni con l'utilizzo di campionatori appositi (Shelby)) a parete sottile con diametro netto interno di 80 mm, secondo le modalità previste nel progetto delle indagini e/o dalla Direzione Lavori, compresa la fornitura temporanea della fustella (che potrà essere recuperata presso il laboratorio geotecnico designato, al termine delle prove), la sua sigillatura, l'imballaggio, il trasporto al laboratorio, comprese le operazioni di pulitura del foro prima dell'esecuzione del campione. / da 40 a 60 m	cad.		61,45
J.05.15.0055	PRELIEVO DI CAMPIONI INDISTURBATI (CON CAMPIONATORE OSTERBERG). / Prelievo di campione indisturbato conformemente alla natura del terreno in foro di sondaggio con campionatore a pistone tipo Osterberg, Hvorslev, a fune, secondo le modalità previste nel progetto delle indagini e/o Direzione Lavori, compresa la fornitura temporanea della fustella (che potrà essere recuperata presso il laboratorio geotecnico designato, al termine delle prove), la sua sigillatura, l'imballaggio e il trasporto al laboratorio.
J.05.15.0055.005	PRELIEVO DI CAMPIONI INDISTURBATI (CON CAMPIONATORE OSTERBERG). / Prelievo di campione indisturbato conformemente alla natura del terreno in foro di sondaggio con campionatore a pistone tipo Osterberg, Hvorslev, a fune, secondo le modalità previste nel progetto delle indagini e/o Direzione Lavori, compresa la fornitura temporanea della fustella (che potrà essere recuperata presso il laboratorio geotecnico designato, al termine delle prove), la sua sigillatura, l'imballaggio e il trasporto al laboratorio. / da 0 a 20 m	cad.		61,45
J.05.15.0055.010	PRELIEVO DI CAMPIONI INDISTURBATI (CON CAMPIONATORE OSTERBERG). / Prelievo di campione indisturbato conformemente alla natura del terreno in foro di sondaggio con campionatore a pistone tipo Osterberg, Hvorslev, a fune, secondo le modalità previste nel progetto delle indagini e/o Direzione Lavori, compresa la fornitura temporanea della fustella (che potrà essere recuperata presso il laboratorio geotecnico designato, al termine delle prove), la sua sigillatura, l'imballaggio e il trasporto al laboratorio. / da 20 a 40 m	cad.		66,41
J.05.15.0055.015	PRELIEVO DI CAMPIONI INDISTURBATI (CON CAMPIONATORE OSTERBERG). / Prelievo di campione indisturbato conformemente alla natura del terreno in foro di sondaggio con campionatore a pistone tipo Osterberg, Hvorslev, a fune, secondo le modalità previste nel progetto delle indagini e/o Direzione Lavori, compresa la fornitura temporanea della fustella (che potrà essere recuperata presso il laboratorio geotecnico designato, al termine delle prove), la sua sigillatura, l'imballaggio e il trasporto al laboratorio. / da 40 a 60 m	cad.		71,36
J.05.15.0060	PRELIEVO DI CAMPIONI INDISTURBATI (CON CAMPIONATORE DENISON). / Prelievo di campione indisturbato di terreno in foro di sondaggio con campionatore rotativo tipo Denison o Mazier, secondo le modalità previste nel progetto delle indagini e/o Direzione Lavori, compresa la fornitura temporanea della fustella (che potrà essere recuperata presso il laboratorio geotecnico designato, al termine delle prove), la sua sigillatura, l'imballaggio e il trasporto al laboratorio.
J.05.15.0060.005	PRELIEVO DI CAMPIONI INDISTURBATI (CON CAMPIONATORE DENISON). / Prelievo di campione indisturbato di terreno in foro di sondaggio con campionatore rotativo tipo Denison o Mazier, secondo le modalità previste nel progetto delle indagini e/o Direzione Lavori, compresa la fornitura temporanea della fustella (che potrà essere recuperata presso il laboratorio geotecnico designato, al termine delle prove), la sua sigillatura, l'imballaggio e il trasporto al laboratorio. / da 0 a 50 m	cad.		64,42
J.05.15.0060.010	PRELIEVO DI CAMPIONI INDISTURBATI (CON CAMPIONATORE DENISON). / Prelievo di campione indisturbato di terreno in foro di sondaggio con campionatore rotativo tipo Denison o Mazier, secondo le modalità previste nel progetto delle indagini e/o Direzione Lavori, compresa la fornitura temporanea della fustella (che potrà essere recuperata presso il laboratorio geotecnico designato, al termine delle prove), la sua sigillatura, l'imballaggio e il trasporto al laboratorio. / da 50 a 100 m	cad.		81,27
J.05.15.0060.015	PRELIEVO DI CAMPIONI INDISTURBATI (CON CAMPIONATORE DENISON). / Prelievo di campione indisturbato di terreno in foro di sondaggio con campionatore rotativo tipo Denison o Mazier, secondo le modalità previste nel progetto delle indagini e/o Direzione Lavori, compresa la fornitura temporanea della fustella (che potrà essere recuperata presso il laboratorio geotecnico designato, al termine delle prove), la sua sigillatura, l'imballaggio e il trasporto al laboratorio. / da 100 a 1500 m	cad.		101,10
J.05.15.0065	FORNITURA DI CASSETTE CATALOGATRICI. / Fornitura di cassette catalogatrici di materiale idoneo a permettere la sigillatura, di dimensioni minime 0.50 x 1 m dotate di scomparti di separazione per la disposizione progressiva dei campioni, rivestite in fogli di plastica e comprensive di talloncini di identificazione della posizione e delle etichette catalogatrici.
J.05.15.0065.005	FORNITURA DI CASSETTE CATALOGATRICI. / Fornitura di cassette catalogatrici di materiale idoneo a permettere la sigillatura, di dimensioni minime 0.50 x 1 m dotate di scomparti di separazione per la disposizione progressiva dei campioni, rivestite in fogli di plastica e comprensive di talloncini di identificazione della posizione e delle etichette catalogatrici. / di tipo smontabile	cad.		35,68
J.05.15.0065.010	FORNITURA DI CASSETTE CATALOGATRICI. / Fornitura di cassette catalogatrici di materiale idoneo a permettere la sigillatura, di dimensioni minime 0.50 x 1 m dotate di scomparti di separazione per la disposizione progressiva dei campioni, rivestite in fogli di plastica e comprensive di talloncini di identificazione della posizione e delle etichette catalogatrici. / monoscocca (legno, polistirolo ecc.)	cad.		25,77
J.05.15.0070	FOTOGRAFIE DELLE CASSETTE CATALOGATRICI. / Fotografia a colori di ciascuna cassetta catalogatrice (3 copie + negativi o supporto digitale) compreso il raffronto con la scala colorimetrica.
J.05.15.0070.005	FOTOGRAFIE DELLE CASSETTE CATALOGATRICI. / Fotografia a colori di ciascuna cassetta catalogatrice (3 copie + negativi o supporto digitale) compreso il raffronto con la scala colorimetrica.	cad.		7,93
J.05.15.0075	RIEMPIMENTO DEI FORI DI SONDAGGIO FINO A 100 m. / Riempimento dei fori di sondaggio con boiacca cementizia atta ad impedire la filtrazione d'acqua nel suolo. Fino a profondità di 100 m.
J.05.15.0075.005	RIEMPIMENTO DEI FORI DI SONDAGGIO FINO A 100 m. / Riempimento dei fori di sondaggio con boiacca cementizia atta ad impedire la filtrazione d'acqua nel suolo. Fino a profondità di 100 m.	m		3,96
J.05.15.0080	INSTALLAZIONE DI TUBI PIEZOMETRICI APERTI. / Fornitura e posa di piezometro a tubo aperto in PVC microfessurato nei tratti filtranti, diametro 3 , compresa la realizzazione dei filtri in ghiaietto e dei tamponi impermeabili, la cementazione del foro, la sistemazione a bocca foro con chiusino cementato al terreno, la determinazione della prima lettura significativa con esecuzione di almeno tre letture, sola esclusa la preparazione del foro e il rilievo della quota assoluta o relativa dell'estremità superiore del chiusino di protezione, compensati con i relativi prezzi d'elenco.
J.05.15.0080.005	INSTALLAZIONE DI TUBI PIEZOMETRICI APERTI. / Fornitura e posa di piezometro a tubo aperto in PVC microfessurato nei tratti filtranti, diametro 3 , compresa la realizzazione dei filtri in ghiaietto e dei tamponi impermeabili, la cementazione del foro, la sistemazione a bocca foro con chiusino cementato al terreno, la determinazione della prima lettura significativa con esecuzione di almeno tre letture, sola esclusa la preparazione del foro e il rilievo della quota assoluta o relativa dell'estremità superiore del chiusino di protezione, compensati con i relativi prezzi d'elenco.	m		20,45
J.05.15.0081	INSTALLAZIONE DI PIEZOMETRI TIPO CASAGRANDE. / Fornitura e posa di cella piezometrica idraulica tipo Casagrande a doppia tubazione, compresa la realizzazione dei filtri in ghiaietto e dei tamponi impermeabili, la cementazione del foro, la sistemazione a bocca foro con chiusino cementato al terreno, la determinazione della prima lettura significativa con esecuzione di almeno tre letture, sola esclusa la preparazione del foro e il rilievo della quota assoluta o relativa dell'estremità superiore del chiusino di protezione, compensati con i relativi prezzi d'elenco
J.05.15.0081.005	INSTALLAZIONE DI PIEZOMETRI TIPO CASAGRANDE. / Fornitura e posa di cella piezometrica idraulica tipo Casagrande a doppia tubazione, compresa la realizzazione dei filtri in ghiaietto e dei tamponi impermeabili, la cementazione del foro, la sistemazione a bocca foro con chiusino cementato al terreno, la determinazione della prima lettura significativa con esecuzione di almeno tre letture, sola esclusa la preparazione del foro e il rilievo della quota assoluta o relativa dell'estremità superiore del chiusino di protezione, compensati con i relativi prezzi d'elenco / fornitura e posa di cella Casagrande	cad.		133,80
J.05.15.0081.010	INSTALLAZIONE DI PIEZOMETRI TIPO CASAGRANDE. / Fornitura e posa di cella piezometrica idraulica tipo Casagrande a doppia tubazione, compresa la realizzazione dei filtri in ghiaietto e dei tamponi impermeabili, la cementazione del foro, la sistemazione a bocca foro con chiusino cementato al terreno, la determinazione della prima lettura significativa con esecuzione di almeno tre letture, sola esclusa la preparazione del foro e il rilievo della quota assoluta o relativa dell'estremità superiore del chiusino di protezione, compensati con i relativi prezzi d'elenco / fornitura e posa di tubazione di collegamento	m		16,35
J.05.15.0082	MISURE IN PIEZOMETRO A TUBO APERTO E CASAGRANDE. / Esecuzione di misura in piezometro a tubo aperto e in piezometro tipo Casagrande con sondina freatimetrica elettrica dotata di cavo metrato o nastro centimetrato, compresa la restituzione grafica delle variazioni rispetto alla lettura di riferimento oltre quelle previste ai punti J.5.15.80 e J.5.15.81
J.05.15.0082.005	MISURE IN PIEZOMETRO A TUBO APERTO E CASAGRANDE. / Esecuzione di misura in piezometro a tubo aperto e in piezometro tipo Casagrande con sondina freatimetrica elettrica dotata di cavo metrato o nastro centimetrato, compresa la restituzione grafica delle variazioni rispetto alla lettura di riferimento oltre quelle previste ai punti J.5.15.80 e J.5.15.81	cad.		9,12
J.05.15.0083	FORNITURA E POSA DI CELLA PIEZOMETRICA ELETTICA / Fornitura e posa di cella piezometrica elettrica, compresa la realizzazione dei filtri di ghiaietto e dei tamponi impermeabili, la cementazione del foro, la sistemazione a bocca foro con chiusino cementato al terreno, la determinazione della prima lettura significativa con esecuzione di almeno tre letture, esclusa l'esecuzione del foro e il rilievo della quota assoluta o relativa dell'estremità superiore del chiusino di protezione, compensati con i relativi prezzi d'elenco
J.05.15.0083.005	FORNITURA E POSA DI CELLA PIEZOMETRICA ELETTICA / Fornitura e posa di cella piezometrica elettrica, compresa la realizzazione dei filtri di ghiaietto e dei tamponi impermeabili, la cementazione del foro, la sistemazione a bocca foro con chiusino cementato al terreno, la determinazione della prima lettura significativa con esecuzione di almeno tre letture, esclusa l'esecuzione del foro e il rilievo della quota assoluta o relativa dell'estremità superiore del chiusino di protezione, compensati con i relativi prezzi d'elenco / fornitura di cella piezometrica elettrica	cad.		614,50
J.05.15.0083.010	FORNITURA E POSA DI CELLA PIEZOMETRICA ELETTICA / Fornitura e posa di cella piezometrica elettrica, compresa la realizzazione dei filtri di ghiaietto e dei tamponi impermeabili, la cementazione del foro, la sistemazione a bocca foro con chiusino cementato al terreno, la determinazione della prima lettura significativa con esecuzione di almeno tre letture, esclusa l'esecuzione del foro e il rilievo della quota assoluta o relativa dell'estremità superiore del chiusino di protezione, compensati con i relativi prezzi d'elenco / fornitura di cavo elettrico di collegamento	m		3,47
J.05.15.0084	ESECUZIONE DI MISURA IN PIEZOMETRO ELETTRICO. / Esecuzione di misura in piezometro elettrico con centralina elettronica digitale portatile, compresa la restituzione grafica delle variazioni rispetto alla lettura di riferimento
J.05.15.0084.005	ESECUZIONE DI MISURA IN PIEZOMETRO ELETTRICO. / Esecuzione di misura in piezometro elettrico con centralina elettronica digitale portatile, compresa la restituzione grafica delle variazioni rispetto alla lettura di riferimento	cad.		11,89
J.05.15.0085	POSA IN OPERA DI TUBI INCLINOMETRICI. / Fornitura e posa di tubo inclinometrico in materiale plastico o alluminio, a quattro guide, compresa la cementazione del tubo da eseguire dal fondo a bassissima pressione, il lavaggio finale interno della tubazione installata, la sistemazione a bocca foro con chiusino cementato al terreno, l'esecuzione del collaudo finale della tubazione installata comprendente il controllo della verticalità e della spiralatura (la deviazione dalla verticale dovrà risultare inferiore all'1,5 % e la spiralatura dovrà essere inferiore a 0,5°/ml), esclusa l'esecuzione del foro e il rilievo della quota assoluta o relativa dall'estremità superiore del chiusino di protezione, compensati con i relativi prezzi d'elenco.
J.05.15.0085.005	POSA IN OPERA DI TUBI INCLINOMETRICI. / Fornitura e posa di tubo inclinometrico in materiale plastico o alluminio, a quattro guide, compresa la cementazione del tubo da eseguire dal fondo a bassissima pressione, il lavaggio finale interno della tubazione installata, la sistemazione a bocca foro con chiusino cementato al terreno, l'esecuzione del collaudo finale della tubazione installata comprendente il controllo della verticalità e della spiralatura (la deviazione dalla verticale dovrà risultare inferiore all'1,5 % e la spiralatura dovrà essere inferiore a 0,5°/ml), esclusa l'esecuzione del foro e il rilievo della quota assoluta o relativa dall'estremità superiore del chiusino di protezione, compensati con i relativi prezzi d'elenco. / per profondità misurate al piano di campagna fino a 60 m	m		56,97
J.05.15.0085.006	POSA IN OPERA DI TUBI INCLINOMETRICI. / Fornitura e posa di tubo inclinometrico in materiale plastico o alluminio, a quattro guide, compresa la cementazione del tubo da eseguire dal fondo a bassissima pressione, il lavaggio finale interno della tubazione installata, la sistemazione a bocca foro con chiusino cementato al terreno, l'esecuzione del collaudo finale della tubazione installata comprendente il controllo della verticalità e della spiralatura (la deviazione dalla verticale dovrà risultare inferiore all'1,5 % e la spiralatura dovrà essere inferiore a 0,5°/ml), esclusa l'esecuzione del foro e il rilievo della quota assoluta o relativa dall'estremità superiore del chiusino di protezione, compensati con i relativi prezzi d'elenco. / per profondità superiori a 60 m	m		73,04
J.05.15.0086	FORNITURA E POSA DI CATENA INCLINOMETRICA FISSA / Fornitura e posa di catena inclinometrica fissa in foro già attrezzato con tubazione inclinometrica, compresa la sistemazione della bocca foro con testa di sospensione e chiusino di protezione, la fornitura di un pannello centralizzato di lettura e la posa di recinzione protettiva, esclusa l'esecuzione del foro e la posa della tubazione inclinometrica
J.05.15.0086.005	FORNITURA E POSA DI CATENA INCLINOMETRICA FISSA / Fornitura e posa di catena inclinometrica fissa in foro già attrezzato con tubazione inclinometrica, compresa la sistemazione della bocca foro con testa di sospensione e chiusino di protezione, la fornitura di un pannello centralizzato di lettura e la posa di recinzione protettiva, esclusa l'esecuzione del foro e la posa della tubazione inclinometrica / sonda inclinometrica carrellata biassiale a servoaccelerometri · sensibilità >1/20000 sen a	cad.		3.588,00
J.05.15.0086.010	FORNITURA E POSA DI CATENA INCLINOMETRICA FISSA / Fornitura e posa di catena inclinometrica fissa in foro già attrezzato con tubazione inclinometrica, compresa la sistemazione della bocca foro con testa di sospensione e chiusino di protezione, la fornitura di un pannello centralizzato di lettura e la posa di recinzione protettiva, esclusa l'esecuzione del foro e la posa della tubazione inclinometrica / cavetto di sospensione in acciaio	m		1,59
J.05.15.0086.015	FORNITURA E POSA DI CATENA INCLINOMETRICA FISSA / Fornitura e posa di catena inclinometrica fissa in foro già attrezzato con tubazione inclinometrica, compresa la sistemazione della bocca foro con testa di sospensione e chiusino di protezione, la fornitura di un pannello centralizzato di lettura e la posa di recinzione protettiva, esclusa l'esecuzione del foro e la posa della tubazione inclinometrica / cavo elettrico di collegamento a tenuta stagna, per ogni metro	m		4,16
J.05.15.0086.020	FORNITURA E POSA DI CATENA INCLINOMETRICA FISSA / Fornitura e posa di catena inclinometrica fissa in foro già attrezzato con tubazione inclinometrica, compresa la sistemazione della bocca foro con testa di sospensione e chiusino di protezione, la fornitura di un pannello centralizzato di lettura e la posa di recinzione protettiva, esclusa l'esecuzione del foro e la posa della tubazione inclinometrica / testa di sospensione	cad.		257,70
J.05.15.0086.025	FORNITURA E POSA DI CATENA INCLINOMETRICA FISSA / Fornitura e posa di catena inclinometrica fissa in foro già attrezzato con tubazione inclinometrica, compresa la sistemazione della bocca foro con testa di sospensione e chiusino di protezione, la fornitura di un pannello centralizzato di lettura e la posa di recinzione protettiva, esclusa l'esecuzione del foro e la posa della tubazione inclinometrica / fornitura e posa di pannello centralizzato di alimentazione e lettura	cad.		614,50
J.05.15.0086.030	FORNITURA E POSA DI CATENA INCLINOMETRICA FISSA / Fornitura e posa di catena inclinometrica fissa in foro già attrezzato con tubazione inclinometrica, compresa la sistemazione della bocca foro con testa di sospensione e chiusino di protezione, la fornitura di un pannello centralizzato di lettura e la posa di recinzione protettiva, esclusa l'esecuzione del foro e la posa della tubazione inclinometrica / posa di recinzione protettiva, dotata di chiusura con lucchetto e chiavi	cad.		257,70
J.05.15.0087	FORNITURA E POSA DI TUBAZ. IN ABS/PVC PER LETTURE ESTENSIMETRICHE / Fornitura e posa di tubazione in ABS o PVC con anelli metallici di riscontro per letture estensimetriche incrementali tipo INCREX, compresa la cementazione del tubo da eseguire a bassissima pressione dal fondo, il lavaggio finale interno della tubazione installata, la sistemazione a bocca foro con chiusino cementato al terreno, l'esecuzione del collaudo finale della tubazione installata e l'esecuzione della lettura iniziale di riferimento, esclusa l'esecuzione del foro e il rilievo della quota assoluta o relativa dell'estremità superiore del chiusino di protezione, compensati con i relativi prezzi d'elenco
J.05.15.0087.005	FORNITURA E POSA DI TUBAZ. IN ABS/PVC PER LETTURE ESTENSIMETRICHE / Fornitura e posa di tubazione in ABS o PVC con anelli metallici di riscontro per letture estensimetriche incrementali tipo INCREX, compresa la cementazione del tubo da eseguire a bassissima pressione dal fondo, il lavaggio finale interno della tubazione installata, la sistemazione a bocca foro con chiusino cementato al terreno, l'esecuzione del collaudo finale della tubazione installata e l'esecuzione della lettura iniziale di riferimento, esclusa l'esecuzione del foro e il rilievo della quota assoluta o relativa dell'estremità superiore del chiusino di protezione, compensati con i relativi prezzi d'elenco / fornitura e posa tubazione, completa di manicotti, riscontri di misura e tappi di fondo e di testa	m		69,38
J.05.15.0088	FORNITURA E POSA DI TUBAZIONE IN PVC PER LETTURE INCREMENTALI / Fornitura e posa di tubazione in PVC con manicotti metallici dotati di appositi riscontri per letture estensimetriche incrementali tipo ISETH o estenso · inclinometriche tipo TRIVEC, compresa la cementazione del tubo da eseguire a bassissima pressione dal fondo, il lavaggio finale interno della tubazione installata, la sistemazione a bocca foro con chiusino cementato al terreno, l'esecuzione del collaudo finale della tubazione installata e l'esecuzione della lettura iniziale di riferimento, esclusa l'esecuzione del foro e il rilievo della quota assoluta o relativa dell'estremità superiore del chiusino di protezione, compensati con i relativi prezzi d'elenco
J.05.15.0088.005	FORNITURA E POSA DI TUBAZIONE IN PVC PER LETTURE INCREMENTALI / Fornitura e posa di tubazione in PVC con manicotti metallici dotati di appositi riscontri per letture estensimetriche incrementali tipo ISETH o estenso · inclinometriche tipo TRIVEC, compresa la cementazione del tubo da eseguire a bassissima pressione dal fondo, il lavaggio finale interno della tubazione installata, la sistemazione a bocca foro con chiusino cementato al terreno, l'esecuzione del collaudo finale della tubazione installata e l'esecuzione della lettura iniziale di riferimento, esclusa l'esecuzione del foro e il rilievo della quota assoluta o relativa dell'estremità superiore del chiusino di protezione, compensati con i relativi prezzi d'elenco / fornitura e posa tubazione, completa di manicotti, riscontri di misura e tappi di fondo e di testa	m		92,18
J.05.15.0088.010	FORNITURA E POSA DI TUBAZIONE IN PVC PER LETTURE INCREMENTALI / Fornitura e posa di tubazione in PVC con manicotti metallici dotati di appositi riscontri per letture estensimetriche incrementali tipo ISETH o estenso · inclinometriche tipo TRIVEC, compresa la cementazione del tubo da eseguire a bassissima pressione dal fondo, il lavaggio finale interno della tubazione installata, la sistemazione a bocca foro con chiusino cementato al terreno, l'esecuzione del collaudo finale della tubazione installata e l'esecuzione della lettura iniziale di riferimento, esclusa l'esecuzione del foro e il rilievo della quota assoluta o relativa dell'estremità superiore del chiusino di protezione, compensati con i relativi prezzi d'elenco / lettura iniziale di riferimento con sonda estensimetrica tipo ISETH	m		9,12
J.05.15.0088.015	FORNITURA E POSA DI TUBAZIONE IN PVC PER LETTURE INCREMENTALI / Fornitura e posa di tubazione in PVC con manicotti metallici dotati di appositi riscontri per letture estensimetriche incrementali tipo ISETH o estenso · inclinometriche tipo TRIVEC, compresa la cementazione del tubo da eseguire a bassissima pressione dal fondo, il lavaggio finale interno della tubazione installata, la sistemazione a bocca foro con chiusino cementato al terreno, l'esecuzione del collaudo finale della tubazione installata e l'esecuzione della lettura iniziale di riferimento, esclusa l'esecuzione del foro e il rilievo della quota assoluta o relativa dell'estremità superiore del chiusino di protezione, compensati con i relativi prezzi d'elenco / lettura iniziale di riferimento con sonda estenso·inclinometrica tipo TRIVEC	m		30,73
J.05.15.0089	FORNITURA E POSA DI TUBAZIONE CIECA IN PVC. / Fornitura e posa in opera di tubazione cieca in PVC o ABS di spessore pari a 4·5 mm, diametro compreso tra 75 e 100 mm in spezzoni di 3 ml da assemblare mediante filettatura m/f oppure mediante manicotti di giunzione, per l'esecuzione di prospezioni sismiche in foro. Nel prezzo si intende inclusa la cementazione del tubo a bassa pressione (200 kPa) attraverso un tubo di iniezione o una apposita valvola di fondo. Rimangono escluse la sola esecuzione del foro e la sistemazione della testa con apposito chiusino di protezione.
J.05.15.0089.005	FORNITURA E POSA DI TUBAZIONE CIECA IN PVC. / Fornitura e posa in opera di tubazione cieca in PVC o ABS di spessore pari a 4·5 mm, diametro compreso tra 75 e 100 mm in spezzoni di 3 ml da assemblare mediante filettatura m/f oppure mediante manicotti di giunzione, per l'esecuzione di prospezioni sismiche in foro. Nel prezzo si intende inclusa la cementazione del tubo a bassa pressione (200 kPa) attraverso un tubo di iniezione o una apposita valvola di fondo. Rimangono escluse la sola esecuzione del foro e la sistemazione della testa con apposito chiusino di protezione. / · per profondità comprese tra 0 a 150 m	m		34,69
J.05.15.0089.010	FORNITURA E POSA DI TUBAZIONE CIECA IN PVC. / Fornitura e posa in opera di tubazione cieca in PVC o ABS di spessore pari a 4·5 mm, diametro compreso tra 75 e 100 mm in spezzoni di 3 ml da assemblare mediante filettatura m/f oppure mediante manicotti di giunzione, per l'esecuzione di prospezioni sismiche in foro. Nel prezzo si intende inclusa la cementazione del tubo a bassa pressione (200 kPa) attraverso un tubo di iniezione o una apposita valvola di fondo. Rimangono escluse la sola esecuzione del foro e la sistemazione della testa con apposito chiusino di protezione. / · per profondità superiori a 150 m	m		44,60
J.05.15.0092	ESECUZIONE DI MISURA ESTENSIMETRICA INCREMENTALE. / Eseczione di misura estensimetrica incrementale tipo INCREX con sonda estensimetrica a posizionamento elettronico, con passo di lettura pari a 1 m, compresa la restituzione grafica delle variazioni rispetto alla lettura di riferimento
J.05.15.0092.005	ESECUZIONE DI MISURA ESTENSIMETRICA INCREMENTALE. / Eseczione di misura estensimetrica incrementale tipo INCREX con sonda estensimetrica a posizionamento elettronico, con passo di lettura pari a 1 m, compresa la restituzione grafica delle variazioni rispetto alla lettura di riferimento	m		6,15
J.05.15.0093	ESECUZIONE DI MISURA ESTENSIMETRICA INCREMENTALE / Esecuzione di misura estensimetrica incrementale tipo ISETH con sonda estensimetrica a posizionamento meccanico, con passo di lettura pari a 1 m, in discesa e in risalita, compresa la restituzione grafica delle variazioni rispetto alla lettura di riferimento
J.05.15.0093.005	ESECUZIONE DI MISURA ESTENSIMETRICA INCREMENTALE / Esecuzione di misura estensimetrica incrementale tipo ISETH con sonda estensimetrica a posizionamento meccanico, con passo di lettura pari a 1 m, in discesa e in risalita, compresa la restituzione grafica delle variazioni rispetto alla lettura di riferimento	m		8,13
J.05.15.0094	ESECUZIONE DI MISURA ESTENSO·INCLINOMETRICA. / Esecuzione di misura estenso·inclinometrica tipo TRIVEC con sonda a posizionamento meccanico, con passo di lettura pari a 1 m, in discesa e in risalita, compresa la restituzione grafica delle variazioni rispetto alla lettura di riferimento
J.05.15.0094.005	ESECUZIONE DI MISURA ESTENSO·INCLINOMETRICA. / Esecuzione di misura estenso·inclinometrica tipo TRIVEC con sonda a posizionamento meccanico, con passo di lettura pari a 1 m, in discesa e in risalita, compresa la restituzione grafica delle variazioni rispetto alla lettura di riferimento	m		27,76
J.05.15.0095	PROVA STANDARD PENETRATION TEST. / Esecuzione di prove Standard Penetration Test eseguite nel corso dei sondaggi a rotazione con l'utilizzo dei campionatori indicati dalla Direzione Lavori per profondità
J.05.15.0095.005	PROVA STANDARD PENETRATION TEST. / Esecuzione di prove Standard Penetration Test eseguite nel corso dei sondaggi a rotazione con l'utilizzo dei campionatori indicati dalla Direzione Lavori per profondità / da 0 a 20 m	cad.		53,53
J.05.15.0095.010	PROVA STANDARD PENETRATION TEST. / Esecuzione di prove Standard Penetration Test eseguite nel corso dei sondaggi a rotazione con l'utilizzo dei campionatori indicati dalla Direzione Lavori per profondità / da 20 a 40 m	cad.		69,38
J.05.15.0100	PROVA PENETROMETRICA DINAMICA CONTINUA. / Prova penetrometrica dinamica continua con attrezzatura leggera, in terreni di qualsiasi natura e consistenza, compresi materiali, energia, personale tecnico e quant'altro necessario alla perfetta esecuzione della prova, compresa la restituzione grafica dei risultati e l'installazione su ogni verticale
J.05.15.0100.005	PROVA PENETROMETRICA DINAMICA CONTINUA. / Prova penetrometrica dinamica continua con attrezzatura leggera, in terreni di qualsiasi natura e consistenza, compresi materiali, energia, personale tecnico e quant'altro necessario alla perfetta esecuzione della prova, compresa la restituzione grafica dei risultati e l'installazione su ogni verticale	m		16,35
J.05.15.0105	PROVA VANE TEST. / Prova scissometrica (Vane Test) eseguita in foro già predisposto fino ad una profondità non superiore a 40 m, compresa l'installazione dell'attrezzatura sulla verticale d'indagine e gli oneri per la manovra in discesa e risalita della batteria.
J.05.15.0105.005	PROVA VANE TEST. / Prova scissometrica (Vane Test) eseguita in foro già predisposto fino ad una profondità non superiore a 40 m, compresa l'installazione dell'attrezzatura sulla verticale d'indagine e gli oneri per la manovra in discesa e risalita della batteria. / da 0 a 20 m	cad.		99,14
J.05.15.0105.010	PROVA VANE TEST. / Prova scissometrica (Vane Test) eseguita in foro già predisposto fino ad una profondità non superiore a 40 m, compresa l'installazione dell'attrezzatura sulla verticale d'indagine e gli oneri per la manovra in discesa e risalita della batteria. / da 20 a 40 m	cad.		123,90
J.05.15.0110	PROVA PRESSIOMETRICA. / Prova pressiometrica comprensiva dell'installazione della relativa apparecchiatura, dell'esecuzione dell'apposito foro a distruzione di nucleo fino alla quota di prova e successiva carotata del tratto di prova.
J.05.15.0110.005	PROVA PRESSIOMETRICA. / Prova pressiometrica comprensiva dell'installazione della relativa apparecchiatura, dell'esecuzione dell'apposito foro a distruzione di nucleo fino alla quota di prova e successiva carotata del tratto di prova. / da 0 a 20 m	cad.		396,50
J.05.15.0110.010	PROVA PRESSIOMETRICA. / Prova pressiometrica comprensiva dell'installazione della relativa apparecchiatura, dell'esecuzione dell'apposito foro a distruzione di nucleo fino alla quota di prova e successiva carotata del tratto di prova. / da 20 a 40 m	cad.		495,60
J.05.15.0115	PROVA DI PERMEABILITA' TIPO LEFRANC. / Prove di permeabilità di tipo Lefranc, comprensive del costo di assistenza del tecnico laureato durante l'esecuzione della prova, nonchè l'elaborazione e l'analisi dei risultati.
J.05.15.0115.005	PROVA DI PERMEABILITA' TIPO LEFRANC. / Prove di permeabilità di tipo Lefranc, comprensive del costo di assistenza del tecnico laureato durante l'esecuzione della prova, nonchè l'elaborazione e l'analisi dei risultati. / da 0 a 20 m	cad.		228,00
J.05.15.0115.010	PROVA DI PERMEABILITA' TIPO LEFRANC. / Prove di permeabilità di tipo Lefranc, comprensive del costo di assistenza del tecnico laureato durante l'esecuzione della prova, nonchè l'elaborazione e l'analisi dei risultati. / da 20 a 40 m	cad.		247,80
J.05.15.0120	PROVA DI PERMEABILITA' TIPO LUGEON. / Prova di permeabilità di tipo Lugeon eseguita su materiali poco permeabili (rocce, terreni molto addensati, calcestruzzo) con iniezione d'acqua a portata e pressione costanti a profondità richiesta, eseguita per tre gradini di pressione a salire e scendere, con pressioni comunque non superiori ai 12 kg/cm2, compresa l'elaborazione e la restituzione dei risultati in grafici e tabelle, compresa l'installazione sulla verticale d'indagine, compresa e compensata la sosta dell'attrezzatura di sondaggio durante la prova.
J.05.15.0120.005	PROVA DI PERMEABILITA' TIPO LUGEON. / Prova di permeabilità di tipo Lugeon eseguita su materiali poco permeabili (rocce, terreni molto addensati, calcestruzzo) con iniezione d'acqua a portata e pressione costanti a profondità richiesta, eseguita per tre gradini di pressione a salire e scendere, con pressioni comunque non superiori ai 12 kg/cm2, compresa l'elaborazione e la restituzione dei risultati in grafici e tabelle, compresa l'installazione sulla verticale d'indagine, compresa e compensata la sosta dell'attrezzatura di sondaggio durante la prova. / da 0 a 50 m	cad.		565,00
J.05.15.0120.010	PROVA DI PERMEABILITA' TIPO LUGEON. / Prova di permeabilità di tipo Lugeon eseguita su materiali poco permeabili (rocce, terreni molto addensati, calcestruzzo) con iniezione d'acqua a portata e pressione costanti a profondità richiesta, eseguita per tre gradini di pressione a salire e scendere, con pressioni comunque non superiori ai 12 kg/cm2, compresa l'elaborazione e la restituzione dei risultati in grafici e tabelle, compresa l'installazione sulla verticale d'indagine, compresa e compensata la sosta dell'attrezzatura di sondaggio durante la prova. / da 50 a 100 m	cad.		713,60
J.05.15.0120.015	PROVA DI PERMEABILITA' TIPO LUGEON. / Prova di permeabilità di tipo Lugeon eseguita su materiali poco permeabili (rocce, terreni molto addensati, calcestruzzo) con iniezione d'acqua a portata e pressione costanti a profondità richiesta, eseguita per tre gradini di pressione a salire e scendere, con pressioni comunque non superiori ai 12 kg/cm2, compresa l'elaborazione e la restituzione dei risultati in grafici e tabelle, compresa l'installazione sulla verticale d'indagine, compresa e compensata la sosta dell'attrezzatura di sondaggio durante la prova. / da 100 a 200 m	cad.		1.120,00
J.05.15.0120.020	PROVA DI PERMEABILITA' TIPO LUGEON. / Prova di permeabilità di tipo Lugeon eseguita su materiali poco permeabili (rocce, terreni molto addensati, calcestruzzo) con iniezione d'acqua a portata e pressione costanti a profondità richiesta, eseguita per tre gradini di pressione a salire e scendere, con pressioni comunque non superiori ai 12 kg/cm2, compresa l'elaborazione e la restituzione dei risultati in grafici e tabelle, compresa l'installazione sulla verticale d'indagine, compresa e compensata la sosta dell'attrezzatura di sondaggio durante la prova. / da 200 a 300 m	cad.		1.784,00
J.05.15.0125	INSTALLAZIONE DI CHIUSINO DI PROTEZIONE METALLICO / Fornitura e posa in opera di chiusino in ferro a protezione di ogni punto di sondaggio compresa la cementazione nel terreno e la relativa chiusura con lucchetto.
J.05.15.0125.005	INSTALLAZIONE DI CHIUSINO DI PROTEZIONE METALLICO / Fornitura e posa in opera di chiusino in ferro a protezione di ogni punto di sondaggio compresa la cementazione nel terreno e la relativa chiusura con lucchetto.	cad.		84,24
J.05.15.0130	FORNITURA E POSA DI POZZETTO IN CLS CON CHIUSINO IN GHISA / Fornitura e posa in opera di pozzetto in cls delle dimensioni minime 30 x 30 con relativo chiusino in ghisa DN 400 idoneo al transito di autoveicoli, a protezione dei tubi inclinometrici o piezometrici, su ogni punto di sondaggio, compresa la cementazione del pozzetto e nel caso di inclinometro di un manicotto terminale rivettato.
J.05.15.0130.005	FORNITURA E POSA DI POZZETTO IN CLS CON CHIUSINO IN GHISA / Fornitura e posa in opera di pozzetto in cls delle dimensioni minime 30 x 30 con relativo chiusino in ghisa DN 400 idoneo al transito di autoveicoli, a protezione dei tubi inclinometrici o piezometrici, su ogni punto di sondaggio, compresa la cementazione del pozzetto e nel caso di inclinometro di un manicotto terminale rivettato.	cad.		188,40
J.05.20	PROVE GEOTECNICHE IN SITO.
J.05.20.0015	PROVA PENETROMETRICA DINAMICA LEGGERA. / Prove penetrometriche dinamiche leggere: per ogni metro di profondità, incluso il trasporto, l'installazione di cantiere e la smobilitazione dello stesso.
J.05.20.0015.005	PROVA PENETROMETRICA DINAMICA LEGGERA. / Prove penetrometriche dinamiche leggere: per ogni metro di profondità, incluso il trasporto, l'installazione di cantiere e la smobilitazione dello stesso.	m		23,04
J.05.20.0015.010	PROVA PENETROMETRICA DINAMICA LEGGERA. / Prove penetrometriche dinamiche leggere: per ogni metro di profondità, incluso il trasporto, l'installazione di cantiere e la smobilitazione dello stesso. / per lo spostamento dell'attrezzatura da un punto di prova ad un altro	m		25,77
J.05.20.0035	PROVA PENETROMETRICA DINAMICA CONTINUA. / Prova penetrometrica dinamica continua con attrezzatura leggera, in terreni di qualsiasi natura e consistenza, compresi materiali, energia, personale tecnico e quant'altro necessario alla perfetta esecuzione della prova, compresa la restituzione grafica dei risultati e l'installazione su ogni verticale.
J.05.20.0035.005	PROVA PENETROMETRICA DINAMICA CONTINUA. / Prova penetrometrica dinamica continua con attrezzatura leggera, in terreni di qualsiasi natura e consistenza, compresi materiali, energia, personale tecnico e quant'altro necessario alla perfetta esecuzione della prova, compresa la restituzione grafica dei risultati e l'installazione su ogni verticale.	m		12,88
J.05.20.0040	APPRONTAMENTO ATTREZZATURA PER PROVA PENETROMETRICA STATICA. / Approntamento di attrezzatura per prova penetrometrica statica, in grado di esercitare una spinta massima di 20 t, compreso il trasporto, il trasferimento del personale, il materiale e gli accessori per garantire il perfetto funzionamento delle attrezzature.
J.05.20.0040.005	APPRONTAMENTO ATTREZZATURA PER PROVA PENETROMETRICA STATICA. / Approntamento di attrezzatura per prova penetrometrica statica, in grado di esercitare una spinta massima di 20 t, compreso il trasporto, il trasferimento del personale, il materiale e gli accessori per garantire il perfetto funzionamento delle attrezzature. / per ogni attrezzatura	cad.		921,80
J.05.20.0045	INSTALLAZIONE ATTREZZATURA PER PROVA PENETROMETRICA STATICA. / Installazione attrezzatura del penetrometro statico, in corrispondenza di ciascuna stazione di prova, compreso il trasporto con qualsiasi mezzo, il montaggio e il personale addetto.
J.05.20.0045.005	INSTALLAZIONE ATTREZZATURA PER PROVA PENETROMETRICA STATICA. / Installazione attrezzatura del penetrometro statico, in corrispondenza di ciascuna stazione di prova, compreso il trasporto con qualsiasi mezzo, il montaggio e il personale addetto.	cad.		153,60
J.05.20.0050	PROVA PENETROMETRICA STATICA (CPT). / Prova pentrometrica statica con punta meccanica (CPT), compresa la restituzione dei risultati.
J.05.20.0050.005	PROVA PENETROMETRICA STATICA (CPT). / Prova pentrometrica statica con punta meccanica (CPT), compresa la restituzione dei risultati.	m		18,34
J.05.20.0055	PROVA PENETROMETRICA STATICA CON PUNTA ELETTRICA (CPT·E). / Prova penetrometrica statica con punta elettrica (CPT·E), compresa l'elaborazione dei dati, e la restituzione dei risultati.
J.05.20.0055.005	PROVA PENETROMETRICA STATICA CON PUNTA ELETTRICA (CPT·E). / Prova penetrometrica statica con punta elettrica (CPT·E), compresa l'elaborazione dei dati, e la restituzione dei risultati.	m		18,34
J.05.20.0060	PROVA PENETROMETRICA STATICA CON PIEZOCONO (CPT·U). / Prova pentrometrica statica con piezocono (CPT·U), compresa l'elaborazione dei dati e la restituzione dei risultati.
J.05.20.0060.005	PROVA PENETROMETRICA STATICA CON PIEZOCONO (CPT·U). / Prova pentrometrica statica con piezocono (CPT·U), compresa l'elaborazione dei dati e la restituzione dei risultati.	m		20,81
J.05.20.0065	PROVA DI DISSIPAZIONE. / Prova di dissipazione, eseguita nel corso di una prova penetrometrica, con piezocono da compensare all'inizio e alla fine della registrazione compresa la restituzione grafica dei risultati, per ogni ora o frazione di ora.
J.05.20.0065.005	PROVA DI DISSIPAZIONE. / Prova di dissipazione, eseguita nel corso di una prova penetrometrica, con piezocono da compensare all'inizio e alla fine della registrazione compresa la restituzione grafica dei risultati, per ogni ora o frazione di ora.	h		102,60
J.05.20.0070	APPRONTAMENTO ATTREZZATURA PER PROVE CON DILATOMETRO. / Approntamento dell'attrezzatura per prove con dilatometro piatto tipo Marchetti (DMT), compreso il trasporto della stessa ed il viaggio del tecnico qualificato, esclusi l'approntamento e la postazione dell'attrezzatura di spinta (sonda a rotazione o penetrometro statico da 10 o da 20 t), che saranno compensati con i relativi prezzi d'elenco.
J.05.20.0070.005	APPRONTAMENTO ATTREZZATURA PER PROVE CON DILATOMETRO. / Approntamento dell'attrezzatura per prove con dilatometro piatto tipo Marchetti (DMT), compreso il trasporto della stessa ed il viaggio del tecnico qualificato, esclusi l'approntamento e la postazione dell'attrezzatura di spinta (sonda a rotazione o penetrometro statico da 10 o da 20 t), che saranno compensati con i relativi prezzi d'elenco.	cad.		256,20
J.05.20.0075	INSTALLAZIONE ATTREZZATURA. / Installazione dell'attrezzatura per l'esecuzione di prove con dilatometro piatto tipo Marchetti (DMT) sulla verticale di indagine.
J.05.20.0075.005	INSTALLAZIONE ATTREZZATURA. / Installazione dell'attrezzatura per l'esecuzione di prove con dilatometro piatto tipo Marchetti (DMT) sulla verticale di indagine.	cad.		49,07
J.05.20.0080	PROVA CON DILATOMETRO PIATTO. / Prova con dilatometro piatto tipo Marchetti (DMT), eseguita con attrezzatura di spinta costituita da un penetrometro statico o da una sonda a rotazione, compresa l'assistenza tecnica di cantiere e l'elaborazione dei risultati.
J.05.20.0080.005	PROVA CON DILATOMETRO PIATTO. / Prova con dilatometro piatto tipo Marchetti (DMT), eseguita con attrezzatura di spinta costituita da un penetrometro statico o da una sonda a rotazione, compresa l'assistenza tecnica di cantiere e l'elaborazione dei risultati.	m		41,13
J.05.20.0085	APPRONTAMENTO ESCAVATORE. / Approntamento di escavatore di tipo universale, in grado di raggiungere 4 m di profondità di scavo, per l'esecuzione di pozzetti esplorativi e prove di carico su piastra, compreso l'operatore, il carburante e il trasporto sul sito d'indagine.
J.05.20.0085.005	APPRONTAMENTO ESCAVATORE. / Approntamento di escavatore di tipo universale, in grado di raggiungere 4 m di profondità di scavo, per l'esecuzione di pozzetti esplorativi e prove di carico su piastra, compreso l'operatore, il carburante e il trasporto sul sito d'indagine.	cad.		184,40
J.05.20.0085.010	APPRONTAMENTO ESCAVATORE. / Approntamento di escavatore di tipo universale, in grado di raggiungere 4 m di profondità di scavo, per l'esecuzione di pozzetti esplorativi e prove di carico su piastra, compreso l'operatore, il carburante e il trasporto sul sito d'indagine. / installazione su ogni punto di prova	cad.		52,04
J.05.20.0090	POZZETTO ESPLORATIVO. / Pozzetto esplorativo, eseguito con escavatore, in materiali di qualsiasi natura e consistenza, compreso il rinterro finale dello scavo e la fornitura della stratigrafia geotecnica e della monografia comprensiva della foto del pozzetto, compresa la ricerca e l'individuazione di eventuali sottoservizi, ordigni bellici e beni di interesse archeologico, compresi altresì gli oneri per il ripristino dei luoghi nelle condizioni iniziali e l'indennizzo di eventuali danni, per ogni metro di profondità al di sotto del piano di campagna
J.05.20.0090.005	POZZETTO ESPLORATIVO. / Pozzetto esplorativo, eseguito con escavatore, in materiali di qualsiasi natura e consistenza, compreso il rinterro finale dello scavo e la fornitura della stratigrafia geotecnica e della monografia comprensiva della foto del pozzetto, compresa la ricerca e l'individuazione di eventuali sottoservizi, ordigni bellici e beni di interesse archeologico, compresi altresì gli oneri per il ripristino dei luoghi nelle condizioni iniziali e l'indennizzo di eventuali danni, per ogni metro di profondità al di sotto del piano di campagna	m		51,54
J.05.20.0095	PROVA DI CARICO SU PIASTRA IN POZZETTO. / Prova di carico su piastra in pozzetto.
J.05.20.0095.005	PROVA DI CARICO SU PIASTRA IN POZZETTO. / Prova di carico su piastra in pozzetto.	cad.		153,60
J.05.20.0100	PROVA DELLA DENSITA' IN SITO IN POZZETTO. / Prova di densità in sito con il metodo della sabbia calibrata, eseguita in pozzetto, compresa la fase preliminare di calibrazione della sabbia da eseguirsi in laboratorio.
J.05.20.0100.005	PROVA DELLA DENSITA' IN SITO IN POZZETTO. / Prova di densità in sito con il metodo della sabbia calibrata, eseguita in pozzetto, compresa la fase preliminare di calibrazione della sabbia da eseguirsi in laboratorio.	cad.		71,85
J.05.20.0105	PRELIEVO INDISTURBATO CUBICO. / Prelievo di campione indisturbato cubico in pozzetto esplorativo, compresa l'eventuale sosta dell'escavatore durante l'esecuzione di un pozzetto esplorativo, compresi inoltre la fornitura del contenitore, la sigillatura, l'imballaggio e il trasporto al laboratorio.
J.05.20.0105.005	PRELIEVO INDISTURBATO CUBICO. / Prelievo di campione indisturbato cubico in pozzetto esplorativo, compresa l'eventuale sosta dell'escavatore durante l'esecuzione di un pozzetto esplorativo, compresi inoltre la fornitura del contenitore, la sigillatura, l'imballaggio e il trasporto al laboratorio.	cad.		113,00
J.05.20.0110	SCAVO PER ISPEZIONE VISIVA MANUFATTI INTERRATI. / Scavo eseguito in prevalenza con escavatore per l'ispezione visiva di manufatti interrati (fondazioni, cunicoli, sottoservizi, tubazioni, ecc.), compreso l'onere dello scavo a mano in adiacenza ai manufatti stessi, compreso inoltre il rilievo esatto degli stessi, compreso altresì la demolizione eventuale della pavimentazione ed il ritombamento finale dello scavo, compresa la ricerca e l'ottenimento dei permessi di accesso e di occupazione temporanea sito.
J.05.20.0110.005	SCAVO PER ISPEZIONE VISIVA MANUFATTI INTERRATI. / Scavo eseguito in prevalenza con escavatore per l'ispezione visiva di manufatti interrati (fondazioni, cunicoli, sottoservizi, tubazioni, ecc.), compreso l'onere dello scavo a mano in adiacenza ai manufatti stessi, compreso inoltre il rilievo esatto degli stessi, compreso altresì la demolizione eventuale della pavimentazione ed il ritombamento finale dello scavo, compresa la ricerca e l'ottenimento dei permessi di accesso e di occupazione temporanea sito.	m³		20,81
J.05.20.0115	SOVRAPPREZZO PER INDAGINI IN SOTTERRANEO. / Sovrapprezzo agli articoli relativi alle attività di indagine geognostica: indagini e prove geotecniche in sito, indagini e prove geomeccaniche in sito, monitoraggi, indagini geofisiche; nel caso in cui vengano svolte in sotterraneo (galleria, cunicolo, ecc.).
J.05.20.0115.005	9,74%	-
J.05.25	PROVE GEOMECCANICHE IN SITO.
J.05.25.0005	DESCRIZIONE GEOMECCANICA DELLE CAROTE DI SONDAGGIO. / Descrizione geomeccanica delle carote di sondaggio, per i tratti di sondaggio in roccia previsti dal progetto delle indagini, secondo normative ISRM.
J.05.25.0005.005	DESCRIZIONE GEOMECCANICA DELLE CAROTE DI SONDAGGIO. / Descrizione geomeccanica delle carote di sondaggio, per i tratti di sondaggio in roccia previsti dal progetto delle indagini, secondo normative ISRM.	m		7,14
J.05.25.0010	APPRONTAMENTO ATTREZZATURA PER RILIEVO TELEVISIVO FORO SONDAGGIO. / Approntamento dell'attrezzatura per il rilievo televisivo in foro di sondaggio, comprensivo del trasporto sul sito d'indagine, per cantieri ubicati nella Provincia di Trento
J.05.25.0010.005	APPRONTAMENTO ATTREZZATURA PER RILIEVO TELEVISIVO FORO SONDAGGIO. / Approntamento dell'attrezzatura per il rilievo televisivo in foro di sondaggio, comprensivo del trasporto sul sito d'indagine, per cantieri ubicati nella Provincia di Trento	cad.		307,30
J.05.25.0015	INSTALLAZIONE ATTREZZATURA PER RILIEVO TELEVISIVO FORO SONDAGGIO. / Installazione dell'attrezzatura per il rilievo televisivo in foro di sondaggio sulla verticale d'indagine, esclusa la preparazione del foro.
J.05.25.0015.005	INSTALLAZIONE ATTREZZATURA PER RILIEVO TELEVISIVO FORO SONDAGGIO. / Installazione dell'attrezzatura per il rilievo televisivo in foro di sondaggio sulla verticale d'indagine, esclusa la preparazione del foro.	cad.		76,81
J.05.25.0025	RILIEVO TELEVISIVO FORO SONDAGGIO CON ATTREZZATURA TIPO MAKICAM. / Rilievo televisivo in foro di sondaggio, con attrezzatura tipo MAKICAM dotata di controllo e correzione in tempo reale della direzione e dell'inclinazione, con restituzione in formato digitale su CD ROM, comprensivo del software di visualizzazione.
J.05.25.0025.005	RILIEVO TELEVISIVO FORO SONDAGGIO CON ATTREZZATURA TIPO MAKICAM. / Rilievo televisivo in foro di sondaggio, con attrezzatura tipo MAKICAM dotata di controllo e correzione in tempo reale della direzione e dell'inclinazione, con restituzione in formato digitale su CD ROM, comprensivo del software di visualizzazione. / con interpretazione geostrutturale di dettaglio per foro verticale	m		51,54
J.05.25.0025.010	RILIEVO TELEVISIVO FORO SONDAGGIO CON ATTREZZATURA TIPO MAKICAM. / Rilievo televisivo in foro di sondaggio, con attrezzatura tipo MAKICAM dotata di controllo e correzione in tempo reale della direzione e dell'inclinazione, con restituzione in formato digitale su CD ROM, comprensivo del software di visualizzazione. / con interpretazione geostrutturale di dettaglio per foro orizzontale	m		71,85
J.05.25.0030	APPRONTAMENTO ATTREZZATURA PER PROVA DILATOMETRICA. / Approntamento dell'attrezzatura per l'esecuzione della prova dilatometrica, compresa la fornitura e il trasporto di tutte le attrezzature necessarie sul sito d'indagine.
J.05.25.0030.005	APPRONTAMENTO ATTREZZATURA PER PROVA DILATOMETRICA. / Approntamento dell'attrezzatura per l'esecuzione della prova dilatometrica, compresa la fornitura e il trasporto di tutte le attrezzature necessarie sul sito d'indagine.	cad.		768,10
J.05.25.0035	PROVA DILATOMETRICA. / Prova dilatometrica, eseguita con almeno tre cicli di carico/scarico e almeno cinque incrementi per ogni ciclo, comprese le calibrazioni, l'elaborazione e la restituzione dei risultati in grafici e tabelle, compresa l'installazione sulla verticale d'indagine, l'ispezione preliminare del foro con sonda ottica televisiva, compresa e compensata la sosta dell'attrezzatura di sondaggio durante la prova, esclusa la preparazione del foro, compensata con il relativo prezzo di elenco.
J.05.25.0035.005	PROVA DILATOMETRICA. / Prova dilatometrica, eseguita con almeno tre cicli di carico/scarico e almeno cinque incrementi per ogni ciclo, comprese le calibrazioni, l'elaborazione e la restituzione dei risultati in grafici e tabelle, compresa l'installazione sulla verticale d'indagine, l'ispezione preliminare del foro con sonda ottica televisiva, compresa e compensata la sosta dell'attrezzatura di sondaggio durante la prova, esclusa la preparazione del foro, compensata con il relativo prezzo di elenco. / per profondità da 0 a 50 m	cad.		999,20
J.05.25.0035.010	PROVA DILATOMETRICA. / Prova dilatometrica, eseguita con almeno tre cicli di carico/scarico e almeno cinque incrementi per ogni ciclo, comprese le calibrazioni, l'elaborazione e la restituzione dei risultati in grafici e tabelle, compresa l'installazione sulla verticale d'indagine, l'ispezione preliminare del foro con sonda ottica televisiva, compresa e compensata la sosta dell'attrezzatura di sondaggio durante la prova, esclusa la preparazione del foro, compensata con il relativo prezzo di elenco. / per profondità da 50 a 100 m	cad.		1.305,00
J.05.25.0035.015	PROVA DILATOMETRICA. / Prova dilatometrica, eseguita con almeno tre cicli di carico/scarico e almeno cinque incrementi per ogni ciclo, comprese le calibrazioni, l'elaborazione e la restituzione dei risultati in grafici e tabelle, compresa l'installazione sulla verticale d'indagine, l'ispezione preliminare del foro con sonda ottica televisiva, compresa e compensata la sosta dell'attrezzatura di sondaggio durante la prova, esclusa la preparazione del foro, compensata con il relativo prezzo di elenco. / per profondità da 100 a 200 m	cad.		1.844,00
J.05.25.0035.020	PROVA DILATOMETRICA. / Prova dilatometrica, eseguita con almeno tre cicli di carico/scarico e almeno cinque incrementi per ogni ciclo, comprese le calibrazioni, l'elaborazione e la restituzione dei risultati in grafici e tabelle, compresa l'installazione sulla verticale d'indagine, l'ispezione preliminare del foro con sonda ottica televisiva, compresa e compensata la sosta dell'attrezzatura di sondaggio durante la prova, esclusa la preparazione del foro, compensata con il relativo prezzo di elenco. / per profondità da 200 a 300 m	cad.		2.663,00
J.05.25.0040	RILIEVO GEOMECCANICO. / Rilievo geomeccanico di dettaglio, compresa l'elaborazione statistica dei risultati e la fornitura degli elaborati finali in tabelle, proiezioni stereografiche e istogrammi.
J.05.25.0040.005	RILIEVO GEOMECCANICO. / Rilievo geomeccanico di dettaglio, compresa l'elaborazione statistica dei risultati e la fornitura degli elaborati finali in tabelle, proiezioni stereografiche e istogrammi.	cad.		376,60
J.05.25.0045	POINT LOAD TEST / Point Load Test su carote di roccia, eseguito direttamente in cantiere, su una serie di dieci provini, compresa la restituzione grafica dei dati.
J.05.25.0045.005	POINT LOAD TEST / Point Load Test su carote di roccia, eseguito direttamente in cantiere, su una serie di dieci provini, compresa la restituzione grafica dei dati. / serie di 10 provini	cad.		109,10
L	OPERE DI VALORIZZAZIONE AMBIENTALE
L.01	MATERIALI PER ARREDO NEL VERDE
L.01.05	ARREDI ED ACCESSORI IN LEGNO e METALLO
L.01.05.0005	GRUPPI ARREDO / Fornitura in cantiere di gruppo arredo composto da un tavolo e due panchine, con struttura portante unica o separata, in metallo verniciato secondo le indicazioni della DL e i piani di appoggio costituiti da assi e listelli di legno piallati, assemblato come da disegni esecutivi
L.01.05.0005.010	GRUPPI ARREDO / Fornitura in cantiere di gruppo arredo composto da un tavolo e due panchine, con struttura portante unica o separata, in metallo verniciato secondo le indicazioni della DL e i piani di appoggio costituiti da assi e listelli di legno piallati, assemblato come da disegni esecutivi / Completo n legno di pino o abete trattato	cad.		899,05
L.01.05.0005.015	GRUPPI ARREDO / Fornitura in cantiere di gruppo arredo composto da un tavolo e due panchine, con struttura portante unica o separata, in metallo verniciato secondo le indicazioni della DL e i piani di appoggio costituiti da assi e listelli di legno piallati, assemblato come da disegni esecutivi / Completo in legno di larice	cad.		983,81
L.01.05.0005.020	GRUPPI ARREDO / Fornitura in cantiere di gruppo arredo composto da un tavolo e due panchine, con struttura portante unica o separata, in metallo verniciato secondo le indicazioni della DL e i piani di appoggio costituiti da assi e listelli di legno piallati, assemblato come da disegni esecutivi / Tavolo in legno di pino o abete trattato	cad.		365,16
L.01.05.0005.025	GRUPPI ARREDO / Fornitura in cantiere di gruppo arredo composto da un tavolo e due panchine, con struttura portante unica o separata, in metallo verniciato secondo le indicazioni della DL e i piani di appoggio costituiti da assi e listelli di legno piallati, assemblato come da disegni esecutivi / Tavolo in legno di larice	cad.		396,79
L.01.05.0007	GRUPPO ARREDO INCLUSIVO / Fornitura in cantiere di gruppo arredo inclusiva accessibile a persone con disabilità composto da un tavolo e due panchine, con struttura portante unica, in metallo verniciato secondo le indicazioni della DL e i piani di appoggio costituiti da assi e listelli di legno piallati, assemblato come da disegni esecutivi
L.01.05.0007.005	GRUPPO ARREDO INCLUSIVO / Fornitura in cantiere di gruppo arredo inclusiva accessibile a persone con disabilità composto da un tavolo e due panchine, con struttura portante unica, in metallo verniciato secondo le indicazioni della DL e i piani di appoggio costituiti da assi e listelli di legno piallati, assemblato come da disegni esecutivi / gruppo modello freedom in larice con piano da 198x103 cm e 2 panchine freedom	cad.		1.331,69
L.01.05.0007.010	GRUPPO ARREDO INCLUSIVO / Fornitura in cantiere di gruppo arredo inclusiva accessibile a persone con disabilità composto da un tavolo e due panchine, con struttura portante unica, in metallo verniciato secondo le indicazioni della DL e i piani di appoggio costituiti da assi e listelli di legno piallati, assemblato come da disegni esecutivi / gruppo modello freedom in larice con piano da 198x103 cm, una panchina freedom e due sgabelli	cad.		1.782,02
L.01.05.0007.015	GRUPPO ARREDO INCLUSIVO / Fornitura in cantiere di gruppo arredo inclusiva accessibile a persone con disabilità composto da un tavolo e due panchine, con struttura portante unica, in metallo verniciato secondo le indicazioni della DL e i piani di appoggio costituiti da assi e listelli di legno piallati, assemblato come da disegni esecutivi / gruppo modello freedom in larice con piano da 198x103 cm e quattro sgabelli	cad.		1.950,68
L.01.05.0007.020	GRUPPO ARREDO INCLUSIVO / Fornitura in cantiere di gruppo arredo inclusiva accessibile a persone con disabilità composto da un tavolo e due panchine, con struttura portante unica, in metallo verniciato secondo le indicazioni della DL e i piani di appoggio costituiti da assi e listelli di legno piallati, assemblato come da disegni esecutivi / tavolo modello freedom in legno di larice con piano da 198x78 cm	cad.		615,69
L.01.05.0007.025	GRUPPO ARREDO INCLUSIVO / Fornitura in cantiere di gruppo arredo inclusiva accessibile a persone con disabilità composto da un tavolo e due panchine, con struttura portante unica, in metallo verniciato secondo le indicazioni della DL e i piani di appoggio costituiti da assi e listelli di legno piallati, assemblato come da disegni esecutivi / tavolo modello freedom in legno di larice con piano da 198x103 cm	cad.		701,71
L.01.05.0010	PANCHINE / Fornitura in cantiere di panchina con struttura portante in metallo verniciato secondo le indicazioni della D.L. e piani di seduta con assi e listelli di legno, assemblata secondo i disegni esecutivi
L.01.05.0010.010	PANCHINE / Fornitura in cantiere di panchina con struttura portante in metallo verniciato secondo le indicazioni della D.L. e piani di seduta con assi e listelli di legno, assemblata secondo i disegni esecutivi / In legno di pino trattato o abete trattato	cad.		290,59
L.01.05.0010.015	PANCHINE / Fornitura in cantiere di panchina con struttura portante in metallo verniciato secondo le indicazioni della D.L. e piani di seduta con assi e listelli di legno, assemblata secondo i disegni esecutivi / In legno di larice	cad.		317,15
L.01.05.0012	PANCHINE INCLUSIVE / Fornitura in cantiere di panchina inclusiva accessibile a persone con disabilità composta da struttura portante in metallo verniciato secondo le indicazioni della D.L. e piani di seduta con assi e listelli di legno, assemblata secondo i disegni esecutivi
L.01.05.0012.005	PANCHINE INCLUSIVE / Fornitura in cantiere di panchina inclusiva accessibile a persone con disabilità composta da struttura portante in metallo verniciato secondo le indicazioni della D.L. e piani di seduta con assi e listelli di legno, assemblata secondo i disegni esecutivi / panchina inclusiva modello freedom con seduta da 198 cm	cad.		476,54
L.01.05.0012.010	PANCHINE INCLUSIVE / Fornitura in cantiere di panchina inclusiva accessibile a persone con disabilità composta da struttura portante in metallo verniciato secondo le indicazioni della D.L. e piani di seduta con assi e listelli di legno, assemblata secondo i disegni esecutivi / sgabello per gruppo freedom con seduta da 60 cm	cad.		337,39
L.01.05.0012.015	PANCHINE INCLUSIVE / Fornitura in cantiere di panchina inclusiva accessibile a persone con disabilità composta da struttura portante in metallo verniciato secondo le indicazioni della D.L. e piani di seduta con assi e listelli di legno, assemblata secondo i disegni esecutivi / panchina con seduta ischiatica modello step adatta a persone anziane e/o deambulanti con seduta da 160 cm	cad.		362,69
L.01.05.0012.020	PANCHINE INCLUSIVE / Fornitura in cantiere di panchina inclusiva accessibile a persone con disabilità composta da struttura portante in metallo verniciato secondo le indicazioni della D.L. e piani di seduta con assi e listelli di legno, assemblata secondo i disegni esecutivi / panca per una persona con schienale, braccioli e seduta da 60 cm	cad.		398,11
L.01.05.0015	PORTA BIDONE / Fornitura in cantiere di porta bidone per la raccolta di rifiuti realizzato in listelli di legno fissati a telaio in metallo
L.01.05.0015.010	PORTA BIDONE / Fornitura in cantiere di porta bidone per la raccolta di rifiuti realizzato in listelli di legno fissati a telaio in metallo / dimensioni finito 60X60 cm x h= 100 cm	cad.		358,02
L.01.05.0020	BACHECA IN LEGNO TRATTATO STANDARD / Fornitura in cantiere di bacheca in legno, modello standard, assemblata e completa di tettoia a due falde con tavole in larice piallato a copertura dell'intera struttura sottostante. avente la struttura portante e i traversi in legno di pino o abete trattato in autoclave e compresa di pannello in legno o multistrato e altezza fuori terra di almeno 250 cm. Nel prezzo si intende compreso e compensata la bulloneria, la fresatura per l'alloggio del panello, i costi d'assemblaggio e quant'altro per dare la bacheca finita a regola d'arte.
L.01.05.0020.015	BACHECA IN LEGNO TRATTATO STANDARD / Fornitura in cantiere di bacheca in legno, modello standard, assemblata e completa di tettoia a due falde con tavole in larice piallato a copertura dell'intera struttura sottostante. avente la struttura portante e i traversi in legno di pino o abete trattato in autoclave e compresa di pannello in legno o multistrato e altezza fuori terra di almeno 250 cm. Nel prezzo si intende compreso e compensata la bulloneria, la fresatura per l'alloggio del panello, i costi d'assemblaggio e quant'altro per dare la bacheca finita a regola d'arte. / con pannello di circa 90·100x140 cm	cad.		692,07
L.01.05.0020.020	BACHECA IN LEGNO TRATTATO STANDARD / Fornitura in cantiere di bacheca in legno, modello standard, assemblata e completa di tettoia a due falde con tavole in larice piallato a copertura dell'intera struttura sottostante. avente la struttura portante e i traversi in legno di pino o abete trattato in autoclave e compresa di pannello in legno o multistrato e altezza fuori terra di almeno 250 cm. Nel prezzo si intende compreso e compensata la bulloneria, la fresatura per l'alloggio del panello, i costi d'assemblaggio e quant'altro per dare la bacheca finita a regola d'arte. / con pannello di circa 160·180x140 cm	cad.		754,02
L.01.05.0021	BACHECA IN LARICE STANDARD / Fornitura in cantiere di bacheca premontata e finita con altezza complessiva di circa 3,00 m, composta da struttura realizzata completamente in legno di larice di provenienza locale (qual. IIII°/IV°) essicato 15·20%, compresi i traversi e le tavole per il tetto a due falde a copertura dell'intera struttura sottostante, compreso il pannello espositivo in larice o multistrato, Nel prezzo si intende compreso e compensata la bulloneria, la fresatura per l'alloggio del panello, i costi d'assemblaggio e quant'altro per dare la bacheca finita a regola d'arte.
L.01.05.0021.005	BACHECA IN LARICE STANDARD / Fornitura in cantiere di bacheca premontata e finita con altezza complessiva di circa 3,00 m, composta da struttura realizzata completamente in legno di larice di provenienza locale (qual. IIII°/IV°) essicato 15·20%, compresi i traversi e le tavole per il tetto a due falde a copertura dell'intera struttura sottostante, compreso il pannello espositivo in larice o multistrato, Nel prezzo si intende compreso e compensata la bulloneria, la fresatura per l'alloggio del panello, i costi d'assemblaggio e quant'altro per dare la bacheca finita a regola d'arte. / in legno tornito con pannello espositivo da 140x100 cm	cad.		899,72
L.01.05.0021.010	BACHECA IN LARICE STANDARD / Fornitura in cantiere di bacheca premontata e finita con altezza complessiva di circa 3,00 m, composta da struttura realizzata completamente in legno di larice di provenienza locale (qual. IIII°/IV°) essicato 15·20%, compresi i traversi e le tavole per il tetto a due falde a copertura dell'intera struttura sottostante, compreso il pannello espositivo in larice o multistrato, Nel prezzo si intende compreso e compensata la bulloneria, la fresatura per l'alloggio del panello, i costi d'assemblaggio e quant'altro per dare la bacheca finita a regola d'arte. / in legno squadrato con pannello espositivo da 140x100 cm	cad.		851,95
L.01.05.0025	PALERIA / Fornitura in cantiere di legname segato a misura e tornito per la realizzazione di staccionate. · Pino massello con essicazione 18%, qualità AB e trattamento in autoclave certificato HC4. Il certificato HC4 prevede 11,4 Kg / Mc di trattamento che garantisce durata fino a 15 anni anche a contatto diretto sul terreno senza alcun trattamento ulteriore. · Legno di larice del tipo locale della specie Larix decidua proveniente dalle regioni alpina e dolomitica così come definito dalla norma UNI 11035/2003 di classe S2, ricavato dal durame del tronco, non è consentita la presenza di legno giovane (alburno).
L.01.05.0025.005	PALERIA / Fornitura in cantiere di legname segato a misura e tornito per la realizzazione di staccionate. · Pino massello con essicazione 18%, qualità AB e trattamento in autoclave certificato HC4. Il certificato HC4 prevede 11,4 Kg / Mc di trattamento che garantisce durata fino a 15 anni anche a contatto diretto sul terreno senza alcun trattamento ulteriore. · Legno di larice del tipo locale della specie Larix decidua proveniente dalle regioni alpina e dolomitica così come definito dalla norma UNI 11035/2003 di classe S2, ricavato dal durame del tronco, non è consentita la presenza di legno giovane (alburno). / In pino trattato · Diametro 8 cm, lunghezza 3.00 m	cad.		9,94
L.01.05.0025.006	PALERIA / Fornitura in cantiere di legname segato a misura e tornito per la realizzazione di staccionate. · Pino massello con essicazione 18%, qualità AB e trattamento in autoclave certificato HC4. Il certificato HC4 prevede 11,4 Kg / Mc di trattamento che garantisce durata fino a 15 anni anche a contatto diretto sul terreno senza alcun trattamento ulteriore. · Legno di larice del tipo locale della specie Larix decidua proveniente dalle regioni alpina e dolomitica così come definito dalla norma UNI 11035/2003 di classe S2, ricavato dal durame del tronco, non è consentita la presenza di legno giovane (alburno). / In pino trattato · Diametro 8 cm, lunghezza 1.50 m	cad.		6,01
L.01.05.0025.007	PALERIA / Fornitura in cantiere di legname segato a misura e tornito per la realizzazione di staccionate. · Pino massello con essicazione 18%, qualità AB e trattamento in autoclave certificato HC4. Il certificato HC4 prevede 11,4 Kg / Mc di trattamento che garantisce durata fino a 15 anni anche a contatto diretto sul terreno senza alcun trattamento ulteriore. · Legno di larice del tipo locale della specie Larix decidua proveniente dalle regioni alpina e dolomitica così come definito dalla norma UNI 11035/2003 di classe S2, ricavato dal durame del tronco, non è consentita la presenza di legno giovane (alburno). / In pino trattato · Smezzola diametro 8 cm, lunghezza 3 m	cad.		6,35
L.01.05.0025.010	PALERIA / Fornitura in cantiere di legname segato a misura e tornito per la realizzazione di staccionate. · Pino massello con essicazione 18%, qualità AB e trattamento in autoclave certificato HC4. Il certificato HC4 prevede 11,4 Kg / Mc di trattamento che garantisce durata fino a 15 anni anche a contatto diretto sul terreno senza alcun trattamento ulteriore. · Legno di larice del tipo locale della specie Larix decidua proveniente dalle regioni alpina e dolomitica così come definito dalla norma UNI 11035/2003 di classe S2, ricavato dal durame del tronco, non è consentita la presenza di legno giovane (alburno). / In pino trattato · Diametro 10 cm, lunghezza 3.00 m	cad.		14,38
L.01.05.0025.011	PALERIA / Fornitura in cantiere di legname segato a misura e tornito per la realizzazione di staccionate. · Pino massello con essicazione 18%, qualità AB e trattamento in autoclave certificato HC4. Il certificato HC4 prevede 11,4 Kg / Mc di trattamento che garantisce durata fino a 15 anni anche a contatto diretto sul terreno senza alcun trattamento ulteriore. · Legno di larice del tipo locale della specie Larix decidua proveniente dalle regioni alpina e dolomitica così come definito dalla norma UNI 11035/2003 di classe S2, ricavato dal durame del tronco, non è consentita la presenza di legno giovane (alburno). / In pino trattato · Diametro 10 cm, lunghezza 1.50 m	cad.		8,06
L.01.05.0025.012	PALERIA / Fornitura in cantiere di legname segato a misura e tornito per la realizzazione di staccionate. · Pino massello con essicazione 18%, qualità AB e trattamento in autoclave certificato HC4. Il certificato HC4 prevede 11,4 Kg / Mc di trattamento che garantisce durata fino a 15 anni anche a contatto diretto sul terreno senza alcun trattamento ulteriore. · Legno di larice del tipo locale della specie Larix decidua proveniente dalle regioni alpina e dolomitica così come definito dalla norma UNI 11035/2003 di classe S2, ricavato dal durame del tronco, non è consentita la presenza di legno giovane (alburno). / In pino trattato · Smezzola diametro 10 cm, lunghezza 3 m	cad.		10,21
L.01.05.0025.015	PALERIA / Fornitura in cantiere di legname segato a misura e tornito per la realizzazione di staccionate. · Pino massello con essicazione 18%, qualità AB e trattamento in autoclave certificato HC4. Il certificato HC4 prevede 11,4 Kg / Mc di trattamento che garantisce durata fino a 15 anni anche a contatto diretto sul terreno senza alcun trattamento ulteriore. · Legno di larice del tipo locale della specie Larix decidua proveniente dalle regioni alpina e dolomitica così come definito dalla norma UNI 11035/2003 di classe S2, ricavato dal durame del tronco, non è consentita la presenza di legno giovane (alburno). / In pino trattato · Diametro 16 cm, lunghezza 3.00 m	cad.		34,19
L.01.05.0025.016	PALERIA / Fornitura in cantiere di legname segato a misura e tornito per la realizzazione di staccionate. · Pino massello con essicazione 18%, qualità AB e trattamento in autoclave certificato HC4. Il certificato HC4 prevede 11,4 Kg / Mc di trattamento che garantisce durata fino a 15 anni anche a contatto diretto sul terreno senza alcun trattamento ulteriore. · Legno di larice del tipo locale della specie Larix decidua proveniente dalle regioni alpina e dolomitica così come definito dalla norma UNI 11035/2003 di classe S2, ricavato dal durame del tronco, non è consentita la presenza di legno giovane (alburno). / In pino trattato · Diametro 16 cm, lunghezza 1.00 m con incavo	cad.		13,43
L.01.05.0025.017	PALERIA / Fornitura in cantiere di legname segato a misura e tornito per la realizzazione di staccionate. · Pino massello con essicazione 18%, qualità AB e trattamento in autoclave certificato HC4. Il certificato HC4 prevede 11,4 Kg / Mc di trattamento che garantisce durata fino a 15 anni anche a contatto diretto sul terreno senza alcun trattamento ulteriore. · Legno di larice del tipo locale della specie Larix decidua proveniente dalle regioni alpina e dolomitica così come definito dalla norma UNI 11035/2003 di classe S2, ricavato dal durame del tronco, non è consentita la presenza di legno giovane (alburno). / In pino trattato · Smezzola diametro 16 cm, lunghezza 3.00 m	cad.		27,25
L.01.05.0025.031	PALERIA / Fornitura in cantiere di legname segato a misura e tornito per la realizzazione di staccionate. · Pino massello con essicazione 18%, qualità AB e trattamento in autoclave certificato HC4. Il certificato HC4 prevede 11,4 Kg / Mc di trattamento che garantisce durata fino a 15 anni anche a contatto diretto sul terreno senza alcun trattamento ulteriore. · Legno di larice del tipo locale della specie Larix decidua proveniente dalle regioni alpina e dolomitica così come definito dalla norma UNI 11035/2003 di classe S2, ricavato dal durame del tronco, non è consentita la presenza di legno giovane (alburno). / In larice · Diametro 8 cm, lunghezza 1,50 m	cad.		5,28
L.01.05.0025.032	PALERIA / Fornitura in cantiere di legname segato a misura e tornito per la realizzazione di staccionate. · Pino massello con essicazione 18%, qualità AB e trattamento in autoclave certificato HC4. Il certificato HC4 prevede 11,4 Kg / Mc di trattamento che garantisce durata fino a 15 anni anche a contatto diretto sul terreno senza alcun trattamento ulteriore. · Legno di larice del tipo locale della specie Larix decidua proveniente dalle regioni alpina e dolomitica così come definito dalla norma UNI 11035/2003 di classe S2, ricavato dal durame del tronco, non è consentita la presenza di legno giovane (alburno). / In larice · Diametro 8 cm, lunghezza 1,50 m con incavo	cad.		6,11
L.01.05.0025.033	PALERIA / Fornitura in cantiere di legname segato a misura e tornito per la realizzazione di staccionate. · Pino massello con essicazione 18%, qualità AB e trattamento in autoclave certificato HC4. Il certificato HC4 prevede 11,4 Kg / Mc di trattamento che garantisce durata fino a 15 anni anche a contatto diretto sul terreno senza alcun trattamento ulteriore. · Legno di larice del tipo locale della specie Larix decidua proveniente dalle regioni alpina e dolomitica così come definito dalla norma UNI 11035/2003 di classe S2, ricavato dal durame del tronco, non è consentita la presenza di legno giovane (alburno). / In larice · Diametro 8 cm, lunghezza 3,00 m	cad.		10,45
L.01.05.0025.034	PALERIA / Fornitura in cantiere di legname segato a misura e tornito per la realizzazione di staccionate. · Pino massello con essicazione 18%, qualità AB e trattamento in autoclave certificato HC4. Il certificato HC4 prevede 11,4 Kg / Mc di trattamento che garantisce durata fino a 15 anni anche a contatto diretto sul terreno senza alcun trattamento ulteriore. · Legno di larice del tipo locale della specie Larix decidua proveniente dalle regioni alpina e dolomitica così come definito dalla norma UNI 11035/2003 di classe S2, ricavato dal durame del tronco, non è consentita la presenza di legno giovane (alburno). / In larice · Smezzola diametro 8 cm, lunghezza 3,00 m	cad.		5,92
L.01.05.0025.035	PALERIA / Fornitura in cantiere di legname segato a misura e tornito per la realizzazione di staccionate. · Pino massello con essicazione 18%, qualità AB e trattamento in autoclave certificato HC4. Il certificato HC4 prevede 11,4 Kg / Mc di trattamento che garantisce durata fino a 15 anni anche a contatto diretto sul terreno senza alcun trattamento ulteriore. · Legno di larice del tipo locale della specie Larix decidua proveniente dalle regioni alpina e dolomitica così come definito dalla norma UNI 11035/2003 di classe S2, ricavato dal durame del tronco, non è consentita la presenza di legno giovane (alburno). / In larice · Diametro 10 cm, lunghezza 3.00 m	cad.		15,48
L.01.05.0025.040	PALERIA / Fornitura in cantiere di legname segato a misura e tornito per la realizzazione di staccionate. · Pino massello con essicazione 18%, qualità AB e trattamento in autoclave certificato HC4. Il certificato HC4 prevede 11,4 Kg / Mc di trattamento che garantisce durata fino a 15 anni anche a contatto diretto sul terreno senza alcun trattamento ulteriore. · Legno di larice del tipo locale della specie Larix decidua proveniente dalle regioni alpina e dolomitica così come definito dalla norma UNI 11035/2003 di classe S2, ricavato dal durame del tronco, non è consentita la presenza di legno giovane (alburno). / In larice · Diametro 10 cm, lunghezza 1,50 m	cad.		7,24
L.01.05.0025.045	PALERIA / Fornitura in cantiere di legname segato a misura e tornito per la realizzazione di staccionate. · Pino massello con essicazione 18%, qualità AB e trattamento in autoclave certificato HC4. Il certificato HC4 prevede 11,4 Kg / Mc di trattamento che garantisce durata fino a 15 anni anche a contatto diretto sul terreno senza alcun trattamento ulteriore. · Legno di larice del tipo locale della specie Larix decidua proveniente dalle regioni alpina e dolomitica così come definito dalla norma UNI 11035/2003 di classe S2, ricavato dal durame del tronco, non è consentita la presenza di legno giovane (alburno). / In larice · Diametro 10 cm, lunghezza 1,50 m (con incavo piantone)	cad.		8,22
L.01.05.0025.050	PALERIA / Fornitura in cantiere di legname segato a misura e tornito per la realizzazione di staccionate. · Pino massello con essicazione 18%, qualità AB e trattamento in autoclave certificato HC4. Il certificato HC4 prevede 11,4 Kg / Mc di trattamento che garantisce durata fino a 15 anni anche a contatto diretto sul terreno senza alcun trattamento ulteriore. · Legno di larice del tipo locale della specie Larix decidua proveniente dalle regioni alpina e dolomitica così come definito dalla norma UNI 11035/2003 di classe S2, ricavato dal durame del tronco, non è consentita la presenza di legno giovane (alburno). / In larice · Smezzola diametro 10 cm, lunghezza 3,00 m	cad.		8,78
L.01.05.0025.055	PALERIA / Fornitura in cantiere di legname segato a misura e tornito per la realizzazione di staccionate. · Pino massello con essicazione 18%, qualità AB e trattamento in autoclave certificato HC4. Il certificato HC4 prevede 11,4 Kg / Mc di trattamento che garantisce durata fino a 15 anni anche a contatto diretto sul terreno senza alcun trattamento ulteriore. · Legno di larice del tipo locale della specie Larix decidua proveniente dalle regioni alpina e dolomitica così come definito dalla norma UNI 11035/2003 di classe S2, ricavato dal durame del tronco, non è consentita la presenza di legno giovane (alburno). / In larice · Diametro 12 cm, lunghezza 3,00 m	cad.		22,86
L.01.05.0025.060	PALERIA / Fornitura in cantiere di legname segato a misura e tornito per la realizzazione di staccionate. · Pino massello con essicazione 18%, qualità AB e trattamento in autoclave certificato HC4. Il certificato HC4 prevede 11,4 Kg / Mc di trattamento che garantisce durata fino a 15 anni anche a contatto diretto sul terreno senza alcun trattamento ulteriore. · Legno di larice del tipo locale della specie Larix decidua proveniente dalle regioni alpina e dolomitica così come definito dalla norma UNI 11035/2003 di classe S2, ricavato dal durame del tronco, non è consentita la presenza di legno giovane (alburno). / In larice · Diametro 12 cm, lunghezza 1,50 m	cad.		10,36
L.01.05.0025.065	PALERIA / Fornitura in cantiere di legname segato a misura e tornito per la realizzazione di staccionate. · Pino massello con essicazione 18%, qualità AB e trattamento in autoclave certificato HC4. Il certificato HC4 prevede 11,4 Kg / Mc di trattamento che garantisce durata fino a 15 anni anche a contatto diretto sul terreno senza alcun trattamento ulteriore. · Legno di larice del tipo locale della specie Larix decidua proveniente dalle regioni alpina e dolomitica così come definito dalla norma UNI 11035/2003 di classe S2, ricavato dal durame del tronco, non è consentita la presenza di legno giovane (alburno). / In larice · Diametro 12 cm, lunghezza 1,50 m (con incavo piantone)	cad.		12,04
L.01.05.0025.070	PALERIA / Fornitura in cantiere di legname segato a misura e tornito per la realizzazione di staccionate. · Pino massello con essicazione 18%, qualità AB e trattamento in autoclave certificato HC4. Il certificato HC4 prevede 11,4 Kg / Mc di trattamento che garantisce durata fino a 15 anni anche a contatto diretto sul terreno senza alcun trattamento ulteriore. · Legno di larice del tipo locale della specie Larix decidua proveniente dalle regioni alpina e dolomitica così come definito dalla norma UNI 11035/2003 di classe S2, ricavato dal durame del tronco, non è consentita la presenza di legno giovane (alburno). / In larice · Smezzola diametro 12 cm, lunghezza 3,00 m	cad.		12,70
L.01.05.0025.075	PALERIA / Fornitura in cantiere di legname segato a misura e tornito per la realizzazione di staccionate. · Pino massello con essicazione 18%, qualità AB e trattamento in autoclave certificato HC4. Il certificato HC4 prevede 11,4 Kg / Mc di trattamento che garantisce durata fino a 15 anni anche a contatto diretto sul terreno senza alcun trattamento ulteriore. · Legno di larice del tipo locale della specie Larix decidua proveniente dalle regioni alpina e dolomitica così come definito dalla norma UNI 11035/2003 di classe S2, ricavato dal durame del tronco, non è consentita la presenza di legno giovane (alburno). / In larice · Diametro 16 cm, lunghezza 1,00 m	cad.		12,03
L.01.05.0025.080	PALERIA / Fornitura in cantiere di legname segato a misura e tornito per la realizzazione di staccionate. · Pino massello con essicazione 18%, qualità AB e trattamento in autoclave certificato HC4. Il certificato HC4 prevede 11,4 Kg / Mc di trattamento che garantisce durata fino a 15 anni anche a contatto diretto sul terreno senza alcun trattamento ulteriore. · Legno di larice del tipo locale della specie Larix decidua proveniente dalle regioni alpina e dolomitica così come definito dalla norma UNI 11035/2003 di classe S2, ricavato dal durame del tronco, non è consentita la presenza di legno giovane (alburno). / In larice · Diametro 16 cm, lunghezza 3,00	cad.		39,90
L.01.05.0025.085	PALERIA / Fornitura in cantiere di legname segato a misura e tornito per la realizzazione di staccionate. · Pino massello con essicazione 18%, qualità AB e trattamento in autoclave certificato HC4. Il certificato HC4 prevede 11,4 Kg / Mc di trattamento che garantisce durata fino a 15 anni anche a contatto diretto sul terreno senza alcun trattamento ulteriore. · Legno di larice del tipo locale della specie Larix decidua proveniente dalle regioni alpina e dolomitica così come definito dalla norma UNI 11035/2003 di classe S2, ricavato dal durame del tronco, non è consentita la presenza di legno giovane (alburno). / In larice · Diametro 16 cm, lunghezza 1,00 (con incavo piantone)	cad.		12,85
L.01.05.0025.090	PALERIA / Fornitura in cantiere di legname segato a misura e tornito per la realizzazione di staccionate. · Pino massello con essicazione 18%, qualità AB e trattamento in autoclave certificato HC4. Il certificato HC4 prevede 11,4 Kg / Mc di trattamento che garantisce durata fino a 15 anni anche a contatto diretto sul terreno senza alcun trattamento ulteriore. · Legno di larice del tipo locale della specie Larix decidua proveniente dalle regioni alpina e dolomitica così come definito dalla norma UNI 11035/2003 di classe S2, ricavato dal durame del tronco, non è consentita la presenza di legno giovane (alburno). / In larice · Diametro 16 cm, lunghezza 1,50 (con incavo piantone)	cad.		19,66
L.01.05.0025.092	PALERIA / Fornitura in cantiere di legname segato a misura e tornito per la realizzazione di staccionate. · Pino massello con essicazione 18%, qualità AB e trattamento in autoclave certificato HC4. Il certificato HC4 prevede 11,4 Kg / Mc di trattamento che garantisce durata fino a 15 anni anche a contatto diretto sul terreno senza alcun trattamento ulteriore. · Legno di larice del tipo locale della specie Larix decidua proveniente dalle regioni alpina e dolomitica così come definito dalla norma UNI 11035/2003 di classe S2, ricavato dal durame del tronco, non è consentita la presenza di legno giovane (alburno). / In larice · Smezzola diametro 16 cm, lunghezza 3,0	cad.		27,25
L.01.05.0025.095	PALERIA / Fornitura in cantiere di legname segato a misura e tornito per la realizzazione di staccionate. · Pino massello con essicazione 18%, qualità AB e trattamento in autoclave certificato HC4. Il certificato HC4 prevede 11,4 Kg / Mc di trattamento che garantisce durata fino a 15 anni anche a contatto diretto sul terreno senza alcun trattamento ulteriore. · Legno di larice del tipo locale della specie Larix decidua proveniente dalle regioni alpina e dolomitica così come definito dalla norma UNI 11035/2003 di classe S2, ricavato dal durame del tronco, non è consentita la presenza di legno giovane (alburno). / In robinia scortecciato · Diametro 10·14 cm, lunghezza 1,00 m	cad.		10,37
L.01.05.0025.100	PALERIA / Fornitura in cantiere di legname segato a misura e tornito per la realizzazione di staccionate. · Pino massello con essicazione 18%, qualità AB e trattamento in autoclave certificato HC4. Il certificato HC4 prevede 11,4 Kg / Mc di trattamento che garantisce durata fino a 15 anni anche a contatto diretto sul terreno senza alcun trattamento ulteriore. · Legno di larice del tipo locale della specie Larix decidua proveniente dalle regioni alpina e dolomitica così come definito dalla norma UNI 11035/2003 di classe S2, ricavato dal durame del tronco, non è consentita la presenza di legno giovane (alburno). / In robinia scortecciato · Diametro 10·14 cm, lunghezza 1,50 m	cad.		16,17
L.01.05.0025.105	PALERIA / Fornitura in cantiere di legname segato a misura e tornito per la realizzazione di staccionate. · Pino massello con essicazione 18%, qualità AB e trattamento in autoclave certificato HC4. Il certificato HC4 prevede 11,4 Kg / Mc di trattamento che garantisce durata fino a 15 anni anche a contatto diretto sul terreno senza alcun trattamento ulteriore. · Legno di larice del tipo locale della specie Larix decidua proveniente dalle regioni alpina e dolomitica così come definito dalla norma UNI 11035/2003 di classe S2, ricavato dal durame del tronco, non è consentita la presenza di legno giovane (alburno). / In robinia scortecciato · Diametro 10·14 cm, lunghezza 2,00 m	cad.		21,06
L.01.05.0025.110	PALERIA / Fornitura in cantiere di legname segato a misura e tornito per la realizzazione di staccionate. · Pino massello con essicazione 18%, qualità AB e trattamento in autoclave certificato HC4. Il certificato HC4 prevede 11,4 Kg / Mc di trattamento che garantisce durata fino a 15 anni anche a contatto diretto sul terreno senza alcun trattamento ulteriore. · Legno di larice del tipo locale della specie Larix decidua proveniente dalle regioni alpina e dolomitica così come definito dalla norma UNI 11035/2003 di classe S2, ricavato dal durame del tronco, non è consentita la presenza di legno giovane (alburno). / In robinia scortecciato · Diametro 10·14 cm, lunghezza 2,50 m	cad.		27,46
L.01.05.0025.115	PALERIA / Fornitura in cantiere di legname segato a misura e tornito per la realizzazione di staccionate. · Pino massello con essicazione 18%, qualità AB e trattamento in autoclave certificato HC4. Il certificato HC4 prevede 11,4 Kg / Mc di trattamento che garantisce durata fino a 15 anni anche a contatto diretto sul terreno senza alcun trattamento ulteriore. · Legno di larice del tipo locale della specie Larix decidua proveniente dalle regioni alpina e dolomitica così come definito dalla norma UNI 11035/2003 di classe S2, ricavato dal durame del tronco, non è consentita la presenza di legno giovane (alburno). / In robinia scortecciato · Diametro 10·14 cm, lunghezza 3,00 m	cad.		34,55
L.01.05.0025.120	PALERIA / Fornitura in cantiere di legname segato a misura e tornito per la realizzazione di staccionate. · Pino massello con essicazione 18%, qualità AB e trattamento in autoclave certificato HC4. Il certificato HC4 prevede 11,4 Kg / Mc di trattamento che garantisce durata fino a 15 anni anche a contatto diretto sul terreno senza alcun trattamento ulteriore. · Legno di larice del tipo locale della specie Larix decidua proveniente dalle regioni alpina e dolomitica così come definito dalla norma UNI 11035/2003 di classe S2, ricavato dal durame del tronco, non è consentita la presenza di legno giovane (alburno). / In robinia scortecciato · Diametro oltre 14 fino a 18 cm, lunghezza 1,00 m	cad.		17,36
L.01.05.0025.125	PALERIA / Fornitura in cantiere di legname segato a misura e tornito per la realizzazione di staccionate. · Pino massello con essicazione 18%, qualità AB e trattamento in autoclave certificato HC4. Il certificato HC4 prevede 11,4 Kg / Mc di trattamento che garantisce durata fino a 15 anni anche a contatto diretto sul terreno senza alcun trattamento ulteriore. · Legno di larice del tipo locale della specie Larix decidua proveniente dalle regioni alpina e dolomitica così come definito dalla norma UNI 11035/2003 di classe S2, ricavato dal durame del tronco, non è consentita la presenza di legno giovane (alburno). / In robinia scortecciato · Diametro oltre 14 fino a 18 cm, lunghezza 1,50 m	cad.		27,83
L.01.05.0025.130	PALERIA / Fornitura in cantiere di legname segato a misura e tornito per la realizzazione di staccionate. · Pino massello con essicazione 18%, qualità AB e trattamento in autoclave certificato HC4. Il certificato HC4 prevede 11,4 Kg / Mc di trattamento che garantisce durata fino a 15 anni anche a contatto diretto sul terreno senza alcun trattamento ulteriore. · Legno di larice del tipo locale della specie Larix decidua proveniente dalle regioni alpina e dolomitica così come definito dalla norma UNI 11035/2003 di classe S2, ricavato dal durame del tronco, non è consentita la presenza di legno giovane (alburno). / In robinia scortecciato · Diametro oltre 14 fino a 18 cm, lunghezza 2,00 m	cad.		36,61
L.01.05.0025.135	PALERIA / Fornitura in cantiere di legname segato a misura e tornito per la realizzazione di staccionate. · Pino massello con essicazione 18%, qualità AB e trattamento in autoclave certificato HC4. Il certificato HC4 prevede 11,4 Kg / Mc di trattamento che garantisce durata fino a 15 anni anche a contatto diretto sul terreno senza alcun trattamento ulteriore. · Legno di larice del tipo locale della specie Larix decidua proveniente dalle regioni alpina e dolomitica così come definito dalla norma UNI 11035/2003 di classe S2, ricavato dal durame del tronco, non è consentita la presenza di legno giovane (alburno). / In robinia scortecciato · Diametro oltre 14 fino a 18 cm, lunghezza 2,50 m	cad.		48,16
L.01.05.0025.140	PALERIA / Fornitura in cantiere di legname segato a misura e tornito per la realizzazione di staccionate. · Pino massello con essicazione 18%, qualità AB e trattamento in autoclave certificato HC4. Il certificato HC4 prevede 11,4 Kg / Mc di trattamento che garantisce durata fino a 15 anni anche a contatto diretto sul terreno senza alcun trattamento ulteriore. · Legno di larice del tipo locale della specie Larix decidua proveniente dalle regioni alpina e dolomitica così come definito dalla norma UNI 11035/2003 di classe S2, ricavato dal durame del tronco, non è consentita la presenza di legno giovane (alburno). / In robinia scortecciato · Diametro oltre 14 fino a 18 cm, lunghezza 3,00 m	cad.		60,73
L.01.05.0025.160	PALERIA / Fornitura in cantiere di legname segato a misura e tornito per la realizzazione di staccionate. · Pino massello con essicazione 18%, qualità AB e trattamento in autoclave certificato HC4. Il certificato HC4 prevede 11,4 Kg / Mc di trattamento che garantisce durata fino a 15 anni anche a contatto diretto sul terreno senza alcun trattamento ulteriore. · Legno di larice del tipo locale della specie Larix decidua proveniente dalle regioni alpina e dolomitica così come definito dalla norma UNI 11035/2003 di classe S2, ricavato dal durame del tronco, non è consentita la presenza di legno giovane (alburno). / Larice scortecciato grezzo diametro 10·14 cm	m		7,29
L.01.05.0025.165	PALERIA / Fornitura in cantiere di legname segato a misura e tornito per la realizzazione di staccionate. · Pino massello con essicazione 18%, qualità AB e trattamento in autoclave certificato HC4. Il certificato HC4 prevede 11,4 Kg / Mc di trattamento che garantisce durata fino a 15 anni anche a contatto diretto sul terreno senza alcun trattamento ulteriore. · Legno di larice del tipo locale della specie Larix decidua proveniente dalle regioni alpina e dolomitica così come definito dalla norma UNI 11035/2003 di classe S2, ricavato dal durame del tronco, non è consentita la presenza di legno giovane (alburno). / Smezzola in larice scortecciato grezzo diametro 10·14 cm	m		5,59
L.01.05.0025.170	PALERIA / Fornitura in cantiere di legname segato a misura e tornito per la realizzazione di staccionate. · Pino massello con essicazione 18%, qualità AB e trattamento in autoclave certificato HC4. Il certificato HC4 prevede 11,4 Kg / Mc di trattamento che garantisce durata fino a 15 anni anche a contatto diretto sul terreno senza alcun trattamento ulteriore. · Legno di larice del tipo locale della specie Larix decidua proveniente dalle regioni alpina e dolomitica così come definito dalla norma UNI 11035/2003 di classe S2, ricavato dal durame del tronco, non è consentita la presenza di legno giovane (alburno). / Larice scortecciato grezzo diametro oltre 14 fino a 18 cm	m		8,53
L.01.05.0025.175	PALERIA / Fornitura in cantiere di legname segato a misura e tornito per la realizzazione di staccionate. · Pino massello con essicazione 18%, qualità AB e trattamento in autoclave certificato HC4. Il certificato HC4 prevede 11,4 Kg / Mc di trattamento che garantisce durata fino a 15 anni anche a contatto diretto sul terreno senza alcun trattamento ulteriore. · Legno di larice del tipo locale della specie Larix decidua proveniente dalle regioni alpina e dolomitica così come definito dalla norma UNI 11035/2003 di classe S2, ricavato dal durame del tronco, non è consentita la presenza di legno giovane (alburno). / Smezzola in larice scortecciato grezzo diametro oltre 14 fino a 18 cm	m		6,37
L.01.05.0025.180	PALERIA / Fornitura in cantiere di legname segato a misura e tornito per la realizzazione di staccionate. · Pino massello con essicazione 18%, qualità AB e trattamento in autoclave certificato HC4. Il certificato HC4 prevede 11,4 Kg / Mc di trattamento che garantisce durata fino a 15 anni anche a contatto diretto sul terreno senza alcun trattamento ulteriore. · Legno di larice del tipo locale della specie Larix decidua proveniente dalle regioni alpina e dolomitica così come definito dalla norma UNI 11035/2003 di classe S2, ricavato dal durame del tronco, non è consentita la presenza di legno giovane (alburno). / Castagno scortecciato grezzo diametro 8·10 cm	m		5,66
L.01.05.0025.185	PALERIA / Fornitura in cantiere di legname segato a misura e tornito per la realizzazione di staccionate. · Pino massello con essicazione 18%, qualità AB e trattamento in autoclave certificato HC4. Il certificato HC4 prevede 11,4 Kg / Mc di trattamento che garantisce durata fino a 15 anni anche a contatto diretto sul terreno senza alcun trattamento ulteriore. · Legno di larice del tipo locale della specie Larix decidua proveniente dalle regioni alpina e dolomitica così come definito dalla norma UNI 11035/2003 di classe S2, ricavato dal durame del tronco, non è consentita la presenza di legno giovane (alburno). / Castagno scortecciato grezzo diametro 12·14 cm	m		7,74
L.01.05.0035	STACCIONATA IN LEGNO DI LARICE SQUADRATO / Fornitura in cantiere di elementi per la formazione di staccionata in legno di larice locale della specie Larix decidua proveniente dalle regioni alpina e dolomitica così come definito dalla norma UNI 11035/2003 di classe S2. Ogni segato deve essere ricavato dal durame del tronco, non è consentita la presenza di legno giovane (alburno), devono essere piallati e presentare uno smusso di almeno 5 mm su ogni spigolo. I collegamenti montante · corrente saranno realizzate con almeno doppia vite in acciaio al carbonio inox 6,5x90 mm, con testa taglio torx autoperforante (inserto T30) e dotate di fresa intermedia per ridurre l'attrito del gambo durante la penetrazione. I montanti potranno essere fissati su supporti in profili ad U in acciaio corten tipo A · sezione 100x80 mm, s= 5 mm con nr. 2 fori sulle ali da 14 mm: infisso nel terreno con battipalo per circa 84 cm e 16 cm fuori terra o con staffa a bicchiere con H= 15,0 cm su plinti e cordoli.
L.01.05.0035.015	STACCIONATA IN LEGNO DI LARICE SQUADRATO / Fornitura in cantiere di elementi per la formazione di staccionata in legno di larice locale della specie Larix decidua proveniente dalle regioni alpina e dolomitica così come definito dalla norma UNI 11035/2003 di classe S2. Ogni segato deve essere ricavato dal durame del tronco, non è consentita la presenza di legno giovane (alburno), devono essere piallati e presentare uno smusso di almeno 5 mm su ogni spigolo. I collegamenti montante · corrente saranno realizzate con almeno doppia vite in acciaio al carbonio inox 6,5x90 mm, con testa taglio torx autoperforante (inserto T30) e dotate di fresa intermedia per ridurre l'attrito del gambo durante la penetrazione. I montanti potranno essere fissati su supporti in profili ad U in acciaio corten tipo A · sezione 100x80 mm, s= 5 mm con nr. 2 fori sulle ali da 14 mm: infisso nel terreno con battipalo per circa 84 cm e 16 cm fuori terra o con staffa a bicchiere con H= 15,0 cm su plinti e cordoli. / Montanti sezione 90x90 mm intagliati in testa a 15°, piallati e smussati	m		7,21
L.01.05.0035.020	STACCIONATA IN LEGNO DI LARICE SQUADRATO / Fornitura in cantiere di elementi per la formazione di staccionata in legno di larice locale della specie Larix decidua proveniente dalle regioni alpina e dolomitica così come definito dalla norma UNI 11035/2003 di classe S2. Ogni segato deve essere ricavato dal durame del tronco, non è consentita la presenza di legno giovane (alburno), devono essere piallati e presentare uno smusso di almeno 5 mm su ogni spigolo. I collegamenti montante · corrente saranno realizzate con almeno doppia vite in acciaio al carbonio inox 6,5x90 mm, con testa taglio torx autoperforante (inserto T30) e dotate di fresa intermedia per ridurre l'attrito del gambo durante la penetrazione. I montanti potranno essere fissati su supporti in profili ad U in acciaio corten tipo A · sezione 100x80 mm, s= 5 mm con nr. 2 fori sulle ali da 14 mm: infisso nel terreno con battipalo per circa 84 cm e 16 cm fuori terra o con staffa a bicchiere con H= 15,0 cm su plinti e cordoli. / Tavole sezione 40x140 mm piallate e smusssate	m		5,95
L.01.05.0035.025	STACCIONATA IN LEGNO DI LARICE SQUADRATO / Fornitura in cantiere di elementi per la formazione di staccionata in legno di larice locale della specie Larix decidua proveniente dalle regioni alpina e dolomitica così come definito dalla norma UNI 11035/2003 di classe S2. Ogni segato deve essere ricavato dal durame del tronco, non è consentita la presenza di legno giovane (alburno), devono essere piallati e presentare uno smusso di almeno 5 mm su ogni spigolo. I collegamenti montante · corrente saranno realizzate con almeno doppia vite in acciaio al carbonio inox 6,5x90 mm, con testa taglio torx autoperforante (inserto T30) e dotate di fresa intermedia per ridurre l'attrito del gambo durante la penetrazione. I montanti potranno essere fissati su supporti in profili ad U in acciaio corten tipo A · sezione 100x80 mm, s= 5 mm con nr. 2 fori sulle ali da 14 mm: infisso nel terreno con battipalo per circa 84 cm e 16 cm fuori terra o con staffa a bicchiere con H= 15,0 cm su plinti e cordoli. / Montante sezione 90x90 mm intagliato in testa a 15°, piallato e smussato ad integrazione staccionata esistente	m		7,93
L.01.05.0035.030	STACCIONATA IN LEGNO DI LARICE SQUADRATO / Fornitura in cantiere di elementi per la formazione di staccionata in legno di larice locale della specie Larix decidua proveniente dalle regioni alpina e dolomitica così come definito dalla norma UNI 11035/2003 di classe S2. Ogni segato deve essere ricavato dal durame del tronco, non è consentita la presenza di legno giovane (alburno), devono essere piallati e presentare uno smusso di almeno 5 mm su ogni spigolo. I collegamenti montante · corrente saranno realizzate con almeno doppia vite in acciaio al carbonio inox 6,5x90 mm, con testa taglio torx autoperforante (inserto T30) e dotate di fresa intermedia per ridurre l'attrito del gambo durante la penetrazione. I montanti potranno essere fissati su supporti in profili ad U in acciaio corten tipo A · sezione 100x80 mm, s= 5 mm con nr. 2 fori sulle ali da 14 mm: infisso nel terreno con battipalo per circa 84 cm e 16 cm fuori terra o con staffa a bicchiere con H= 15,0 cm su plinti e cordoli. / Tavola sezione 40x140 mm piallata e smusssata ad integrazione staccionata esistente	m		6,54
L.01.05.0035.035	STACCIONATA IN LEGNO DI LARICE SQUADRATO / Fornitura in cantiere di elementi per la formazione di staccionata in legno di larice locale della specie Larix decidua proveniente dalle regioni alpina e dolomitica così come definito dalla norma UNI 11035/2003 di classe S2. Ogni segato deve essere ricavato dal durame del tronco, non è consentita la presenza di legno giovane (alburno), devono essere piallati e presentare uno smusso di almeno 5 mm su ogni spigolo. I collegamenti montante · corrente saranno realizzate con almeno doppia vite in acciaio al carbonio inox 6,5x90 mm, con testa taglio torx autoperforante (inserto T30) e dotate di fresa intermedia per ridurre l'attrito del gambo durante la penetrazione. I montanti potranno essere fissati su supporti in profili ad U in acciaio corten tipo A · sezione 100x80 mm, s= 5 mm con nr. 2 fori sulle ali da 14 mm: infisso nel terreno con battipalo per circa 84 cm e 16 cm fuori terra o con staffa a bicchiere con H= 15,0 cm su plinti e cordoli. / Staffa ad U, in acciaio corten, per ancoraggio su plinti/cordoli in cls, base 20x12cm, s 8mm, supporto ad U 100x80 mm h 15cm, s 5mm	cad.		14,41
L.01.05.0035.040	STACCIONATA IN LEGNO DI LARICE SQUADRATO / Fornitura in cantiere di elementi per la formazione di staccionata in legno di larice locale della specie Larix decidua proveniente dalle regioni alpina e dolomitica così come definito dalla norma UNI 11035/2003 di classe S2. Ogni segato deve essere ricavato dal durame del tronco, non è consentita la presenza di legno giovane (alburno), devono essere piallati e presentare uno smusso di almeno 5 mm su ogni spigolo. I collegamenti montante · corrente saranno realizzate con almeno doppia vite in acciaio al carbonio inox 6,5x90 mm, con testa taglio torx autoperforante (inserto T30) e dotate di fresa intermedia per ridurre l'attrito del gambo durante la penetrazione. I montanti potranno essere fissati su supporti in profili ad U in acciaio corten tipo A · sezione 100x80 mm, s= 5 mm con nr. 2 fori sulle ali da 14 mm: infisso nel terreno con battipalo per circa 84 cm e 16 cm fuori terra o con staffa a bicchiere con H= 15,0 cm su plinti e cordoli. / Staffa ad U e codulo, in acciaio corten, per ancoraggio su plinti in cls, base 20x12cm senza fori, s 8mm, supporto ad U 100x80mm, h 15cm, s 5mm	cad.		19,28
L.01.05.0045	STACCIONATA IN LEGNO DI LARICE GREZZO SCORTECCIATO / Fornitura in cantiere di elementi per la formazione di staccionata in legno di larice grezzo e scortecciato, del diametro di circa 12·14 cm. La staccionata sarà composta da montanti verticali di diametro 12·14 cm da porre ad interasse di 2,00 m, un passamano orizzontale e traversi in mezzo tondo. Nel prezzo è compreso l'onere della ferramenta e della chioderia.
L.01.05.0045.005	STACCIONATA IN LEGNO DI LARICE GREZZO SCORTECCIATO / Fornitura in cantiere di elementi per la formazione di staccionata in legno di larice grezzo e scortecciato, del diametro di circa 12·14 cm. La staccionata sarà composta da montanti verticali di diametro 12·14 cm da porre ad interasse di 2,00 m, un passamano orizzontale e traversi in mezzo tondo. Nel prezzo è compreso l'onere della ferramenta e della chioderia. / Con una smezzola, per ancoraggio su bicchiere, altezza 120 cm	m		24,92
L.01.05.0045.010	STACCIONATA IN LEGNO DI LARICE GREZZO SCORTECCIATO / Fornitura in cantiere di elementi per la formazione di staccionata in legno di larice grezzo e scortecciato, del diametro di circa 12·14 cm. La staccionata sarà composta da montanti verticali di diametro 12·14 cm da porre ad interasse di 2,00 m, un passamano orizzontale e traversi in mezzo tondo. Nel prezzo è compreso l'onere della ferramenta e della chioderia. / Con una smezzola, per ancoraggio in terreno, altezza 150 cm	m		26,50
L.01.05.0045.015	STACCIONATA IN LEGNO DI LARICE GREZZO SCORTECCIATO / Fornitura in cantiere di elementi per la formazione di staccionata in legno di larice grezzo e scortecciato, del diametro di circa 12·14 cm. La staccionata sarà composta da montanti verticali di diametro 12·14 cm da porre ad interasse di 2,00 m, un passamano orizzontale e traversi in mezzo tondo. Nel prezzo è compreso l'onere della ferramenta e della chioderia. / Con due smezzole, per ancoraggio con bicchiere, altezza 120 cm	m		30,75
L.01.05.0045.020	STACCIONATA IN LEGNO DI LARICE GREZZO SCORTECCIATO / Fornitura in cantiere di elementi per la formazione di staccionata in legno di larice grezzo e scortecciato, del diametro di circa 12·14 cm. La staccionata sarà composta da montanti verticali di diametro 12·14 cm da porre ad interasse di 2,00 m, un passamano orizzontale e traversi in mezzo tondo. Nel prezzo è compreso l'onere della ferramenta e della chioderia. / Con due smezzole, per ancoraggio in terreno, altezza 150 cm	m		31,89
L.01.05.0095	SBARRA BILICO IN LARICE / Fornitura in cantiere di barriera di accesso stradale, con apertura a sollevamento bilanciato e blocco di sicurezza con scatto a fine corsa. Montanti doppi da 160 mm, barra orizzontale da 120 mm rastremata. Dispositivo di chiusura predisposto per l'inserimento di un luchetto, contrappeso in acciaio verniciato con finitura epossidica bicomponente per esterni. Bulloni ad incasso con dado autobloccante e tappo di protezione e viti da legno in acciaio con testa piana svasata per l'assemblaggio. Predisposta per l'ancoraggio a terra.
L.01.05.0095.005	SBARRA BILICO IN LARICE / Fornitura in cantiere di barriera di accesso stradale, con apertura a sollevamento bilanciato e blocco di sicurezza con scatto a fine corsa. Montanti doppi da 160 mm, barra orizzontale da 120 mm rastremata. Dispositivo di chiusura predisposto per l'inserimento di un luchetto, contrappeso in acciaio verniciato con finitura epossidica bicomponente per esterni. Bulloni ad incasso con dado autobloccante e tappo di protezione e viti da legno in acciaio con testa piana svasata per l'assemblaggio. Predisposta per l'ancoraggio a terra. / Altezza fuori terra 90 cm, lunghezza 3.45 m, passaggio utile 2.30 m	cad.		130,40
L.01.05.0100	BICCHIERE METALLICO PER ANCORAGGIO STACCIONATE / Bicchiere metallico di base costituito da un elemento verticale atto ad accogliere il montante di spessore 3 mm ed altezza 12 cm, completo di doppio foro di diametro 10 mm per il perno passante di diametro 8 mm, con saldata alla base una piastra di dimensioni 20x8 cm, spessore 6 mm, completa di 4 fori di diametro 10 mm per i bulloni di ancoraggio alla struttura. Tale bicchiere deve essere zincato a caldo e verniciato secondo i colori di progetto o indicati dalla DL.
L.01.05.0100.010	BICCHIERE METALLICO PER ANCORAGGIO STACCIONATE / Bicchiere metallico di base costituito da un elemento verticale atto ad accogliere il montante di spessore 3 mm ed altezza 12 cm, completo di doppio foro di diametro 10 mm per il perno passante di diametro 8 mm, con saldata alla base una piastra di dimensioni 20x8 cm, spessore 6 mm, completa di 4 fori di diametro 10 mm per i bulloni di ancoraggio alla struttura. Tale bicchiere deve essere zincato a caldo e verniciato secondo i colori di progetto o indicati dalla DL. / diametro 8·12 cm su piastra e/o pignone	cad.		17,86
L.01.05.0100.015	BICCHIERE METALLICO PER ANCORAGGIO STACCIONATE / Bicchiere metallico di base costituito da un elemento verticale atto ad accogliere il montante di spessore 3 mm ed altezza 12 cm, completo di doppio foro di diametro 10 mm per il perno passante di diametro 8 mm, con saldata alla base una piastra di dimensioni 20x8 cm, spessore 6 mm, completa di 4 fori di diametro 10 mm per i bulloni di ancoraggio alla struttura. Tale bicchiere deve essere zincato a caldo e verniciato secondo i colori di progetto o indicati dalla DL. / diametro 14·16 cm su piastra e/o pignone	cad.		19,60
L.01.05.0100.020	BICCHIERE METALLICO PER ANCORAGGIO STACCIONATE / Bicchiere metallico di base costituito da un elemento verticale atto ad accogliere il montante di spessore 3 mm ed altezza 12 cm, completo di doppio foro di diametro 10 mm per il perno passante di diametro 8 mm, con saldata alla base una piastra di dimensioni 20x8 cm, spessore 6 mm, completa di 4 fori di diametro 10 mm per i bulloni di ancoraggio alla struttura. Tale bicchiere deve essere zincato a caldo e verniciato secondo i colori di progetto o indicati dalla DL. / 9x9 cm su piastra e/o pignone	cad.		18,33
L.01.05.0100.025	BICCHIERE METALLICO PER ANCORAGGIO STACCIONATE / Bicchiere metallico di base costituito da un elemento verticale atto ad accogliere il montante di spessore 3 mm ed altezza 12 cm, completo di doppio foro di diametro 10 mm per il perno passante di diametro 8 mm, con saldata alla base una piastra di dimensioni 20x8 cm, spessore 6 mm, completa di 4 fori di diametro 10 mm per i bulloni di ancoraggio alla struttura. Tale bicchiere deve essere zincato a caldo e verniciato secondo i colori di progetto o indicati dalla DL. / 12x12 cm su piastra e/o pignone	cad.		19,60
L.01.05.0115	CANALETTE TRASVERSALI IN LEGNO DI LARICE CERTIFICATO / Fornitura in cantiere di canalette in legno per la raccolta e lo sgrondo delle acque meteoriche, su strade forestali o strade non asfaltate, eseguite mediante assemblaggio di assoni di larice grezzo certificato PEFC, fissati con apposita ferramenta compresa nel prezzo
L.01.05.0115.005	CANALETTE TRASVERSALI IN LEGNO DI LARICE CERTIFICATO / Fornitura in cantiere di canalette in legno per la raccolta e lo sgrondo delle acque meteoriche, su strade forestali o strade non asfaltate, eseguite mediante assemblaggio di assoni di larice grezzo certificato PEFC, fissati con apposita ferramenta compresa nel prezzo / tipo normale con fianchi sez. 5x10/12 cm, fondo 4x20 cm	m		20,80
L.01.05.0115.010	CANALETTE TRASVERSALI IN LEGNO DI LARICE CERTIFICATO / Fornitura in cantiere di canalette in legno per la raccolta e lo sgrondo delle acque meteoriche, su strade forestali o strade non asfaltate, eseguite mediante assemblaggio di assoni di larice grezzo certificato PEFC, fissati con apposita ferramenta compresa nel prezzo / tipo pesante con fianchi sez. 8·10x10/14 cm, fondo54x30 cm	m		23,92
L.01.10	ARREDI ED ACCESSORI IN CLS
L.01.10.0015	DISSUASORI / Fornitura in cantiere di dissuasori in cemento armato vibrato, sabbiato, con trattamento superficiale antidegrado
L.01.10.0015.100	DISSUASORI / Fornitura in cantiere di dissuasori in cemento armato vibrato, sabbiato, con trattamento superficiale antidegrado / Dissuasore verticale altezza 50 cm, completo di anello per catena e peso di circa 100 kg	cad.		129,03
L.01.10.0015.105	DISSUASORI / Fornitura in cantiere di dissuasori in cemento armato vibrato, sabbiato, con trattamento superficiale antidegrado / Dissuasore verticale altezza 100 cm, completo di anello per catena e peso di circa 150 kg	cad.		253,00
L.01.10.0015.110	DISSUASORI / Fornitura in cantiere di dissuasori in cemento armato vibrato, sabbiato, con trattamento superficiale antidegrado / Dissuasore a cordolo, altezza 25 cm, completo di pilastrini di supporto	m		66,16
L.01.15	ARREDI ED ACCESSORI METALLICI
L.01.15.0005	PANCHINE / Fornitura in cantiere di panchine in metallo
L.01.15.0005.010	PANCHINE / Fornitura in cantiere di panchine in metallo / Struttura ghisa e legno, stile Liberty cm 190	cad.		956,09
L.01.15.0005.015	PANCHINE / Fornitura in cantiere di panchine in metallo / Struttura in metallo e basamento in CLS trattato	cad.		718,10
L.01.15.0010	DISSUASORI / Fornitura in cantiere di dissuasori in metallo
L.01.15.0010.110	DISSUASORI / Fornitura in cantiere di dissuasori in metallo / Dissuasore verticale altezza 115 cm in ghisa	cad.		263,20
L.01.15.0010.115	DISSUASORI / Fornitura in cantiere di dissuasori in metallo / Dissuasore verticale altezza 80 cm in ghisa rimovibile	cad.		218,92
L.01.15.0015	GRIGLIE PER ALBERI / Fornitura in cantiere di griglie di protezione per alberi in ghisa lamellare a norma UNI EN 185 con feritoie disposte a raggiera, di forma circolare o quadrata
L.01.15.0015.005	GRIGLIE PER ALBERI / Fornitura in cantiere di griglie di protezione per alberi in ghisa lamellare a norma UNI EN 185 con feritoie disposte a raggiera, di forma circolare o quadrata / quadra 80x80 cm, foro 40 cm	cad.		210,22
L.01.15.0015.010	GRIGLIE PER ALBERI / Fornitura in cantiere di griglie di protezione per alberi in ghisa lamellare a norma UNI EN 185 con feritoie disposte a raggiera, di forma circolare o quadrata / quadra100x100 cm, foro 50 cm	cad.		390,49
L.01.15.0015.015	GRIGLIE PER ALBERI / Fornitura in cantiere di griglie di protezione per alberi in ghisa lamellare a norma UNI EN 185 con feritoie disposte a raggiera, di forma circolare o quadrata / quadra 120x120 cm, foro 100 cm	cad.		352,54
L.01.15.0015.020	GRIGLIE PER ALBERI / Fornitura in cantiere di griglie di protezione per alberi in ghisa lamellare a norma UNI EN 185 con feritoie disposte a raggiera, di forma circolare o quadrata / quadra 180x180 cm, foro 150 cm	cad.		662,47
L.01.15.0015.025	GRIGLIE PER ALBERI / Fornitura in cantiere di griglie di protezione per alberi in ghisa lamellare a norma UNI EN 185 con feritoie disposte a raggiera, di forma circolare o quadrata / tonda D= 100 cm, foro 50 cm	cad.		289,29
L.01.15.0015.030	GRIGLIE PER ALBERI / Fornitura in cantiere di griglie di protezione per alberi in ghisa lamellare a norma UNI EN 185 con feritoie disposte a raggiera, di forma circolare o quadrata / tonda D= 100 cm, foro 70 cm	cad.		219,72
L.01.15.0015.035	GRIGLIE PER ALBERI / Fornitura in cantiere di griglie di protezione per alberi in ghisa lamellare a norma UNI EN 185 con feritoie disposte a raggiera, di forma circolare o quadrata / tonda D= 150 cm, foro 100 cm	cad.		415,79
L.01.15.0020	FONTANELLE IN GHISA / Fornitura in cantiere di fontana in in ghisa a colonna, tipo Milano , testa a cappello, a sezione quadra, vasca di raccolta con griglia, completa di rubinetto in ottone e raccordi di adduzione e scarico, da fissare su appoggio in cls.
L.01.15.0020.020	FONTANELLE IN GHISA / Fornitura in cantiere di fontana in in ghisa a colonna, tipo Milano , testa a cappello, a sezione quadra, vasca di raccolta con griglia, completa di rubinetto in ottone e raccordi di adduzione e scarico, da fissare su appoggio in cls. / altezza 140 cm e larghezza 62 cm del peso di 120 kg	cad.		647,43
L.01.15.0020.025	FONTANELLE IN GHISA / Fornitura in cantiere di fontana in in ghisa a colonna, tipo Milano , testa a cappello, a sezione quadra, vasca di raccolta con griglia, completa di rubinetto in ottone e raccordi di adduzione e scarico, da fissare su appoggio in cls. / altezza 100 cm e larghezza 52 cm del peso di 90 kg	cad.		563,94
L.01.15.0020.030	FONTANELLE IN GHISA / Fornitura in cantiere di fontana in in ghisa a colonna, tipo Milano , testa a cappello, a sezione quadra, vasca di raccolta con griglia, completa di rubinetto in ottone e raccordi di adduzione e scarico, da fissare su appoggio in cls. / altezza 100 cm e larghezza 41 cm del peso di 50 kg	cad.		323,59
L.01.15.0020.035	FONTANELLE IN GHISA / Fornitura in cantiere di fontana in in ghisa a colonna, tipo Milano , testa a cappello, a sezione quadra, vasca di raccolta con griglia, completa di rubinetto in ottone e raccordi di adduzione e scarico, da fissare su appoggio in cls. / altezza 80 cm e larghezza 30 cm del peso di 30 kg	cad.		203,41
L.01.20	ACCESSORI VARI
L.01.20.0010	CARTELLINO SEGNALETICO / Fornitura di cartellino segnaletico, formato 12X6 cm, per esterno, realizzato in alluminio o in alluminio composito tipo alucobond , dibond o similare, ricoperto in film vinilico calandrato fuso, stampato in quadricromia con inchiostri pigmentati. Il tutto trattato con laminazione protettiva anti UV.
L.01.20.0010.005	CARTELLINO SEGNALETICO / Fornitura di cartellino segnaletico, formato 12X6 cm, per esterno, realizzato in alluminio o in alluminio composito tipo alucobond , dibond o similare, ricoperto in film vinilico calandrato fuso, stampato in quadricromia con inchiostri pigmentati. Il tutto trattato con laminazione protettiva anti UV. / Esclusa impaginazione grafica, che sarà realizzata a carico del committente	cad.		12,08
L.01.20.0010.010	CARTELLINO SEGNALETICO / Fornitura di cartellino segnaletico, formato 12X6 cm, per esterno, realizzato in alluminio o in alluminio composito tipo alucobond , dibond o similare, ricoperto in film vinilico calandrato fuso, stampato in quadricromia con inchiostri pigmentati. Il tutto trattato con laminazione protettiva anti UV. / Inclusa impaginazione grafica, predisposizione delle bozze di stampa, correzione e impaginazione definitiva	cad.		18,34
L.01.20.0020	SEGNALETICA PER SENTIERI IN FOREX / Fornitura in cantiere di tabelle segnavia in FOREX colore bianco (densità 500 kg/m3), spessore 19 mm, 2 fori in centro per fissaggio su palo diametro 6,5 mm con interasse distante dal bordo superiore ed inferiore 10 mm, direzione destra o sinistra, scritte (carattere Arial 25) e loghi colore nero incise con pantografo (punta cilindrica testa piatta, diametro 3,5·4,0 mm, profondità incisione 1,5·2,0 mm), smalto sintetico (colore rosso: RAL 3000 o RAL 3020, colore nero: RAL 9010) secondo il capitolato CAI le indicazioni della DL secondo le seguenti indicazioni: · freccia da 55x 15 cm e tabelle da da 25 x 15 cm · punta colore rosso, con eventuale logo o sigla sentiero di lunga percorrenza (da computare a parte) colore nero su sfondo bianco al centro · coda colore rosso·bianco·rosso con il numero del sentiero colore nero nel campo bianco · da una a tre righe: indicazione meta e tempi di percorrenza o dislivello · tabelle con indicato il nome della località , per escursionisti esperti , tematiche, ecc.. · staffe per il fissaggio sul palo e viteria da computare a parte
L.01.20.0020.005	SEGNALETICA PER SENTIERI IN FOREX / Fornitura in cantiere di tabelle segnavia in FOREX colore bianco (densità 500 kg/m3), spessore 19 mm, 2 fori in centro per fissaggio su palo diametro 6,5 mm con interasse distante dal bordo superiore ed inferiore 10 mm, direzione destra o sinistra, scritte (carattere Arial 25) e loghi colore nero incise con pantografo (punta cilindrica testa piatta, diametro 3,5·4,0 mm, profondità incisione 1,5·2,0 mm), smalto sintetico (colore rosso: RAL 3000 o RAL 3020, colore nero: RAL 9010) secondo il capitolato CAI le indicazioni della DL secondo le seguenti indicazioni: · freccia da 55x 15 cm e tabelle da da 25 x 15 cm · punta colore rosso, con eventuale logo o sigla sentiero di lunga percorrenza (da computare a parte) colore nero su sfondo bianco al centro · coda colore rosso·bianco·rosso con il numero del sentiero colore nero nel campo bianco · da una a tre righe: indicazione meta e tempi di percorrenza o dislivello · tabelle con indicato il nome della località , per escursionisti esperti , tematiche, ecc.. · staffe per il fissaggio sul palo e viteria da computare a parte / freccia fino a 30 quantità	cad.		29,98
L.01.20.0020.010	SEGNALETICA PER SENTIERI IN FOREX / Fornitura in cantiere di tabelle segnavia in FOREX colore bianco (densità 500 kg/m3), spessore 19 mm, 2 fori in centro per fissaggio su palo diametro 6,5 mm con interasse distante dal bordo superiore ed inferiore 10 mm, direzione destra o sinistra, scritte (carattere Arial 25) e loghi colore nero incise con pantografo (punta cilindrica testa piatta, diametro 3,5·4,0 mm, profondità incisione 1,5·2,0 mm), smalto sintetico (colore rosso: RAL 3000 o RAL 3020, colore nero: RAL 9010) secondo il capitolato CAI le indicazioni della DL secondo le seguenti indicazioni: · freccia da 55x 15 cm e tabelle da da 25 x 15 cm · punta colore rosso, con eventuale logo o sigla sentiero di lunga percorrenza (da computare a parte) colore nero su sfondo bianco al centro · coda colore rosso·bianco·rosso con il numero del sentiero colore nero nel campo bianco · da una a tre righe: indicazione meta e tempi di percorrenza o dislivello · tabelle con indicato il nome della località , per escursionisti esperti , tematiche, ecc.. · staffe per il fissaggio sul palo e viteria da computare a parte / freccia fino da 31 a 100 quantità	cad.		18,96
L.01.20.0020.015	SEGNALETICA PER SENTIERI IN FOREX / Fornitura in cantiere di tabelle segnavia in FOREX colore bianco (densità 500 kg/m3), spessore 19 mm, 2 fori in centro per fissaggio su palo diametro 6,5 mm con interasse distante dal bordo superiore ed inferiore 10 mm, direzione destra o sinistra, scritte (carattere Arial 25) e loghi colore nero incise con pantografo (punta cilindrica testa piatta, diametro 3,5·4,0 mm, profondità incisione 1,5·2,0 mm), smalto sintetico (colore rosso: RAL 3000 o RAL 3020, colore nero: RAL 9010) secondo il capitolato CAI le indicazioni della DL secondo le seguenti indicazioni: · freccia da 55x 15 cm e tabelle da da 25 x 15 cm · punta colore rosso, con eventuale logo o sigla sentiero di lunga percorrenza (da computare a parte) colore nero su sfondo bianco al centro · coda colore rosso·bianco·rosso con il numero del sentiero colore nero nel campo bianco · da una a tre righe: indicazione meta e tempi di percorrenza o dislivello · tabelle con indicato il nome della località , per escursionisti esperti , tematiche, ecc.. · staffe per il fissaggio sul palo e viteria da computare a parte / freccia fino da 101 a 300 quantità	cad.		16,46
L.01.20.0020.020	SEGNALETICA PER SENTIERI IN FOREX / Fornitura in cantiere di tabelle segnavia in FOREX colore bianco (densità 500 kg/m3), spessore 19 mm, 2 fori in centro per fissaggio su palo diametro 6,5 mm con interasse distante dal bordo superiore ed inferiore 10 mm, direzione destra o sinistra, scritte (carattere Arial 25) e loghi colore nero incise con pantografo (punta cilindrica testa piatta, diametro 3,5·4,0 mm, profondità incisione 1,5·2,0 mm), smalto sintetico (colore rosso: RAL 3000 o RAL 3020, colore nero: RAL 9010) secondo il capitolato CAI le indicazioni della DL secondo le seguenti indicazioni: · freccia da 55x 15 cm e tabelle da da 25 x 15 cm · punta colore rosso, con eventuale logo o sigla sentiero di lunga percorrenza (da computare a parte) colore nero su sfondo bianco al centro · coda colore rosso·bianco·rosso con il numero del sentiero colore nero nel campo bianco · da una a tre righe: indicazione meta e tempi di percorrenza o dislivello · tabelle con indicato il nome della località , per escursionisti esperti , tematiche, ecc.. · staffe per il fissaggio sul palo e viteria da computare a parte / freccia oltre le 300 quantità	cad.		13,84
L.01.20.0020.025	SEGNALETICA PER SENTIERI IN FOREX / Fornitura in cantiere di tabelle segnavia in FOREX colore bianco (densità 500 kg/m3), spessore 19 mm, 2 fori in centro per fissaggio su palo diametro 6,5 mm con interasse distante dal bordo superiore ed inferiore 10 mm, direzione destra o sinistra, scritte (carattere Arial 25) e loghi colore nero incise con pantografo (punta cilindrica testa piatta, diametro 3,5·4,0 mm, profondità incisione 1,5·2,0 mm), smalto sintetico (colore rosso: RAL 3000 o RAL 3020, colore nero: RAL 9010) secondo il capitolato CAI le indicazioni della DL secondo le seguenti indicazioni: · freccia da 55x 15 cm e tabelle da da 25 x 15 cm · punta colore rosso, con eventuale logo o sigla sentiero di lunga percorrenza (da computare a parte) colore nero su sfondo bianco al centro · coda colore rosso·bianco·rosso con il numero del sentiero colore nero nel campo bianco · da una a tre righe: indicazione meta e tempi di percorrenza o dislivello · tabelle con indicato il nome della località , per escursionisti esperti , tematiche, ecc.. · staffe per il fissaggio sul palo e viteria da computare a parte / tabella fino a 30 quantità	cad.		13,16
L.01.20.0020.030	SEGNALETICA PER SENTIERI IN FOREX / Fornitura in cantiere di tabelle segnavia in FOREX colore bianco (densità 500 kg/m3), spessore 19 mm, 2 fori in centro per fissaggio su palo diametro 6,5 mm con interasse distante dal bordo superiore ed inferiore 10 mm, direzione destra o sinistra, scritte (carattere Arial 25) e loghi colore nero incise con pantografo (punta cilindrica testa piatta, diametro 3,5·4,0 mm, profondità incisione 1,5·2,0 mm), smalto sintetico (colore rosso: RAL 3000 o RAL 3020, colore nero: RAL 9010) secondo il capitolato CAI le indicazioni della DL secondo le seguenti indicazioni: · freccia da 55x 15 cm e tabelle da da 25 x 15 cm · punta colore rosso, con eventuale logo o sigla sentiero di lunga percorrenza (da computare a parte) colore nero su sfondo bianco al centro · coda colore rosso·bianco·rosso con il numero del sentiero colore nero nel campo bianco · da una a tre righe: indicazione meta e tempi di percorrenza o dislivello · tabelle con indicato il nome della località , per escursionisti esperti , tematiche, ecc.. · staffe per il fissaggio sul palo e viteria da computare a parte / tabella da 31 a 100 quantità	cad.		7,96
L.01.20.0020.035	SEGNALETICA PER SENTIERI IN FOREX / Fornitura in cantiere di tabelle segnavia in FOREX colore bianco (densità 500 kg/m3), spessore 19 mm, 2 fori in centro per fissaggio su palo diametro 6,5 mm con interasse distante dal bordo superiore ed inferiore 10 mm, direzione destra o sinistra, scritte (carattere Arial 25) e loghi colore nero incise con pantografo (punta cilindrica testa piatta, diametro 3,5·4,0 mm, profondità incisione 1,5·2,0 mm), smalto sintetico (colore rosso: RAL 3000 o RAL 3020, colore nero: RAL 9010) secondo il capitolato CAI le indicazioni della DL secondo le seguenti indicazioni: · freccia da 55x 15 cm e tabelle da da 25 x 15 cm · punta colore rosso, con eventuale logo o sigla sentiero di lunga percorrenza (da computare a parte) colore nero su sfondo bianco al centro · coda colore rosso·bianco·rosso con il numero del sentiero colore nero nel campo bianco · da una a tre righe: indicazione meta e tempi di percorrenza o dislivello · tabelle con indicato il nome della località , per escursionisti esperti , tematiche, ecc.. · staffe per il fissaggio sul palo e viteria da computare a parte / tabella da 101 a 300 quantità	cad.		6,72
L.01.20.0020.040	SEGNALETICA PER SENTIERI IN FOREX / Fornitura in cantiere di tabelle segnavia in FOREX colore bianco (densità 500 kg/m3), spessore 19 mm, 2 fori in centro per fissaggio su palo diametro 6,5 mm con interasse distante dal bordo superiore ed inferiore 10 mm, direzione destra o sinistra, scritte (carattere Arial 25) e loghi colore nero incise con pantografo (punta cilindrica testa piatta, diametro 3,5·4,0 mm, profondità incisione 1,5·2,0 mm), smalto sintetico (colore rosso: RAL 3000 o RAL 3020, colore nero: RAL 9010) secondo il capitolato CAI le indicazioni della DL secondo le seguenti indicazioni: · freccia da 55x 15 cm e tabelle da da 25 x 15 cm · punta colore rosso, con eventuale logo o sigla sentiero di lunga percorrenza (da computare a parte) colore nero su sfondo bianco al centro · coda colore rosso·bianco·rosso con il numero del sentiero colore nero nel campo bianco · da una a tre righe: indicazione meta e tempi di percorrenza o dislivello · tabelle con indicato il nome della località , per escursionisti esperti , tematiche, ecc.. · staffe per il fissaggio sul palo e viteria da computare a parte / tabella oltre le 300 quantità	cad.		5,62
L.01.20.0025	SEGNALETICA PER SENTIERI IN MEG / Fornitura in cantiere di tabelle segnavia in MEG colore bianco (densità 500 kg/m3), spessore 19 mm, 2 fori in centro per fissaggio su palo diametro 6,5 mm con interasse distante dal bordo superiore ed inferiore 10 mm, direzione destra o sinistra, scritte (carattere Arial 25) e loghi colore nero incise con pantografo (punta cilindrica testa piatta, diametro 3,5·4,0 mm, profondità incisione 1,5·2,0 mm), smalto sintetico (colore rosso: RAL 3000 o RAL 3020, colore nero: RAL 9010) secondo il capitolato CAI le indicazioni della DL secondo le seguenti indicazioni: · freccia da 55x 15 cm e tabelle da da 25 x 15 cm · punta colore rosso, con eventuale logo o sigla sentiero di lunga percorrenza (da computare a parte) colore nero su sfondo bianco al centro · coda colore rosso·bianco·rosso con il numero del sentiero colore nero nel campo bianco · da una a tre righe: indicazione meta e tempi di percorrenza o dislivello · tabelle con indicato il nome della località , per escursionisti esperti , tematiche, ecc.. · staffe per il fissaggio sul palo e viteria da computare a parte
L.01.20.0025.005	SEGNALETICA PER SENTIERI IN MEG / Fornitura in cantiere di tabelle segnavia in MEG colore bianco (densità 500 kg/m3), spessore 19 mm, 2 fori in centro per fissaggio su palo diametro 6,5 mm con interasse distante dal bordo superiore ed inferiore 10 mm, direzione destra o sinistra, scritte (carattere Arial 25) e loghi colore nero incise con pantografo (punta cilindrica testa piatta, diametro 3,5·4,0 mm, profondità incisione 1,5·2,0 mm), smalto sintetico (colore rosso: RAL 3000 o RAL 3020, colore nero: RAL 9010) secondo il capitolato CAI le indicazioni della DL secondo le seguenti indicazioni: · freccia da 55x 15 cm e tabelle da da 25 x 15 cm · punta colore rosso, con eventuale logo o sigla sentiero di lunga percorrenza (da computare a parte) colore nero su sfondo bianco al centro · coda colore rosso·bianco·rosso con il numero del sentiero colore nero nel campo bianco · da una a tre righe: indicazione meta e tempi di percorrenza o dislivello · tabelle con indicato il nome della località , per escursionisti esperti , tematiche, ecc.. · staffe per il fissaggio sul palo e viteria da computare a parte / freccia fino a 30 quantità	cad.		38,84
L.01.20.0025.010	SEGNALETICA PER SENTIERI IN MEG / Fornitura in cantiere di tabelle segnavia in MEG colore bianco (densità 500 kg/m3), spessore 19 mm, 2 fori in centro per fissaggio su palo diametro 6,5 mm con interasse distante dal bordo superiore ed inferiore 10 mm, direzione destra o sinistra, scritte (carattere Arial 25) e loghi colore nero incise con pantografo (punta cilindrica testa piatta, diametro 3,5·4,0 mm, profondità incisione 1,5·2,0 mm), smalto sintetico (colore rosso: RAL 3000 o RAL 3020, colore nero: RAL 9010) secondo il capitolato CAI le indicazioni della DL secondo le seguenti indicazioni: · freccia da 55x 15 cm e tabelle da da 25 x 15 cm · punta colore rosso, con eventuale logo o sigla sentiero di lunga percorrenza (da computare a parte) colore nero su sfondo bianco al centro · coda colore rosso·bianco·rosso con il numero del sentiero colore nero nel campo bianco · da una a tre righe: indicazione meta e tempi di percorrenza o dislivello · tabelle con indicato il nome della località , per escursionisti esperti , tematiche, ecc.. · staffe per il fissaggio sul palo e viteria da computare a parte / freccia da 31 a 100 quantità	cad.		22,51
L.01.20.0025.015	SEGNALETICA PER SENTIERI IN MEG / Fornitura in cantiere di tabelle segnavia in MEG colore bianco (densità 500 kg/m3), spessore 19 mm, 2 fori in centro per fissaggio su palo diametro 6,5 mm con interasse distante dal bordo superiore ed inferiore 10 mm, direzione destra o sinistra, scritte (carattere Arial 25) e loghi colore nero incise con pantografo (punta cilindrica testa piatta, diametro 3,5·4,0 mm, profondità incisione 1,5·2,0 mm), smalto sintetico (colore rosso: RAL 3000 o RAL 3020, colore nero: RAL 9010) secondo il capitolato CAI le indicazioni della DL secondo le seguenti indicazioni: · freccia da 55x 15 cm e tabelle da da 25 x 15 cm · punta colore rosso, con eventuale logo o sigla sentiero di lunga percorrenza (da computare a parte) colore nero su sfondo bianco al centro · coda colore rosso·bianco·rosso con il numero del sentiero colore nero nel campo bianco · da una a tre righe: indicazione meta e tempi di percorrenza o dislivello · tabelle con indicato il nome della località , per escursionisti esperti , tematiche, ecc.. · staffe per il fissaggio sul palo e viteria da computare a parte / freccia da 101 a 300 quantità	cad.		17,85
L.01.20.0025.020	SEGNALETICA PER SENTIERI IN MEG / Fornitura in cantiere di tabelle segnavia in MEG colore bianco (densità 500 kg/m3), spessore 19 mm, 2 fori in centro per fissaggio su palo diametro 6,5 mm con interasse distante dal bordo superiore ed inferiore 10 mm, direzione destra o sinistra, scritte (carattere Arial 25) e loghi colore nero incise con pantografo (punta cilindrica testa piatta, diametro 3,5·4,0 mm, profondità incisione 1,5·2,0 mm), smalto sintetico (colore rosso: RAL 3000 o RAL 3020, colore nero: RAL 9010) secondo il capitolato CAI le indicazioni della DL secondo le seguenti indicazioni: · freccia da 55x 15 cm e tabelle da da 25 x 15 cm · punta colore rosso, con eventuale logo o sigla sentiero di lunga percorrenza (da computare a parte) colore nero su sfondo bianco al centro · coda colore rosso·bianco·rosso con il numero del sentiero colore nero nel campo bianco · da una a tre righe: indicazione meta e tempi di percorrenza o dislivello · tabelle con indicato il nome della località , per escursionisti esperti , tematiche, ecc.. · staffe per il fissaggio sul palo e viteria da computare a parte / freccia oltre le 300 quantità	cad.		16,37
L.01.20.0025.025	SEGNALETICA PER SENTIERI IN MEG / Fornitura in cantiere di tabelle segnavia in MEG colore bianco (densità 500 kg/m3), spessore 19 mm, 2 fori in centro per fissaggio su palo diametro 6,5 mm con interasse distante dal bordo superiore ed inferiore 10 mm, direzione destra o sinistra, scritte (carattere Arial 25) e loghi colore nero incise con pantografo (punta cilindrica testa piatta, diametro 3,5·4,0 mm, profondità incisione 1,5·2,0 mm), smalto sintetico (colore rosso: RAL 3000 o RAL 3020, colore nero: RAL 9010) secondo il capitolato CAI le indicazioni della DL secondo le seguenti indicazioni: · freccia da 55x 15 cm e tabelle da da 25 x 15 cm · punta colore rosso, con eventuale logo o sigla sentiero di lunga percorrenza (da computare a parte) colore nero su sfondo bianco al centro · coda colore rosso·bianco·rosso con il numero del sentiero colore nero nel campo bianco · da una a tre righe: indicazione meta e tempi di percorrenza o dislivello · tabelle con indicato il nome della località , per escursionisti esperti , tematiche, ecc.. · staffe per il fissaggio sul palo e viteria da computare a parte / tabella fino a 30 quantità	cad.		17,33
L.01.20.0025.030	SEGNALETICA PER SENTIERI IN MEG / Fornitura in cantiere di tabelle segnavia in MEG colore bianco (densità 500 kg/m3), spessore 19 mm, 2 fori in centro per fissaggio su palo diametro 6,5 mm con interasse distante dal bordo superiore ed inferiore 10 mm, direzione destra o sinistra, scritte (carattere Arial 25) e loghi colore nero incise con pantografo (punta cilindrica testa piatta, diametro 3,5·4,0 mm, profondità incisione 1,5·2,0 mm), smalto sintetico (colore rosso: RAL 3000 o RAL 3020, colore nero: RAL 9010) secondo il capitolato CAI le indicazioni della DL secondo le seguenti indicazioni: · freccia da 55x 15 cm e tabelle da da 25 x 15 cm · punta colore rosso, con eventuale logo o sigla sentiero di lunga percorrenza (da computare a parte) colore nero su sfondo bianco al centro · coda colore rosso·bianco·rosso con il numero del sentiero colore nero nel campo bianco · da una a tre righe: indicazione meta e tempi di percorrenza o dislivello · tabelle con indicato il nome della località , per escursionisti esperti , tematiche, ecc.. · staffe per il fissaggio sul palo e viteria da computare a parte / tabella da 31 a 100 quantità	cad.		12,39
L.01.20.0025.035	SEGNALETICA PER SENTIERI IN MEG / Fornitura in cantiere di tabelle segnavia in MEG colore bianco (densità 500 kg/m3), spessore 19 mm, 2 fori in centro per fissaggio su palo diametro 6,5 mm con interasse distante dal bordo superiore ed inferiore 10 mm, direzione destra o sinistra, scritte (carattere Arial 25) e loghi colore nero incise con pantografo (punta cilindrica testa piatta, diametro 3,5·4,0 mm, profondità incisione 1,5·2,0 mm), smalto sintetico (colore rosso: RAL 3000 o RAL 3020, colore nero: RAL 9010) secondo il capitolato CAI le indicazioni della DL secondo le seguenti indicazioni: · freccia da 55x 15 cm e tabelle da da 25 x 15 cm · punta colore rosso, con eventuale logo o sigla sentiero di lunga percorrenza (da computare a parte) colore nero su sfondo bianco al centro · coda colore rosso·bianco·rosso con il numero del sentiero colore nero nel campo bianco · da una a tre righe: indicazione meta e tempi di percorrenza o dislivello · tabelle con indicato il nome della località , per escursionisti esperti , tematiche, ecc.. · staffe per il fissaggio sul palo e viteria da computare a parte / tabella da 101 a 300 quantità	cad.		10,64
L.01.20.0025.040	SEGNALETICA PER SENTIERI IN MEG / Fornitura in cantiere di tabelle segnavia in MEG colore bianco (densità 500 kg/m3), spessore 19 mm, 2 fori in centro per fissaggio su palo diametro 6,5 mm con interasse distante dal bordo superiore ed inferiore 10 mm, direzione destra o sinistra, scritte (carattere Arial 25) e loghi colore nero incise con pantografo (punta cilindrica testa piatta, diametro 3,5·4,0 mm, profondità incisione 1,5·2,0 mm), smalto sintetico (colore rosso: RAL 3000 o RAL 3020, colore nero: RAL 9010) secondo il capitolato CAI le indicazioni della DL secondo le seguenti indicazioni: · freccia da 55x 15 cm e tabelle da da 25 x 15 cm · punta colore rosso, con eventuale logo o sigla sentiero di lunga percorrenza (da computare a parte) colore nero su sfondo bianco al centro · coda colore rosso·bianco·rosso con il numero del sentiero colore nero nel campo bianco · da una a tre righe: indicazione meta e tempi di percorrenza o dislivello · tabelle con indicato il nome della località , per escursionisti esperti , tematiche, ecc.. · staffe per il fissaggio sul palo e viteria da computare a parte / tabella oltre le 300 quantità	cad.		8,91
L.01.20.0030	SEGNALETICA TURISTICA / Fornitura di pannello rigido per esterno, in PVC espanso o in alluminio o in alluminio composito quali forexx , alucobond , dibond o similare, compresa la stampa diretta sul supporto o su film vinilico calandrato fuso, in quadricromia con inchiostri pigmentati e laminazione polimerica su indicazioni della D.L.. Il tutto trattato con laminazione protettiva anti UV e antivandalismo/antigraffio. Nel prezzo si intende compresa la formazioni dei fori per l'infissione del pannello a parete e della verifica di correttezza del file grafico; escluso l'onere per l'impaginazione e l'elaborazione grafica da computarsi a parte.
L.01.20.0030.005	SEGNALETICA TURISTICA / Fornitura di pannello rigido per esterno, in PVC espanso o in alluminio o in alluminio composito quali forexx , alucobond , dibond o similare, compresa la stampa diretta sul supporto o su film vinilico calandrato fuso, in quadricromia con inchiostri pigmentati e laminazione polimerica su indicazioni della D.L.. Il tutto trattato con laminazione protettiva anti UV e antivandalismo/antigraffio. Nel prezzo si intende compresa la formazioni dei fori per l'infissione del pannello a parete e della verifica di correttezza del file grafico; escluso l'onere per l'impaginazione e l'elaborazione grafica da computarsi a parte. / Stampa su Forex con spessore di 3 mm e misura di 100x70 cm	a corpo		69,58
L.01.20.0030.010	SEGNALETICA TURISTICA / Fornitura di pannello rigido per esterno, in PVC espanso o in alluminio o in alluminio composito quali forexx , alucobond , dibond o similare, compresa la stampa diretta sul supporto o su film vinilico calandrato fuso, in quadricromia con inchiostri pigmentati e laminazione polimerica su indicazioni della D.L.. Il tutto trattato con laminazione protettiva anti UV e antivandalismo/antigraffio. Nel prezzo si intende compresa la formazioni dei fori per l'infissione del pannello a parete e della verifica di correttezza del file grafico; escluso l'onere per l'impaginazione e l'elaborazione grafica da computarsi a parte. / Stampa su Forex con spessore di 3 mm e misura di 100x140 cm	a corpo		82,23
L.01.20.0030.015	SEGNALETICA TURISTICA / Fornitura di pannello rigido per esterno, in PVC espanso o in alluminio o in alluminio composito quali forexx , alucobond , dibond o similare, compresa la stampa diretta sul supporto o su film vinilico calandrato fuso, in quadricromia con inchiostri pigmentati e laminazione polimerica su indicazioni della D.L.. Il tutto trattato con laminazione protettiva anti UV e antivandalismo/antigraffio. Nel prezzo si intende compresa la formazioni dei fori per l'infissione del pannello a parete e della verifica di correttezza del file grafico; escluso l'onere per l'impaginazione e l'elaborazione grafica da computarsi a parte. / Stampa su Forex con spessore di 5 mm e misura di 100x70 cm	a corpo		75,90
L.01.20.0030.020	SEGNALETICA TURISTICA / Fornitura di pannello rigido per esterno, in PVC espanso o in alluminio o in alluminio composito quali forexx , alucobond , dibond o similare, compresa la stampa diretta sul supporto o su film vinilico calandrato fuso, in quadricromia con inchiostri pigmentati e laminazione polimerica su indicazioni della D.L.. Il tutto trattato con laminazione protettiva anti UV e antivandalismo/antigraffio. Nel prezzo si intende compresa la formazioni dei fori per l'infissione del pannello a parete e della verifica di correttezza del file grafico; escluso l'onere per l'impaginazione e l'elaborazione grafica da computarsi a parte. / Stampa su Forex con spessore di 5 mm e misura di 100x140 cm	a corpo		88,55
L.01.20.0030.025	SEGNALETICA TURISTICA / Fornitura di pannello rigido per esterno, in PVC espanso o in alluminio o in alluminio composito quali forexx , alucobond , dibond o similare, compresa la stampa diretta sul supporto o su film vinilico calandrato fuso, in quadricromia con inchiostri pigmentati e laminazione polimerica su indicazioni della D.L.. Il tutto trattato con laminazione protettiva anti UV e antivandalismo/antigraffio. Nel prezzo si intende compresa la formazioni dei fori per l'infissione del pannello a parete e della verifica di correttezza del file grafico; escluso l'onere per l'impaginazione e l'elaborazione grafica da computarsi a parte. / Stampa su Forex con spessore di 10 mm e misura di 100x70 cm	a corpo		94,88
L.01.20.0030.030	SEGNALETICA TURISTICA / Fornitura di pannello rigido per esterno, in PVC espanso o in alluminio o in alluminio composito quali forexx , alucobond , dibond o similare, compresa la stampa diretta sul supporto o su film vinilico calandrato fuso, in quadricromia con inchiostri pigmentati e laminazione polimerica su indicazioni della D.L.. Il tutto trattato con laminazione protettiva anti UV e antivandalismo/antigraffio. Nel prezzo si intende compresa la formazioni dei fori per l'infissione del pannello a parete e della verifica di correttezza del file grafico; escluso l'onere per l'impaginazione e l'elaborazione grafica da computarsi a parte. / Stampa su Forex con spessore di 10 mm e misura di 100x140 cm	a corpo		126,50
L.01.20.0030.035	SEGNALETICA TURISTICA / Fornitura di pannello rigido per esterno, in PVC espanso o in alluminio o in alluminio composito quali forexx , alucobond , dibond o similare, compresa la stampa diretta sul supporto o su film vinilico calandrato fuso, in quadricromia con inchiostri pigmentati e laminazione polimerica su indicazioni della D.L.. Il tutto trattato con laminazione protettiva anti UV e antivandalismo/antigraffio. Nel prezzo si intende compresa la formazioni dei fori per l'infissione del pannello a parete e della verifica di correttezza del file grafico; escluso l'onere per l'impaginazione e l'elaborazione grafica da computarsi a parte. / stampa su Dbond con spessore di 3 mm e misura di 100x70 cm	a corpo		120,18
L.01.20.0030.040	SEGNALETICA TURISTICA / Fornitura di pannello rigido per esterno, in PVC espanso o in alluminio o in alluminio composito quali forexx , alucobond , dibond o similare, compresa la stampa diretta sul supporto o su film vinilico calandrato fuso, in quadricromia con inchiostri pigmentati e laminazione polimerica su indicazioni della D.L.. Il tutto trattato con laminazione protettiva anti UV e antivandalismo/antigraffio. Nel prezzo si intende compresa la formazioni dei fori per l'infissione del pannello a parete e della verifica di correttezza del file grafico; escluso l'onere per l'impaginazione e l'elaborazione grafica da computarsi a parte. / stampa su Dbond con spessore di 3 mm e misura 100x140 cm	a corpo		158,13
L.01.20.0030.045	SEGNALETICA TURISTICA / Fornitura di pannello rigido per esterno, in PVC espanso o in alluminio o in alluminio composito quali forexx , alucobond , dibond o similare, compresa la stampa diretta sul supporto o su film vinilico calandrato fuso, in quadricromia con inchiostri pigmentati e laminazione polimerica su indicazioni della D.L.. Il tutto trattato con laminazione protettiva anti UV e antivandalismo/antigraffio. Nel prezzo si intende compresa la formazioni dei fori per l'infissione del pannello a parete e della verifica di correttezza del file grafico; escluso l'onere per l'impaginazione e l'elaborazione grafica da computarsi a parte. / Elaborazione grafica	a corpo		50,60
L.01.20.0030.050	SEGNALETICA TURISTICA / Fornitura di pannello rigido per esterno, in PVC espanso o in alluminio o in alluminio composito quali forexx , alucobond , dibond o similare, compresa la stampa diretta sul supporto o su film vinilico calandrato fuso, in quadricromia con inchiostri pigmentati e laminazione polimerica su indicazioni della D.L.. Il tutto trattato con laminazione protettiva anti UV e antivandalismo/antigraffio. Nel prezzo si intende compresa la formazioni dei fori per l'infissione del pannello a parete e della verifica di correttezza del file grafico; escluso l'onere per l'impaginazione e l'elaborazione grafica da computarsi a parte. / Studio creativo ed impaginazione grafica con materiale fornito dal committente di complessità media	a corpo		316,25
L.01.25	MATERIALI VARI PER REALIZZAZIONE DI PARCHI E GIARDINI
L.01.25.0005	PIETRAME PER MURATURE / Fornitura in cantiere di pietrame scelto, proveniente da cave, per la costruzione di paramenti o rivestimenti faccia a vista di colore, tipo e dimensioni a scelta della D.L.
L.01.25.0005.005	PIETRAME PER MURATURE / Fornitura in cantiere di pietrame scelto, proveniente da cave, per la costruzione di paramenti o rivestimenti faccia a vista di colore, tipo e dimensioni a scelta della D.L. / di forma idonea ad essere successivamente lavorato in cantiere	100kg		4,80
L.01.25.0005.010	PIETRAME PER MURATURE / Fornitura in cantiere di pietrame scelto, proveniente da cave, per la costruzione di paramenti o rivestimenti faccia a vista di colore, tipo e dimensioni a scelta della D.L. / tranciato per murature a secco	100kg		32,97
L.01.25.0010	CIOTTOLI E GRANIGLIE / Fornitura in cantiere di ciottoli e graniglie, proveniente da cave, di colore, tipo e dimensioni a scelta della D.L.
L.01.25.0010.005	CIOTTOLI E GRANIGLIE / Fornitura in cantiere di ciottoli e graniglie, proveniente da cave, di colore, tipo e dimensioni a scelta della D.L. / Ciottoli di fiume Ø30·50 mm	100kg		35,86
L.01.25.0010.010	CIOTTOLI E GRANIGLIE / Fornitura in cantiere di ciottoli e graniglie, proveniente da cave, di colore, tipo e dimensioni a scelta della D.L. / Ciottoli di fiume Ø40·60 mm	100kg		29,54
L.01.25.0010.015	CIOTTOLI E GRANIGLIE / Fornitura in cantiere di ciottoli e graniglie, proveniente da cave, di colore, tipo e dimensioni a scelta della D.L. / Ciottoli di fiume Ø60·80 mm	100kg		27,01
L.01.25.0010.020	CIOTTOLI E GRANIGLIE / Fornitura in cantiere di ciottoli e graniglie, proveniente da cave, di colore, tipo e dimensioni a scelta della D.L. / Ciottoli di fiume tranciati Ø40·60 mm	100kg		48,51
L.01.25.0010.025	CIOTTOLI E GRANIGLIE / Fornitura in cantiere di ciottoli e graniglie, proveniente da cave, di colore, tipo e dimensioni a scelta della D.L. / Ciottoli di fiume tranciati Ø80·100 mm	100kg		42,19
L.01.25.0010.030	CIOTTOLI E GRANIGLIE / Fornitura in cantiere di ciottoli e graniglie, proveniente da cave, di colore, tipo e dimensioni a scelta della D.L. / Ciottoli di fiume tranciati Ø120·150 mm	100kg		29,54
L.01.25.0010.035	CIOTTOLI E GRANIGLIE / Fornitura in cantiere di ciottoli e graniglie, proveniente da cave, di colore, tipo e dimensioni a scelta della D.L. / Graniglia marmo rosso Verona, granulometria 2·9 mm	100kg		12,79
L.01.25.0010.040	CIOTTOLI E GRANIGLIE / Fornitura in cantiere di ciottoli e graniglie, proveniente da cave, di colore, tipo e dimensioni a scelta della D.L. / Graniglia marmo bianco Carrara, granulometria 2·9 mm	100kg		14,84
L.01.25.0015	PAVIMENTI IN CLS / Fornitura in cantiere di elementi per la pavimentazione in cls , ad elevate caratteristiche meccaniche, idonei al transito veicolare.
L.01.25.0015.004	PAVIMENTI IN CLS / Fornitura in cantiere di elementi per la pavimentazione in cls , ad elevate caratteristiche meccaniche, idonei al transito veicolare. / Grigliato 60x40x8 cm	m²		14,11
L.01.25.0015.005	PAVIMENTI IN CLS / Fornitura in cantiere di elementi per la pavimentazione in cls , ad elevate caratteristiche meccaniche, idonei al transito veicolare. / Grigliato 60x40x10 cm	m²		14,74
L.01.25.0015.010	PAVIMENTI IN CLS / Fornitura in cantiere di elementi per la pavimentazione in cls , ad elevate caratteristiche meccaniche, idonei al transito veicolare. / Grigliato bugnato 50x50x12 cm	m²		17,90
L.01.25.0015.011	PAVIMENTI IN CLS / Fornitura in cantiere di elementi per la pavimentazione in cls , ad elevate caratteristiche meccaniche, idonei al transito veicolare. / Grigliato quadro 50x50x8 cm	m²		14,11
L.01.25.0015.012	PAVIMENTI IN CLS / Fornitura in cantiere di elementi per la pavimentazione in cls , ad elevate caratteristiche meccaniche, idonei al transito veicolare. / Grigliato da giardino 50x50x10 cm	m²		14,74
L.01.25.0015.015	PAVIMENTI IN CLS / Fornitura in cantiere di elementi per la pavimentazione in cls , ad elevate caratteristiche meccaniche, idonei al transito veicolare. / Piastre in ghiaino lavato 50x50 cm	m²		12,99
L.01.25.0015.020	PAVIMENTI IN CLS / Fornitura in cantiere di elementi per la pavimentazione in cls , ad elevate caratteristiche meccaniche, idonei al transito veicolare. / Piastre colorate pressate 50x50 cm	m²		15,24
L.01.25.0015.025	PAVIMENTI IN CLS / Fornitura in cantiere di elementi per la pavimentazione in cls , ad elevate caratteristiche meccaniche, idonei al transito veicolare. / Formelle autobloccanti forme varie: colore grigio cemento, h=6 cm	m²		16,89
L.01.25.0015.030	PAVIMENTI IN CLS / Fornitura in cantiere di elementi per la pavimentazione in cls , ad elevate caratteristiche meccaniche, idonei al transito veicolare. / Formelle autobloccanti forme varie: colori vari, h=6 cm	m²		19,42
L.01.25.0015.035	PAVIMENTI IN CLS / Fornitura in cantiere di elementi per la pavimentazione in cls , ad elevate caratteristiche meccaniche, idonei al transito veicolare. / Formelle autobloccanti forme varie: colore grigio, h=8 cm	m²		17,52
L.01.25.0015.040	PAVIMENTI IN CLS / Fornitura in cantiere di elementi per la pavimentazione in cls , ad elevate caratteristiche meccaniche, idonei al transito veicolare. / Formelle autobloccanti forme varie: colori vari, h=8 cm	m²		20,05
L.01.25.0020	GRIGLIATI IN PLASTICA / Fornitura in cantiere di grigliato in plastica, ad elevate caratteristiche meccaniche, idonee al transito veicolare. Sistema di aggancio ad incastro e superficie permeabile non inferiore al 95%, rispondente alle migliori caratteristiche di mercato ed alle normative vigenti.
L.01.25.0020.005	GRIGLIATI IN PLASTICA / Fornitura in cantiere di grigliato in plastica, ad elevate caratteristiche meccaniche, idonee al transito veicolare. Sistema di aggancio ad incastro e superficie permeabile non inferiore al 95%, rispondente alle migliori caratteristiche di mercato ed alle normative vigenti. / in plastica riciclata	m²		15,24
L.01.25.0020.010	GRIGLIATI IN PLASTICA / Fornitura in cantiere di grigliato in plastica, ad elevate caratteristiche meccaniche, idonee al transito veicolare. Sistema di aggancio ad incastro e superficie permeabile non inferiore al 95%, rispondente alle migliori caratteristiche di mercato ed alle normative vigenti. / in polipropilene di tipo pregiato, stabilizzato ai raggi UV	m²		17,10
L.01.25.0025	PAVIMENTAZIONI ANTITRAUMA PER GIOCHI / Fornitura in cantiere di materiale per la formazione della pavimentazione antitrauma per caduta dall'alto nelle aree delle strutture dei giochi secondo la norma europea EN 1177: · Ghiaia o ghiaino lavato ed asciugato a corpo tondeggiante, di granulometria compresa tra 2 e 8 mm, ricavato da fiumi e laghi o dalla frantumazione di inerti di pezzatura maggiore, privo di sostanze organiche, limo e prodotti ricavati dal riciclaggio di materiale da costruzione. Non ghiaino proveniente dalla frantumazione di pietre che producono granuli spigolosi e taglienti, normalmente utilizzabili in edilizia. · Corteccia di conifera sminuzzata, vagliata e selezionata, granulometria compresa da 20 a 80 mm, asciutta e priva di sostanze organiche diverse dalla corteccia e da prodotti inquinanti e/o tossici di qualunque tipo. · sabbia lavata ed asciugata possibilmente a corpo tondeggiante, granulometria compresa tra 0.2 e 2 mm, ricavata da fiumi e laghi o dalla frantumazione di inerti di pezzatura maggiore, priva di sostanze organiche, limo e prodotti ricavati dal riciclaggio di materiale da costruzione. Non sabbia proveniente dalla frantumazione di pietre che producono una sabbia spigolosa e tagliente utilizzabile normalmente in edilizia.
L.01.25.0025.005	PAVIMENTAZIONI ANTITRAUMA PER GIOCHI / Fornitura in cantiere di materiale per la formazione della pavimentazione antitrauma per caduta dall'alto nelle aree delle strutture dei giochi secondo la norma europea EN 1177: · Ghiaia o ghiaino lavato ed asciugato a corpo tondeggiante, di granulometria compresa tra 2 e 8 mm, ricavato da fiumi e laghi o dalla frantumazione di inerti di pezzatura maggiore, privo di sostanze organiche, limo e prodotti ricavati dal riciclaggio di materiale da costruzione. Non ghiaino proveniente dalla frantumazione di pietre che producono granuli spigolosi e taglienti, normalmente utilizzabili in edilizia. · Corteccia di conifera sminuzzata, vagliata e selezionata, granulometria compresa da 20 a 80 mm, asciutta e priva di sostanze organiche diverse dalla corteccia e da prodotti inquinanti e/o tossici di qualunque tipo. · sabbia lavata ed asciugata possibilmente a corpo tondeggiante, granulometria compresa tra 0.2 e 2 mm, ricavata da fiumi e laghi o dalla frantumazione di inerti di pezzatura maggiore, priva di sostanze organiche, limo e prodotti ricavati dal riciclaggio di materiale da costruzione. Non sabbia proveniente dalla frantumazione di pietre che producono una sabbia spigolosa e tagliente utilizzabile normalmente in edilizia. / Ghiaia o ghiaino lavato	m³		32,57
L.01.25.0025.010	PAVIMENTAZIONI ANTITRAUMA PER GIOCHI / Fornitura in cantiere di materiale per la formazione della pavimentazione antitrauma per caduta dall'alto nelle aree delle strutture dei giochi secondo la norma europea EN 1177: · Ghiaia o ghiaino lavato ed asciugato a corpo tondeggiante, di granulometria compresa tra 2 e 8 mm, ricavato da fiumi e laghi o dalla frantumazione di inerti di pezzatura maggiore, privo di sostanze organiche, limo e prodotti ricavati dal riciclaggio di materiale da costruzione. Non ghiaino proveniente dalla frantumazione di pietre che producono granuli spigolosi e taglienti, normalmente utilizzabili in edilizia. · Corteccia di conifera sminuzzata, vagliata e selezionata, granulometria compresa da 20 a 80 mm, asciutta e priva di sostanze organiche diverse dalla corteccia e da prodotti inquinanti e/o tossici di qualunque tipo. · sabbia lavata ed asciugata possibilmente a corpo tondeggiante, granulometria compresa tra 0.2 e 2 mm, ricavata da fiumi e laghi o dalla frantumazione di inerti di pezzatura maggiore, priva di sostanze organiche, limo e prodotti ricavati dal riciclaggio di materiale da costruzione. Non sabbia proveniente dalla frantumazione di pietre che producono una sabbia spigolosa e tagliente utilizzabile normalmente in edilizia. / Corteccia di conifera fino a 10 m3	m³		34,75
L.01.25.0025.015	PAVIMENTAZIONI ANTITRAUMA PER GIOCHI / Fornitura in cantiere di materiale per la formazione della pavimentazione antitrauma per caduta dall'alto nelle aree delle strutture dei giochi secondo la norma europea EN 1177: · Ghiaia o ghiaino lavato ed asciugato a corpo tondeggiante, di granulometria compresa tra 2 e 8 mm, ricavato da fiumi e laghi o dalla frantumazione di inerti di pezzatura maggiore, privo di sostanze organiche, limo e prodotti ricavati dal riciclaggio di materiale da costruzione. Non ghiaino proveniente dalla frantumazione di pietre che producono granuli spigolosi e taglienti, normalmente utilizzabili in edilizia. · Corteccia di conifera sminuzzata, vagliata e selezionata, granulometria compresa da 20 a 80 mm, asciutta e priva di sostanze organiche diverse dalla corteccia e da prodotti inquinanti e/o tossici di qualunque tipo. · sabbia lavata ed asciugata possibilmente a corpo tondeggiante, granulometria compresa tra 0.2 e 2 mm, ricavata da fiumi e laghi o dalla frantumazione di inerti di pezzatura maggiore, priva di sostanze organiche, limo e prodotti ricavati dal riciclaggio di materiale da costruzione. Non sabbia proveniente dalla frantumazione di pietre che producono una sabbia spigolosa e tagliente utilizzabile normalmente in edilizia. / Corteccia di conifera oltre i 10 fino a 20 m3	m³		32,38
L.01.25.0025.020	PAVIMENTAZIONI ANTITRAUMA PER GIOCHI / Fornitura in cantiere di materiale per la formazione della pavimentazione antitrauma per caduta dall'alto nelle aree delle strutture dei giochi secondo la norma europea EN 1177: · Ghiaia o ghiaino lavato ed asciugato a corpo tondeggiante, di granulometria compresa tra 2 e 8 mm, ricavato da fiumi e laghi o dalla frantumazione di inerti di pezzatura maggiore, privo di sostanze organiche, limo e prodotti ricavati dal riciclaggio di materiale da costruzione. Non ghiaino proveniente dalla frantumazione di pietre che producono granuli spigolosi e taglienti, normalmente utilizzabili in edilizia. · Corteccia di conifera sminuzzata, vagliata e selezionata, granulometria compresa da 20 a 80 mm, asciutta e priva di sostanze organiche diverse dalla corteccia e da prodotti inquinanti e/o tossici di qualunque tipo. · sabbia lavata ed asciugata possibilmente a corpo tondeggiante, granulometria compresa tra 0.2 e 2 mm, ricavata da fiumi e laghi o dalla frantumazione di inerti di pezzatura maggiore, priva di sostanze organiche, limo e prodotti ricavati dal riciclaggio di materiale da costruzione. Non sabbia proveniente dalla frantumazione di pietre che producono una sabbia spigolosa e tagliente utilizzabile normalmente in edilizia. / Corteccia di conifera oltre i 20 m3	m³		30,01
L.04	MATERIALI PER OPERE A VERDE
L.04.05	SEMI E MISCUGLI
L.04.05.0040	SEMENTI SELEZIONATE / Fornitura in cantiere di miscugli di sementi selezionate
L.04.05.0040.005	SEMENTI SELEZIONATE / Fornitura in cantiere di miscugli di sementi selezionate / Prati ricreazionali	kg		3,99
L.04.05.0040.010	SEMENTI SELEZIONATE / Fornitura in cantiere di miscugli di sementi selezionate / Prati estensivi	kg		5,16
L.04.05.0040.015	SEMENTI SELEZIONATE / Fornitura in cantiere di miscugli di sementi selezionate / Prati ornamentali	kg		5,21
L.04.05.0040.020	SEMENTI SELEZIONATE / Fornitura in cantiere di miscugli di sementi selezionate / Prati ombreggiati	kg		8,27
L.04.05.0040.025	SEMENTI SELEZIONATE / Fornitura in cantiere di miscugli di sementi selezionate / Zone aride	kg		4,61
L.04.05.0040.030	SEMENTI SELEZIONATE / Fornitura in cantiere di miscugli di sementi selezionate / Prati sportivi	kg		4,73
L.04.05.0040.035	SEMENTI SELEZIONATE / Fornitura in cantiere di miscugli di sementi selezionate / Luoghi umidi	kg		4,48
L.04.05.0040.040	SEMENTI SELEZIONATE / Fornitura in cantiere di miscugli di sementi selezionate / Rigenerazione	kg		3,74
L.04.05.0040.045	SEMENTI SELEZIONATE / Fornitura in cantiere di miscugli di sementi selezionate / Media intensa utilizzazione in zone aride	kg		5,26
L.04.05.0040.050	SEMENTI SELEZIONATE / Fornitura in cantiere di miscugli di sementi selezionate / Scarpate su terreno acido	kg		12,61
L.04.05.0040.055	SEMENTI SELEZIONATE / Fornitura in cantiere di miscugli di sementi selezionate / Scarpate su terreno arido	kg		10,29
L.04.05.0040.060	SEMENTI SELEZIONATE / Fornitura in cantiere di miscugli di sementi selezionate / Scarpate su terreno calcareo	kg		18,44
L.04.05.0040.065	SEMENTI SELEZIONATE / Fornitura in cantiere di miscugli di sementi selezionate / Miscuglio Tipo RSM 7.2.1 in sacchi da 10 Kg, a base di graminacee e con 1,6 % di leguminose ed erbe per zone siccitose	kg		4,92
L.04.05.0040.070	SEMENTI SELEZIONATE / Fornitura in cantiere di miscugli di sementi selezionate / Miscuglio tipo Loretta Sport	kg		0,89
L.04.05.0042	MATERIALI DI PROPAGAZIONE NATIVI PER INERBIMENTI / Fornitura in cantiere di materiali di propagazione nativi. Per materiali propagazione nativi si intende: + fieno o erba verde ricchi di seme ottenuti direttamente da praterie (prati o pascoli) locali naturali o seminaturali, costituiti cioè solo da ecotipi nativi e mai seminati (riseminati o traseminati) con varietà selezionate di specie erbacce (L 4.5.42.5, L 4.5.42.10, L 4.5.42.15 e L 4.5.42.20); + miscugli di sementi ottenute in coltivazioni specializzate da seme a partire da seme raccolto in praterie locali naturali o seminaturali (L. 4.5.42.25 e L. 4.5.42.30); + fiorumi ricchi di seme ottenuti con macchina raccogli seme (spazzolatrice o mietitrebbia) (L. 4.5.42.35 e L. 4.5.42.40) direttamente da praterie (prati o pascoli) locali naturali o seminaturali, costituiti cioè solo da ecotipi nativi e mai seminati (riseminati o traseminati) con varietà selezionate di specie erbacce: i fiorumi devono avere contenuto di seme minimo pari al 30% del peso; + fiorumi da fienile (L. 4.5.42.45) ottenuti da praterie (prati o pascoli) locali naturali o seminaturali, costituiti cioè solo da ecotipi nativi e mai seminati (riseminati o traseminati) con varietà selezionate di specie erbacce: i fiorumi devono avere contenuto di seme minimo pari al 15% del peso ed età non superiore ai 12 mesi. Per fini di protezione della biodiversità locale, rispetto all'area di semina il materiale di propagazione nativo deve avere le seguenti caratteristiche: + deve provenire da una prateria il più vicino possibile all'area di semina; + area di origine e area di impiego del materiale di propagazione devono comunque rientrare nel medesimo bacino considerando i seguenti sette bacini di riferimento: Valsugana, Primiero·Vanoi, Valli dell'Avisio (val di Cembra, di Fiemme e di Fassa), Valli del Noce (val di Non e di Sole), Valli dell'Adige (val d'Adige e val Lagarina) Valli del Sarca (val Rendena, valle dei Laghi e val Giudicarie) e Valle del Chiese; + deve provenire dal medesimo piano altitudinale oppure da quello adiacente ma entro un range di ca.300 m considerando i seguenti tre piani: collinare e montano (fino a 1200 m), subalpino (1200 m · limite del bosco) e alpino (sopra il limite del bosco) + deve provenire da una prateria caratterizzata da suolo con caratteristiche simili a quelle dell'area da inerbire per umidità (suolo secco o umido), reazione (suolo basico·debolmente acido o molto acido) e contenuto di elementi nutritivi (suolo povero o ricco).
L.04.05.0042.005	MATERIALI DI PROPAGAZIONE NATIVI PER INERBIMENTI / Fornitura in cantiere di materiali di propagazione nativi. Per materiali propagazione nativi si intende: + fieno o erba verde ricchi di seme ottenuti direttamente da praterie (prati o pascoli) locali naturali o seminaturali, costituiti cioè solo da ecotipi nativi e mai seminati (riseminati o traseminati) con varietà selezionate di specie erbacce (L 4.5.42.5, L 4.5.42.10, L 4.5.42.15 e L 4.5.42.20); + miscugli di sementi ottenute in coltivazioni specializzate da seme a partire da seme raccolto in praterie locali naturali o seminaturali (L. 4.5.42.25 e L. 4.5.42.30); + fiorumi ricchi di seme ottenuti con macchina raccogli seme (spazzolatrice o mietitrebbia) (L. 4.5.42.35 e L. 4.5.42.40) direttamente da praterie (prati o pascoli) locali naturali o seminaturali, costituiti cioè solo da ecotipi nativi e mai seminati (riseminati o traseminati) con varietà selezionate di specie erbacce: i fiorumi devono avere contenuto di seme minimo pari al 30% del peso; + fiorumi da fienile (L. 4.5.42.45) ottenuti da praterie (prati o pascoli) locali naturali o seminaturali, costituiti cioè solo da ecotipi nativi e mai seminati (riseminati o traseminati) con varietà selezionate di specie erbacce: i fiorumi devono avere contenuto di seme minimo pari al 15% del peso ed età non superiore ai 12 mesi. Per fini di protezione della biodiversità locale, rispetto all'area di semina il materiale di propagazione nativo deve avere le seguenti caratteristiche: + deve provenire da una prateria il più vicino possibile all'area di semina; + area di origine e area di impiego del materiale di propagazione devono comunque rientrare nel medesimo bacino considerando i seguenti sette bacini di riferimento: Valsugana, Primiero·Vanoi, Valli dell'Avisio (val di Cembra, di Fiemme e di Fassa), Valli del Noce (val di Non e di Sole), Valli dell'Adige (val d'Adige e val Lagarina) Valli del Sarca (val Rendena, valle dei Laghi e val Giudicarie) e Valle del Chiese; + deve provenire dal medesimo piano altitudinale oppure da quello adiacente ma entro un range di ca.300 m considerando i seguenti tre piani: collinare e montano (fino a 1200 m), subalpino (1200 m · limite del bosco) e alpino (sopra il limite del bosco) + deve provenire da una prateria caratterizzata da suolo con caratteristiche simili a quelle dell'area da inerbire per umidità (suolo secco o umido), reazione (suolo basico·debolmente acido o molto acido) e contenuto di elementi nutritivi (suolo povero o ricco). / Fieno di primo taglio ricco di seme ottenuto da praterie magre, non o poco concimate (max 50 kg di N per ha e per anno)	100kg		35,94
L.04.05.0042.010	MATERIALI DI PROPAGAZIONE NATIVI PER INERBIMENTI / Fornitura in cantiere di materiali di propagazione nativi. Per materiali propagazione nativi si intende: + fieno o erba verde ricchi di seme ottenuti direttamente da praterie (prati o pascoli) locali naturali o seminaturali, costituiti cioè solo da ecotipi nativi e mai seminati (riseminati o traseminati) con varietà selezionate di specie erbacce (L 4.5.42.5, L 4.5.42.10, L 4.5.42.15 e L 4.5.42.20); + miscugli di sementi ottenute in coltivazioni specializzate da seme a partire da seme raccolto in praterie locali naturali o seminaturali (L. 4.5.42.25 e L. 4.5.42.30); + fiorumi ricchi di seme ottenuti con macchina raccogli seme (spazzolatrice o mietitrebbia) (L. 4.5.42.35 e L. 4.5.42.40) direttamente da praterie (prati o pascoli) locali naturali o seminaturali, costituiti cioè solo da ecotipi nativi e mai seminati (riseminati o traseminati) con varietà selezionate di specie erbacce: i fiorumi devono avere contenuto di seme minimo pari al 30% del peso; + fiorumi da fienile (L. 4.5.42.45) ottenuti da praterie (prati o pascoli) locali naturali o seminaturali, costituiti cioè solo da ecotipi nativi e mai seminati (riseminati o traseminati) con varietà selezionate di specie erbacce: i fiorumi devono avere contenuto di seme minimo pari al 15% del peso ed età non superiore ai 12 mesi. Per fini di protezione della biodiversità locale, rispetto all'area di semina il materiale di propagazione nativo deve avere le seguenti caratteristiche: + deve provenire da una prateria il più vicino possibile all'area di semina; + area di origine e area di impiego del materiale di propagazione devono comunque rientrare nel medesimo bacino considerando i seguenti sette bacini di riferimento: Valsugana, Primiero·Vanoi, Valli dell'Avisio (val di Cembra, di Fiemme e di Fassa), Valli del Noce (val di Non e di Sole), Valli dell'Adige (val d'Adige e val Lagarina) Valli del Sarca (val Rendena, valle dei Laghi e val Giudicarie) e Valle del Chiese; + deve provenire dal medesimo piano altitudinale oppure da quello adiacente ma entro un range di ca.300 m considerando i seguenti tre piani: collinare e montano (fino a 1200 m), subalpino (1200 m · limite del bosco) e alpino (sopra il limite del bosco) + deve provenire da una prateria caratterizzata da suolo con caratteristiche simili a quelle dell'area da inerbire per umidità (suolo secco o umido), reazione (suolo basico·debolmente acido o molto acido) e contenuto di elementi nutritivi (suolo povero o ricco). / Fieno di primo taglio ricco di seme ottenuto da praterie pingui, più o meno concimate (max 120 kg di N per ha e per anno)	100kg		25,67
L.04.05.0042.015	MATERIALI DI PROPAGAZIONE NATIVI PER INERBIMENTI / Fornitura in cantiere di materiali di propagazione nativi. Per materiali propagazione nativi si intende: + fieno o erba verde ricchi di seme ottenuti direttamente da praterie (prati o pascoli) locali naturali o seminaturali, costituiti cioè solo da ecotipi nativi e mai seminati (riseminati o traseminati) con varietà selezionate di specie erbacce (L 4.5.42.5, L 4.5.42.10, L 4.5.42.15 e L 4.5.42.20); + miscugli di sementi ottenute in coltivazioni specializzate da seme a partire da seme raccolto in praterie locali naturali o seminaturali (L. 4.5.42.25 e L. 4.5.42.30); + fiorumi ricchi di seme ottenuti con macchina raccogli seme (spazzolatrice o mietitrebbia) (L. 4.5.42.35 e L. 4.5.42.40) direttamente da praterie (prati o pascoli) locali naturali o seminaturali, costituiti cioè solo da ecotipi nativi e mai seminati (riseminati o traseminati) con varietà selezionate di specie erbacce: i fiorumi devono avere contenuto di seme minimo pari al 30% del peso; + fiorumi da fienile (L. 4.5.42.45) ottenuti da praterie (prati o pascoli) locali naturali o seminaturali, costituiti cioè solo da ecotipi nativi e mai seminati (riseminati o traseminati) con varietà selezionate di specie erbacce: i fiorumi devono avere contenuto di seme minimo pari al 15% del peso ed età non superiore ai 12 mesi. Per fini di protezione della biodiversità locale, rispetto all'area di semina il materiale di propagazione nativo deve avere le seguenti caratteristiche: + deve provenire da una prateria il più vicino possibile all'area di semina; + area di origine e area di impiego del materiale di propagazione devono comunque rientrare nel medesimo bacino considerando i seguenti sette bacini di riferimento: Valsugana, Primiero·Vanoi, Valli dell'Avisio (val di Cembra, di Fiemme e di Fassa), Valli del Noce (val di Non e di Sole), Valli dell'Adige (val d'Adige e val Lagarina) Valli del Sarca (val Rendena, valle dei Laghi e val Giudicarie) e Valle del Chiese; + deve provenire dal medesimo piano altitudinale oppure da quello adiacente ma entro un range di ca.300 m considerando i seguenti tre piani: collinare e montano (fino a 1200 m), subalpino (1200 m · limite del bosco) e alpino (sopra il limite del bosco) + deve provenire da una prateria caratterizzata da suolo con caratteristiche simili a quelle dell'area da inerbire per umidità (suolo secco o umido), reazione (suolo basico·debolmente acido o molto acido) e contenuto di elementi nutritivi (suolo povero o ricco). / Erba verde di primo taglio ricca di seme ottenuta da praterie magre, non o poco concimate (max50 kg di N per ha e per anno)	100kg		8,94
L.04.05.0042.020	MATERIALI DI PROPAGAZIONE NATIVI PER INERBIMENTI / Fornitura in cantiere di materiali di propagazione nativi. Per materiali propagazione nativi si intende: + fieno o erba verde ricchi di seme ottenuti direttamente da praterie (prati o pascoli) locali naturali o seminaturali, costituiti cioè solo da ecotipi nativi e mai seminati (riseminati o traseminati) con varietà selezionate di specie erbacce (L 4.5.42.5, L 4.5.42.10, L 4.5.42.15 e L 4.5.42.20); + miscugli di sementi ottenute in coltivazioni specializzate da seme a partire da seme raccolto in praterie locali naturali o seminaturali (L. 4.5.42.25 e L. 4.5.42.30); + fiorumi ricchi di seme ottenuti con macchina raccogli seme (spazzolatrice o mietitrebbia) (L. 4.5.42.35 e L. 4.5.42.40) direttamente da praterie (prati o pascoli) locali naturali o seminaturali, costituiti cioè solo da ecotipi nativi e mai seminati (riseminati o traseminati) con varietà selezionate di specie erbacce: i fiorumi devono avere contenuto di seme minimo pari al 30% del peso; + fiorumi da fienile (L. 4.5.42.45) ottenuti da praterie (prati o pascoli) locali naturali o seminaturali, costituiti cioè solo da ecotipi nativi e mai seminati (riseminati o traseminati) con varietà selezionate di specie erbacce: i fiorumi devono avere contenuto di seme minimo pari al 15% del peso ed età non superiore ai 12 mesi. Per fini di protezione della biodiversità locale, rispetto all'area di semina il materiale di propagazione nativo deve avere le seguenti caratteristiche: + deve provenire da una prateria il più vicino possibile all'area di semina; + area di origine e area di impiego del materiale di propagazione devono comunque rientrare nel medesimo bacino considerando i seguenti sette bacini di riferimento: Valsugana, Primiero·Vanoi, Valli dell'Avisio (val di Cembra, di Fiemme e di Fassa), Valli del Noce (val di Non e di Sole), Valli dell'Adige (val d'Adige e val Lagarina) Valli del Sarca (val Rendena, valle dei Laghi e val Giudicarie) e Valle del Chiese; + deve provenire dal medesimo piano altitudinale oppure da quello adiacente ma entro un range di ca.300 m considerando i seguenti tre piani: collinare e montano (fino a 1200 m), subalpino (1200 m · limite del bosco) e alpino (sopra il limite del bosco) + deve provenire da una prateria caratterizzata da suolo con caratteristiche simili a quelle dell'area da inerbire per umidità (suolo secco o umido), reazione (suolo basico·debolmente acido o molto acido) e contenuto di elementi nutritivi (suolo povero o ricco). / Erba verde di primo taglio ricca di seme ottenuta da praterie pingui, più o meno concimate (max 120 kg di N per ha e per anno)	100kg		6,37
L.04.05.0042.025	MATERIALI DI PROPAGAZIONE NATIVI PER INERBIMENTI / Fornitura in cantiere di materiali di propagazione nativi. Per materiali propagazione nativi si intende: + fieno o erba verde ricchi di seme ottenuti direttamente da praterie (prati o pascoli) locali naturali o seminaturali, costituiti cioè solo da ecotipi nativi e mai seminati (riseminati o traseminati) con varietà selezionate di specie erbacce (L 4.5.42.5, L 4.5.42.10, L 4.5.42.15 e L 4.5.42.20); + miscugli di sementi ottenute in coltivazioni specializzate da seme a partire da seme raccolto in praterie locali naturali o seminaturali (L. 4.5.42.25 e L. 4.5.42.30); + fiorumi ricchi di seme ottenuti con macchina raccogli seme (spazzolatrice o mietitrebbia) (L. 4.5.42.35 e L. 4.5.42.40) direttamente da praterie (prati o pascoli) locali naturali o seminaturali, costituiti cioè solo da ecotipi nativi e mai seminati (riseminati o traseminati) con varietà selezionate di specie erbacce: i fiorumi devono avere contenuto di seme minimo pari al 30% del peso; + fiorumi da fienile (L. 4.5.42.45) ottenuti da praterie (prati o pascoli) locali naturali o seminaturali, costituiti cioè solo da ecotipi nativi e mai seminati (riseminati o traseminati) con varietà selezionate di specie erbacce: i fiorumi devono avere contenuto di seme minimo pari al 15% del peso ed età non superiore ai 12 mesi. Per fini di protezione della biodiversità locale, rispetto all'area di semina il materiale di propagazione nativo deve avere le seguenti caratteristiche: + deve provenire da una prateria il più vicino possibile all'area di semina; + area di origine e area di impiego del materiale di propagazione devono comunque rientrare nel medesimo bacino considerando i seguenti sette bacini di riferimento: Valsugana, Primiero·Vanoi, Valli dell'Avisio (val di Cembra, di Fiemme e di Fassa), Valli del Noce (val di Non e di Sole), Valli dell'Adige (val d'Adige e val Lagarina) Valli del Sarca (val Rendena, valle dei Laghi e val Giudicarie) e Valle del Chiese; + deve provenire dal medesimo piano altitudinale oppure da quello adiacente ma entro un range di ca.300 m considerando i seguenti tre piani: collinare e montano (fino a 1200 m), subalpino (1200 m · limite del bosco) e alpino (sopra il limite del bosco) + deve provenire da una prateria caratterizzata da suolo con caratteristiche simili a quelle dell'area da inerbire per umidità (suolo secco o umido), reazione (suolo basico·debolmente acido o molto acido) e contenuto di elementi nutritivi (suolo povero o ricco). / Miscuglio di sementi da coltivazioni specializzate da seme per praterie magre contenente almeno 30 specie	kg		154,01
L.04.05.0042.030	MATERIALI DI PROPAGAZIONE NATIVI PER INERBIMENTI / Fornitura in cantiere di materiali di propagazione nativi. Per materiali propagazione nativi si intende: + fieno o erba verde ricchi di seme ottenuti direttamente da praterie (prati o pascoli) locali naturali o seminaturali, costituiti cioè solo da ecotipi nativi e mai seminati (riseminati o traseminati) con varietà selezionate di specie erbacce (L 4.5.42.5, L 4.5.42.10, L 4.5.42.15 e L 4.5.42.20); + miscugli di sementi ottenute in coltivazioni specializzate da seme a partire da seme raccolto in praterie locali naturali o seminaturali (L. 4.5.42.25 e L. 4.5.42.30); + fiorumi ricchi di seme ottenuti con macchina raccogli seme (spazzolatrice o mietitrebbia) (L. 4.5.42.35 e L. 4.5.42.40) direttamente da praterie (prati o pascoli) locali naturali o seminaturali, costituiti cioè solo da ecotipi nativi e mai seminati (riseminati o traseminati) con varietà selezionate di specie erbacce: i fiorumi devono avere contenuto di seme minimo pari al 30% del peso; + fiorumi da fienile (L. 4.5.42.45) ottenuti da praterie (prati o pascoli) locali naturali o seminaturali, costituiti cioè solo da ecotipi nativi e mai seminati (riseminati o traseminati) con varietà selezionate di specie erbacce: i fiorumi devono avere contenuto di seme minimo pari al 15% del peso ed età non superiore ai 12 mesi. Per fini di protezione della biodiversità locale, rispetto all'area di semina il materiale di propagazione nativo deve avere le seguenti caratteristiche: + deve provenire da una prateria il più vicino possibile all'area di semina; + area di origine e area di impiego del materiale di propagazione devono comunque rientrare nel medesimo bacino considerando i seguenti sette bacini di riferimento: Valsugana, Primiero·Vanoi, Valli dell'Avisio (val di Cembra, di Fiemme e di Fassa), Valli del Noce (val di Non e di Sole), Valli dell'Adige (val d'Adige e val Lagarina) Valli del Sarca (val Rendena, valle dei Laghi e val Giudicarie) e Valle del Chiese; + deve provenire dal medesimo piano altitudinale oppure da quello adiacente ma entro un range di ca.300 m considerando i seguenti tre piani: collinare e montano (fino a 1200 m), subalpino (1200 m · limite del bosco) e alpino (sopra il limite del bosco) + deve provenire da una prateria caratterizzata da suolo con caratteristiche simili a quelle dell'area da inerbire per umidità (suolo secco o umido), reazione (suolo basico·debolmente acido o molto acido) e contenuto di elementi nutritivi (suolo povero o ricco). / Miscuglio di sementi da coltivazioni specializzate da seme per praterie pingui contenente almeno 20 specie	kg		51,33
L.04.05.0042.035	MATERIALI DI PROPAGAZIONE NATIVI PER INERBIMENTI / Fornitura in cantiere di materiali di propagazione nativi. Per materiali propagazione nativi si intende: + fieno o erba verde ricchi di seme ottenuti direttamente da praterie (prati o pascoli) locali naturali o seminaturali, costituiti cioè solo da ecotipi nativi e mai seminati (riseminati o traseminati) con varietà selezionate di specie erbacce (L 4.5.42.5, L 4.5.42.10, L 4.5.42.15 e L 4.5.42.20); + miscugli di sementi ottenute in coltivazioni specializzate da seme a partire da seme raccolto in praterie locali naturali o seminaturali (L. 4.5.42.25 e L. 4.5.42.30); + fiorumi ricchi di seme ottenuti con macchina raccogli seme (spazzolatrice o mietitrebbia) (L. 4.5.42.35 e L. 4.5.42.40) direttamente da praterie (prati o pascoli) locali naturali o seminaturali, costituiti cioè solo da ecotipi nativi e mai seminati (riseminati o traseminati) con varietà selezionate di specie erbacce: i fiorumi devono avere contenuto di seme minimo pari al 30% del peso; + fiorumi da fienile (L. 4.5.42.45) ottenuti da praterie (prati o pascoli) locali naturali o seminaturali, costituiti cioè solo da ecotipi nativi e mai seminati (riseminati o traseminati) con varietà selezionate di specie erbacce: i fiorumi devono avere contenuto di seme minimo pari al 15% del peso ed età non superiore ai 12 mesi. Per fini di protezione della biodiversità locale, rispetto all'area di semina il materiale di propagazione nativo deve avere le seguenti caratteristiche: + deve provenire da una prateria il più vicino possibile all'area di semina; + area di origine e area di impiego del materiale di propagazione devono comunque rientrare nel medesimo bacino considerando i seguenti sette bacini di riferimento: Valsugana, Primiero·Vanoi, Valli dell'Avisio (val di Cembra, di Fiemme e di Fassa), Valli del Noce (val di Non e di Sole), Valli dell'Adige (val d'Adige e val Lagarina) Valli del Sarca (val Rendena, valle dei Laghi e val Giudicarie) e Valle del Chiese; + deve provenire dal medesimo piano altitudinale oppure da quello adiacente ma entro un range di ca.300 m considerando i seguenti tre piani: collinare e montano (fino a 1200 m), subalpino (1200 m · limite del bosco) e alpino (sopra il limite del bosco) + deve provenire da una prateria caratterizzata da suolo con caratteristiche simili a quelle dell'area da inerbire per umidità (suolo secco o umido), reazione (suolo basico·debolmente acido o molto acido) e contenuto di elementi nutritivi (suolo povero o ricco). / Fiorume ottenuto con macchina raccogliseme da praterie magre o poco concimate (max 50 kg di N per ha e per anno)	kg		35,94
L.04.05.0042.040	MATERIALI DI PROPAGAZIONE NATIVI PER INERBIMENTI / Fornitura in cantiere di materiali di propagazione nativi. Per materiali propagazione nativi si intende: + fieno o erba verde ricchi di seme ottenuti direttamente da praterie (prati o pascoli) locali naturali o seminaturali, costituiti cioè solo da ecotipi nativi e mai seminati (riseminati o traseminati) con varietà selezionate di specie erbacce (L 4.5.42.5, L 4.5.42.10, L 4.5.42.15 e L 4.5.42.20); + miscugli di sementi ottenute in coltivazioni specializzate da seme a partire da seme raccolto in praterie locali naturali o seminaturali (L. 4.5.42.25 e L. 4.5.42.30); + fiorumi ricchi di seme ottenuti con macchina raccogli seme (spazzolatrice o mietitrebbia) (L. 4.5.42.35 e L. 4.5.42.40) direttamente da praterie (prati o pascoli) locali naturali o seminaturali, costituiti cioè solo da ecotipi nativi e mai seminati (riseminati o traseminati) con varietà selezionate di specie erbacce: i fiorumi devono avere contenuto di seme minimo pari al 30% del peso; + fiorumi da fienile (L. 4.5.42.45) ottenuti da praterie (prati o pascoli) locali naturali o seminaturali, costituiti cioè solo da ecotipi nativi e mai seminati (riseminati o traseminati) con varietà selezionate di specie erbacce: i fiorumi devono avere contenuto di seme minimo pari al 15% del peso ed età non superiore ai 12 mesi. Per fini di protezione della biodiversità locale, rispetto all'area di semina il materiale di propagazione nativo deve avere le seguenti caratteristiche: + deve provenire da una prateria il più vicino possibile all'area di semina; + area di origine e area di impiego del materiale di propagazione devono comunque rientrare nel medesimo bacino considerando i seguenti sette bacini di riferimento: Valsugana, Primiero·Vanoi, Valli dell'Avisio (val di Cembra, di Fiemme e di Fassa), Valli del Noce (val di Non e di Sole), Valli dell'Adige (val d'Adige e val Lagarina) Valli del Sarca (val Rendena, valle dei Laghi e val Giudicarie) e Valle del Chiese; + deve provenire dal medesimo piano altitudinale oppure da quello adiacente ma entro un range di ca.300 m considerando i seguenti tre piani: collinare e montano (fino a 1200 m), subalpino (1200 m · limite del bosco) e alpino (sopra il limite del bosco) + deve provenire da una prateria caratterizzata da suolo con caratteristiche simili a quelle dell'area da inerbire per umidità (suolo secco o umido), reazione (suolo basico·debolmente acido o molto acido) e contenuto di elementi nutritivi (suolo povero o ricco). / Fiorume ottenuto con macchina raccogliseme da praterie pingui, più o meno concimate (max 120 kg di N per ha e per anno)	kg		10,27
L.04.05.0042.045	MATERIALI DI PROPAGAZIONE NATIVI PER INERBIMENTI / Fornitura in cantiere di materiali di propagazione nativi. Per materiali propagazione nativi si intende: + fieno o erba verde ricchi di seme ottenuti direttamente da praterie (prati o pascoli) locali naturali o seminaturali, costituiti cioè solo da ecotipi nativi e mai seminati (riseminati o traseminati) con varietà selezionate di specie erbacce (L 4.5.42.5, L 4.5.42.10, L 4.5.42.15 e L 4.5.42.20); + miscugli di sementi ottenute in coltivazioni specializzate da seme a partire da seme raccolto in praterie locali naturali o seminaturali (L. 4.5.42.25 e L. 4.5.42.30); + fiorumi ricchi di seme ottenuti con macchina raccogli seme (spazzolatrice o mietitrebbia) (L. 4.5.42.35 e L. 4.5.42.40) direttamente da praterie (prati o pascoli) locali naturali o seminaturali, costituiti cioè solo da ecotipi nativi e mai seminati (riseminati o traseminati) con varietà selezionate di specie erbacce: i fiorumi devono avere contenuto di seme minimo pari al 30% del peso; + fiorumi da fienile (L. 4.5.42.45) ottenuti da praterie (prati o pascoli) locali naturali o seminaturali, costituiti cioè solo da ecotipi nativi e mai seminati (riseminati o traseminati) con varietà selezionate di specie erbacce: i fiorumi devono avere contenuto di seme minimo pari al 15% del peso ed età non superiore ai 12 mesi. Per fini di protezione della biodiversità locale, rispetto all'area di semina il materiale di propagazione nativo deve avere le seguenti caratteristiche: + deve provenire da una prateria il più vicino possibile all'area di semina; + area di origine e area di impiego del materiale di propagazione devono comunque rientrare nel medesimo bacino considerando i seguenti sette bacini di riferimento: Valsugana, Primiero·Vanoi, Valli dell'Avisio (val di Cembra, di Fiemme e di Fassa), Valli del Noce (val di Non e di Sole), Valli dell'Adige (val d'Adige e val Lagarina) Valli del Sarca (val Rendena, valle dei Laghi e val Giudicarie) e Valle del Chiese; + deve provenire dal medesimo piano altitudinale oppure da quello adiacente ma entro un range di ca.300 m considerando i seguenti tre piani: collinare e montano (fino a 1200 m), subalpino (1200 m · limite del bosco) e alpino (sopra il limite del bosco) + deve provenire da una prateria caratterizzata da suolo con caratteristiche simili a quelle dell'area da inerbire per umidità (suolo secco o umido), reazione (suolo basico·debolmente acido o molto acido) e contenuto di elementi nutritivi (suolo povero o ricco). / Fiorume da fienile	kg		4,11
L.04.05.0045	PRATO PRONTO / Fornitura in cantiere di prato pronto a rotoli composto da Lolium perenne e Festuca rubra
L.04.05.0045.005	PRATO PRONTO / Fornitura in cantiere di prato pronto a rotoli composto da Lolium perenne e Festuca rubra	m²		6,06
L.04.10	TERRE E TERRICCI
L.04.10.0005	TERRA / Fornitura in cantiere di terra
L.04.10.0005.005	TERRA / Fornitura in cantiere di terra / Terra vegetale naturale	m³		16,66
L.04.10.0005.010	TERRA / Fornitura in cantiere di terra / Terra vegetale selezionata	m³		22,99
L.04.10.0005.015	TERRA / Fornitura in cantiere di terra / Terra vegetale selezionata e vagliata	m³		31,84
L.04.10.0015	TERRICCIO / Fornitura in cantiere di terriccio rispondente alle migliori caratteristiche di mercato
L.04.10.0015.005	TERRICCIO / Fornitura in cantiere di terriccio rispondente alle migliori caratteristiche di mercato / Terriccio organico per tappeti erbosi, composto dal 30% di sostanza organica con aggiunta di terricci, vagliato e concimato, pH neutro	m³		45,90
L.04.10.0015.010	TERRICCIO / Fornitura in cantiere di terriccio rispondente alle migliori caratteristiche di mercato / Terriccio ricco di sostanza organica,, composto da una miscelazione di letame e terricci vegetali, idoneo per l'impianto di alberi ed arbusti	m³		53,54
L.04.10.0015.015	TERRICCIO / Fornitura in cantiere di terriccio rispondente alle migliori caratteristiche di mercato / Terriccio composto da una miscelazione di torbe, cortecce compostate, sabbia, ad elevata capacità di ritenzione idrica, adatto per la coltura in vaso e la formazione di fioriere	m³		56,37
L.04.10.0015.020	TERRICCIO / Fornitura in cantiere di terriccio rispondente alle migliori caratteristiche di mercato / Humus a base di letame vermicomposto per rinvasi	l		0,25
L.04.20	CORRETTIVI
L.04.20.0005	CORRETTIVI / Fornitura in cantiere di correttivi per uso agricolo
L.04.20.0005.005	CORRETTIVI / Fornitura in cantiere di correttivi per uso agricolo / Solfato di calcio	kg		0,28
L.04.20.0005.010	CORRETTIVI / Fornitura in cantiere di correttivi per uso agricolo / Solfato di magnesio	kg		0,33
L.04.20.0005.015	CORRETTIVI / Fornitura in cantiere di correttivi per uso agricolo / Calce idrata viva	kg		0,25
L.04.25	CONCIMI
L.04.25.0005	CONCIMI ORGANICI O MISTI / Fornitura in cantiere di concimi organici o misti
L.04.25.0005.005	CONCIMI ORGANICI O MISTI / Fornitura in cantiere di concimi organici o misti / Pollina	kg		0,23
L.04.25.0005.010	CONCIMI ORGANICI O MISTI / Fornitura in cantiere di concimi organici o misti / Stallatico	kg		0,23
L.04.25.0005.015	CONCIMI ORGANICI O MISTI / Fornitura in cantiere di concimi organici o misti / Organico 70·90%, NPK 8·3·2 ph 5.5	kg		0,63
L.04.25.0005.020	CONCIMI ORGANICI O MISTI / Fornitura in cantiere di concimi organici o misti / Organico minerale titolo 10 5 5 +2	kg		1,42
L.04.25.0010	CONCIMI CHIMICI O MINERALI / Fornitura in cantiere di concimi chimici o minerali
L.04.25.0010.005	CONCIMI CHIMICI O MINERALI / Fornitura in cantiere di concimi chimici o minerali / NPK 12·12·17+2	kg		0,63
L.04.25.0010.015	CONCIMI CHIMICI O MINERALI / Fornitura in cantiere di concimi chimici o minerali / Solfato ammonico	kg		0,33
L.04.25.0010.020	CONCIMI CHIMICI O MINERALI / Fornitura in cantiere di concimi chimici o minerali / Solfato di ferro	kg		0,28
L.04.25.0010.030	CONCIMI CHIMICI O MINERALI / Fornitura in cantiere di concimi chimici o minerali / Cessione programmata 3·4 mesi	kg		3,64
L.04.25.0010.035	CONCIMI CHIMICI O MINERALI / Fornitura in cantiere di concimi chimici o minerali / Cessione programmata 5·6 mesi	kg		4,00
L.04.28	PALI TUTORI PER ALBERI
L.04.28.0005	IN LEGNO DI PINO TRATTATO / Fornitura in cantiere di tutori per alberi in legno di pino tornito e trattato con impregnanti a base di sali di rame
L.04.28.0005.005	IN LEGNO DI PINO TRATTATO / Fornitura in cantiere di tutori per alberi in legno di pino tornito e trattato con impregnanti a base di sali di rame / lunghezza 2 m, Ø 6 cm	cad.		6,01
L.04.28.0005.010	IN LEGNO DI PINO TRATTATO / Fornitura in cantiere di tutori per alberi in legno di pino tornito e trattato con impregnanti a base di sali di rame / lunghezza 3 m, Ø 8 cm	cad.		10,27
L.04.28.0005.015	IN LEGNO DI PINO TRATTATO / Fornitura in cantiere di tutori per alberi in legno di pino tornito e trattato con impregnanti a base di sali di rame / lunghezza 3 m, Ø 10 cm	cad.		15,24
L.04.28.0010	IN LEGNO DI LARICE O ROBINIA NON TRATTATO / Fornitura in cantiere di tutori per alberi in legno di larice o robinia stagionato, non trattato
L.04.28.0010.005	IN LEGNO DI LARICE O ROBINIA NON TRATTATO / Fornitura in cantiere di tutori per alberi in legno di larice o robinia stagionato, non trattato / lunghezza 3 m, Ø 6 cm	cad.		3,26
L.04.28.0010.010	IN LEGNO DI LARICE O ROBINIA NON TRATTATO / Fornitura in cantiere di tutori per alberi in legno di larice o robinia stagionato, non trattato / lunghezza 3 m, Ø 8 cm	cad.		5,45
L.04.28.0010.015	IN LEGNO DI LARICE O ROBINIA NON TRATTATO / Fornitura in cantiere di tutori per alberi in legno di larice o robinia stagionato, non trattato / lunghezza 3 m, Ø 10 cm	cad.		7,59
L.04.28.0015	TUTORI INTERRATI PER ALBERI / Fornitura in cantiere di tutori interrati per alberi in legno di pino trattato
L.04.28.0015.005	TUTORI INTERRATI PER ALBERI / Fornitura in cantiere di tutori interrati per alberi in legno di pino trattato / Adattabili a diversi diametri, rispondenti alle migliori caratteristiche di mercato	cad.		27,26
L.04.30	BIOSTUOIE E PACCIAMATURE
L.04.30.0005	PACCIAMATURA / Fornitura in cantiere di materiale per pacciamatura
L.04.30.0005.005	PACCIAMATURA / Fornitura in cantiere di materiale per pacciamatura / Paglia o fieno	100kg		31,22
L.04.30.0005.010	PACCIAMATURA / Fornitura in cantiere di materiale per pacciamatura / Corteccia	m³		41,58
L.04.30.0005.015	PACCIAMATURA / Fornitura in cantiere di materiale per pacciamatura / Bio·disco per pacciamatura di piante e arbusti in materiale biodegradabile di fibre naturali, diametro 30 cm	cad.		1,94
L.04.30.0005.020	PACCIAMATURA / Fornitura in cantiere di materiale per pacciamatura / Bio·disco per pacciamatura di piante e arbusti in materiale biodegradabile di fibre naturali, diametro 50 cm	cad.		3,39
L.04.30.0005.025	PACCIAMATURA / Fornitura in cantiere di materiale per pacciamatura / Corteccia di pino selezionata in sacchi da 80 litri	cad.		8,31
L.04.30.0005.030	PACCIAMATURA / Fornitura in cantiere di materiale per pacciamatura / Lapillo lavico sfuso	m³		73,93
L.04.30.0005.035	PACCIAMATURA / Fornitura in cantiere di materiale per pacciamatura / Lapillo lavico selezionato in sacchi da 33 litri	cad.		7,08
L.04.30.0010	GEOTESSILI ORGANICI / Fornitura in cantiere di geotessili organici
L.04.30.0010.005	GEOTESSILI ORGANICI / Fornitura in cantiere di geotessili organici / Stuoia in juta, 500 g/mq	m²		1,09
L.04.30.0010.010	GEOTESSILI ORGANICI / Fornitura in cantiere di geotessili organici / Rete in cocco, 205 g/mq	m²		3,02
L.04.30.0010.015	GEOTESSILI ORGANICI / Fornitura in cantiere di geotessili organici / Tessuto organico in cocco, 400 g/mq	m²		3,33
L.04.30.0010.020	GEOTESSILI ORGANICI / Fornitura in cantiere di geotessili organici / Tessuto organico in cocco, 700 g/mq	m²		4,68
L.04.30.0010.025	GEOTESSILI ORGANICI / Fornitura in cantiere di geotessili organici / Tessuto organico in cocco, 900 g/mq	m²		6,01
L.04.30.0010.030	GEOTESSILI ORGANICI / Fornitura in cantiere di geotessili organici / Stuoia in paglia, 350 g/mq	m²		1,06
L.04.30.0010.035	GEOTESSILI ORGANICI / Fornitura in cantiere di geotessili organici / Stuoia in paglia e cocco, 450 g/mq	m²		1,29
L.04.30.0010.040	GEOTESSILI ORGANICI / Fornitura in cantiere di geotessili organici / Stuoia preseminate in paglia o cocco, 800 g/mq	m²		3,49
L.04.30.0015	GEOTESSILI SINTETICI / Fornitura in cantiere di geotessili sintetici
L.04.30.0015.005	GEOTESSILI SINTETICI / Fornitura in cantiere di geotessili sintetici / Filo continuo in polipropilene, 95 g/mq	m²		0,78
L.04.30.0015.010	GEOTESSILI SINTETICI / Fornitura in cantiere di geotessili sintetici / Filo continuo in polipropilene, 110 g/mq	m²		0,89
L.04.30.0015.015	GEOTESSILI SINTETICI / Fornitura in cantiere di geotessili sintetici / Filo continuo in polipropilene, 130 g/mq	m²		1,04
L.04.30.0015.020	GEOTESSILI SINTETICI / Fornitura in cantiere di geotessili sintetici / Filo continuo in polipropilene, 150 g/mq	m²		1,14
L.04.30.0015.025	GEOTESSILI SINTETICI / Fornitura in cantiere di geotessili sintetici / Filo continuo in polipropilene, 165 g/mq	m²		1,24
L.04.30.0015.030	GEOTESSILI SINTETICI / Fornitura in cantiere di geotessili sintetici / Filo continuo in polipropilene, 200 g/mq	m²		1,41
L.04.30.0015.035	GEOTESSILI SINTETICI / Fornitura in cantiere di geotessili sintetici / Filo continuo in polipropilene, 235 g/mq	m²		1,64
L.04.30.0015.040	GEOTESSILI SINTETICI / Fornitura in cantiere di geotessili sintetici / Filo continuo in polipropilene, 280 g/mq	m²		1,95
L.04.30.0015.045	GEOTESSILI SINTETICI / Fornitura in cantiere di geotessili sintetici / Filo continuo in polipropilene, 350 g/mq	m²		2,43
L.04.30.0015.050	GEOTESSILI SINTETICI / Fornitura in cantiere di geotessili sintetici / Filo continuo in polipropilene, 400 g/mq	m²		2,76
L.04.30.0015.055	GEOTESSILI SINTETICI / Fornitura in cantiere di geotessili sintetici / Filo continuo in polipropilene, 500 g/mq	m²		3,62
L.04.30.0015.060	GEOTESSILI SINTETICI / Fornitura in cantiere di geotessili sintetici / Filo continuo in polipropilene, 600 g/mq	m²		4,26
L.04.30.0015.065	GEOTESSILI SINTETICI / Fornitura in cantiere di geotessili sintetici / Filo continuo in polipropilene, 700 g/mq	m²		5,25
L.04.30.0015.070	GEOTESSILI SINTETICI / Fornitura in cantiere di geotessili sintetici / Filo continuo in polipropilene, 800 g/mq	m²		6,01
L.04.30.0015.075	GEOTESSILI SINTETICI / Fornitura in cantiere di geotessili sintetici / Filo continuo in polipropilene, 1000 g/mq	m²		7,76
L.04.30.0015.080	GEOTESSILI SINTETICI / Fornitura in cantiere di geotessili sintetici / Filo continuo in polipropilene, 1200 g/mq	m²		9,30
L.04.30.0015.085	GEOTESSILI SINTETICI / Fornitura in cantiere di geotessili sintetici / Filo continuo in polipropilene, 1500 g/mq	m²		11,68
L.04.30.0015.090	GEOTESSILI SINTETICI / Fornitura in cantiere di geotessili sintetici / Filo continuo in polipropilene, 2000 g/mq	m²		14,67
L.04.30.0015.095	GEOTESSILI SINTETICI / Fornitura in cantiere di geotessili sintetici / Per costruzione strade, 350 g/mq	m²		7,39
L.04.30.0015.100	GEOTESSILI SINTETICI / Fornitura in cantiere di geotessili sintetici / Per costruzione strade, 400 g/mq	m²		8,58
L.04.30.0015.105	GEOTESSILI SINTETICI / Fornitura in cantiere di geotessili sintetici / Per costruzione strade, 460 g/mq	m²		9,34
L.04.30.0015.110	GEOTESSILI SINTETICI / Fornitura in cantiere di geotessili sintetici / Per costruzione strade, 580 g/mq	m²		11,68
L.04.30.0015.115	GEOTESSILI SINTETICI / Fornitura in cantiere di geotessili sintetici / Per costruzione strade, 700 g/mq	m²		14,26
L.04.30.0015.120	GEOTESSILI SINTETICI / Fornitura in cantiere di geotessili sintetici / Per compostaggio in polipropilene, 200 g/mq	m²		3,05
L.04.30.0015.125	GEOTESSILI SINTETICI / Fornitura in cantiere di geotessili sintetici / Aggugliato in polipropilene, 200 g/mq	m²		0,83
L.04.30.0015.130	GEOTESSILI SINTETICI / Fornitura in cantiere di geotessili sintetici / Aggugliato in polipropilene, 250 g/mq	m²		1,04
L.04.30.0015.135	GEOTESSILI SINTETICI / Fornitura in cantiere di geotessili sintetici / Aggugliato in polipropilene, 300 g/mq	m²		1,24
L.04.30.0015.140	GEOTESSILI SINTETICI / Fornitura in cantiere di geotessili sintetici / Aggugliato in polipropilene, 400 g/mq	m²		1,63
L.04.30.0015.145	GEOTESSILI SINTETICI / Fornitura in cantiere di geotessili sintetici / Aggugliato in polipropilene, 500 g/mq	m²		2,06
L.04.30.0015.150	GEOTESSILI SINTETICI / Fornitura in cantiere di geotessili sintetici / Aggugliato in polipropilene, 600 g/mq	m²		2,38
L.04.30.0015.155	GEOTESSILI SINTETICI / Fornitura in cantiere di geotessili sintetici / Aggugliato in polipropilene, 700 g/mq	m²		2,81
L.04.30.0015.160	GEOTESSILI SINTETICI / Fornitura in cantiere di geotessili sintetici / Aggugliato in polipropilene, 800 g/mq	m²		3,24
L.04.30.0015.165	GEOTESSILI SINTETICI / Fornitura in cantiere di geotessili sintetici / Aggugliato in polipropilene, 1000 g/mq	m²		4,04
L.04.30.0030	ANCORAGGI / Fornitura in cantiere di ancoraggi per geotessili
L.04.30.0030.005	ANCORAGGI / Fornitura in cantiere di ancoraggi per geotessili / Fissaggi in ferro ad U	cad.		0,23
L.04.30.0030.010	ANCORAGGI / Fornitura in cantiere di ancoraggi per geotessili / Picchetti in legno a T	cad.		0,53
L.04.35	SPECIE VEGETALI ARBOREE
L.04.35.0005	ACACIA DEALBATA e SEMPERFLORENS da seme / Fornitura in cantiere di specie arborea Acacia Deaolbata e Semperflorins in zolla o vaso
L.04.35.0005.005	ACACIA DEALBATA e SEMPERFLORENS da seme / Fornitura in cantiere di specie arborea Acacia Deaolbata e Semperflorins in zolla o vaso / Altezza da da 2,00 a 2,50 m in vaso da 28 cm	cad.		36,21
L.04.35.0005.010	ACACIA DEALBATA e SEMPERFLORENS da seme / Fornitura in cantiere di specie arborea Acacia Deaolbata e Semperflorins in zolla o vaso / Altezza da da 2,50 a 3,00 m in vaso da 37 cm	cad.		58,14
L.04.35.0005.015	ACACIA DEALBATA e SEMPERFLORENS da seme / Fornitura in cantiere di specie arborea Acacia Deaolbata e Semperflorins in zolla o vaso / Altezza da da 3,00 a 3,50 m in vaso da 47 cm	cad.		166,52
L.04.35.0005.020	ACACIA DEALBATA e SEMPERFLORENS da seme / Fornitura in cantiere di specie arborea Acacia Deaolbata e Semperflorins in zolla o vaso / Circonferenza fusto da 14 a 16 cm in vaso da 58 cm	cad.		12,55
L.04.35.0005.025	ACACIA DEALBATA e SEMPERFLORENS da seme / Fornitura in cantiere di specie arborea Acacia Deaolbata e Semperflorins in zolla o vaso / Circonferenza fusto da 16 a 18 cm in vaso da 64 cm	cad.		21,15
L.04.35.0005.030	ACACIA DEALBATA e SEMPERFLORENS da seme / Fornitura in cantiere di specie arborea Acacia Deaolbata e Semperflorins in zolla o vaso / Circonferenza fusto da 18 a 20 cm in vaso da 66 cm	cad.		26,69
L.04.35.0010	ACACIA JULIBRISSIN / Fornitura in cantiere di specie arborea Acacia julibrissin in zolla o vaso
L.04.35.0010.005	ACACIA JULIBRISSIN / Fornitura in cantiere di specie arborea Acacia julibrissin in zolla o vaso / Circonferenza fusto da 16 cm a 18 cm in zolla	cad.		108,59
L.04.35.0010.010	ACACIA JULIBRISSIN / Fornitura in cantiere di specie arborea Acacia julibrissin in zolla o vaso / Circonferenza fusto da 16 cm a 18 cm in vaso	cad.		123,77
L.04.35.0010.015	ACACIA JULIBRISSIN / Fornitura in cantiere di specie arborea Acacia julibrissin in zolla o vaso / Circonferenza fusto da 18 cm a 20 cm in zolla	cad.		152,23
L.04.35.0010.020	ACACIA JULIBRISSIN / Fornitura in cantiere di specie arborea Acacia julibrissin in zolla o vaso / Circonferenza fusto da 18 cm a 20 cm in vaso	cad.		193,35
L.04.35.0015	ACER CAMPESTRE / Fornitura in cantiere di specie arborea Acer campestre in vaso o in zolla
L.04.35.0015.005	ACER CAMPESTRE / Fornitura in cantiere di specie arborea Acer campestre in vaso o in zolla / Circonferenza fusto da 8 a 10 cm in vaso da 33 cm	cad.		55,17
L.04.35.0015.010	ACER CAMPESTRE / Fornitura in cantiere di specie arborea Acer campestre in vaso o in zolla / Circonferenza fusto da 10 a 12 cm in vaso da 37 cm	cad.		67,82
L.04.35.0015.015	ACER CAMPESTRE / Fornitura in cantiere di specie arborea Acer campestre in vaso o in zolla / Circonferenza fusto da 12 a 14 cm in vaso da 42 cm	cad.		97,17
L.04.35.0015.020	ACER CAMPESTRE / Fornitura in cantiere di specie arborea Acer campestre in vaso o in zolla / Circonferenza fusto da 14 a 16 cm in vaso da 45 cm	cad.		153,21
L.04.35.0015.025	ACER CAMPESTRE / Fornitura in cantiere di specie arborea Acer campestre in vaso o in zolla / Circonferenza fusto da 16 a 18 cm in vaso da 58 cm	cad.		211,36
L.04.35.0015.030	ACER CAMPESTRE / Fornitura in cantiere di specie arborea Acer campestre in vaso o in zolla / Circonferenza fusto da 18 a 20 cm in vaso da 76 cm	cad.		310,03
L.04.35.0015.035	ACER CAMPESTRE / Fornitura in cantiere di specie arborea Acer campestre in vaso o in zolla / Circonferenza fusto da 20 a 25 cm in vaso da 85 cm	cad.		387,20
L.04.35.0015.040	ACER CAMPESTRE / Fornitura in cantiere di specie arborea Acer campestre in vaso o in zolla / Circonferenza fusto da 25 a 30 cm in vaso da 85 cm	cad.		468,73
L.04.35.0015.045	ACER CAMPESTRE / Fornitura in cantiere di specie arborea Acer campestre in vaso o in zolla / Circonferenza fusto da 8 a 10 cm in zolla	cad.		37,95
L.04.35.0015.050	ACER CAMPESTRE / Fornitura in cantiere di specie arborea Acer campestre in vaso o in zolla / Circonferenza fusto da 10 a 12 cm in zolla	cad.		53,52
L.04.35.0015.055	ACER CAMPESTRE / Fornitura in cantiere di specie arborea Acer campestre in vaso o in zolla / Circonferenza fusto da 12 a 14 cm in zolla	cad.		76,43
L.04.35.0015.060	ACER CAMPESTRE / Fornitura in cantiere di specie arborea Acer campestre in vaso o in zolla / Circonferenza fusto da 14 a 16 cm in zolla	cad.		112,96
L.04.35.0015.065	ACER CAMPESTRE / Fornitura in cantiere di specie arborea Acer campestre in vaso o in zolla / Circonferenza fusto da 16 a 18 cm in zolla	cad.		151,12
L.04.35.0015.070	ACER CAMPESTRE / Fornitura in cantiere di specie arborea Acer campestre in vaso o in zolla / Circonferenza fusto da 18 a 20 cm in zolla	cad.		205,33
L.04.35.0015.075	ACER CAMPESTRE / Fornitura in cantiere di specie arborea Acer campestre in vaso o in zolla / Circonferenza fusto da 20 a 25 cm in zolla	cad.		269,39
L.04.35.0015.080	ACER CAMPESTRE / Fornitura in cantiere di specie arborea Acer campestre in vaso o in zolla / Circonferenza fusto da 25 a 30 cm in zolla	cad.		387,05
L.04.35.0020	ACER JAPONICUM / Fornitura in cantiere di specie arborea Acer japonicum in vaso nella varietà Aconitifolium , Vitifolium e Aureum
L.04.35.0020.002	ACER JAPONICUM / Fornitura in cantiere di specie arborea Acer japonicum in vaso nella varietà Aconitifolium , Vitifolium e Aureum / Altezza da 0.80 a 1.00 m in vaso	cad.		92,39
L.04.35.0020.010	ACER JAPONICUM / Fornitura in cantiere di specie arborea Acer japonicum in vaso nella varietà Aconitifolium , Vitifolium e Aureum / Altezza da 1.00 a 1.25 m in vaso	cad.		117,79
L.04.35.0020.020	ACER JAPONICUM / Fornitura in cantiere di specie arborea Acer japonicum in vaso nella varietà Aconitifolium , Vitifolium e Aureum / Altezza da 1.25 a 1.50 m in vaso	cad.		161,81
L.04.35.0030	ACER NEGUNDO / Fornitura in cantiere di specie arborea Acer negundo in zolla
L.04.35.0030.005	ACER NEGUNDO / Fornitura in cantiere di specie arborea Acer negundo in zolla / Circonferenza fusto da 14 a 16 cm	cad.		92,20
L.04.35.0030.010	ACER NEGUNDO / Fornitura in cantiere di specie arborea Acer negundo in zolla / Circonferenza fusto da 16 a 18 cm	cad.		121,42
L.04.35.0030.015	ACER NEGUNDO / Fornitura in cantiere di specie arborea Acer negundo in zolla / Circonferenza fusto da 18 a 20 cm	cad.		156,84
L.04.35.0035	ACER PALMATUM / Fornitura in cantiere di specie arborea Acer palmatum nelle varietà dissectum atropurpureum , dissectum viridis , dissectum
L.04.35.0035.015	ACER PALMATUM / Fornitura in cantiere di specie arborea Acer palmatum nelle varietà dissectum atropurpureum , dissectum viridis , dissectum / Altezza da 0.60 a 0.80 m in zolla	cad.		27,72
L.04.35.0035.020	ACER PALMATUM / Fornitura in cantiere di specie arborea Acer palmatum nelle varietà dissectum atropurpureum , dissectum viridis , dissectum / Altezza da 0.60 a 0.80 m in vaso	cad.		36,07
L.04.35.0035.025	ACER PALMATUM / Fornitura in cantiere di specie arborea Acer palmatum nelle varietà dissectum atropurpureum , dissectum viridis , dissectum / Altezza da 0.80 a 1,00 m in zolla	cad.		42,02
L.04.35.0035.030	ACER PALMATUM / Fornitura in cantiere di specie arborea Acer palmatum nelle varietà dissectum atropurpureum , dissectum viridis , dissectum / Altezza da 0.80 a 1,00 m in vaso	cad.		36,07
L.04.35.0035.035	ACER PALMATUM / Fornitura in cantiere di specie arborea Acer palmatum nelle varietà dissectum atropurpureum , dissectum viridis , dissectum / Altezza da 1.00 a 1,25 m in vaso	cad.		58,14
L.04.35.0035.040	ACER PALMATUM / Fornitura in cantiere di specie arborea Acer palmatum nelle varietà dissectum atropurpureum , dissectum viridis , dissectum / Altezza da 1.25 a 1,50 m in vaso	cad.		103,85
L.04.35.0035.045	ACER PALMATUM / Fornitura in cantiere di specie arborea Acer palmatum nelle varietà dissectum atropurpureum , dissectum viridis , dissectum / Altezza da 1.00 a 1,25 m in zolla	cad.		46,62
L.04.35.0035.050	ACER PALMATUM / Fornitura in cantiere di specie arborea Acer palmatum nelle varietà dissectum atropurpureum , dissectum viridis , dissectum / Altezza da 1.50 a 1,75 m in zolla	cad.		115,30
L.04.35.0035.055	ACER PALMATUM / Fornitura in cantiere di specie arborea Acer palmatum nelle varietà dissectum atropurpureum , dissectum viridis , dissectum / Altezza da 1.75 a 2,00 m in zolla	cad.		149,68
L.04.35.0040	ACER PLATANOIDES / Fornitura in cantiere di specie arborea Acer platanoides in zolla
L.04.35.0040.005	ACER PLATANOIDES / Fornitura in cantiere di specie arborea Acer platanoides in zolla / Circonferenza fusto da 12 a 14 cm	cad.		83,00
L.04.35.0040.010	ACER PLATANOIDES / Fornitura in cantiere di specie arborea Acer platanoides in zolla / Circonferenza fusto da 14 a 16 cm	cad.		103,84
L.04.35.0040.015	ACER PLATANOIDES / Fornitura in cantiere di specie arborea Acer platanoides in zolla / Circonferenza fusto da 16 a 18 cm	cad.		144,95
L.04.35.0040.020	ACER PLATANOIDES / Fornitura in cantiere di specie arborea Acer platanoides in zolla / Circonferenza fusto da 18 a 20 cm	cad.		191,75
L.04.35.0040.025	ACER PLATANOIDES / Fornitura in cantiere di specie arborea Acer platanoides in zolla / Circonferenza fusto da 20 a 25 cm	cad.		330,27
L.04.35.0045	ACER PLATANOIDES CRIMSON KING e ROYAL RED / Fornitura in cantiere di specie arborea Acer platanoides varietà Crimson king e Royal Red a cespuglio o ad altofusto in zolla e vaso
L.04.35.0045.003	ACER PLATANOIDES CRIMSON KING e ROYAL RED / Fornitura in cantiere di specie arborea Acer platanoides varietà Crimson king e Royal Red a cespuglio o ad altofusto in zolla e vaso / A cespuglio, altezza da 1.50 a 2.00 m	cad.		50,13
L.04.35.0045.005	ACER PLATANOIDES CRIMSON KING e ROYAL RED / Fornitura in cantiere di specie arborea Acer platanoides varietà Crimson king e Royal Red a cespuglio o ad altofusto in zolla e vaso / A cespuglio, altezza da 2.00 a 2.50 m	cad.		68,84
L.04.35.0045.010	ACER PLATANOIDES CRIMSON KING e ROYAL RED / Fornitura in cantiere di specie arborea Acer platanoides varietà Crimson king e Royal Red a cespuglio o ad altofusto in zolla e vaso / A cespuglio, altezza da 2.50 a 3.00 m	cad.		91,23
L.04.35.0045.012	ACER PLATANOIDES CRIMSON KING e ROYAL RED / Fornitura in cantiere di specie arborea Acer platanoides varietà Crimson king e Royal Red a cespuglio o ad altofusto in zolla e vaso / Circonferenza fusto da 10 a 12 cm in zolla	cad.		69,47
L.04.35.0045.013	ACER PLATANOIDES CRIMSON KING e ROYAL RED / Fornitura in cantiere di specie arborea Acer platanoides varietà Crimson king e Royal Red a cespuglio o ad altofusto in zolla e vaso / Circonferenza fusto da 10 a 12 cm in vaso	cad.		92,39
L.04.35.0045.015	ACER PLATANOIDES CRIMSON KING e ROYAL RED / Fornitura in cantiere di specie arborea Acer platanoides varietà Crimson king e Royal Red a cespuglio o ad altofusto in zolla e vaso / Circonferenza fusto da 12 a 14 cm in zolla	cad.		100,04
L.04.35.0045.020	ACER PLATANOIDES CRIMSON KING e ROYAL RED / Fornitura in cantiere di specie arborea Acer platanoides varietà Crimson king e Royal Red a cespuglio o ad altofusto in zolla e vaso / Circonferenza fusto da 12 a 14 cm in vaso	cad.		130,06
L.04.35.0045.025	ACER PLATANOIDES CRIMSON KING e ROYAL RED / Fornitura in cantiere di specie arborea Acer platanoides varietà Crimson king e Royal Red a cespuglio o ad altofusto in zolla e vaso / Circonferenza fusto da 14 a 16 cm in zolla	cad.		150,64
L.04.35.0045.030	ACER PLATANOIDES CRIMSON KING e ROYAL RED / Fornitura in cantiere di specie arborea Acer platanoides varietà Crimson king e Royal Red a cespuglio o ad altofusto in zolla e vaso / Circonferenza fusto da 14 a 16 cm in vaso	cad.		182,90
L.04.35.0045.035	ACER PLATANOIDES CRIMSON KING e ROYAL RED / Fornitura in cantiere di specie arborea Acer platanoides varietà Crimson king e Royal Red a cespuglio o ad altofusto in zolla e vaso / Circonferenza fusto da 16 a 18 cm in zolla	cad.		203,77
L.04.35.0045.045	ACER PLATANOIDES CRIMSON KING e ROYAL RED / Fornitura in cantiere di specie arborea Acer platanoides varietà Crimson king e Royal Red a cespuglio o ad altofusto in zolla e vaso / Circonferenza fusto da 18 a 20 cm in zolla	cad.		285,36
L.04.35.0045.055	ACER PLATANOIDES CRIMSON KING e ROYAL RED / Fornitura in cantiere di specie arborea Acer platanoides varietà Crimson king e Royal Red a cespuglio o ad altofusto in zolla e vaso / Circonferenza fusto da 20 a 25 cm in zolla	cad.		392,26
L.04.35.0050	ACER PSEUDOPLATANUS / Fornitura in cantiere di specie arborea Acer pseudoplatanus nella varietà Atropurpureum in zolla
L.04.35.0050.005	ACER PSEUDOPLATANUS / Fornitura in cantiere di specie arborea Acer pseudoplatanus nella varietà Atropurpureum in zolla / Circonferenza fusto da 12 a 14 cm	cad.		83,00
L.04.35.0050.010	ACER PSEUDOPLATANUS / Fornitura in cantiere di specie arborea Acer pseudoplatanus nella varietà Atropurpureum in zolla / Circonferenza fusto da 14 a 16 cm	cad.		102,57
L.04.35.0050.015	ACER PSEUDOPLATANUS / Fornitura in cantiere di specie arborea Acer pseudoplatanus nella varietà Atropurpureum in zolla / Circonferenza fusto da 16 a 18 cm	cad.		144,95
L.04.35.0050.020	ACER PSEUDOPLATANUS / Fornitura in cantiere di specie arborea Acer pseudoplatanus nella varietà Atropurpureum in zolla / Circonferenza fusto da 18 a 20 cm	cad.		197,45
L.04.35.0050.025	ACER PSEUDOPLATANUS / Fornitura in cantiere di specie arborea Acer pseudoplatanus nella varietà Atropurpureum in zolla / Circonferenza fusto da 20 a 25 cm	cad.		274,61
L.04.35.0055	AESCULUS CARNEA BRIOTII / Fornitura in cantiere di specie arborea Aesculus carnea briotii in zolla
L.04.35.0055.005	AESCULUS CARNEA BRIOTII / Fornitura in cantiere di specie arborea Aesculus carnea briotii in zolla / Circonferenza fusto da 14 a 16 cm	cad.		158,86
L.04.35.0055.010	AESCULUS CARNEA BRIOTII / Fornitura in cantiere di specie arborea Aesculus carnea briotii in zolla / Circonferenza fusto da 16 a 18 cm	cad.		227,17
L.04.35.0055.015	AESCULUS CARNEA BRIOTII / Fornitura in cantiere di specie arborea Aesculus carnea briotii in zolla / Circonferenza fusto da 18 a 20 cm	cad.		271,86
L.04.35.0060	AESCULUS HYPPOCASTANUM / Fornitura in cantiere di specie arborea Aesculus hyppocastanum in zolla o vaso
L.04.35.0060.005	AESCULUS HYPPOCASTANUM / Fornitura in cantiere di specie arborea Aesculus hyppocastanum in zolla o vaso / Circonferenza fusto da 14 a 16 cm in zolla	cad.		120,28
L.04.35.0060.010	AESCULUS HYPPOCASTANUM / Fornitura in cantiere di specie arborea Aesculus hyppocastanum in zolla o vaso / Circonferenza fusto da 14 a 16 cm in vaso	cad.		151,91
L.04.35.0060.015	AESCULUS HYPPOCASTANUM / Fornitura in cantiere di specie arborea Aesculus hyppocastanum in zolla o vaso / Circonferenza fusto da 16 a 18 cm in zolla	cad.		150,64
L.04.35.0060.020	AESCULUS HYPPOCASTANUM / Fornitura in cantiere di specie arborea Aesculus hyppocastanum in zolla o vaso / Circonferenza fusto da 16 a 18 cm in vaso	cad.		215,16
L.04.35.0060.025	AESCULUS HYPPOCASTANUM / Fornitura in cantiere di specie arborea Aesculus hyppocastanum in zolla o vaso / Circonferenza fusto da 18 a 20 cm in zolla	cad.		210,73
L.04.35.0060.035	AESCULUS HYPPOCASTANUM / Fornitura in cantiere di specie arborea Aesculus hyppocastanum in zolla o vaso / Circonferenza fusto da 20 a 25 cm in zolla	cad.		268,29
L.04.35.0065	ALNUS CORDATA, GLUTINOSA e X SPAETHII / Fornitura in cantiere di specie arboree Alnus cordata, Alnus glutinosa e Alnus x spaethii in zolla
L.04.35.0065.005	ALNUS CORDATA, GLUTINOSA e X SPAETHII / Fornitura in cantiere di specie arboree Alnus cordata, Alnus glutinosa e Alnus x spaethii in zolla / Circonferenza fusto da 14 a 16 cm in zolla	cad.		100,04
L.04.35.0065.010	ALNUS CORDATA, GLUTINOSA e X SPAETHII / Fornitura in cantiere di specie arboree Alnus cordata, Alnus glutinosa e Alnus x spaethii in zolla / Circonferenza fusto da 16 a 18 cm in zolla	cad.		127,24
L.04.35.0065.015	ALNUS CORDATA, GLUTINOSA e X SPAETHII / Fornitura in cantiere di specie arboree Alnus cordata, Alnus glutinosa e Alnus x spaethii in zolla / Circonferenza fusto da 18 a 20 cm in vaso	cad.		162,66
L.04.35.0065.020	ALNUS CORDATA, GLUTINOSA e X SPAETHII / Fornitura in cantiere di specie arboree Alnus cordata, Alnus glutinosa e Alnus x spaethii in zolla / Circonferenza fusto da 20 a 25 cm in vaso	cad.		221,48
L.04.35.0070	BETULA ALBA (PENDULA, VERRUCOSA) / Fornitura in cantiere di specie arborea Betula pendula in zolla o vaso
L.04.35.0070.002	BETULA ALBA (PENDULA, VERRUCOSA) / Fornitura in cantiere di specie arborea Betula pendula in zolla o vaso / Circonferenza fusto da 10 a 12 cm in vaso	cad.		69,51
L.04.35.0070.003	BETULA ALBA (PENDULA, VERRUCOSA) / Fornitura in cantiere di specie arborea Betula pendula in zolla o vaso / Circonferenza fusto da 12 a 14 cm in vaso	cad.		84,01
L.04.35.0070.005	BETULA ALBA (PENDULA, VERRUCOSA) / Fornitura in cantiere di specie arborea Betula pendula in zolla o vaso / Circonferenza fusto da 14 a 16 cm in zolla	cad.		94,35
L.04.35.0070.010	BETULA ALBA (PENDULA, VERRUCOSA) / Fornitura in cantiere di specie arborea Betula pendula in zolla o vaso / Circonferenza fusto da 14 a 16 cm in vaso	cad.		132,93
L.04.35.0070.015	BETULA ALBA (PENDULA, VERRUCOSA) / Fornitura in cantiere di specie arborea Betula pendula in zolla o vaso / Circonferenza fusto da 16 a 18 cm in zolla	cad.		127,49
L.04.35.0070.020	BETULA ALBA (PENDULA, VERRUCOSA) / Fornitura in cantiere di specie arborea Betula pendula in zolla o vaso / Circonferenza fusto da 18 a 20 cm in zolla	cad.		180,12
L.04.35.0075	BETULA UTILIS / Fornitura in cantiere di specie arborea Betula utilis varietà jacquemonti in zolla
L.04.35.0075.020	BETULA UTILIS / Fornitura in cantiere di specie arborea Betula utilis varietà jacquemonti in zolla / Circonferenza fusto da 14 a 16 cm in zolla	cad.		117,86
L.04.35.0075.025	BETULA UTILIS / Fornitura in cantiere di specie arborea Betula utilis varietà jacquemonti in zolla / Circonferenza fusto da 16 a 18 cm in zolla	cad.		159,50
L.04.35.0075.030	BETULA UTILIS / Fornitura in cantiere di specie arborea Betula utilis varietà jacquemonti in zolla / Circonferenza fusto da 18 a 20 cm in zolla	cad.		209,64
L.04.35.0075.035	BETULA UTILIS / Fornitura in cantiere di specie arborea Betula utilis varietà jacquemonti in zolla / Circonferenza fusto da 20 a 25 cm in zolla	cad.		307,22
L.04.35.0080	CARPINUS BETULUS / Fornitura in cantiere di specie arborea Carpinus betulus in varietà a cespuglio ed alto fusto in zolla
L.04.35.0080.005	CARPINUS BETULUS / Fornitura in cantiere di specie arborea Carpinus betulus in varietà a cespuglio ed alto fusto in zolla / Cespuglio di altezza da 2.00 a 2.50 m	cad.		53,28
L.04.35.0080.010	CARPINUS BETULUS / Fornitura in cantiere di specie arborea Carpinus betulus in varietà a cespuglio ed alto fusto in zolla / Cespuglio di altezza da 2.50 a 3.00 m	cad.		70,99
L.04.35.0080.015	CARPINUS BETULUS / Fornitura in cantiere di specie arborea Carpinus betulus in varietà a cespuglio ed alto fusto in zolla / Cespuglio di altezza da 3.00 a 3.50 m	cad.		107,00
L.04.35.0080.020	CARPINUS BETULUS / Fornitura in cantiere di specie arborea Carpinus betulus in varietà a cespuglio ed alto fusto in zolla / Cespuglio di altezza da 3.50 a 4.00 m	cad.		154,44
L.04.35.0080.025	CARPINUS BETULUS / Fornitura in cantiere di specie arborea Carpinus betulus in varietà a cespuglio ed alto fusto in zolla / Alto fusto, circonferenza fusto da 14 a 16 cm	cad.		144,70
L.04.35.0080.030	CARPINUS BETULUS / Fornitura in cantiere di specie arborea Carpinus betulus in varietà a cespuglio ed alto fusto in zolla / Alto fusto, circonferenza fusto da 16 a 18 cm	cad.		174,04
L.04.35.0080.035	CARPINUS BETULUS / Fornitura in cantiere di specie arborea Carpinus betulus in varietà a cespuglio ed alto fusto in zolla / Alto fusto, circonferenza fusto da 18 a 20 cm	cad.		215,16
L.04.35.0080.040	CARPINUS BETULUS / Fornitura in cantiere di specie arborea Carpinus betulus in varietà a cespuglio ed alto fusto in zolla / Alto fusto, circonferenza fusto da 20 a 25 cm	cad.		280,68
L.04.35.0085	CARPINUS BETULUS PYRAMIDALIS / Fornitura in cantiere di specie arborea Carpinus betulus pyramidalis in zolla o vaso
L.04.35.0085.005	CARPINUS BETULUS PYRAMIDALIS / Fornitura in cantiere di specie arborea Carpinus betulus pyramidalis in zolla o vaso / Altezza da 3.50 a 4.00 m in zolla	cad.		198,08
L.04.35.0085.010	CARPINUS BETULUS PYRAMIDALIS / Fornitura in cantiere di specie arborea Carpinus betulus pyramidalis in zolla o vaso / Altezza da 3.50 a 4.00 m in vaso	cad.		228,44
L.04.35.0085.015	CARPINUS BETULUS PYRAMIDALIS / Fornitura in cantiere di specie arborea Carpinus betulus pyramidalis in zolla o vaso / Altezza da 4.00 a 4.50 m in zolla	cad.		273,98
L.04.35.0090	CATALPA BIGNONIOIDES / Fornitura in cantiere di specie arborea Catalpa bignonioides in zolla
L.04.35.0090.005	CATALPA BIGNONIOIDES / Fornitura in cantiere di specie arborea Catalpa bignonioides in zolla / Circonferenza fusto da 16 a 18 cm in zolla	cad.		115,22
L.04.35.0090.010	CATALPA BIGNONIOIDES / Fornitura in cantiere di specie arborea Catalpa bignonioides in zolla / Circonferenza fusto da 18 a 20 cm in zolla	cad.		156,84
L.04.35.0090.015	CATALPA BIGNONIOIDES / Fornitura in cantiere di specie arborea Catalpa bignonioides in zolla / Circonferenza fusto da 20 a 25 cm in zolla	cad.		228,44
L.04.35.0100	CELTIS AUSTRALIS, CELTIS OCCIDENTALIS / Fornitura in cantiere di specie arborea Celtis australis in zolla
L.04.35.0100.005	CELTIS AUSTRALIS, CELTIS OCCIDENTALIS / Fornitura in cantiere di specie arborea Celtis australis in zolla / Circonferenza fusto da 14 a 16 cm in zolla	cad.		103,20
L.04.35.0100.010	CELTIS AUSTRALIS, CELTIS OCCIDENTALIS / Fornitura in cantiere di specie arborea Celtis australis in zolla / Circonferenza fusto da 16 a 18 cm in zolla	cad.		138,62
L.04.35.0100.015	CELTIS AUSTRALIS, CELTIS OCCIDENTALIS / Fornitura in cantiere di specie arborea Celtis australis in zolla / Circonferenza fusto da 18 a 20 cm in zolla	cad.		174,04
L.04.35.0100.020	CELTIS AUSTRALIS, CELTIS OCCIDENTALIS / Fornitura in cantiere di specie arborea Celtis australis in zolla / Circonferenza fusto da 20 a 25 cm in zolla	cad.		238,56
L.04.35.0105	CERCIS SILIQUASTRUM / Fornitura in cantiere di specie arborea Cercis siliquastrum in varietà a cespuglio ed alberello in zolla o vaso
L.04.35.0105.005	CERCIS SILIQUASTRUM / Fornitura in cantiere di specie arborea Cercis siliquastrum in varietà a cespuglio ed alberello in zolla o vaso / Cespuglio di altezza da 1.50 a 1.75 m in zolla	cad.		36,07
L.04.35.0105.010	CERCIS SILIQUASTRUM / Fornitura in cantiere di specie arborea Cercis siliquastrum in varietà a cespuglio ed alberello in zolla o vaso / Cespuglio di altezza da 1.50 a 1.75 m in vaso	cad.		51,38
L.04.35.0105.015	CERCIS SILIQUASTRUM / Fornitura in cantiere di specie arborea Cercis siliquastrum in varietà a cespuglio ed alberello in zolla o vaso / Cespuglio di altezza da 1.75 a 2.00 m in zolla	cad.		54,54
L.04.35.0105.020	CERCIS SILIQUASTRUM / Fornitura in cantiere di specie arborea Cercis siliquastrum in varietà a cespuglio ed alberello in zolla o vaso / Cespuglio di altezza da 1.75 a 2.00 m in vaso	cad.		84,90
L.04.35.0105.025	CERCIS SILIQUASTRUM / Fornitura in cantiere di specie arborea Cercis siliquastrum in varietà a cespuglio ed alberello in zolla o vaso / Cespuglio di altezza da 2.00 a 2.50 m in zolla	cad.		92,24
L.04.35.0105.030	CERCIS SILIQUASTRUM / Fornitura in cantiere di specie arborea Cercis siliquastrum in varietà a cespuglio ed alberello in zolla o vaso / Cespuglio di altezza da 2.00 a 2.50 m in vaso	cad.		135,50
L.04.35.0105.035	CERCIS SILIQUASTRUM / Fornitura in cantiere di specie arborea Cercis siliquastrum in varietà a cespuglio ed alberello in zolla o vaso / Alberello con circonferenza del fusto da 12 a 14 cm in zolla	cad.		87,43
L.04.35.0105.040	CERCIS SILIQUASTRUM / Fornitura in cantiere di specie arborea Cercis siliquastrum in varietà a cespuglio ed alberello in zolla o vaso / Alberello con circonferenza del fusto da 12 a 14 cm in vaso	cad.		115,22
L.04.35.0105.045	CERCIS SILIQUASTRUM / Fornitura in cantiere di specie arborea Cercis siliquastrum in varietà a cespuglio ed alberello in zolla o vaso / Alberello con circonferenza del fusto da 14 a 16 cm in zolla	cad.		142,04
L.04.35.0105.050	CERCIS SILIQUASTRUM / Fornitura in cantiere di specie arborea Cercis siliquastrum in varietà a cespuglio ed alberello in zolla o vaso / Alberello con circonferenza del fusto da 16 a 18 cm in zolla	cad.		203,14
L.04.35.0110	FAGUS SYLVATICA / Fornitura in cantiere di specie arborea Fagus silvatica in zolla
L.04.35.0110.005	FAGUS SYLVATICA / Fornitura in cantiere di specie arborea Fagus silvatica in zolla / Circonferenza fusto da 10 a 12 cm in zolla	cad.		75,67
L.04.35.0110.010	FAGUS SYLVATICA / Fornitura in cantiere di specie arborea Fagus silvatica in zolla / Circonferenza fusto da 12 a 14 cm in zolla	cad.		109,57
L.04.35.0110.015	FAGUS SYLVATICA / Fornitura in cantiere di specie arborea Fagus silvatica in zolla / Circonferenza fusto da 14 a 16 cm in zolla	cad.		165,82
L.04.35.0115	FAGUS SYLVATICA PURPUREA , RIVERSII / Fornitura in cantiere di specie arborea Fagus silvatica nella varietà di Purpurea e Riversii in zolla
L.04.35.0115.005	FAGUS SYLVATICA PURPUREA , RIVERSII / Fornitura in cantiere di specie arborea Fagus silvatica nella varietà di Purpurea e Riversii in zolla / Altezza da 2.50 a 3.00 m in zolla	cad.		108,56
L.04.35.0115.010	FAGUS SYLVATICA PURPUREA , RIVERSII / Fornitura in cantiere di specie arborea Fagus silvatica nella varietà di Purpurea e Riversii in zolla / Altezza da 3.00 a 3.50 m in zolla	cad.		183,53
L.04.35.0115.015	FAGUS SYLVATICA PURPUREA , RIVERSII / Fornitura in cantiere di specie arborea Fagus silvatica nella varietà di Purpurea e Riversii in zolla / Altezza da 3.50 a 4.00 m in zolla	cad.		259,81
L.04.35.0120	FRAXINUS EXCELSIOR E ANGUSTIFOLIA / Fornitura in cantiere di specie arborea Fraxinus excelsior e Fraxinus angustifolia in zolla
L.04.35.0120.005	FRAXINUS EXCELSIOR E ANGUSTIFOLIA / Fornitura in cantiere di specie arborea Fraxinus excelsior e Fraxinus angustifolia in zolla / Circonferenza fusto da 12 a 14 cm in zolla	cad.		64,62
L.04.35.0120.010	FRAXINUS EXCELSIOR E ANGUSTIFOLIA / Fornitura in cantiere di specie arborea Fraxinus excelsior e Fraxinus angustifolia in zolla / Circonferenza fusto da 14 a 16 cm in zolla	cad.		97,51
L.04.35.0120.015	FRAXINUS EXCELSIOR E ANGUSTIFOLIA / Fornitura in cantiere di specie arborea Fraxinus excelsior e Fraxinus angustifolia in zolla / Circonferenza fusto da 16 a 18 cm in zolla	cad.		132,93
L.04.35.0120.020	FRAXINUS EXCELSIOR E ANGUSTIFOLIA / Fornitura in cantiere di specie arborea Fraxinus excelsior e Fraxinus angustifolia in zolla / Circonferenza fusto da 18 a 20 cm in zolla	cad.		168,35
L.04.35.0120.025	FRAXINUS EXCELSIOR E ANGUSTIFOLIA / Fornitura in cantiere di specie arborea Fraxinus excelsior e Fraxinus angustifolia in zolla / Circonferenza fusto da 20 a 25 cm in zolla	cad.		238,56
L.04.35.0125	FRAXINUS ORNUS / Fornitura in cantiere di specie arborea Fraxinus ornus in zolla
L.04.35.0125.005	FRAXINUS ORNUS / Fornitura in cantiere di specie arborea Fraxinus ornus in zolla / Circonferenza fusto da 12 a 14 cm in zolla	cad.		88,66
L.04.35.0125.010	FRAXINUS ORNUS / Fornitura in cantiere di specie arborea Fraxinus ornus in zolla / Circonferenza fusto da 14 a 16 cm in zolla	cad.		124,71
L.04.35.0125.015	FRAXINUS ORNUS / Fornitura in cantiere di specie arborea Fraxinus ornus in zolla / Circonferenza fusto da 16 a 18 cm in zolla	cad.		162,66
L.04.35.0125.020	FRAXINUS ORNUS / Fornitura in cantiere di specie arborea Fraxinus ornus in zolla / Circonferenza fusto da 18 a 20 cm in zolla	cad.		203,14
L.04.35.0125.025	FRAXINUS ORNUS / Fornitura in cantiere di specie arborea Fraxinus ornus in zolla / Circonferenza fusto da 20 a 25 cm in zolla	cad.		273,98
L.04.35.0130	JUGLANS NIGRA / Fornitura in cantiere di specie arborea Juglans nigra in zolla
L.04.35.0130.005	JUGLANS NIGRA / Fornitura in cantiere di specie arborea Juglans nigra in zolla / Circonferenza fusto da 14 a 16 cm in zolla	cad.		84,86
L.04.35.0130.010	JUGLANS NIGRA / Fornitura in cantiere di specie arborea Juglans nigra in zolla / Circonferenza fusto da 16 a 18 cm in zolla	cad.		119,65
L.04.35.0130.015	JUGLANS NIGRA / Fornitura in cantiere di specie arborea Juglans nigra in zolla / Circonferenza fusto da 18 a 20 cm in zolla	cad.		156,33
L.04.35.0135	JUGLANS REGIA / Fornitura in cantiere di specie arborea Juglans regia in zolla
L.04.35.0135.005	JUGLANS REGIA / Fornitura in cantiere di specie arborea Juglans regia in zolla / Circonferenza fusto da 14 a 16 cm in zolla	cad.		96,25
L.04.35.0135.010	JUGLANS REGIA / Fornitura in cantiere di specie arborea Juglans regia in zolla / Circonferenza fusto da 16 a 18 cm in zolla	cad.		134,20
L.04.35.0135.015	JUGLANS REGIA / Fornitura in cantiere di specie arborea Juglans regia in zolla / Circonferenza fusto da 18 a 20 cm in zolla	cad.		179,74
L.04.35.0140	LABURNUM ANAGYROIDES / Fornitura in cantiere di specie arborea Laburnum Anagyroides in zolla o vaso
L.04.35.0140.005	LABURNUM ANAGYROIDES / Fornitura in cantiere di specie arborea Laburnum Anagyroides in zolla o vaso / Altezza da 1.50 m a 1.75 m in zolla	cad.		31,26
L.04.35.0140.010	LABURNUM ANAGYROIDES / Fornitura in cantiere di specie arborea Laburnum Anagyroides in zolla o vaso / Altezza da 1.50 m a 1.75 m in vaso	cad.		56,19
L.04.35.0140.015	LABURNUM ANAGYROIDES / Fornitura in cantiere di specie arborea Laburnum Anagyroides in zolla o vaso / Altezza da 1.75 m a 2.00 m in zolla	cad.		51,38
L.04.35.0140.020	LABURNUM ANAGYROIDES / Fornitura in cantiere di specie arborea Laburnum Anagyroides in zolla o vaso / Altezza da 1.75 m a 2.00 m in vaso	cad.		61,50
L.04.35.0142	LAGERSTROEMIA INDICA / Fornitura in cantiere di specie arborea Lagerstroemia indica in varietà cespuglio o alberello in zolla o vaso
L.04.35.0142.005	LAGERSTROEMIA INDICA / Fornitura in cantiere di specie arborea Lagerstroemia indica in varietà cespuglio o alberello in zolla o vaso / Cespuglio di altezza da 1.50 a 1.75 m in zolla	cad.		25,26
L.04.35.0142.010	LAGERSTROEMIA INDICA / Fornitura in cantiere di specie arborea Lagerstroemia indica in varietà cespuglio o alberello in zolla o vaso / Cespuglio di altezza da 1.50 a 1.75 m in vaso	cad.		41,81
L.04.35.0142.015	LAGERSTROEMIA INDICA / Fornitura in cantiere di specie arborea Lagerstroemia indica in varietà cespuglio o alberello in zolla o vaso / Cespuglio di altezza da 1.75 a 2.00 m in zolla	cad.		38,10
L.04.35.0142.020	LAGERSTROEMIA INDICA / Fornitura in cantiere di specie arborea Lagerstroemia indica in varietà cespuglio o alberello in zolla o vaso / Cespuglio di altezza da 1.75 a 2.00 m in vaso	cad.		55,81
L.04.35.0142.025	LAGERSTROEMIA INDICA / Fornitura in cantiere di specie arborea Lagerstroemia indica in varietà cespuglio o alberello in zolla o vaso / Alberello di circonferenza fusto da 10 a 12 cm in zolla	cad.		94,51
L.04.35.0142.030	LAGERSTROEMIA INDICA / Fornitura in cantiere di specie arborea Lagerstroemia indica in varietà cespuglio o alberello in zolla o vaso / Alberello di circonferenza fusto da 10 a 12 cm in vaso	cad.		144,36
L.04.35.0142.035	LAGERSTROEMIA INDICA / Fornitura in cantiere di specie arborea Lagerstroemia indica in varietà cespuglio o alberello in zolla o vaso / Alberello di circonferenza fusto da 12 a 14 cm in zolla	cad.		157,54
L.04.35.0142.040	LAGERSTROEMIA INDICA / Fornitura in cantiere di specie arborea Lagerstroemia indica in varietà cespuglio o alberello in zolla o vaso / Alberello di circonferenza fusto da 12 a 14 cm in vaso	cad.		199,79
L.04.35.0145	LIQUIDAMBAR STYRACIFLUA / Fornitura in cantiere di specie arborea Liquidambar styraciflua in zolla o vaso
L.04.35.0145.005	LIQUIDAMBAR STYRACIFLUA / Fornitura in cantiere di specie arborea Liquidambar styraciflua in zolla o vaso / Circonferenza fusto da 14 a 16 cm in zolla	cad.		134,20
L.04.35.0145.010	LIQUIDAMBAR STYRACIFLUA / Fornitura in cantiere di specie arborea Liquidambar styraciflua in zolla o vaso / Circonferenza fusto da 14 a 16 cm in vaso	cad.		137,36
L.04.35.0145.015	LIQUIDAMBAR STYRACIFLUA / Fornitura in cantiere di specie arborea Liquidambar styraciflua in zolla o vaso / Circonferenza fusto da 16 a 18 cm in zolla	cad.		167,09
L.04.35.0145.020	LIQUIDAMBAR STYRACIFLUA / Fornitura in cantiere di specie arborea Liquidambar styraciflua in zolla o vaso / Circonferenza fusto da 16 a 18 cm in vaso	cad.		199,98
L.04.35.0145.025	LIQUIDAMBAR STYRACIFLUA / Fornitura in cantiere di specie arborea Liquidambar styraciflua in zolla o vaso / Circonferenza fusto da 18 a 20 cm in zolla	cad.		215,16
L.04.35.0145.030	LIQUIDAMBAR STYRACIFLUA / Fornitura in cantiere di specie arborea Liquidambar styraciflua in zolla o vaso / Circonferenza fusto da 20 a 25 cm in zolla	cad.		273,98
L.04.35.0150	LIRIODENDRON TULIPIFERA / Fornitura in cantiere di specie arborea Liriodendron tulipifera in zolla o vaso
L.04.35.0150.005	LIRIODENDRON TULIPIFERA / Fornitura in cantiere di specie arborea Liriodendron tulipifera in zolla o vaso / Circonferenza fusto da 14 a 16 cm in zolla	cad.		112,95
L.04.35.0150.010	LIRIODENDRON TULIPIFERA / Fornitura in cantiere di specie arborea Liriodendron tulipifera in zolla o vaso / Circonferenza fusto da 12 a 14 cm in vaso	cad.		146,85
L.04.35.0150.015	LIRIODENDRON TULIPIFERA / Fornitura in cantiere di specie arborea Liriodendron tulipifera in zolla o vaso / Circonferenza fusto da 16 a 18 cm in zolla	cad.		129,14
L.04.35.0150.020	LIRIODENDRON TULIPIFERA / Fornitura in cantiere di specie arborea Liriodendron tulipifera in zolla o vaso / Circonferenza fusto da 14 a 16 cm in vaso	cad.		162,03
L.04.35.0150.025	LIRIODENDRON TULIPIFERA / Fornitura in cantiere di specie arborea Liriodendron tulipifera in zolla o vaso / Circonferenza fusto da 18 a 20 cm in zolla	cad.		210,73
L.04.35.0150.030	LIRIODENDRON TULIPIFERA / Fornitura in cantiere di specie arborea Liriodendron tulipifera in zolla o vaso / Circonferenza fusto da 20 a 25 cm in zolla	cad.		279,67
L.04.35.0155	MAGNOLIA GRANDIFLORA e GALLISONENSIS / Fornitura in cantiere di specie arborea Magnolia grandiflora in zolla o vaso
L.04.35.0155.005	MAGNOLIA GRANDIFLORA e GALLISONENSIS / Fornitura in cantiere di specie arborea Magnolia grandiflora in zolla o vaso / Circonferenza fusto da 14 a 16 cm in zolla	cad.		237,29
L.04.35.0155.010	MAGNOLIA GRANDIFLORA e GALLISONENSIS / Fornitura in cantiere di specie arborea Magnolia grandiflora in zolla o vaso / Circonferenza fusto da 14 a 16 cm in vaso	cad.		278,41
L.04.35.0155.015	MAGNOLIA GRANDIFLORA e GALLISONENSIS / Fornitura in cantiere di specie arborea Magnolia grandiflora in zolla o vaso / Circonferenza fusto da 16 a 18 cm in zolla	cad.		284,10
L.04.35.0155.020	MAGNOLIA GRANDIFLORA e GALLISONENSIS / Fornitura in cantiere di specie arborea Magnolia grandiflora in zolla o vaso / Circonferenza fusto da 16 a 18 cm in vaso	cad.		403,01
L.04.35.0155.025	MAGNOLIA GRANDIFLORA e GALLISONENSIS / Fornitura in cantiere di specie arborea Magnolia grandiflora in zolla o vaso / Circonferenza fusto da 18 a 20 cm in zolla	cad.		368,22
L.04.35.0155.030	MAGNOLIA GRANDIFLORA e GALLISONENSIS / Fornitura in cantiere di specie arborea Magnolia grandiflora in zolla o vaso / Circonferenza fusto da 18 a 20 cm in vaso	cad.		492,39
L.04.35.0160	MAGNOLIA X SOULANGIANA / Fornitura in cantiere di specie arborea Magnolia x soulangiana in zolla
L.04.35.0160.005	MAGNOLIA X SOULANGIANA / Fornitura in cantiere di specie arborea Magnolia x soulangiana in zolla / Circonferenza fusto da 12 a 14 cm in zolla	cad.		218,95
L.04.35.0160.010	MAGNOLIA X SOULANGIANA / Fornitura in cantiere di specie arborea Magnolia x soulangiana in zolla / Circonferenza fusto da 14 a 16 cm in zolla	cad.		260,06
L.04.35.0165	MALUS SSP · MELI DA FIORE / Fornitura in cantiere di specie arborea Malus ssp · Meli da fiore in zolla o vaso
L.04.35.0165.010	MALUS SSP · MELI DA FIORE / Fornitura in cantiere di specie arborea Malus ssp · Meli da fiore in zolla o vaso / Altezza da 1.25 a 1.50 m in vaso	cad.		33,67
L.04.35.0165.020	MALUS SSP · MELI DA FIORE / Fornitura in cantiere di specie arborea Malus ssp · Meli da fiore in zolla o vaso / Altezza da 2.0 a 2,5 m in vaso	cad.		94,39
L.04.35.0165.025	MALUS SSP · MELI DA FIORE / Fornitura in cantiere di specie arborea Malus ssp · Meli da fiore in zolla o vaso / Circonferenza fusto da 12 a 14 cm in zolla	cad.		80,47
L.04.35.0165.030	MALUS SSP · MELI DA FIORE / Fornitura in cantiere di specie arborea Malus ssp · Meli da fiore in zolla o vaso / Circonferenza fusto da 14 a 16 cm in zolla	cad.		98,79
L.04.35.0170	MORUS ALBA e NIGRA / Fornitura in cantiere di specie arborea Morus alba o Morus nigra in zolla o vaso
L.04.35.0170.005	MORUS ALBA e NIGRA / Fornitura in cantiere di specie arborea Morus alba o Morus nigra in zolla o vaso / Circonferenza fusto da 12 a 14 cm in vaso	cad.		72,84
L.04.35.0170.010	MORUS ALBA e NIGRA / Fornitura in cantiere di specie arborea Morus alba o Morus nigra in zolla o vaso / Circonferenza fusto da 14 a 16 cm in zolla	cad.		61,46
L.04.35.0170.015	MORUS ALBA e NIGRA / Fornitura in cantiere di specie arborea Morus alba o Morus nigra in zolla o vaso / Circonferenza fusto da 14 a 16 cm in vaso	cad.		108,26
L.04.35.0170.020	MORUS ALBA e NIGRA / Fornitura in cantiere di specie arborea Morus alba o Morus nigra in zolla o vaso / Circonferenza fusto da 16 a 18 cm in zolla	cad.		84,86
L.04.35.0170.025	MORUS ALBA e NIGRA / Fornitura in cantiere di specie arborea Morus alba o Morus nigra in zolla o vaso / Circonferenza fusto da 14 a 16 cm in vaso	cad.		133,87
L.04.35.0170.030	MORUS ALBA e NIGRA / Fornitura in cantiere di specie arborea Morus alba o Morus nigra in zolla o vaso / Circonferenza fusto da 18 a 20 cm in zolla	cad.		108,26
L.04.35.0175	OLEA EUROPAEA / Fornitura in cantiere di specie arborea Olea europaea in zolla o vaso
L.04.35.0175.005	OLEA EUROPAEA / Fornitura in cantiere di specie arborea Olea europaea in zolla o vaso / Circonferenza fusto da 10 a 12 cm in zolla	cad.		78,92
L.04.35.0175.015	OLEA EUROPAEA / Fornitura in cantiere di specie arborea Olea europaea in zolla o vaso / Circonferenza fusto da 12 a 14 cm in zolla	cad.		109,53
L.04.35.0175.025	OLEA EUROPAEA / Fornitura in cantiere di specie arborea Olea europaea in zolla o vaso / Circonferenza fusto da 14 a 16 cm in zolla	cad.		155,07
L.04.35.0175.035	OLEA EUROPAEA / Fornitura in cantiere di specie arborea Olea europaea in zolla o vaso / Circonferenza fusto da 06 a 08 cm in vaso	cad.		34,73
L.04.35.0175.040	OLEA EUROPAEA / Fornitura in cantiere di specie arborea Olea europaea in zolla o vaso / Circonferenza fusto da 18 a 20 cm in vaso	cad.		237,36
L.04.35.0175.045	OLEA EUROPAEA / Fornitura in cantiere di specie arborea Olea europaea in zolla o vaso / Circonferenza fusto da 20 a 25 cm in vaso	cad.		318,67
L.04.35.0180	OSTRYA CARPINIFOLIA / Fornitura in cantiere di specie arborea Ostrya carpinifolia in zolla
L.04.35.0180.005	OSTRYA CARPINIFOLIA / Fornitura in cantiere di specie arborea Ostrya carpinifolia in zolla / Circonferenza fusto da 12 a 14 cm	cad.		108,26
L.04.35.0180.010	OSTRYA CARPINIFOLIA / Fornitura in cantiere di specie arborea Ostrya carpinifolia in zolla / Circonferenza fusto da 14 a 16 cm	cad.		124,71
L.04.35.0180.015	OSTRYA CARPINIFOLIA / Fornitura in cantiere di specie arborea Ostrya carpinifolia in zolla / Circonferenza fusto da 16 a 18 cm	cad.		157,60
L.04.35.0180.020	OSTRYA CARPINIFOLIA / Fornitura in cantiere di specie arborea Ostrya carpinifolia in zolla / Circonferenza fusto da 18 a 20 cm	cad.		193,02
L.04.35.0185	PAULOWNIA TORMENTOSA / Fornitura in cantiere di specie arborea Paulownia tomentosa, sin. imperialis, in zolla o vaso
L.04.35.0185.005	PAULOWNIA TORMENTOSA / Fornitura in cantiere di specie arborea Paulownia tomentosa, sin. imperialis, in zolla o vaso / Circonferenza fusto da 14 a 16 cm in zolla	cad.		69,68
L.04.35.0185.010	PAULOWNIA TORMENTOSA / Fornitura in cantiere di specie arborea Paulownia tomentosa, sin. imperialis, in zolla o vaso / Circonferenza fusto da 14 a 16 cm in vaso	cad.		90,55
L.04.35.0185.015	PAULOWNIA TORMENTOSA / Fornitura in cantiere di specie arborea Paulownia tomentosa, sin. imperialis, in zolla o vaso / Circonferenza fusto da 16 a 18 cm in zolla	cad.		100,04
L.04.35.0185.020	PAULOWNIA TORMENTOSA / Fornitura in cantiere di specie arborea Paulownia tomentosa, sin. imperialis, in zolla o vaso / Circonferenza fusto da 16 a 18 cm in vaso	cad.		117,75
L.04.35.0185.025	PAULOWNIA TORMENTOSA / Fornitura in cantiere di specie arborea Paulownia tomentosa, sin. imperialis, in zolla o vaso / Circonferenza fusto da 18 a 20 cm in zolla	cad.		143,68
L.04.35.0185.030	PAULOWNIA TORMENTOSA / Fornitura in cantiere di specie arborea Paulownia tomentosa, sin. imperialis, in zolla o vaso / Circonferenza fusto da 18 a 20 cm in vaso	cad.		166,45
L.04.35.0190	PLATANUS OCCIDENTALIS, ORIENTALIS, X ACERIFOLIA / Fornitura in cantiere di specie arborea Platanus occidentalis, Platanus orientalis, Platanus x acerifolia sin. P. hybrida in zolla
L.04.35.0190.005	PLATANUS OCCIDENTALIS, ORIENTALIS, X ACERIFOLIA / Fornitura in cantiere di specie arborea Platanus occidentalis, Platanus orientalis, Platanus x acerifolia sin. P. hybrida in zolla / Circonferenza fusto da 14 a 16 cm	cad.		96,25
L.04.35.0190.010	PLATANUS OCCIDENTALIS, ORIENTALIS, X ACERIFOLIA / Fornitura in cantiere di specie arborea Platanus occidentalis, Platanus orientalis, Platanus x acerifolia sin. P. hybrida in zolla / Circonferenza fusto da 16 a 18 cm	cad.		119,65
L.04.35.0190.015	PLATANUS OCCIDENTALIS, ORIENTALIS, X ACERIFOLIA / Fornitura in cantiere di specie arborea Platanus occidentalis, Platanus orientalis, Platanus x acerifolia sin. P. hybrida in zolla / Circonferenza fusto da 18 a 20 cm	cad.		170,25
L.04.35.0190.020	PLATANUS OCCIDENTALIS, ORIENTALIS, X ACERIFOLIA / Fornitura in cantiere di specie arborea Platanus occidentalis, Platanus orientalis, Platanus x acerifolia sin. P. hybrida in zolla / Circonferenza fusto da 20 a 25 cm	cad.		229,07
L.04.35.0195	POPULUS ALBA, ALBA PYRAMIDALIS / Fornitura in cantiere di specie arborea Populus alba in zolla
L.04.35.0195.005	POPULUS ALBA, ALBA PYRAMIDALIS / Fornitura in cantiere di specie arborea Populus alba in zolla / Circonferenza fusto da 14 a 16 cm in zolla	cad.		91,82
L.04.35.0195.010	POPULUS ALBA, ALBA PYRAMIDALIS / Fornitura in cantiere di specie arborea Populus alba in zolla / Circonferenza fusto da 16 a 18 cm in zolla	cad.		105,73
L.04.35.0195.015	POPULUS ALBA, ALBA PYRAMIDALIS / Fornitura in cantiere di specie arborea Populus alba in zolla / Circonferenza fusto da 18 a 20 cm in zolla	cad.		122,18
L.04.35.0200	POPULUS NIGRA ITALICA / Fornitura in cantiere di specie arborea Populus nigra Italica in zolla
L.04.35.0200.005	POPULUS NIGRA ITALICA / Fornitura in cantiere di specie arborea Populus nigra Italica in zolla / Circonferenza fusto da 16 a 18 cm	cad.		105,73
L.04.35.0200.010	POPULUS NIGRA ITALICA / Fornitura in cantiere di specie arborea Populus nigra Italica in zolla / Circonferenza fusto da 18 a 20 cm	cad.		122,18
L.04.35.0200.015	POPULUS NIGRA ITALICA / Fornitura in cantiere di specie arborea Populus nigra Italica in zolla / Circonferenza fusto da 20 a 25 cm	cad.		161,39
L.04.35.0205	PRUNUS AVIUM, AVIUM PLENA / Fornitura in cantiere di specie arborea Prunus avium e prunus avium varietà Plena in zolla
L.04.35.0205.015	PRUNUS AVIUM, AVIUM PLENA / Fornitura in cantiere di specie arborea Prunus avium e prunus avium varietà Plena in zolla / Circonferenza fusto da 08 a 10 cm in zolla	cad.		29,19
L.04.35.0205.020	PRUNUS AVIUM, AVIUM PLENA / Fornitura in cantiere di specie arborea Prunus avium e prunus avium varietà Plena in zolla / Circonferenza fusto da 10 a 12 cm in zolla	cad.		34,73
L.04.35.0205.025	PRUNUS AVIUM, AVIUM PLENA / Fornitura in cantiere di specie arborea Prunus avium e prunus avium varietà Plena in zolla / Circonferenza fusto da 12 a 14 cm in zolla	cad.		63,03
L.04.35.0205.030	PRUNUS AVIUM, AVIUM PLENA / Fornitura in cantiere di specie arborea Prunus avium e prunus avium varietà Plena in zolla / Circonferenza fusto da 14 a 16 cm in zolla	cad.		82,75
L.04.35.0210	PRUNUS CERASIFERA PISSARDII / Fornitura in cantiere di specie arborea Prunus cerasifera in varietà pissardii o atropurpurea in zolla o vaso
L.04.35.0210.005	PRUNUS CERASIFERA PISSARDII / Fornitura in cantiere di specie arborea Prunus cerasifera in varietà pissardii o atropurpurea in zolla o vaso / Circonferenza fusto da 12 a 14 cm in zolla	cad.		78,54
L.04.35.0210.010	PRUNUS CERASIFERA PISSARDII / Fornitura in cantiere di specie arborea Prunus cerasifera in varietà pissardii o atropurpurea in zolla o vaso / Circonferenza fusto da 12 a 14 cm in vaso	cad.		96,25
L.04.35.0210.015	PRUNUS CERASIFERA PISSARDII / Fornitura in cantiere di specie arborea Prunus cerasifera in varietà pissardii o atropurpurea in zolla o vaso / Circonferenza fusto da 14 a 16 cm in zolla	cad.		108,26
L.04.35.0210.020	PRUNUS CERASIFERA PISSARDII / Fornitura in cantiere di specie arborea Prunus cerasifera in varietà pissardii o atropurpurea in zolla o vaso / Circonferenza fusto da 14 a 16 cm in vaso	cad.		160,13
L.04.35.0210.025	PRUNUS CERASIFERA PISSARDII / Fornitura in cantiere di specie arborea Prunus cerasifera in varietà pissardii o atropurpurea in zolla o vaso / Circonferenza fusto da 16 a 18 cm in zolla	cad.		150,64
L.04.35.0210.030	PRUNUS CERASIFERA PISSARDII / Fornitura in cantiere di specie arborea Prunus cerasifera in varietà pissardii o atropurpurea in zolla o vaso / Circonferenza fusto da 16 a 18 cm in vaso	cad.		215,16
L.04.35.0215	PRUNUS SARGENTII, SERRULATA AMANOGAWA, SERRULATA KANZAN , SERRULATA KIKU·SHIDARE / Fornitura in cantiere di specie arborea Prunus sargentii o Prunus serrulata nelle varietà Amagowa o Kanzan o Kiku·Shidare in zolla
L.04.35.0215.005	PRUNUS SARGENTII, SERRULATA AMANOGAWA, SERRULATA KANZAN , SERRULATA KIKU·SHIDARE / Fornitura in cantiere di specie arborea Prunus sargentii o Prunus serrulata nelle varietà Amagowa o Kanzan o Kiku·Shidare in zolla / Circonferenza fusto da 14 a 16 cm	cad.		108,26
L.04.35.0215.010	PRUNUS SARGENTII, SERRULATA AMANOGAWA, SERRULATA KANZAN , SERRULATA KIKU·SHIDARE / Fornitura in cantiere di specie arborea Prunus sargentii o Prunus serrulata nelle varietà Amagowa o Kanzan o Kiku·Shidare in zolla / Circonferenza fusto da 16 a 18 cm	cad.		137,36
L.04.35.0215.015	PRUNUS SARGENTII, SERRULATA AMANOGAWA, SERRULATA KANZAN , SERRULATA KIKU·SHIDARE / Fornitura in cantiere di specie arborea Prunus sargentii o Prunus serrulata nelle varietà Amagowa o Kanzan o Kiku·Shidare in zolla / Circonferenza fusto da 18 a 20 cm	cad.		178,47
L.04.35.0220	QUERCUS ILEX / Fornitura in cantiere di specie arborea Quercus Ilex, in zolla o vaso
L.04.35.0220.005	QUERCUS ILEX / Fornitura in cantiere di specie arborea Quercus Ilex, in zolla o vaso / Altezza cespuglio da 2.00 a 2.50 m in zolla	cad.		80,47
L.04.35.0220.010	QUERCUS ILEX / Fornitura in cantiere di specie arborea Quercus Ilex, in zolla o vaso / Altezza cespuglio da 2.00 a 2.50 m in vaso	cad.		133,60
L.04.35.0220.015	QUERCUS ILEX / Fornitura in cantiere di specie arborea Quercus Ilex, in zolla o vaso / Altezza cespuglio da 2.50 m a 3.00 m in zolla	cad.		117,79
L.04.35.0220.020	QUERCUS ILEX / Fornitura in cantiere di specie arborea Quercus Ilex, in zolla o vaso / Altezza cespuglio da 2.50 a 3.00 m in vaso	cad.		212,03
L.04.35.0220.025	QUERCUS ILEX / Fornitura in cantiere di specie arborea Quercus Ilex, in zolla o vaso / Altezza cespuglio da 3.00 a 3.50 m in zolla	cad.		184,80
L.04.35.0220.030	QUERCUS ILEX / Fornitura in cantiere di specie arborea Quercus Ilex, in zolla o vaso / Altezza cespuglio da 3.00 a 3.50 m in vaso	cad.		302,44
L.04.35.0220.035	QUERCUS ILEX / Fornitura in cantiere di specie arborea Quercus Ilex, in zolla o vaso / Altezza cespuglio da 3.50 a 4.00 m in zolla	cad.		249,31
L.04.35.0220.040	QUERCUS ILEX / Fornitura in cantiere di specie arborea Quercus Ilex, in zolla o vaso / Circonferenza fusto da 14 a 16 cm in zolla	cad.		125,97
L.04.35.0220.045	QUERCUS ILEX / Fornitura in cantiere di specie arborea Quercus Ilex, in zolla o vaso / Circonferenza fusto da 14 a 16 cm in vaso	cad.		231,60
L.04.35.0220.050	QUERCUS ILEX / Fornitura in cantiere di specie arborea Quercus Ilex, in zolla o vaso / Circonferenza fusto da 16 a 18 cm in zolla	cad.		196,81
L.04.35.0220.055	QUERCUS ILEX / Fornitura in cantiere di specie arborea Quercus Ilex, in zolla o vaso / Circonferenza fusto da 16 a 18 cm in vaso	cad.		320,78
L.04.35.0225	QUERCUS PALUSTRIS, RUBRA, COCCINEA / Fornitura in cantiere di specie arborea Quercus palustris o Quercus rubra o Quercus coccinea in zolla
L.04.35.0225.005	QUERCUS PALUSTRIS, RUBRA, COCCINEA / Fornitura in cantiere di specie arborea Quercus palustris o Quercus rubra o Quercus coccinea in zolla / Circonferenza fusto da 16 a 18 cm in zolla	cad.		178,47
L.04.35.0225.010	QUERCUS PALUSTRIS, RUBRA, COCCINEA / Fornitura in cantiere di specie arborea Quercus palustris o Quercus rubra o Quercus coccinea in zolla / Circonferenza fusto da 18 a 20 cm in zolla	cad.		237,29
L.04.35.0225.015	QUERCUS PALUSTRIS, RUBRA, COCCINEA / Fornitura in cantiere di specie arborea Quercus palustris o Quercus rubra o Quercus coccinea in zolla / Circonferenza fusto da 20 a 25 cm in zolla	cad.		315,09
L.04.35.0230	QUERCUS ROBUR, PUBESECNS, PETRAEA / Fornitura in cantiere di specie arborea Quercus robur o Quercus pubescens o Quecus petraea in zolla
L.04.35.0230.005	QUERCUS ROBUR, PUBESECNS, PETRAEA / Fornitura in cantiere di specie arborea Quercus robur o Quercus pubescens o Quecus petraea in zolla / Circonferenza fusto da 16 a 18 cm in zolla	cad.		168,98
L.04.35.0230.010	QUERCUS ROBUR, PUBESECNS, PETRAEA / Fornitura in cantiere di specie arborea Quercus robur o Quercus pubescens o Quecus petraea in zolla / Circonferenza fusto da 18 a 20 cm in zolla	cad.		237,29
L.04.35.0230.015	QUERCUS ROBUR, PUBESECNS, PETRAEA / Fornitura in cantiere di specie arborea Quercus robur o Quercus pubescens o Quecus petraea in zolla / Circonferenza fusto da 20 a 25 cm in zolla	cad.		298,01
L.04.35.0235	QUERCUS ROBUR FASTIGIATA / Fornitura in cantiere di specie arborea Quercus robur Fastigiata in zolla
L.04.35.0235.020	QUERCUS ROBUR FASTIGIATA / Fornitura in cantiere di specie arborea Quercus robur Fastigiata in zolla / Circonferenza fusto da 14 a 16 cm in zolla	cad.		204,10
L.04.35.0235.025	QUERCUS ROBUR FASTIGIATA / Fornitura in cantiere di specie arborea Quercus robur Fastigiata in zolla / Circonferenza fusto da 16 a 18 cm in zolla	cad.		274,94
L.04.35.0235.030	QUERCUS ROBUR FASTIGIATA / Fornitura in cantiere di specie arborea Quercus robur Fastigiata in zolla / Circonferenza fusto da 20 a 25 cm in zolla	cad.		362,41
L.04.35.0240	ROBINIA UMBRACULIFERA / Fornitura in cantiere di specie arborea Robinia Umbraculifera in zolla
L.04.35.0240.005	ROBINIA UMBRACULIFERA / Fornitura in cantiere di specie arborea Robinia Umbraculifera in zolla / Circonferenza fusto da 14 a 16 cm in zolla	cad.		77,27
L.04.35.0240.010	ROBINIA UMBRACULIFERA / Fornitura in cantiere di specie arborea Robinia Umbraculifera in zolla / Circonferenza fusto da 16 a 18 cm in zolla	cad.		103,20
L.04.35.0240.015	ROBINIA UMBRACULIFERA / Fornitura in cantiere di specie arborea Robinia Umbraculifera in zolla / Circonferenza fusto da 18 a 20 cm in zolla	cad.		139,26
L.04.35.0245	SALIX BABILONICA / Fornitura in cantiere di specie arborea Salix babilonica in zolla o vaso
L.04.35.0245.005	SALIX BABILONICA / Fornitura in cantiere di specie arborea Salix babilonica in zolla o vaso / Circonferenza fusto da 14 a 16 cm in zolla	cad.		72,21
L.04.35.0245.010	SALIX BABILONICA / Fornitura in cantiere di specie arborea Salix babilonica in zolla o vaso / Circonferenza fusto da 14 a 16 cm in vaso	cad.		95,61
L.04.35.0250	SCHINUS MOLLE / Fornitura in cantiere di specie arborea Schinus molle in zolla
L.04.35.0250.015	SCHINUS MOLLE / Fornitura in cantiere di specie arborea Schinus molle in zolla / Circonferenza fusto da 12 a 14 cm in zolla	cad.		87,67
L.04.35.0250.020	SCHINUS MOLLE / Fornitura in cantiere di specie arborea Schinus molle in zolla / Circonferenza fusto da 12 a 14 cm in zolla	cad.		135,72
L.04.35.0255	SOPHORA JAPONICA PENDULA / Fornitura in cantiere di specie arborea Sophora japonica pendula in zolla o vaso
L.04.35.0255.005	SOPHORA JAPONICA PENDULA / Fornitura in cantiere di specie arborea Sophora japonica pendula in zolla o vaso / Circonferenza fusto da 12 a 14 cm in vaso	cad.		98,14
L.04.35.0255.010	SOPHORA JAPONICA PENDULA / Fornitura in cantiere di specie arborea Sophora japonica pendula in zolla o vaso / Circonferenza fusto da 14 a 16 cm in vaso	cad.		127,10
L.04.35.0255.015	SOPHORA JAPONICA PENDULA / Fornitura in cantiere di specie arborea Sophora japonica pendula in zolla o vaso / Circonferenza fusto da 16 a 18 cm in zolla	cad.		141,79
L.04.35.0255.020	SOPHORA JAPONICA PENDULA / Fornitura in cantiere di specie arborea Sophora japonica pendula in zolla o vaso / Circonferenza fusto da 18 a 20 cm in zolla	cad.		183,53
L.04.35.0260	SORBUS ARIA, AUCUPARIA, EDULIS , X INTERMEDIA / Fornitura in cantiere di specie arborea Sorbus aria o S. aucuparia o S. nella varietà edulis o S. x intermedia in zolla
L.04.35.0260.005	SORBUS ARIA, AUCUPARIA, EDULIS , X INTERMEDIA / Fornitura in cantiere di specie arborea Sorbus aria o S. aucuparia o S. nella varietà edulis o S. x intermedia in zolla / Circonferenza fusto da 12 a 14 cm	cad.		86,13
L.04.35.0260.010	SORBUS ARIA, AUCUPARIA, EDULIS , X INTERMEDIA / Fornitura in cantiere di specie arborea Sorbus aria o S. aucuparia o S. nella varietà edulis o S. x intermedia in zolla / Circonferenza fusto da 14 a 16 cm	cad.		127,87
L.04.35.0260.015	SORBUS ARIA, AUCUPARIA, EDULIS , X INTERMEDIA / Fornitura in cantiere di specie arborea Sorbus aria o S. aucuparia o S. nella varietà edulis o S. x intermedia in zolla / Circonferenza fusto da 16 a 18 cm	cad.		160,76
L.04.35.0260.020	SORBUS ARIA, AUCUPARIA, EDULIS , X INTERMEDIA / Fornitura in cantiere di specie arborea Sorbus aria o S. aucuparia o S. nella varietà edulis o S. x intermedia in zolla / Circonferenza fusto da 18 a 20 cm	cad.		224,64
L.04.35.0265	TILIA CORDATA, ERECTA , GREENSPIRE , X EUCHLORA, X EUROPEA / Fornitura in cantiere di specie arborea Tilia cordata, T.c. nella varietà erecta , T.c. nella varietà greenspire , T. x euchlora, T. x europea in zolla o vaso
L.04.35.0265.005	TILIA CORDATA, ERECTA , GREENSPIRE , X EUCHLORA, X EUROPEA / Fornitura in cantiere di specie arborea Tilia cordata, T.c. nella varietà erecta , T.c. nella varietà greenspire , T. x euchlora, T. x europea in zolla o vaso / Circonferenza fusto da 10 a 12 cm in vaso	cad.		59,34
L.04.35.0265.010	TILIA CORDATA, ERECTA , GREENSPIRE , X EUCHLORA, X EUROPEA / Fornitura in cantiere di specie arborea Tilia cordata, T.c. nella varietà erecta , T.c. nella varietà greenspire , T. x euchlora, T. x europea in zolla o vaso / Circonferenza fusto da 14 a 16 cm in zolla	cad.		87,67
L.04.35.0265.015	TILIA CORDATA, ERECTA , GREENSPIRE , X EUCHLORA, X EUROPEA / Fornitura in cantiere di specie arborea Tilia cordata, T.c. nella varietà erecta , T.c. nella varietà greenspire , T. x euchlora, T. x europea in zolla o vaso / Circonferenza fusto da 16 a 18 cm in zolla	cad.		121,55
L.04.35.0265.020	TILIA CORDATA, ERECTA , GREENSPIRE , X EUCHLORA, X EUROPEA / Fornitura in cantiere di specie arborea Tilia cordata, T.c. nella varietà erecta , T.c. nella varietà greenspire , T. x euchlora, T. x europea in zolla o vaso / Circonferenza fusto da 18 a 20 cm in zolla	cad.		177,61
L.04.35.0265.025	TILIA CORDATA, ERECTA , GREENSPIRE , X EUCHLORA, X EUROPEA / Fornitura in cantiere di specie arborea Tilia cordata, T.c. nella varietà erecta , T.c. nella varietà greenspire , T. x euchlora, T. x europea in zolla o vaso / Circonferenza fusto da 20 a 25 cm in zolla	cad.		228,74
L.04.35.0265.030	TILIA CORDATA, ERECTA , GREENSPIRE , X EUCHLORA, X EUROPEA / Fornitura in cantiere di specie arborea Tilia cordata, T.c. nella varietà erecta , T.c. nella varietà greenspire , T. x euchlora, T. x europea in zolla o vaso / Circonferenza fusto da 25 a 30 cm in zolla	cad.		281,10
L.04.35.0270	TILIA PLATYPHYLLOS / Fornitura in cantiere di specie arborea Tilia in varietà platyphyllos in zolla
L.04.35.0270.005	TILIA PLATYPHYLLOS / Fornitura in cantiere di specie arborea Tilia in varietà platyphyllos in zolla / Circonferenza fusto da 14 a 16 cm in zolla			94,98
L.04.35.0270.010	TILIA PLATYPHYLLOS / Fornitura in cantiere di specie arborea Tilia in varietà platyphyllos in zolla / Circonferenza fusto da 16 a 18 cm in zolla	cad.		118,38
L.04.35.0270.015	TILIA PLATYPHYLLOS / Fornitura in cantiere di specie arborea Tilia in varietà platyphyllos in zolla / Circonferenza fusto da 18 a 20 cm in zolla	cad.		170,88
L.04.35.0270.020	TILIA PLATYPHYLLOS / Fornitura in cantiere di specie arborea Tilia in varietà platyphyllos in zolla / Circonferenza fusto da 20 a 25 cm in zolla	cad.		223,38
L.04.35.0270.025	TILIA PLATYPHYLLOS / Fornitura in cantiere di specie arborea Tilia in varietà platyphyllos in zolla / Circonferenza fusto da 25 a 30 cm in zolla	cad.		289,79
L.04.35.0275	TILIA TOMENTOSA / Fornitura in cantiere di specie arborea Tilia in varietà tomentosa in zolla
L.04.35.0275.005	TILIA TOMENTOSA / Fornitura in cantiere di specie arborea Tilia in varietà tomentosa in zolla / Circonferenza fusto da 14 a 16 cm in zolla	cad.		104,31
L.04.35.0275.010	TILIA TOMENTOSA / Fornitura in cantiere di specie arborea Tilia in varietà tomentosa in zolla / Circonferenza fusto da 16 a 18 cm in zolla	cad.		132,64
L.04.35.0275.015	TILIA TOMENTOSA / Fornitura in cantiere di specie arborea Tilia in varietà tomentosa in zolla / Circonferenza fusto da 18 a 20 cm in zolla	cad.		194,86
L.04.35.0275.020	TILIA TOMENTOSA / Fornitura in cantiere di specie arborea Tilia in varietà tomentosa in zolla / Circonferenza fusto da 20 a 25 cm in zolla	cad.		258,92
L.04.40	SPECIE VEGETALI ARBUSTIVE
L.04.40.0005	ARBUTUS UNEDO / Fornitura in cantiere di specie arbustiva Arbutus unedo in zolla o vaso
L.04.40.0005.010	ARBUTUS UNEDO / Fornitura in cantiere di specie arbustiva Arbutus unedo in zolla o vaso / Altezza da 0.80 a 1.00 m in vaso	cad.		21,65
L.04.40.0005.020	ARBUTUS UNEDO / Fornitura in cantiere di specie arbustiva Arbutus unedo in zolla o vaso / Altezza da 1.00 a 1.25 m in vaso	cad.		41,26
L.04.40.0005.030	ARBUTUS UNEDO / Fornitura in cantiere di specie arbustiva Arbutus unedo in zolla o vaso / Altezza da 1.25 a 1.50 m in vaso	cad.		65,29
L.04.40.0010	ARCOSTAPHYLOS UVA·URSI / Fornitura in cantiere di specie arbustiva Arcostphylos uva·ursi in vaso
L.04.40.0010.010	ARCOSTAPHYLOS UVA·URSI / Fornitura in cantiere di specie arbustiva Arcostphylos uva·ursi in vaso / in vaso da 15 cm	cad.		5,45
L.04.40.0010.015	ARCOSTAPHYLOS UVA·URSI / Fornitura in cantiere di specie arbustiva Arcostphylos uva·ursi in vaso / in vaso da 18 cm	cad.		9,44
L.04.40.0015	AUCUBA JAPONICA CROTONOFOLIA , VIRIDIS , VARIEGATA / Fornitura in cantiere di specie arbustiva Aucuba japonica nelle varietà crotonifolia o viridis o variegata in vaso
L.04.40.0015.005	AUCUBA JAPONICA CROTONOFOLIA , VIRIDIS , VARIEGATA / Fornitura in cantiere di specie arbustiva Aucuba japonica nelle varietà crotonifolia o viridis o variegata in vaso / Altezza da 0.60 a 0.80 m in vaso	cad.		21,02
L.04.40.0015.010	AUCUBA JAPONICA CROTONOFOLIA , VIRIDIS , VARIEGATA / Fornitura in cantiere di specie arbustiva Aucuba japonica nelle varietà crotonifolia o viridis o variegata in vaso / Altezza da 0.80 a 1.00 m in vaso	cad.		5,45
L.04.40.0020	BERBERIS CANDIDULA, DARWINII, JULIANEA, X STENOPHYLLA, BUXIFOGLIA / Fornitura in cantiere di specie arbustiva Berberis nelle varietà buxifolia o candidula o darwinii o julianae o x stenophylla in vaso
L.04.40.0020.025	BERBERIS CANDIDULA, DARWINII, JULIANEA, X STENOPHYLLA, BUXIFOGLIA / Fornitura in cantiere di specie arbustiva Berberis nelle varietà buxifolia o candidula o darwinii o julianae o x stenophylla in vaso / In vaso da 18 cm	cad.		5,45
L.04.40.0020.030	BERBERIS CANDIDULA, DARWINII, JULIANEA, X STENOPHYLLA, BUXIFOGLIA / Fornitura in cantiere di specie arbustiva Berberis nelle varietà buxifolia o candidula o darwinii o julianae o x stenophylla in vaso / In vaso da 24 cm	cad.		17,86
L.04.40.0025	BERBERIS THUMBERGII / Fornitura in cantiere di specie arbustiva Berberis THUMBERGII nelle varietà Atroporpurea Nana o Aurea in vaso
L.04.40.0025.005	BERBERIS THUMBERGII / Fornitura in cantiere di specie arbustiva Berberis THUMBERGII nelle varietà Atroporpurea Nana o Aurea in vaso / in vaso da 18 cm	cad.		5,35
L.04.40.0025.010	BERBERIS THUMBERGII / Fornitura in cantiere di specie arbustiva Berberis THUMBERGII nelle varietà Atroporpurea Nana o Aurea in vaso / in vaso da 24 cm	cad.		17,48
L.04.40.0030	BUXUS SEMPERVIRENS / Fornitura in cantiere di specie arbustiva Buxus sempervirens a cespuglio in zolla o vaso
L.04.40.0030.005	BUXUS SEMPERVIRENS / Fornitura in cantiere di specie arbustiva Buxus sempervirens a cespuglio in zolla o vaso / Altezza da 0.60 a 0.80 m in zolla	cad.		15,96
L.04.40.0030.010	BUXUS SEMPERVIRENS / Fornitura in cantiere di specie arbustiva Buxus sempervirens a cespuglio in zolla o vaso / Altezza da 0.60 a 0.80 m in vaso	cad.		26,08
L.04.40.0030.015	BUXUS SEMPERVIRENS / Fornitura in cantiere di specie arbustiva Buxus sempervirens a cespuglio in zolla o vaso / Altezza da 0.80 a 1.00 m in zolla	cad.		24,81
L.04.40.0030.020	BUXUS SEMPERVIRENS / Fornitura in cantiere di specie arbustiva Buxus sempervirens a cespuglio in zolla o vaso / Altezza da 0.80 a 1.00 m in vaso	cad.		37,46
L.04.40.0035	CALLUNA / Fornitura in cantiere di specie arbustiva Calluna vulgaris in varietà in vaso
L.04.40.0035.015	CALLUNA / Fornitura in cantiere di specie arbustiva Calluna vulgaris in varietà in vaso / in vasetto	cad.		1,09
L.04.40.0035.020	CALLUNA / Fornitura in cantiere di specie arbustiva Calluna vulgaris in varietà in vaso / In vaso da 12 cm	cad.		2,05
L.04.40.0040	CALICANTHUS FLORIDUS, PRAECOX / Fornitura in cantiere di specie arbustiva Calicanthus nelle varietà floridus o praecox in zolla
L.04.40.0040.005	CALICANTHUS FLORIDUS, PRAECOX / Fornitura in cantiere di specie arbustiva Calicanthus nelle varietà floridus o praecox in zolla / Altezza da 1.25 a 1.50 m in zolla	cad.		26,71
L.04.40.0040.010	CALICANTHUS FLORIDUS, PRAECOX / Fornitura in cantiere di specie arbustiva Calicanthus nelle varietà floridus o praecox in zolla / Altezza da 1.50 a 1.75 m in zolla	cad.		43,79
L.04.40.0045	CHENOMELES JAPONICA, SPECIOSA / Fornitura in cantiere di specie arbustiva Chenomeles japonica o speciosa in vaso
L.04.40.0045.010	CHENOMELES JAPONICA, SPECIOSA / Fornitura in cantiere di specie arbustiva Chenomeles japonica o speciosa in vaso / in vaso da 21 cm	cad.		13,43
L.04.40.0045.015	CHENOMELES JAPONICA, SPECIOSA / Fornitura in cantiere di specie arbustiva Chenomeles japonica o speciosa in vaso / in vaso da 24 cm	cad.		17,48
L.04.40.0050	CHOISYA TERNATA / Fornitura in cantiere di specie arbustiva Choisya ternata in vaso
L.04.40.0050.005	CHOISYA TERNATA / Fornitura in cantiere di specie arbustiva Choisya ternata in vaso / Altezza da 0.30 a 0.40 m in vaso	cad.		8,87
L.04.40.0050.010	CHOISYA TERNATA / Fornitura in cantiere di specie arbustiva Choisya ternata in vaso / Altezza da 0.40 a 0.60 m in vaso	cad.		8,87
L.04.40.0055	CORNUS ALBA, ELEGANTISSIMA , GOUCHAULTII , SIBIRICA / Fornitura in cantiere di specie arbustiva Cornus alba nelle varietà Elegantissima o Gouchaultii o Sibirica in vaso
L.04.40.0055.005	CORNUS ALBA, ELEGANTISSIMA , GOUCHAULTII , SIBIRICA / Fornitura in cantiere di specie arbustiva Cornus alba nelle varietà Elegantissima o Gouchaultii o Sibirica in vaso / Altezza da 0.60 a 0.80 m in vaso	cad.		5,37
L.04.40.0055.010	CORNUS ALBA, ELEGANTISSIMA , GOUCHAULTII , SIBIRICA / Fornitura in cantiere di specie arbustiva Cornus alba nelle varietà Elegantissima o Gouchaultii o Sibirica in vaso / Altezza da 0.80 a 1.00 m in vaso	cad.		15,96
L.04.40.0065	CORNUS FLORIDA / Fornitura in cantiere di specie arbustiva Cornus florida in aso
L.04.40.0065.010	CORNUS FLORIDA / Fornitura in cantiere di specie arbustiva Cornus florida in aso / Altezza da 1.00 m a 1.25 m in vaso	cad.		60,23
L.04.40.0065.020	CORNUS FLORIDA / Fornitura in cantiere di specie arbustiva Cornus florida in aso / Altezza da 1.25 m a 1.50 m in vaso	cad.		89,96
L.04.40.0070	CORNUS KOUSA / Fornitura in cantiere di specie arbustiva Cornus kousa in vaso
L.04.40.0070.005	CORNUS KOUSA / Fornitura in cantiere di specie arbustiva Cornus kousa in vaso / Altezza da 1.00 m a 1.25 m in vaso	cad.		48,85
L.04.40.0070.010	CORNUS KOUSA / Fornitura in cantiere di specie arbustiva Cornus kousa in vaso / Altezza da 1.25 m a 1.50 m in vaso	cad.		79,21
L.04.40.0075	CORNUS MAS, SANGUINEA / Fornitura in cantiere di specie arbustiva Cornus mas o sanguinea in vaso
L.04.40.0075.015	CORNUS MAS, SANGUINEA / Fornitura in cantiere di specie arbustiva Cornus mas o sanguinea in vaso / in vaso da 18 cm	cad.		5,50
L.04.40.0075.020	CORNUS MAS, SANGUINEA / Fornitura in cantiere di specie arbustiva Cornus mas o sanguinea in vaso / in vaso da 25 cm	cad.		14,16
L.04.40.0080	CORYLUS AVELLANA / Fornitura in cantiere di specie arbustiva Corylus avellana in zolla o vaso
L.04.40.0080.010	CORYLUS AVELLANA / Fornitura in cantiere di specie arbustiva Corylus avellana in zolla o vaso / Altezza da 1.00 a 1.25 m in vaso	cad.		13,43
L.04.40.0080.020	CORYLUS AVELLANA / Fornitura in cantiere di specie arbustiva Corylus avellana in zolla o vaso / Altezza da 1.25 a 1.50 m in vaso	cad.		20,39
L.04.40.0080.025	CORYLUS AVELLANA / Fornitura in cantiere di specie arbustiva Corylus avellana in zolla o vaso / Altezza da 1.50 a 1.75 m in zolla	cad.		24,91
L.04.40.0080.030	CORYLUS AVELLANA / Fornitura in cantiere di specie arbustiva Corylus avellana in zolla o vaso / Altezza da 2.00 a 2.50 m in zolla	cad.		52,74
L.04.40.0085	CORYLUS AVELLANA PURPUREA / Fornitura in cantiere di specie arbustiva Corylus Avellana nella varietà di Purpurea in vaso
L.04.40.0085.010	CORYLUS AVELLANA PURPUREA / Fornitura in cantiere di specie arbustiva Corylus Avellana nella varietà di Purpurea in vaso / Altezza da 1.00 m a 1.25 m in vaso	cad.		16,53
L.04.40.0085.020	CORYLUS AVELLANA PURPUREA / Fornitura in cantiere di specie arbustiva Corylus Avellana nella varietà di Purpurea in vaso / Altezza da 1.25 m a 1.50 m in vaso	cad.		23,76
L.04.40.0090	COTONEASTER / Fornitura in cantiere di specie arbustiva Cotoneaster in varietà dammeri, dammeri radicans, salicifolius repens, franchetti, salicifolius, smonsii, horizontalis, microphillus, salicifolius floccosus in vaso
L.04.40.0090.005	COTONEASTER / Fornitura in cantiere di specie arbustiva Cotoneaster in varietà dammeri, dammeri radicans, salicifolius repens, franchetti, salicifolius, smonsii, horizontalis, microphillus, salicifolius floccosus in vaso / Diametro vaso 12 cm	cad.		2,94
L.04.40.0090.010	COTONEASTER / Fornitura in cantiere di specie arbustiva Cotoneaster in varietà dammeri, dammeri radicans, salicifolius repens, franchetti, salicifolius, smonsii, horizontalis, microphillus, salicifolius floccosus in vaso / Diametro vaso 18 cm	cad.		4,93
L.04.40.0095	COTINUS COGGYGRIA / Fornitura in cantiere di specie arbustiva Cotinus coggygria in zolla o vaso
L.04.40.0095.005	COTINUS COGGYGRIA / Fornitura in cantiere di specie arbustiva Cotinus coggygria in zolla o vaso / Altezza da 1.00 a 1.25 m in zolla	cad.		15,49
L.04.40.0095.010	COTINUS COGGYGRIA / Fornitura in cantiere di specie arbustiva Cotinus coggygria in zolla o vaso / Altezza da 1.00 a 1.25 m in vaso	cad.		20,66
L.04.40.0095.015	COTINUS COGGYGRIA / Fornitura in cantiere di specie arbustiva Cotinus coggygria in zolla o vaso / Altezza da 1.25 a 1.50 m in zolla	cad.		20,66
L.04.40.0095.020	COTINUS COGGYGRIA / Fornitura in cantiere di specie arbustiva Cotinus coggygria in zolla o vaso / Altezza da 1.25 a 1.50 m in vaso	cad.		26,86
L.04.40.0095.025	COTINUS COGGYGRIA / Fornitura in cantiere di specie arbustiva Cotinus coggygria in zolla o vaso / Altezza da 1.50 a 1.75 m in zolla	cad.		28,93
L.04.40.0095.030	COTINUS COGGYGRIA / Fornitura in cantiere di specie arbustiva Cotinus coggygria in zolla o vaso / Altezza da 1.50 a 1.75 m in vaso	cad.		36,15
L.04.40.0100	CRATAEGUS CARRIEREI, CRUS GALLI, LAEVIGATA PAUL'S SCARLET , MONOGINA / Fornitura in cantiere di specie arbustiva Crataegus carrierei o C. crus galli o C. laevigata paul's scarlet£ o C. monogina in vaso
L.04.40.0100.005	CRATAEGUS CARRIEREI, CRUS GALLI, LAEVIGATA PAUL'S SCARLET , MONOGINA / Fornitura in cantiere di specie arbustiva Crataegus carrierei o C. crus galli o C. laevigata paul's scarlet£ o C. monogina in vaso / Altezza 25 circonferenza 08·10 cm	cad.		61,16
L.04.40.0100.010	CRATAEGUS CARRIEREI, CRUS GALLI, LAEVIGATA PAUL'S SCARLET , MONOGINA / Fornitura in cantiere di specie arbustiva Crataegus carrierei o C. crus galli o C. laevigata paul's scarlet£ o C. monogina in vaso / Altezza 35 circonferenza 10·12 cm	cad.		88,23
L.04.40.0100.015	CRATAEGUS CARRIEREI, CRUS GALLI, LAEVIGATA PAUL'S SCARLET , MONOGINA / Fornitura in cantiere di specie arbustiva Crataegus carrierei o C. crus galli o C. laevigata paul's scarlet£ o C. monogina in vaso / Altezza 65 circonferenza 12·14 cm	cad.		135,10
L.04.40.0100.020	CRATAEGUS CARRIEREI, CRUS GALLI, LAEVIGATA PAUL'S SCARLET , MONOGINA / Fornitura in cantiere di specie arbustiva Crataegus carrierei o C. crus galli o C. laevigata paul's scarlet£ o C. monogina in vaso / Altezza 110 circonferenza 14·16 cm	cad.		199,67
L.04.40.0105	ELAEAGNUS X EBBINGEI / Fornitura in cantiere di specie arbustiva Elaeagnus X Ebbingei in vaso
L.04.40.0105.005	ELAEAGNUS X EBBINGEI / Fornitura in cantiere di specie arbustiva Elaeagnus X Ebbingei in vaso / Altezza da 0.80 m a 1.00 m	cad.		23,47
L.04.40.0105.010	ELAEAGNUS X EBBINGEI / Fornitura in cantiere di specie arbustiva Elaeagnus X Ebbingei in vaso / Altezza da 1.00 m a 1.25 m	cad.		30,55
L.04.40.0110	ERBACEE PERENNI IN VARIETA' / Fornitura in cantiere di specie arbustiva Erbacee perenni in vaso
L.04.40.0110.005	ERBACEE PERENNI IN VARIETA' / Fornitura in cantiere di specie arbustiva Erbacee perenni in vaso / Vasetto quadrato	cad.		1,90
L.04.40.0110.010	ERBACEE PERENNI IN VARIETA' / Fornitura in cantiere di specie arbustiva Erbacee perenni in vaso / Vaso quadrato 12 cm	cad.		3,10
L.04.40.0110.015	ERBACEE PERENNI IN VARIETA' / Fornitura in cantiere di specie arbustiva Erbacee perenni in vaso / Vaso quadrato 15 cm	cad.		4,49
L.04.40.0115	ERICA CARNEA / Fornitura in cantiere di specie arbustiva Erica carnea in vaso
L.04.40.0115.015	ERICA CARNEA / Fornitura in cantiere di specie arbustiva Erica carnea in vaso / Diametro vaso 12 cm	cad.		2,59
L.04.40.0115.020	ERICA CARNEA / Fornitura in cantiere di specie arbustiva Erica carnea in vaso / Diametro vaso 15 cm	cad.		3,61
L.04.40.0115.025	ERICA CARNEA / Fornitura in cantiere di specie arbustiva Erica carnea in vaso / Diametro vaso 18 cm	cad.		6,20
L.04.40.0120	EUONYMUS FORTUNEI / Fornitura in cantiere di specie arbustiva Euonimus fortunei in varietà Emerald gold e Emerald Gaiety in vaso
L.04.40.0120.005	EUONYMUS FORTUNEI / Fornitura in cantiere di specie arbustiva Euonimus fortunei in varietà Emerald gold e Emerald Gaiety in vaso / In vaso da 18 cm	cad.		4,21
L.04.40.0120.010	EUONYMUS FORTUNEI / Fornitura in cantiere di specie arbustiva Euonimus fortunei in varietà Emerald gold e Emerald Gaiety in vaso / Altezza da 0.30 m a 0.40 m	cad.		5,88
L.04.40.0125	FORSYTHIA SP. / Fornitura in cantiere di specie arbustiva Forsythia SP. in zolla o vaso
L.04.40.0125.025	FORSYTHIA SP. / Fornitura in cantiere di specie arbustiva Forsythia SP. in zolla o vaso / Diametro vaso 18 cm	cad.		3,10
L.04.40.0125.030	FORSYTHIA SP. / Fornitura in cantiere di specie arbustiva Forsythia SP. in zolla o vaso / Diametro vaso 22 cm	cad.		6,20
L.04.40.0125.035	FORSYTHIA SP. / Fornitura in cantiere di specie arbustiva Forsythia SP. in zolla o vaso / Diametro vaso 24 cm	cad.		8,27
L.04.40.0127	GREVILLEA / Fornitura in cantiere di specie arborea Grevillea in varietà juniperina, rosmarinifolia, x semperflorens in vaso
L.04.40.0127.005	GREVILLEA / Fornitura in cantiere di specie arborea Grevillea in varietà juniperina, rosmarinifolia, x semperflorens in vaso / Diametro vaso 22 cm	cad.		11,36
L.04.40.0130	HAMAMELIS / Fornitura in cantiere di specie arbustiva Hamamelis nella varietà x Iintermedia o mollis o japonica in zolla o vaso
L.04.40.0130.010	HAMAMELIS / Fornitura in cantiere di specie arbustiva Hamamelis nella varietà x Iintermedia o mollis o japonica in zolla o vaso / Altezza da 1.00 a 1.25 m in vaso	cad.		64,71
L.04.40.0130.020	HAMAMELIS / Fornitura in cantiere di specie arbustiva Hamamelis nella varietà x Iintermedia o mollis o japonica in zolla o vaso / Altezza da 1.25 a 1.50 m in vaso	cad.		88,30
L.04.40.0135	HIBISCUS SYRIACUS / Fornitura in cantiere di specie arbustiva Hibiscus syriacus in zolla o vaso
L.04.40.0135.010	HIBISCUS SYRIACUS / Fornitura in cantiere di specie arbustiva Hibiscus syriacus in zolla o vaso / Cespuglio di altezza da 0.60 m a 0.80 m in vaso	cad.		17,77
L.04.40.0135.020	HIBISCUS SYRIACUS / Fornitura in cantiere di specie arbustiva Hibiscus syriacus in zolla o vaso / Cespuglio di altezza da 0.80 m a 1.00 m in vaso	cad.		23,47
L.04.40.0135.030	HIBISCUS SYRIACUS / Fornitura in cantiere di specie arbustiva Hibiscus syriacus in zolla o vaso / Cespuglio di altezza da 1.00 m a 1.25 m in vaso	cad.		39,34
L.04.40.0140	HIPPOPHAE RHAMNOIDES / Fornitura in cantiere di specie arbustiva Hippophae rhamnoides in vaso
L.04.40.0140.010	HIPPOPHAE RHAMNOIDES / Fornitura in cantiere di specie arbustiva Hippophae rhamnoides in vaso / Diametro vaso 18 cm	cad.		5,30
L.04.40.0140.015	HIPPOPHAE RHAMNOIDES / Fornitura in cantiere di specie arbustiva Hippophae rhamnoides in vaso / Diametro vaso 24 cm	cad.		13,98
L.04.40.0145	HOSTA / Fornitura in cantiere di specie arbustiva Hosta in varietà fortunei e sieboldiana in vaso
L.04.40.0145.005	HOSTA / Fornitura in cantiere di specie arbustiva Hosta in varietà fortunei e sieboldiana in vaso / Vaso da 12 cm	cad.		2,90
L.04.40.0145.010	HOSTA / Fornitura in cantiere di specie arbustiva Hosta in varietà fortunei e sieboldiana in vaso / Vaso da 15 cm	cad.		4,59
L.04.40.0150	HYDRANGEA / Fornitura in cantiere di specie arbustiva Hydrangea in varietà macrophylla, paniculata, serrata in vaso
L.04.40.0150.005	HYDRANGEA / Fornitura in cantiere di specie arbustiva Hydrangea in varietà macrophylla, paniculata, serrata in vaso / Diametro vaso 18 cm	cad.		5,88
L.04.40.0150.010	HYDRANGEA / Fornitura in cantiere di specie arbustiva Hydrangea in varietà macrophylla, paniculata, serrata in vaso / Diametro vaso 24 cm	cad.		13,98
L.04.40.0150.020	HYDRANGEA / Fornitura in cantiere di specie arbustiva Hydrangea in varietà macrophylla, paniculata, serrata in vaso / Diametro vaso 30 cm	cad.		26,95
L.04.40.0156	HYPERICUM / Fornitura in cantiere di specie arbustiva Hypericum nelle varietà calicinum o patulum Hidcote o x moserarum o x m. Tricolor in vaso
L.04.40.0156.005	HYPERICUM / Fornitura in cantiere di specie arbustiva Hypericum nelle varietà calicinum o patulum Hidcote o x moserarum o x m. Tricolor in vaso / In vasetto	cad.		1,09
L.04.40.0156.010	HYPERICUM / Fornitura in cantiere di specie arbustiva Hypericum nelle varietà calicinum o patulum Hidcote o x moserarum o x m. Tricolor in vaso / In vaso da 18 cm	cad.		5,29
L.04.40.0156.015	HYPERICUM / Fornitura in cantiere di specie arbustiva Hypericum nelle varietà calicinum o patulum Hidcote o x moserarum o x m. Tricolor in vaso / In vaso da 24 cm	cad.		13,47
L.04.40.0160	ILEX AQUIFOLIUM / Fornitura in cantiere di specie arbustiva Ilex aquifolium in zolla o vaso
L.04.40.0160.005	ILEX AQUIFOLIUM / Fornitura in cantiere di specie arbustiva Ilex aquifolium in zolla o vaso / Altezza da 1.25 a 1.50 m in vaso	cad.		82,31
L.04.40.0160.010	ILEX AQUIFOLIUM / Fornitura in cantiere di specie arbustiva Ilex aquifolium in zolla o vaso / Altezza da 1.50 a 1.75 m in vaso	cad.		140,92
L.04.40.0160.015	ILEX AQUIFOLIUM / Fornitura in cantiere di specie arbustiva Ilex aquifolium in zolla o vaso / Altezza da 1.75 a 2.00 m in vaso	cad.		170,14
L.04.40.0160.020	ILEX AQUIFOLIUM / Fornitura in cantiere di specie arbustiva Ilex aquifolium in zolla o vaso / Altezza da 1.00 a 1.25 m in zolla	cad.		42,25
L.04.40.0160.025	ILEX AQUIFOLIUM / Fornitura in cantiere di specie arbustiva Ilex aquifolium in zolla o vaso / Altezza da 1.25 a 1.50 m in zolla	cad.		76,28
L.04.40.0160.030	ILEX AQUIFOLIUM / Fornitura in cantiere di specie arbustiva Ilex aquifolium in zolla o vaso / Altezza da 1.50 a 1.75 m in zolla	cad.		99,68
L.04.40.0165	JASMINIUM NUDIFLORUM / Fornitura in cantiere di specie arbustiva Jasminium nudiflorum in vaso
L.04.40.0165.010	JASMINIUM NUDIFLORUM / Fornitura in cantiere di specie arbustiva Jasminium nudiflorum in vaso / Altezza da 1.00 a 1.25 m	cad.		8,73
L.04.40.0165.015	JASMINIUM NUDIFLORUM / Fornitura in cantiere di specie arbustiva Jasminium nudiflorum in vaso / Altezza da 1.25 a 1.50 m	cad.		12,90
L.04.40.0165.020	JASMINIUM NUDIFLORUM / Fornitura in cantiere di specie arbustiva Jasminium nudiflorum in vaso / Altezza da 1.50 a 1.75 m	cad.		19,61
L.04.40.0170	KERRIA JAPONICA / Fornitura in cantiere di specie arbustiva Kerria japonica in vaso
L.04.40.0170.005	KERRIA JAPONICA / Fornitura in cantiere di specie arbustiva Kerria japonica in vaso / Diametro vaso 18 cm	cad.		5,25
L.04.40.0170.010	KERRIA JAPONICA / Fornitura in cantiere di specie arbustiva Kerria japonica in vaso / Diametro vaso 24 cm	cad.		12,97
L.04.40.0170.015	KERRIA JAPONICA / Fornitura in cantiere di specie arbustiva Kerria japonica in vaso / Diametro vaso 30 cm	cad.		21,13
L.04.40.0180	LAURUS NOBILIS / Fornitura in cantiere di specie arbustiva Laurus nobilis in zolla o vaso
L.04.40.0180.010	LAURUS NOBILIS / Fornitura in cantiere di specie arbustiva Laurus nobilis in zolla o vaso / Altezza da 1.00 a 1.25 m in vaso	cad.		15,37
L.04.40.0180.020	LAURUS NOBILIS / Fornitura in cantiere di specie arbustiva Laurus nobilis in zolla o vaso / Altezza da 1.25 a 1.50 m in vaso	cad.		19,99
L.04.40.0180.030	LAURUS NOBILIS / Fornitura in cantiere di specie arbustiva Laurus nobilis in zolla o vaso / Altezza da 1.50 a 1.75 m in vaso	cad.		23,40
L.04.40.0180.035	LAURUS NOBILIS / Fornitura in cantiere di specie arbustiva Laurus nobilis in zolla o vaso / Altezza da 2.00 a 2.50 m in zolla	cad.		52,88
L.04.40.0180.040	LAURUS NOBILIS / Fornitura in cantiere di specie arbustiva Laurus nobilis in zolla o vaso / Altezza da 2.50 a 3.00 m in zolla	cad.		82,23
L.04.40.0180.045	LAURUS NOBILIS / Fornitura in cantiere di specie arbustiva Laurus nobilis in zolla o vaso / Altezza da 3.00 a 3.50 m in zolla	cad.		134,72
L.04.40.0185	LAVANDULA SPICA / Fornitura in cantiere di specie arbustiva Lavandula Spica in vaso
L.04.40.0185.005	LAVANDULA SPICA / Fornitura in cantiere di specie arbustiva Lavandula Spica in vaso / Diametro vaso 12 cm	cad.		2,66
L.04.40.0185.010	LAVANDULA SPICA / Fornitura in cantiere di specie arbustiva Lavandula Spica in vaso / Diametro vaso 18 cm	cad.		7,08
L.04.40.0185.015	LAVANDULA SPICA / Fornitura in cantiere di specie arbustiva Lavandula Spica in vaso / Diametro vaso 22 cm	cad.		13,41
L.04.40.0191	LIGUSTRUM JAPONICUM / Fornitura in cantiere di specie arbustiva Ligustrum Japonicum in vaso e zolla
L.04.40.0191.005	LIGUSTRUM JAPONICUM / Fornitura in cantiere di specie arbustiva Ligustrum Japonicum in vaso e zolla / Circonferenza fusto da 10 a 12 cm in vaso	cad.		52,31
L.04.40.0191.010	LIGUSTRUM JAPONICUM / Fornitura in cantiere di specie arbustiva Ligustrum Japonicum in vaso e zolla / Circonferenza fusto da 12 a 14 cm in vaso	cad.		72,99
L.04.40.0191.015	LIGUSTRUM JAPONICUM / Fornitura in cantiere di specie arbustiva Ligustrum Japonicum in vaso e zolla / Circonferenza fusto da 14 a 16 cm in vaso	cad.		104,36
L.04.40.0191.020	LIGUSTRUM JAPONICUM / Fornitura in cantiere di specie arbustiva Ligustrum Japonicum in vaso e zolla / Circonferenza fusto da 12 a 14 cm in zolla	cad.		46,36
L.04.40.0191.025	LIGUSTRUM JAPONICUM / Fornitura in cantiere di specie arbustiva Ligustrum Japonicum in vaso e zolla / Circonferenza fusto da 14 a 16 cm in zolla	cad.		69,58
L.04.40.0191.030	LIGUSTRUM JAPONICUM / Fornitura in cantiere di specie arbustiva Ligustrum Japonicum in vaso e zolla / Circonferenza fusto da 16 a 18 cm in zolla	cad.		95,13
L.04.40.0195	LIGUSTRUM OVALIFOLIUM / Fornitura in cantiere di specie arbustiva Ligustrum ovalifolium nella varietà di aureum elegantissimun in vaso
L.04.40.0195.005	LIGUSTRUM OVALIFOLIUM / Fornitura in cantiere di specie arbustiva Ligustrum ovalifolium nella varietà di aureum elegantissimun in vaso / Altezza da 0.80 a 1.00 m	cad.		13,92
L.04.40.0195.010	LIGUSTRUM OVALIFOLIUM / Fornitura in cantiere di specie arbustiva Ligustrum ovalifolium nella varietà di aureum elegantissimun in vaso / Altezza da 1.00 a 1.25 m	cad.		18,60
L.04.40.0195.015	LIGUSTRUM OVALIFOLIUM / Fornitura in cantiere di specie arbustiva Ligustrum ovalifolium nella varietà di aureum elegantissimun in vaso / Altezza da 1.25 a 1.50 m	cad.		29,29
L.04.40.0200	LONICERA / Fornitura in cantiere di specie arbustiva Lonicera pileata in vaso
L.04.40.0200.005	LONICERA / Fornitura in cantiere di specie arbustiva Lonicera pileata in vaso / Diametro vaso 15 cm	cad.		8,54
L.04.40.0200.010	LONICERA / Fornitura in cantiere di specie arbustiva Lonicera pileata in vaso / Diametro vaso 18 cm	cad.		10,12
L.04.40.0205	MAHONIA AQUIFOLIUM / Fornitura in cantiere di specie arbustiva Magnolia aquifolium in zolla
L.04.40.0205.005	MAHONIA AQUIFOLIUM / Fornitura in cantiere di specie arbustiva Magnolia aquifolium in zolla / Altezza da 0.40 a 0.60 m	cad.		10,50
L.04.40.0205.010	MAHONIA AQUIFOLIUM / Fornitura in cantiere di specie arbustiva Magnolia aquifolium in zolla / Altezza da 0.60 a 0.80 m	cad.		12,97
L.04.40.0205.015	MAHONIA AQUIFOLIUM / Fornitura in cantiere di specie arbustiva Magnolia aquifolium in zolla / Diametro vaso 18 cm	cad.		5,88
L.04.40.0205.020	MAHONIA AQUIFOLIUM / Fornitura in cantiere di specie arbustiva Magnolia aquifolium in zolla / Diametro vaso 22 cm	cad.		11,77
L.04.40.0210	NANDINA DOMESTICA / Fornitura in cantiere di specie arbustiva Nandina domestica in vaso
L.04.40.0210.005	NANDINA DOMESTICA / Fornitura in cantiere di specie arbustiva Nandina domestica in vaso / Diametro vaso 18 cm	cad.		6,20
L.04.40.0210.010	NANDINA DOMESTICA / Fornitura in cantiere di specie arbustiva Nandina domestica in vaso / Diametro vaso 22 cm	cad.		9,61
L.04.40.0215	NERIUM OLEANDER IN VAR. / Fornitura in cantiere di specie arbustiva Nerium oleander in vaso
L.04.40.0215.010	NERIUM OLEANDER IN VAR. / Fornitura in cantiere di specie arbustiva Nerium oleander in vaso / Altezza da 1.00 m a 1.25 m in vaso	cad.		44,02
L.04.40.0215.020	NERIUM OLEANDER IN VAR. / Fornitura in cantiere di specie arbustiva Nerium oleander in vaso / Altezza da 1.25 m a 1.50 m in vaso	cad.		69,58
L.04.40.0215.025	NERIUM OLEANDER IN VAR. / Fornitura in cantiere di specie arbustiva Nerium oleander in vaso / Altezza da 1.50 a 1.75 m in vaso	cad.		87,10
L.04.40.0220	OSMANTHUS FRAGRANS · OLEA FRAGRANS / Fornitura in cantiere di specie arbustiva Osmanthus fragrans o Olea fragrans in zolla o vaso
L.04.40.0220.005	OSMANTHUS FRAGRANS · OLEA FRAGRANS / Fornitura in cantiere di specie arbustiva Osmanthus fragrans o Olea fragrans in zolla o vaso / Altezza da 1.00 a 1.25 m in zolla	cad.		31,37
L.04.40.0220.010	OSMANTHUS FRAGRANS · OLEA FRAGRANS / Fornitura in cantiere di specie arbustiva Osmanthus fragrans o Olea fragrans in zolla o vaso / Altezza da 1.00 a 1.25 m in vaso	cad.		35,86
L.04.40.0220.015	OSMANTHUS FRAGRANS · OLEA FRAGRANS / Fornitura in cantiere di specie arbustiva Osmanthus fragrans o Olea fragrans in zolla o vaso / Altezza da 1.25 a 1.50 m in zolla	cad.		44,09
L.04.40.0220.020	OSMANTHUS FRAGRANS · OLEA FRAGRANS / Fornitura in cantiere di specie arbustiva Osmanthus fragrans o Olea fragrans in zolla o vaso / Altezza da 1.25 a 1.50 m in vaso	cad.		53,38
L.04.40.0220.025	OSMANTHUS FRAGRANS · OLEA FRAGRANS / Fornitura in cantiere di specie arbustiva Osmanthus fragrans o Olea fragrans in zolla o vaso / Altezza da 1.50 a 1.75 m in zolla	cad.		62,49
L.04.40.0220.030	OSMANTHUS FRAGRANS · OLEA FRAGRANS / Fornitura in cantiere di specie arbustiva Osmanthus fragrans o Olea fragrans in zolla o vaso / Altezza da 1.50 a 1.75 m in vaso	cad.		77,74
L.04.40.0230	PHILADELPHUS SPP / Fornitura in cantiere di specie arbustiva Philadelphus Spp in vaso
L.04.40.0230.005	PHILADELPHUS SPP / Fornitura in cantiere di specie arbustiva Philadelphus Spp in vaso / Diametro vaso 18 cm	cad.		5,57
L.04.40.0230.010	PHILADELPHUS SPP / Fornitura in cantiere di specie arbustiva Philadelphus Spp in vaso / Diametro vaso 24 cm	cad.		12,97
L.04.40.0235	PHOTINIA X FRASERI RED ROBIN / Fornitura in cantiere di specie arbustiva Photinia x fraseri Red Robin in vaso o in zolla
L.04.40.0235.005	PHOTINIA X FRASERI RED ROBIN / Fornitura in cantiere di specie arbustiva Photinia x fraseri Red Robin in vaso o in zolla / Altezza da 0.80 a 1.00 m in vaso	cad.		13,28
L.04.40.0235.010	PHOTINIA X FRASERI RED ROBIN / Fornitura in cantiere di specie arbustiva Photinia x fraseri Red Robin in vaso o in zolla / Altezza da 1.00 a 1.25 m in vaso	cad.		25,05
L.04.40.0235.015	PHOTINIA X FRASERI RED ROBIN / Fornitura in cantiere di specie arbustiva Photinia x fraseri Red Robin in vaso o in zolla / Altezza da 1.25 a 1.50 m in vaso	cad.		37,57
L.04.40.0235.020	PHOTINIA X FRASERI RED ROBIN / Fornitura in cantiere di specie arbustiva Photinia x fraseri Red Robin in vaso o in zolla / Altezza da 1.00 a 1.25 m in zolla	cad.		29,67
L.04.40.0235.025	PHOTINIA X FRASERI RED ROBIN / Fornitura in cantiere di specie arbustiva Photinia x fraseri Red Robin in vaso o in zolla / Altezza da 1.25 a 1.50 m in zolla	cad.		21,38
L.04.40.0235.030	PHOTINIA X FRASERI RED ROBIN / Fornitura in cantiere di specie arbustiva Photinia x fraseri Red Robin in vaso o in zolla / Altezza da 1.50 a 1.75 m in zolla	cad.		39,22
L.04.40.0245	PIERIS JAPONICA / Fornitura in cantiere di specie arbustiva Pieris japonica in vaso
L.04.40.0245.005	PIERIS JAPONICA / Fornitura in cantiere di specie arbustiva Pieris japonica in vaso / Altezza da 0.30 m a 0.40 m	cad.		8,73
L.04.40.0245.010	PIERIS JAPONICA / Fornitura in cantiere di specie arbustiva Pieris japonica in vaso / Altezza da 0.40 m a 0.60 m	cad.		22,33
L.04.40.0250	PITTOSPORUM TOBIRA / Fornitura in cantiere di specie arbustiva Pittosporum tobira iin vaso
L.04.40.0250.010	PITTOSPORUM TOBIRA / Fornitura in cantiere di specie arbustiva Pittosporum tobira iin vaso / Altezza da 0.80 a 1.00 m in vaso	cad.		21,13
L.04.40.0250.020	PITTOSPORUM TOBIRA / Fornitura in cantiere di specie arbustiva Pittosporum tobira iin vaso / Altezza da 0.80 a 1.00 m in vaso	cad.		34,16
L.04.40.0255	PITTOSPORUM TOBIRA NANA / Fornitura in cantiere di specie arbustiva Pittosporum tobira Nana in vaso
L.04.40.0255.005	PITTOSPORUM TOBIRA NANA / Fornitura in cantiere di specie arbustiva Pittosporum tobira Nana in vaso / Altezza da 0.30 a 0.40 m	cad.		14,17
L.04.40.0255.010	PITTOSPORUM TOBIRA NANA / Fornitura in cantiere di specie arbustiva Pittosporum tobira Nana in vaso / Altezza da 0.40 a 0.50 m	cad.		21,13
L.04.40.0260	POTENTILLA / Fornitura in cantiere di specie arbustiva Potentilla in varietà arbuscula, dahurica e fruticosa in vaso
L.04.40.0260.005	POTENTILLA / Fornitura in cantiere di specie arbustiva Potentilla in varietà arbuscula, dahurica e fruticosa in vaso / Diametro vaso 18 cm	cad.		4,87
L.04.40.0260.010	POTENTILLA / Fornitura in cantiere di specie arbustiva Potentilla in varietà arbuscula, dahurica e fruticosa in vaso / Diametro vaso 24 cm	cad.		12,97
L.04.40.0265	PRUNUS LAUROCERASUS / Fornitura in cantiere di specie arbustiva Prunus laurocerasus in zolla
L.04.40.0265.005	PRUNUS LAUROCERASUS / Fornitura in cantiere di specie arbustiva Prunus laurocerasus in zolla / Altezza da 1.00 a 1.25 m	cad.		10,56
L.04.40.0265.010	PRUNUS LAUROCERASUS / Fornitura in cantiere di specie arbustiva Prunus laurocerasus in zolla / Altezza da 1.25 a 1.50 m	cad.		14,67
L.04.40.0265.015	PRUNUS LAUROCERASUS / Fornitura in cantiere di specie arbustiva Prunus laurocerasus in zolla / Altezza da 1.50 a 1.75 m	cad.		19,23
L.04.40.0270	PRUNUS LAUROCERASUS OTTO LUYKEN / Fornitura in cantiere di specie arbustiva Prunus laurocerasus Otto Luyken in zolla
L.04.40.0270.005	PRUNUS LAUROCERASUS OTTO LUYKEN / Fornitura in cantiere di specie arbustiva Prunus laurocerasus Otto Luyken in zolla / Altezza da 0.30 a 0.40 m	cad.		7,59
L.04.40.0270.010	PRUNUS LAUROCERASUS OTTO LUYKEN / Fornitura in cantiere di specie arbustiva Prunus laurocerasus Otto Luyken in zolla / Altezza da 0.40 a 0.50 m	cad.		8,98
L.04.40.0270.015	PRUNUS LAUROCERASUS OTTO LUYKEN / Fornitura in cantiere di specie arbustiva Prunus laurocerasus Otto Luyken in zolla / Altezza da 0.50 a 0.60 m	cad.		11,58
L.04.40.0280	PUNICA GRANATUM NANA / Fornitura in cantiere di specie arbustiva Punica granatum Nana in vaso
L.04.40.0280.005	PUNICA GRANATUM NANA / Fornitura in cantiere di specie arbustiva Punica granatum Nana in vaso / Diametro vaso 18 cm	cad.		6,07
L.04.40.0280.010	PUNICA GRANATUM NANA / Fornitura in cantiere di specie arbustiva Punica granatum Nana in vaso / Diametro vaso 21 cm	cad.		10,56
L.04.40.0280.015	PUNICA GRANATUM NANA / Fornitura in cantiere di specie arbustiva Punica granatum Nana in vaso / Diametro vaso 24 cm	cad.		19,99
L.04.40.0285	PYRACANTHA COCCINEA / Fornitura in cantiere di specie arbustiva Pyracantha coccinea in vaso
L.04.40.0285.005	PYRACANTHA COCCINEA / Fornitura in cantiere di specie arbustiva Pyracantha coccinea in vaso / Altezza da 0.80 a 1.00 m in vaso da 15 cm	cad.		4,24
L.04.40.0285.010	PYRACANTHA COCCINEA / Fornitura in cantiere di specie arbustiva Pyracantha coccinea in vaso / Altezza da 1.00 a 1.20 m in vaso da 15 cm	cad.		4,68
L.04.40.0285.015	PYRACANTHA COCCINEA / Fornitura in cantiere di specie arbustiva Pyracantha coccinea in vaso / Altezza da 1.25 a 1.50 m in vaso da 22 cm	cad.		15,37
L.04.40.0290	RHODODENDRON SPP. IN VAR. / Fornitura in cantiere di specie arbustiva Rhododendron spp in zolla
L.04.40.0290.035	RHODODENDRON SPP. IN VAR. / Fornitura in cantiere di specie arbustiva Rhododendron spp in zolla / Altezza da 0.60 a 0.70 m	cad.		60,34
L.04.40.0290.040	RHODODENDRON SPP. IN VAR. / Fornitura in cantiere di specie arbustiva Rhododendron spp in zolla / Altezza da 0.70 a 0.80 m	cad.		76,60
L.04.40.0290.045	RHODODENDRON SPP. IN VAR. / Fornitura in cantiere di specie arbustiva Rhododendron spp in zolla / Altezza da 0.80 a 0.90 m	cad.		115,75
L.04.40.0290.050	RHODODENDRON SPP. IN VAR. / Fornitura in cantiere di specie arbustiva Rhododendron spp in zolla / Altezza da 0.90 a 1.00 m	cad.		150,85
L.04.40.0300	RHUS TYPHINA IN VAR. / Fornitura in cantiere di specie arbustiva Rhus typhina in zolla o vaso
L.04.40.0300.015	RHUS TYPHINA IN VAR. / Fornitura in cantiere di specie arbustiva Rhus typhina in zolla o vaso / Circonferenza fusto da 08 a 10 cm in vaso	cad.		58,00
L.04.40.0300.020	RHUS TYPHINA IN VAR. / Fornitura in cantiere di specie arbustiva Rhus typhina in zolla o vaso / Circonferenza fusto da 10 a 12 cm in vaso	cad.		68,56
L.04.40.0300.025	RHUS TYPHINA IN VAR. / Fornitura in cantiere di specie arbustiva Rhus typhina in zolla o vaso / Circonferenza fusto da 12 a 14 cm in vaso	cad.		95,13
L.04.40.0300.030	RHUS TYPHINA IN VAR. / Fornitura in cantiere di specie arbustiva Rhus typhina in zolla o vaso / Circonferenza fusto da 10 a 12 cm in zolla	cad.		56,80
L.04.40.0300.035	RHUS TYPHINA IN VAR. / Fornitura in cantiere di specie arbustiva Rhus typhina in zolla o vaso / Circonferenza fusto da 12 a 14 cm in zolla	cad.		83,43
L.04.40.0300.040	RHUS TYPHINA IN VAR. / Fornitura in cantiere di specie arbustiva Rhus typhina in zolla o vaso / Circonferenza fusto da 14 a 16 cm in zolla	cad.		106,70
L.04.40.0305	ROSMARINUS OFFICINALIS / Fornitura in cantiere di specie arbustiva Rosmarinus officinalis in vaso
L.04.40.0305.005	ROSMARINUS OFFICINALIS / Fornitura in cantiere di specie arbustiva Rosmarinus officinalis in vaso / Diametro vaso 18 cm	cad.		4,43
L.04.40.0305.010	ROSMARINUS OFFICINALIS / Fornitura in cantiere di specie arbustiva Rosmarinus officinalis in vaso / Diametro vaso 22 cm	cad.		16,32
L.04.40.0310	ROSA PAESAGGISTICA / Fornitura in cantiere di specie arbustiva Rosa Paesaggistica
L.04.40.0310.065	ROSA PAESAGGISTICA / Fornitura in cantiere di specie arbustiva Rosa Paesaggistica / Diametro vaso 18 cm	cad.		5,16
L.04.40.0310.070	ROSA PAESAGGISTICA / Fornitura in cantiere di specie arbustiva Rosa Paesaggistica / Diametro vaso 22 cm	cad.		7,23
L.04.40.0310.075	ROSA PAESAGGISTICA / Fornitura in cantiere di specie arbustiva Rosa Paesaggistica / Diametro vaso 24 cm	cad.		9,30
L.04.40.0311	ROSA RUGOSA / Fornitura in cantiere di specie arbustiva Rosa Rugosa
L.04.40.0311.005	ROSA RUGOSA / Fornitura in cantiere di specie arbustiva Rosa Rugosa / In vaso da 18 cm	cad.		5,57
L.04.40.0311.010	ROSA RUGOSA / Fornitura in cantiere di specie arbustiva Rosa Rugosa / In vaso da 25 cm	cad.		15,18
L.04.40.0312	ROSE / Fornitura in cantiere di specie arbustiva di rose paesaggistiche ideali per la realizzazione di siepi e aiuole, bordure e macchie di colore escluse le varietà brevettate, fornite in vaso
L.04.40.0312.005	ROSE / Fornitura in cantiere di specie arbustiva di rose paesaggistiche ideali per la realizzazione di siepi e aiuole, bordure e macchie di colore escluse le varietà brevettate, fornite in vaso / rose rampicanti in vaso da 20 cm	cad.		12,21
L.04.40.0312.010	ROSE / Fornitura in cantiere di specie arbustiva di rose paesaggistiche ideali per la realizzazione di siepi e aiuole, bordure e macchie di colore escluse le varietà brevettate, fornite in vaso / rose rampicanti in vaso da 22 cm	cad.		23,15
L.04.40.0312.015	ROSE / Fornitura in cantiere di specie arbustiva di rose paesaggistiche ideali per la realizzazione di siepi e aiuole, bordure e macchie di colore escluse le varietà brevettate, fornite in vaso / rose a cespuglio in vaso da 18 cm	cad.		5,57
L.04.40.0312.020	ROSE / Fornitura in cantiere di specie arbustiva di rose paesaggistiche ideali per la realizzazione di siepi e aiuole, bordure e macchie di colore escluse le varietà brevettate, fornite in vaso / rose a cespuglio in vaso da 24 cm	cad.		15,18
L.04.40.0312.025	ROSE / Fornitura in cantiere di specie arbustiva di rose paesaggistiche ideali per la realizzazione di siepi e aiuole, bordure e macchie di colore escluse le varietà brevettate, fornite in vaso / rose ad alberello in vaso da 24 cm	cad.		18,53
L.04.40.0312.030	ROSE / Fornitura in cantiere di specie arbustiva di rose paesaggistiche ideali per la realizzazione di siepi e aiuole, bordure e macchie di colore escluse le varietà brevettate, fornite in vaso / rose ad alberello in vaso da 28 cm	cad.		26,63
L.04.40.0315	RUSCUS ACULEATUS / Fornitura in cantiere di specie arbustiva Ruscus aculeatus in vaso
L.04.40.0315.005	RUSCUS ACULEATUS / Fornitura in cantiere di specie arbustiva Ruscus aculeatus in vaso / Diametro vaso 15 cm	cad.		7,91
L.04.40.0320	SALVIA OFFICINALIS / Fornitura in cantiere di specie arbustiva Salvia officinalis in vaso
L.04.40.0320.005	SALVIA OFFICINALIS / Fornitura in cantiere di specie arbustiva Salvia officinalis in vaso / Diametro vaso 15 cm	cad.		2,91
L.04.40.0320.010	SALVIA OFFICINALIS / Fornitura in cantiere di specie arbustiva Salvia officinalis in vaso / Diametro vaso 15 cm	cad.		7,34
L.04.40.0330	SKIMMIA JAPONICA / Fornitura in cantiere di specie arbustiva Skimmia japonica in vaso
L.04.40.0330.005	SKIMMIA JAPONICA / Fornitura in cantiere di specie arbustiva Skimmia japonica in vaso / Altezza da 0.40 m a 0.60 m	cad.		6,20
L.04.40.0330.010	SKIMMIA JAPONICA / Fornitura in cantiere di specie arbustiva Skimmia japonica in vaso / In vaso da 18 cm	cad.		15,37
L.04.40.0330.015	SKIMMIA JAPONICA / Fornitura in cantiere di specie arbustiva Skimmia japonica in vaso / In vaso da 21 cm	cad.		21,13
L.04.40.0330.020	SKIMMIA JAPONICA / Fornitura in cantiere di specie arbustiva Skimmia japonica in vaso / In vaso da 24 cm	cad.		30,55
L.04.40.0335	SPARTIUM JUNCEUM / Fornitura in cantiere di specie arbustiva Spartium junceum in vaso
L.04.40.0335.005	SPARTIUM JUNCEUM / Fornitura in cantiere di specie arbustiva Spartium junceum in vaso / Diametro vaso 18 cm	cad.		5,19
L.04.40.0335.010	SPARTIUM JUNCEUM / Fornitura in cantiere di specie arbustiva Spartium junceum in vaso / Diametro vaso 15 cm	cad.		12,97
L.04.40.0340	SPIRAEA SPP / Fornitura in cantiere di specie arbustiva Spiraea spp in vaso
L.04.40.0340.005	SPIRAEA SPP / Fornitura in cantiere di specie arbustiva Spiraea spp in vaso / Diametro vaso 18 cm	cad.		5,19
L.04.40.0340.010	SPIRAEA SPP / Fornitura in cantiere di specie arbustiva Spiraea spp in vaso / Diametro vaso 24 cm	cad.		12,90
L.04.40.0345	SYMPHORICARPOS SPP / Fornitura in cantiere di specie arbustiva Symphoricarpos spp in vaso
L.04.40.0345.005	SYMPHORICARPOS SPP / Fornitura in cantiere di specie arbustiva Symphoricarpos spp in vaso / Diametro vaso 18 cm	cad.		5,23
L.04.40.0345.010	SYMPHORICARPOS SPP / Fornitura in cantiere di specie arbustiva Symphoricarpos spp in vaso / Diametro vaso 24 cm	cad.		12,90
L.04.40.0350	SYRINGA VULGARIS / Fornitura in cantiere di specie arbustiva Syringa vulgaris in zolla o vaso
L.04.40.0350.005	SYRINGA VULGARIS / Fornitura in cantiere di specie arbustiva Syringa vulgaris in zolla o vaso / Altezza da 1.00 a 1.25 m in zolla	cad.		18,72
L.04.40.0350.010	SYRINGA VULGARIS / Fornitura in cantiere di specie arbustiva Syringa vulgaris in zolla o vaso / Altezza da 1.00 a 1.25 m in vaso	cad.		26,63
L.04.40.0350.015	SYRINGA VULGARIS / Fornitura in cantiere di specie arbustiva Syringa vulgaris in zolla o vaso / Altezza da 1.25 a 1.50 m in vaso	cad.		67,17
L.04.40.0355	TAMARIX GALLICA / Fornitura in cantiere di specie arbustiva Tamarix gallica in vaso
L.04.40.0355.020	TAMARIX GALLICA / Fornitura in cantiere di specie arbustiva Tamarix gallica in vaso / Altezza da 0.80 a 1.00 m in vaso da 18 cm	cad.		5,69
L.04.40.0355.025	TAMARIX GALLICA / Fornitura in cantiere di specie arbustiva Tamarix gallica in vaso / Altezza da 1.00 a 1.25 m in vaso da 24 cm	cad.		13,98
L.04.40.0355.030	TAMARIX GALLICA / Fornitura in cantiere di specie arbustiva Tamarix gallica in vaso / Altezza da 1.25 a 1.50 m in vaso da 30 cm	cad.		22,33
L.04.40.0360	VIBURNUM CARLESII, FRAGRANS, PLICATUM E PRAGENSE / Fornitura in cantiere di specie arbustiva Viburnum in varietà carlesii o fragrans o plicatum o pragense in vaso
L.04.40.0360.015	VIBURNUM CARLESII, FRAGRANS, PLICATUM E PRAGENSE / Fornitura in cantiere di specie arbustiva Viburnum in varietà carlesii o fragrans o plicatum o pragense in vaso / Diametro vaso 18 cm	cad.		8,22
L.04.40.0360.020	VIBURNUM CARLESII, FRAGRANS, PLICATUM E PRAGENSE / Fornitura in cantiere di specie arbustiva Viburnum in varietà carlesii o fragrans o plicatum o pragense in vaso / Diametro vaso 22 cm	cad.		16,95
L.04.40.0365	VIBURNUM LANTANA, OPULUS E LUCIDUM / Fornitura in cantiere di specie arbustiva Viburnum Lantana o V. Opulus o V. Lucidum in vaso
L.04.40.0365.008	VIBURNUM LANTANA, OPULUS E LUCIDUM / Fornitura in cantiere di specie arbustiva Viburnum Lantana o V. Opulus o V. Lucidum in vaso / Diametro vaso 18 cm	cad.		5,25
L.04.40.0365.010	VIBURNUM LANTANA, OPULUS E LUCIDUM / Fornitura in cantiere di specie arbustiva Viburnum Lantana o V. Opulus o V. Lucidum in vaso / Diametro vaso 24 cm	cad.		13,98
L.04.40.0365.020	VIBURNUM LANTANA, OPULUS E LUCIDUM / Fornitura in cantiere di specie arbustiva Viburnum Lantana o V. Opulus o V. Lucidum in vaso / Diametro vaso 30 cm	cad.		23,40
L.04.40.0370	VIBURNUM RHYTIDOPHYLLUM / Fornitura in cantiere di specie arbustiva Viburnum rhytidophyllum in vaso
L.04.40.0370.010	VIBURNUM RHYTIDOPHYLLUM / Fornitura in cantiere di specie arbustiva Viburnum rhytidophyllum in vaso / Altezza da 1.00 m a 1.25 m in vaso	cad.		30,55
L.04.40.0370.020	VIBURNUM RHYTIDOPHYLLUM / Fornitura in cantiere di specie arbustiva Viburnum rhytidophyllum in vaso / Altezza da 1.25 m a 1.50 m in vaso	cad.		46,36
L.04.40.0375	VIBURNUM TINUS, V.T. EVE PRICE / Fornitura in cantiere di specie arbustiva Viburnum tinus e V.t. Eve Price in zolla o vaso
L.04.40.0375.005	VIBURNUM TINUS, V.T. EVE PRICE / Fornitura in cantiere di specie arbustiva Viburnum tinus e V.t. Eve Price in zolla o vaso / Altezza da 0.80 a 1.00 m in vaso	cad.		37,57
L.04.40.0375.010	VIBURNUM TINUS, V.T. EVE PRICE / Fornitura in cantiere di specie arbustiva Viburnum tinus e V.t. Eve Price in zolla o vaso / Altezza da 1.00 a 1.25 m in vaso	cad.		49,91
L.04.40.0375.015	VIBURNUM TINUS, V.T. EVE PRICE / Fornitura in cantiere di specie arbustiva Viburnum tinus e V.t. Eve Price in zolla o vaso / Altezza da 1.25 a 1.50 m in vaso	cad.		87,10
L.04.40.0375.020	VIBURNUM TINUS, V.T. EVE PRICE / Fornitura in cantiere di specie arbustiva Viburnum tinus e V.t. Eve Price in zolla o vaso / Altezza da 0.80 a 1.00 m in zolla	cad.		13,92
L.04.40.0375.025	VIBURNUM TINUS, V.T. EVE PRICE / Fornitura in cantiere di specie arbustiva Viburnum tinus e V.t. Eve Price in zolla o vaso / Altezza da 1.00 a 1.25 m in zolla	cad.		24,73
L.04.40.0375.030	VIBURNUM TINUS, V.T. EVE PRICE / Fornitura in cantiere di specie arbustiva Viburnum tinus e V.t. Eve Price in zolla o vaso / Altezza da 1.25 a 1.50 m in zolla	cad.		36,31
L.04.40.0380	WEIGELA SPP / Fornitura in cantiere di specie arbustiva Weigela spp in vaso
L.04.40.0380.005	WEIGELA SPP / Fornitura in cantiere di specie arbustiva Weigela spp in vaso / Diametro vaso 18 cm	cad.		12,97
L.04.40.0380.010	WEIGELA SPP / Fornitura in cantiere di specie arbustiva Weigela spp in vaso / Diametro vaso 24 cm	cad.		24,67
L.04.42	SPECIE VEGETALI CONIFERE
L.04.42.0005	ABIES ALBA / Fornitura in cantiere di specie arborea Abies alba o pectinata in zolla o vaso
L.04.42.0005.005	ABIES ALBA / Fornitura in cantiere di specie arborea Abies alba o pectinata in zolla o vaso / Altezza da 1.50 a 1.75 m in zolla	cad.		47,88
L.04.42.0005.010	ABIES ALBA / Fornitura in cantiere di specie arborea Abies alba o pectinata in zolla o vaso / Altezza da 1.50 a 1.75 m in vaso da 37 cm	cad.		72,88
L.04.42.0005.015	ABIES ALBA / Fornitura in cantiere di specie arborea Abies alba o pectinata in zolla o vaso / Altezza da 1.75 a 2.00 m in zolla	cad.		65,29
L.04.42.0005.020	ABIES ALBA / Fornitura in cantiere di specie arborea Abies alba o pectinata in zolla o vaso / Altezza da 1.75 a 2.00 m in vaso da 42 cm	cad.		99,45
L.04.42.0005.025	ABIES ALBA / Fornitura in cantiere di specie arborea Abies alba o pectinata in zolla o vaso / Altezza da 2.00 a 2.50 m in zolla	cad.		90,59
L.04.42.0005.035	ABIES ALBA / Fornitura in cantiere di specie arborea Abies alba o pectinata in zolla o vaso / Altezza da 2.50 a 3.00 m in zolla	cad.		150,34
L.04.42.0005.045	ABIES ALBA / Fornitura in cantiere di specie arborea Abies alba o pectinata in zolla o vaso / Altezza da 3.00 a 3.50 m in zolla	cad.		205,67
L.04.42.0005.050	ABIES ALBA / Fornitura in cantiere di specie arborea Abies alba o pectinata in zolla o vaso / Altezza da 3.50 a 4.00 m in zolla	cad.		318,77
L.04.42.0010	CEDRUS ATLANTICA, CEDRUS LIBANI / Fornitura in cantiere di specie arborea Cedrus atlantica e Cedrus libani in zolla o vaso
L.04.42.0010.005	CEDRUS ATLANTICA, CEDRUS LIBANI / Fornitura in cantiere di specie arborea Cedrus atlantica e Cedrus libani in zolla o vaso / Altezza da 2.00 a 2.50 m in zolla	cad.		85,24
L.04.42.0010.010	CEDRUS ATLANTICA, CEDRUS LIBANI / Fornitura in cantiere di specie arborea Cedrus atlantica e Cedrus libani in zolla o vaso / Altezza da 2.00 a 2.50 m in vaso	cad.		120,91
L.04.42.0010.015	CEDRUS ATLANTICA, CEDRUS LIBANI / Fornitura in cantiere di specie arborea Cedrus atlantica e Cedrus libani in zolla o vaso / Altezza da 2.50 a 3.00 m in zolla	cad.		138,88
L.04.42.0010.020	CEDRUS ATLANTICA, CEDRUS LIBANI / Fornitura in cantiere di specie arborea Cedrus atlantica e Cedrus libani in zolla o vaso / Altezza da 2.50 a 3.00 m in vaso	cad.		186,06
L.04.42.0010.025	CEDRUS ATLANTICA, CEDRUS LIBANI / Fornitura in cantiere di specie arborea Cedrus atlantica e Cedrus libani in zolla o vaso / Altezza da 3.00 a 3.50 m in zolla	cad.		215,41
L.04.42.0010.030	CEDRUS ATLANTICA, CEDRUS LIBANI / Fornitura in cantiere di specie arborea Cedrus atlantica e Cedrus libani in zolla o vaso / Altezza da 3.00 a 3.50 m in vaso	cad.		273,98
L.04.42.0015	CEDRUS ATLANTICA GLAUCA / Fornitura in cantiere di specie arborea Cedrus atlantica glauca in zolla o vaso
L.04.42.0015.005	CEDRUS ATLANTICA GLAUCA / Fornitura in cantiere di specie arborea Cedrus atlantica glauca in zolla o vaso / Altezza da 2.50 a 3.00 m in zolla	cad.		156,33
L.04.42.0015.010	CEDRUS ATLANTICA GLAUCA / Fornitura in cantiere di specie arborea Cedrus atlantica glauca in zolla o vaso / Altezza da 2.50 a 3.00 m in vaso	cad.		273,98
L.04.42.0015.015	CEDRUS ATLANTICA GLAUCA / Fornitura in cantiere di specie arborea Cedrus atlantica glauca in zolla o vaso / Altezza da 3.00 a 3.50 m in zolla	cad.		273,98
L.04.42.0015.020	CEDRUS ATLANTICA GLAUCA / Fornitura in cantiere di specie arborea Cedrus atlantica glauca in zolla o vaso / Altezza da 3.00 a 3.50 m in vaso	cad.		344,57
L.04.42.0015.025	CEDRUS ATLANTICA GLAUCA / Fornitura in cantiere di specie arborea Cedrus atlantica glauca in zolla o vaso / Altezza da 3.50 a 4.00 m in zolla	cad.		391,62
L.04.42.0015.030	CEDRUS ATLANTICA GLAUCA / Fornitura in cantiere di specie arborea Cedrus atlantica glauca in zolla o vaso / Altezza da 3.50 a 4.00 m in vaso	cad.		461,59
L.04.42.0020	CEDRUS DEODARA / Fornitura in cantiere di specie arborea Cedrus deodara in zolla o vaso
L.04.42.0020.005	CEDRUS DEODARA / Fornitura in cantiere di specie arborea Cedrus deodara in zolla o vaso / Altezza da 2.00 a 2.50 m in zolla	cad.		64,88
L.04.42.0020.010	CEDRUS DEODARA / Fornitura in cantiere di specie arborea Cedrus deodara in zolla o vaso / Altezza da 2.00 a 2.50 m in vaso	cad.		103,20
L.04.42.0020.015	CEDRUS DEODARA / Fornitura in cantiere di specie arborea Cedrus deodara in zolla o vaso / Altezza da 2.50 a 3.00 m in zolla	cad.		103,20
L.04.42.0020.020	CEDRUS DEODARA / Fornitura in cantiere di specie arborea Cedrus deodara in zolla o vaso / Altezza da 2.50 a 3.00 m in vaso	cad.		156,33
L.04.42.0020.025	CEDRUS DEODARA / Fornitura in cantiere di specie arborea Cedrus deodara in zolla o vaso / Altezza da 3.00 a 3.50 m in zolla	cad.		158,86
L.04.42.0020.030	CEDRUS DEODARA / Fornitura in cantiere di specie arborea Cedrus deodara in zolla o vaso / Altezza da 3.00 a 3.50 m in vaso	cad.		238,56
L.04.42.0025	CHAMAECYPARIS LAWSONIANA / Fornitura in cantiere di specie arborea Chamaecyparis lawsoniana della specie tipo Allumii , Stewartii , Wisselii , Columnaris in zolla o vaso
L.04.42.0025.005	CHAMAECYPARIS LAWSONIANA / Fornitura in cantiere di specie arborea Chamaecyparis lawsoniana della specie tipo Allumii , Stewartii , Wisselii , Columnaris in zolla o vaso / Altezza da 1.75 m a 2.00 m in zolla	cad.		38,10
L.04.42.0025.010	CHAMAECYPARIS LAWSONIANA / Fornitura in cantiere di specie arborea Chamaecyparis lawsoniana della specie tipo Allumii , Stewartii , Wisselii , Columnaris in zolla o vaso / Altezza da 1.75 m a 2.00 m in vaso	cad.		76,68
L.04.42.0025.015	CHAMAECYPARIS LAWSONIANA / Fornitura in cantiere di specie arborea Chamaecyparis lawsoniana della specie tipo Allumii , Stewartii , Wisselii , Columnaris in zolla o vaso / Altezza da 2.00 m a 2.50 m in zolla	cad.		53,28
L.04.42.0025.020	CHAMAECYPARIS LAWSONIANA / Fornitura in cantiere di specie arborea Chamaecyparis lawsoniana della specie tipo Allumii , Stewartii , Wisselii , Columnaris in zolla o vaso / Altezza da 2.00 m a 2.50 m in vaso	cad.		106,41
L.04.42.0030	CHAMAECYPARIS LAWSONIANA ELLWOODII / Fornitura in cantiere di specie arborea Chamaecyparis lawsoniana nella varietà ellwoodii in zolla o vaso
L.04.42.0030.005	CHAMAECYPARIS LAWSONIANA ELLWOODII / Fornitura in cantiere di specie arborea Chamaecyparis lawsoniana nella varietà ellwoodii in zolla o vaso / Altezza da 0.80 m a 0.90 m in zolla	cad.		18,49
L.04.42.0030.010	CHAMAECYPARIS LAWSONIANA ELLWOODII / Fornitura in cantiere di specie arborea Chamaecyparis lawsoniana nella varietà ellwoodii in zolla o vaso / Altezza da 0.80 m a 0.90 m in vaso	cad.		27,72
L.04.42.0030.015	CHAMAECYPARIS LAWSONIANA ELLWOODII / Fornitura in cantiere di specie arborea Chamaecyparis lawsoniana nella varietà ellwoodii in zolla o vaso / Altezza da 0.90 m a 1.00 m in zolla	cad.		21,65
L.04.42.0030.020	CHAMAECYPARIS LAWSONIANA ELLWOODII / Fornitura in cantiere di specie arborea Chamaecyparis lawsoniana nella varietà ellwoodii in zolla o vaso / Altezza da 0.90 m a 1.00 m in vaso	cad.		32,40
L.04.42.0030.025	CHAMAECYPARIS LAWSONIANA ELLWOODII / Fornitura in cantiere di specie arborea Chamaecyparis lawsoniana nella varietà ellwoodii in zolla o vaso / Altezza da 1.00 m a 1.25 m in zolla	cad.		29,87
L.04.42.0030.030	CHAMAECYPARIS LAWSONIANA ELLWOODII / Fornitura in cantiere di specie arborea Chamaecyparis lawsoniana nella varietà ellwoodii in zolla o vaso / Altezza da 1.00 m a 1.25 m in vaso	cad.		39,07
L.04.42.0040	CUPRESSOCYPARIS LEYLANDII / Fornitura in cantiere di specie arborea Cupressocyparis leilandii in zolla o vaso
L.04.42.0040.005	CUPRESSOCYPARIS LEYLANDII / Fornitura in cantiere di specie arborea Cupressocyparis leilandii in zolla o vaso / Altezza da 1.25 a 1.50 m in zolla	cad.		10,44
L.04.42.0040.010	CUPRESSOCYPARIS LEYLANDII / Fornitura in cantiere di specie arborea Cupressocyparis leilandii in zolla o vaso / Altezza da 1.25 a 1.50 m in vaso	cad.		15,18
L.04.42.0040.015	CUPRESSOCYPARIS LEYLANDII / Fornitura in cantiere di specie arborea Cupressocyparis leilandii in zolla o vaso / Altezza da 1.50 a 1.75 m in zolla	cad.		12,84
L.04.42.0040.020	CUPRESSOCYPARIS LEYLANDII / Fornitura in cantiere di specie arborea Cupressocyparis leilandii in zolla o vaso / Altezza da 1.50 a 1.75 m in vaso	cad.		22,08
L.04.42.0050	CUPRESSUS SEMPERVIRENS PYRAMIDALIS / Fornitura in cantiere di specie arborea Cupressus sempervirens pyramidalis in zolla o vaso
L.04.42.0050.005	CUPRESSUS SEMPERVIRENS PYRAMIDALIS / Fornitura in cantiere di specie arborea Cupressus sempervirens pyramidalis in zolla o vaso / Altezza da 1.75 a 2.00 m in zolla	cad.		28,97
L.04.42.0050.010	CUPRESSUS SEMPERVIRENS PYRAMIDALIS / Fornitura in cantiere di specie arborea Cupressus sempervirens pyramidalis in zolla o vaso / Altezza da 1.75 a 2.00 m in vaso	cad.		49,91
L.04.42.0050.015	CUPRESSUS SEMPERVIRENS PYRAMIDALIS / Fornitura in cantiere di specie arborea Cupressus sempervirens pyramidalis in zolla o vaso / Altezza da 2.00 a 2.50 m in zolla	cad.		38,27
L.04.42.0050.020	CUPRESSUS SEMPERVIRENS PYRAMIDALIS / Fornitura in cantiere di specie arborea Cupressus sempervirens pyramidalis in zolla o vaso / Altezza da 2.00 a 2.50 m in vaso	cad.		63,82
L.04.42.0050.025	CUPRESSUS SEMPERVIRENS PYRAMIDALIS / Fornitura in cantiere di specie arborea Cupressus sempervirens pyramidalis in zolla o vaso / Altezza da 2.50 a 3.00 m in zolla	cad.		69,58
L.04.42.0050.030	CUPRESSUS SEMPERVIRENS PYRAMIDALIS / Fornitura in cantiere di specie arborea Cupressus sempervirens pyramidalis in zolla o vaso / Altezza da 2.50 a 3.00 m in vaso	cad.		95,13
L.04.42.0055	GINKO BILOBA / Fornitura in cantiere di specie arborea Ginko biloba o Salisburia adiantifolia in zolla
L.04.42.0055.005	GINKO BILOBA / Fornitura in cantiere di specie arborea Ginko biloba o Salisburia adiantifolia in zolla / Circonferenza fusto da 14 a 16 cm	cad.		121,36
L.04.42.0055.010	GINKO BILOBA / Fornitura in cantiere di specie arborea Ginko biloba o Salisburia adiantifolia in zolla / Circonferenza fusto da 16 a 18 cm	cad.		186,59
L.04.42.0055.015	GINKO BILOBA / Fornitura in cantiere di specie arborea Ginko biloba o Salisburia adiantifolia in zolla / Circonferenza fusto da 18 a 20 cm	cad.		223,27
L.04.42.0060	JUNIPERUS SABINA / Fornitura in cantiere di specie arborea Juniperus nelle varietà Hicksii o Prostrata o Tamariscifolia o J. X media in varietà, in vaso
L.04.42.0060.020	JUNIPERUS SABINA / Fornitura in cantiere di specie arborea Juniperus nelle varietà Hicksii o Prostrata o Tamariscifolia o J. X media in varietà, in vaso / Altezza da 80 a 100 cm in vaso	cad.		23,15
L.04.42.0060.022	JUNIPERUS SABINA / Fornitura in cantiere di specie arborea Juniperus nelle varietà Hicksii o Prostrata o Tamariscifolia o J. X media in varietà, in vaso / Altezza da 100 a 125 cm in vaso	cad.		27,83
L.04.42.0060.023	JUNIPERUS SABINA / Fornitura in cantiere di specie arborea Juniperus nelle varietà Hicksii o Prostrata o Tamariscifolia o J. X media in varietà, in vaso / Altezza da 100 a 125 cm in vaso	cad.		38,20
L.04.42.0060.025	JUNIPERUS SABINA / Fornitura in cantiere di specie arborea Juniperus nelle varietà Hicksii o Prostrata o Tamariscifolia o J. X media in varietà, in vaso / Altezza da 175 a 200 cm in vaso	cad.		54,46
L.04.42.0065	LARIX / Fornitura in cantiere di specie arborea Larix in varietà decidua o leptolepsis in zolla
L.04.42.0065.005	LARIX / Fornitura in cantiere di specie arborea Larix in varietà decidua o leptolepsis in zolla / Altezza da 2.50 a 3.00 m	cad.		78,94
L.04.42.0065.010	LARIX / Fornitura in cantiere di specie arborea Larix in varietà decidua o leptolepsis in zolla / Altezza da 3.00 a 3.50 m	cad.		121,95
L.04.42.0070	METASEQUOIA GLIPTOSTROBOIDES / Fornitura in cantiere di specie arborea Metasequoia gliptostroboides in zolla
L.04.42.0070.005	METASEQUOIA GLIPTOSTROBOIDES / Fornitura in cantiere di specie arborea Metasequoia gliptostroboides in zolla / Altezza da 1.75 a 2.00 m in zolla	cad.		40,61
L.04.42.0070.010	METASEQUOIA GLIPTOSTROBOIDES / Fornitura in cantiere di specie arborea Metasequoia gliptostroboides in zolla / Altezza da 2.00 a 2.50 m in zolla	cad.		56,80
L.04.42.0070.015	METASEQUOIA GLIPTOSTROBOIDES / Fornitura in cantiere di specie arborea Metasequoia gliptostroboides in zolla / Altezza da 2.50 a 3.00 m in zolla	cad.		81,15
L.04.42.0075	PICEA EXCELSA / Fornitura in cantiere di specie arborea Picea excelsa in zolla o vaso
L.04.42.0075.003	PICEA EXCELSA / Fornitura in cantiere di specie arborea Picea excelsa in zolla o vaso / Altezza da 1.50 a 1.75 m in zolla	cad.		28,97
L.04.42.0075.005	PICEA EXCELSA / Fornitura in cantiere di specie arborea Picea excelsa in zolla o vaso / Altezza da 1.75 a 2.00 m in zolla	cad.		40,61
L.04.42.0080	PICEA PUNGENS GLAUCA / Fornitura in cantiere di specie arborea Picea pungens glauca enlle varietà Hoopsii o Koster in zolla
L.04.42.0080.005	PICEA PUNGENS GLAUCA / Fornitura in cantiere di specie arborea Picea pungens glauca enlle varietà Hoopsii o Koster in zolla / Altezza da 1.50 a 1.75 m	cad.		220,11
L.04.42.0080.010	PICEA PUNGENS GLAUCA / Fornitura in cantiere di specie arborea Picea pungens glauca enlle varietà Hoopsii o Koster in zolla / Altezza da 1.75 a 2.00 m	cad.		336,36
L.04.42.0080.015	PICEA PUNGENS GLAUCA / Fornitura in cantiere di specie arborea Picea pungens glauca enlle varietà Hoopsii o Koster in zolla / Altezza da 2.00 a 2.50 m	cad.		521,88
L.04.42.0085	PINUS MUGO / Fornitura in cantiere di specie arborea Pinus mugo in vaso
L.04.42.0085.005	PINUS MUGO / Fornitura in cantiere di specie arborea Pinus mugo in vaso / Altezza da 0.40 a 0.50 m	cad.		26,95
L.04.42.0085.010	PINUS MUGO / Fornitura in cantiere di specie arborea Pinus mugo in vaso / Altezza da 0.50 a 0.60 m	cad.		40,61
L.04.42.0095	PINUS NIGRA AUSTRIACA / Fornitura in cantiere di specie arborea Pinus nigra Austriaca in zolla
L.04.42.0095.005	PINUS NIGRA AUSTRIACA / Fornitura in cantiere di specie arborea Pinus nigra Austriaca in zolla / Altezza da 2.00 a 2.50 m in zolla	cad.		141,43
L.04.42.0095.015	PINUS NIGRA AUSTRIACA / Fornitura in cantiere di specie arborea Pinus nigra Austriaca in zolla / Altezza da 2.50 a 3.00 m in zolla	cad.		197,09
L.04.42.0100	PINUS SYLVESTRIS / Fornitura in cantiere di specie arborea Pinus sylvestris in zolla o vaso
L.04.42.0100.005	PINUS SYLVESTRIS / Fornitura in cantiere di specie arborea Pinus sylvestris in zolla o vaso / Altezza da 2.00 a 2.50 m in zolla	cad.		134,47
L.04.42.0100.010	PINUS SYLVESTRIS / Fornitura in cantiere di specie arborea Pinus sylvestris in zolla o vaso / Altezza da 2.00 a 2.50 m in vaso	cad.		220,36
L.04.42.0100.015	PINUS SYLVESTRIS / Fornitura in cantiere di specie arborea Pinus sylvestris in zolla o vaso / Altezza da 2.50 a 3.00 m in zolla	cad.		202,97
L.04.42.0100.020	PINUS SYLVESTRIS / Fornitura in cantiere di specie arborea Pinus sylvestris in zolla o vaso / Altezza da 2.50 a 3.00 m in vaso	cad.		336,36
L.04.42.0100.025	PINUS SYLVESTRIS / Fornitura in cantiere di specie arborea Pinus sylvestris in zolla o vaso / Altezza da 3.00 a 3.50 m in zolla	cad.		276,53
L.04.42.0105	PSEUDOTSUGA DOUGLASII / Fornitura in cantiere di specie arborea Pseudotsuga douglasii in zolla
L.04.42.0105.005	PSEUDOTSUGA DOUGLASII / Fornitura in cantiere di specie arborea Pseudotsuga douglasii in zolla / Altezza da 1.75 a 2.00 m	cad.		34,22
L.04.42.0105.010	PSEUDOTSUGA DOUGLASII / Fornitura in cantiere di specie arborea Pseudotsuga douglasii in zolla / Altezza da 2.00 a 2.50 m	cad.		53,83
L.04.42.0105.015	PSEUDOTSUGA DOUGLASII / Fornitura in cantiere di specie arborea Pseudotsuga douglasii in zolla / Altezza da 2.50 a 3.00 m	cad.		89,88
L.04.42.0110	SEQUOIADENDRON GIGANTEA / Fornitura in cantiere di specie arborea Sequoiadendron gigantea in zolla
L.04.42.0110.015	SEQUOIADENDRON GIGANTEA / Fornitura in cantiere di specie arborea Sequoiadendron gigantea in zolla / Altezza da 1,25 a 1.50 m	cad.		63,82
L.04.42.0110.020	SEQUOIADENDRON GIGANTEA / Fornitura in cantiere di specie arborea Sequoiadendron gigantea in zolla / Altezza da 1,50 a 1,75 m	cad.		85,70
L.04.42.0110.025	SEQUOIADENDRON GIGANTEA / Fornitura in cantiere di specie arborea Sequoiadendron gigantea in zolla / Altezza da 1,75 a 2,00 m	cad.		121,95
L.04.42.0115	SEQUOIA SEMPERVIRENS / Fornitura in cantiere di specie arborea Sequoia sempervirens in zolla
L.04.42.0115.020	SEQUOIA SEMPERVIRENS / Fornitura in cantiere di specie arborea Sequoia sempervirens in zolla / Altezza da 1.25 a 1,50 m	cad.		26,63
L.04.42.0115.025	SEQUOIA SEMPERVIRENS / Fornitura in cantiere di specie arborea Sequoia sempervirens in zolla / Altezza da 1.50 a 1,75 m	cad.		37,07
L.04.42.0115.030	SEQUOIA SEMPERVIRENS / Fornitura in cantiere di specie arborea Sequoia sempervirens in zolla / Altezza da 1.75 a 2,00 m	cad.		51,23
L.04.42.0120	TAXODIUM DISTICUM / Fornitura in cantiere di specie arborea Taxodium disticum in zolla
L.04.42.0120.005	TAXODIUM DISTICUM / Fornitura in cantiere di specie arborea Taxodium disticum in zolla / Altezza da 2.50 a 3.00 m	cad.		92,73
L.04.42.0120.010	TAXODIUM DISTICUM / Fornitura in cantiere di specie arborea Taxodium disticum in zolla / Altezza da 3.00 a 3.50 m	cad.		139,15
L.04.42.0120.015	TAXODIUM DISTICUM / Fornitura in cantiere di specie arborea Taxodium disticum in zolla / Altezza da 3.50 a 4.00 m	cad.		185,32
L.04.42.0130	TAXUS BACCATA / Fornitura in cantiere di specie arborea Taxus baccata in zolla
L.04.42.0130.020	TAXUS BACCATA / Fornitura in cantiere di specie arborea Taxus baccata in zolla / Altezza da 0,80 a 1,00 m	cad.		30,17
L.04.42.0130.025	TAXUS BACCATA / Fornitura in cantiere di specie arborea Taxus baccata in zolla / Altezza da 1,00 a 1,25 m	cad.		44,09
L.04.42.0130.030	TAXUS BACCATA / Fornitura in cantiere di specie arborea Taxus baccata in zolla / Altezza da 1,25 a 150 m	cad.		64,90
L.04.42.0130.035	TAXUS BACCATA / Fornitura in cantiere di specie arborea Taxus baccata in zolla / Altezza da 1,50 a 1,75 m	cad.		98,42
L.04.42.0130.040	TAXUS BACCATA / Fornitura in cantiere di specie arborea Taxus baccata in zolla / Altezza da 1,75 a 2,00 m	cad.		156,67
L.04.42.0135	THUJA PLICATA ATROVIRENS / Fornitura in cantiere di specie arborea Thuja Plicata nella varietà Atrovirens in zolla
L.04.42.0135.005	THUJA PLICATA ATROVIRENS / Fornitura in cantiere di specie arborea Thuja Plicata nella varietà Atrovirens in zolla / Altezza da 1.50 a 1.75 m	cad.		22,08
L.04.42.0135.010	THUJA PLICATA ATROVIRENS / Fornitura in cantiere di specie arborea Thuja Plicata nella varietà Atrovirens in zolla / Altezza da 1.75 a 2.00 m	cad.		33,71
L.04.42.0135.015	THUJA PLICATA ATROVIRENS / Fornitura in cantiere di specie arborea Thuja Plicata nella varietà Atrovirens in zolla / Altezza da 2.00 a 2.25 m	cad.		63,82
L.04.42.0140	THUJA ORIENTALIS NANA AUREA / Fornitura in cantiere di specie arborea Thuja orientalis Nana Aurea in zolla o vaso
L.04.42.0140.005	THUJA ORIENTALIS NANA AUREA / Fornitura in cantiere di specie arborea Thuja orientalis Nana Aurea in zolla o vaso / Altezza da 0.50 a 0.60 m in zolla	cad.		27,32
L.04.42.0140.010	THUJA ORIENTALIS NANA AUREA / Fornitura in cantiere di specie arborea Thuja orientalis Nana Aurea in zolla o vaso / Altezza da 0.50 a 0.60 m in vaso	cad.		34,79
L.04.42.0140.015	THUJA ORIENTALIS NANA AUREA / Fornitura in cantiere di specie arborea Thuja orientalis Nana Aurea in zolla o vaso / Altezza da 0.60 a 0.70 m in zolla	cad.		37,07
L.04.42.0140.020	THUJA ORIENTALIS NANA AUREA / Fornitura in cantiere di specie arborea Thuja orientalis Nana Aurea in zolla o vaso / Altezza da 0.60 a 0.70 m in vaso	cad.		48,58
L.04.42.0140.025	THUJA ORIENTALIS NANA AUREA / Fornitura in cantiere di specie arborea Thuja orientalis Nana Aurea in zolla o vaso / Altezza da 0.70 a 0.80 m in zolla	cad.		46,36
L.04.45	SPECIE VEGETALI RAMPICANTI
L.04.45.0005	AMPELOPSIS ENGELMANNI, A. QUINQUEFOLIA / Fornitura in cantiere di specie rampicante Ampelopsis englemanni o A. quinquefolia in vaso
L.04.45.0005.005	AMPELOPSIS ENGELMANNI, A. QUINQUEFOLIA / Fornitura in cantiere di specie rampicante Ampelopsis englemanni o A. quinquefolia in vaso / Altezza da 2.00 m a 2.50 m in vaso	cad.		23,21
L.04.45.0010	AMPELOPSIS TRICUSPIDATA VEITCHII / Fornitura in cantiere di specie rampicante Ampelopsis tricuspidata nella varietà veitchii in vaso
L.04.45.0010.005	AMPELOPSIS TRICUSPIDATA VEITCHII / Fornitura in cantiere di specie rampicante Ampelopsis tricuspidata nella varietà veitchii in vaso / Altezza da 1.25 m a 1.50 m	cad.		9,93
L.04.45.0015	BIGNOGNA CAPENSIS, SEMPERFLORENS, TWEEDIANA, GRANDIFLORA / Fornitura in cantiere di specie rampicante Bignogna capensis o B. semperfloren o B. tweediana o B. grandiflora in vaso
L.04.45.0015.005	BIGNOGNA CAPENSIS, SEMPERFLORENS, TWEEDIANA, GRANDIFLORA / Fornitura in cantiere di specie rampicante Bignogna capensis o B. semperfloren o B. tweediana o B. grandiflora in vaso / Altezza da 1,00 m a 1.50 m	cad.		13,79
L.04.45.0015.010	BIGNOGNA CAPENSIS, SEMPERFLORENS, TWEEDIANA, GRANDIFLORA / Fornitura in cantiere di specie rampicante Bignogna capensis o B. semperfloren o B. tweediana o B. grandiflora in vaso / Altezza da 1,50 m a 2.00 m	cad.		25,55
L.04.45.0020	CLEMATIS MONTANA / Fornitura in cantiere di specie rampicante Clematis montana in vaso
L.04.45.0020.005	CLEMATIS MONTANA / Fornitura in cantiere di specie rampicante Clematis montana in vaso / Diametro vaso 15 cm	cad.		13,81
L.04.45.0020.010	CLEMATIS MONTANA / Fornitura in cantiere di specie rampicante Clematis montana in vaso / Diametro vaso 20 cm	cad.		20,87
L.04.45.0025	HEDERA HELIX HIBERNICA / Fornitura in cantiere di specie rampicante Hedera helix hibernica in vaso
L.04.45.0025.005	HEDERA HELIX HIBERNICA / Fornitura in cantiere di specie rampicante Hedera helix hibernica in vaso / Altezza da 1.00 a 1.25 m	cad.		9,24
L.04.45.0025.010	HEDERA HELIX HIBERNICA / Fornitura in cantiere di specie rampicante Hedera helix hibernica in vaso / Altezza da 1.25 a 1.50 m	cad.		12,78
L.04.45.0030	RHYNCOSPERMUM JASMINOIDES / Fornitura in cantiere di specie rampicante Rhyncospermum jasminoides in vaso
L.04.45.0030.005	RHYNCOSPERMUM JASMINOIDES / Fornitura in cantiere di specie rampicante Rhyncospermum jasminoides in vaso / Altezza da 1.25 a 1.50 m	cad.		18,03
L.04.45.0030.010	RHYNCOSPERMUM JASMINOIDES / Fornitura in cantiere di specie rampicante Rhyncospermum jasminoides in vaso / Altezza da 1,50 a 1.75 m	cad.		23,72
L.04.45.0030.015	RHYNCOSPERMUM JASMINOIDES / Fornitura in cantiere di specie rampicante Rhyncospermum jasminoides in vaso / Altezza da 1.75 a 2.00 m	cad.		33,71
L.04.45.0035	WISTERIA CHINENSIS, FLORIBUNDA / Fornitura in cantiere di specie rampicante Wisteria chinensis o W. floribunda in vaso
L.04.45.0035.030	WISTERIA CHINENSIS, FLORIBUNDA / Fornitura in cantiere di specie rampicante Wisteria chinensis o W. floribunda in vaso / Diametro vaso 18 cm	cad.		8,67
L.04.45.0035.035	WISTERIA CHINENSIS, FLORIBUNDA / Fornitura in cantiere di specie rampicante Wisteria chinensis o W. floribunda in vaso / Diametro vaso 22 cm	cad.		17,52
L.04.45.0035.040	WISTERIA CHINENSIS, FLORIBUNDA / Fornitura in cantiere di specie rampicante Wisteria chinensis o W. floribunda in vaso / Diametro vaso 24 cm	cad.		18,28
L.04.50	SPECIE VEGETALI PALME
L.04.50.0005	CHAMAEROPS HUMILIS / Fornitura in cantiere di specie palma Chamaerops umilis in vaso
L.04.50.0005.005	CHAMAEROPS HUMILIS / Fornitura in cantiere di specie palma Chamaerops umilis in vaso / Altezza da 0.60 a 0.80 m	cad.		45,29
L.04.50.0005.010	CHAMAEROPS HUMILIS / Fornitura in cantiere di specie palma Chamaerops umilis in vaso / Altezza da 0.80 a 1.00 m	cad.		77,74
L.04.50.0010	PHOENIX DACTYLIFERA / Fornitura in cantiere di specie palma Phoenix dactylifera in vaso
L.04.50.0010.005	PHOENIX DACTYLIFERA / Fornitura in cantiere di specie palma Phoenix dactylifera in vaso / in vaso da 35 cm	cad.		48,07
L.04.50.0010.010	PHOENIX DACTYLIFERA / Fornitura in cantiere di specie palma Phoenix dactylifera in vaso / in vaso da 42 cm	cad.		107,78
L.04.50.0010.015	PHOENIX DACTYLIFERA / Fornitura in cantiere di specie palma Phoenix dactylifera in vaso / in vaso da 50 cm	cad.		209,61
L.04.50.0015	WASHINGTONIA ROBUSTA / Fornitura in cantiere di specie palma Washingtonia robusta in vaso
L.04.50.0015.005	WASHINGTONIA ROBUSTA / Fornitura in cantiere di specie palma Washingtonia robusta in vaso / In vaso da 28 cm	cad.		21,00
L.04.50.0015.010	WASHINGTONIA ROBUSTA / Fornitura in cantiere di specie palma Washingtonia robusta in vaso / In vaso da 35 cm	cad.		27,07
L.04.50.0015.015	WASHINGTONIA ROBUSTA / Fornitura in cantiere di specie palma Washingtonia robusta in vaso / In vaso da 42 cm	cad.		53,83
L.04.55	IMPIANTO IRRIGUO / Componenti ed accessori per la realizzazione di impianto di irrigazione da giardino, prato, manto erboso in parchi ed ambienti nel verde urbano.
L.04.55.0005	ALA GOCCIOLANTE / Fornitura di ali gocciolanti in tubazioni di polietilene flessibile a bassa densità con erogatore incorporato. Adatta per l'utilizzo sia in superficie che interrata, pressione di funzionamento da 0,5·1 a 3.5·5 bar. Gocciolatore a flusso turbolento (autopulente), provvisto di filtro in ingresso. La rispondenza del materiale alle caratteristiche tecniche dichiarate dal produttore potrà essere verificata mediante prove da effettuarsi su un campione della partita giacente in cantiere presso laboratori autorizzati, a spese del fornitore.
L.04.55.0005.005	ALA GOCCIOLANTE / Fornitura di ali gocciolanti in tubazioni di polietilene flessibile a bassa densità con erogatore incorporato. Adatta per l'utilizzo sia in superficie che interrata, pressione di funzionamento da 0,5·1 a 3.5·5 bar. Gocciolatore a flusso turbolento (autopulente), provvisto di filtro in ingresso. La rispondenza del materiale alle caratteristiche tecniche dichiarate dal produttore potrà essere verificata mediante prove da effettuarsi su un campione della partita giacente in cantiere presso laboratori autorizzati, a spese del fornitore. / normale DE 16 · 2,2 l/h · distanza erogatori 30·35 cm	m		0,39
L.04.55.0005.010	ALA GOCCIOLANTE / Fornitura di ali gocciolanti in tubazioni di polietilene flessibile a bassa densità con erogatore incorporato. Adatta per l'utilizzo sia in superficie che interrata, pressione di funzionamento da 0,5·1 a 3.5·5 bar. Gocciolatore a flusso turbolento (autopulente), provvisto di filtro in ingresso. La rispondenza del materiale alle caratteristiche tecniche dichiarate dal produttore potrà essere verificata mediante prove da effettuarsi su un campione della partita giacente in cantiere presso laboratori autorizzati, a spese del fornitore. / autocompensante DE 16 · 2,2 l/h · distanza erogatori 30·40 cm	m		0,70
L.04.55.0005.015	ALA GOCCIOLANTE / Fornitura di ali gocciolanti in tubazioni di polietilene flessibile a bassa densità con erogatore incorporato. Adatta per l'utilizzo sia in superficie che interrata, pressione di funzionamento da 0,5·1 a 3.5·5 bar. Gocciolatore a flusso turbolento (autopulente), provvisto di filtro in ingresso. La rispondenza del materiale alle caratteristiche tecniche dichiarate dal produttore potrà essere verificata mediante prove da effettuarsi su un campione della partita giacente in cantiere presso laboratori autorizzati, a spese del fornitore. / autocompensante DE 20 · 2,2 l/h · distanza erogatori 30·40 cm	m		1,06
L.04.55.0010	CENTRALINE DI COMANDO AD ELETTRICO / Fornitura di centralina da 2 a 12 settori, eventualmente del tipo modulare espandibile di 2 settori con protezione da sovracorrenti preservandola da danni dovuti a scariche elettriche o a sbalzi di tensione. Azionamento programmabile della pompa, per ogni programma. Funzione Riempimento Cisterna programmabile (ritardo settore) per ogni programma. Circuito di comando per valvola master. Rivelazione elettronica di cortocircuiti (per una facile diagnostica). Possibilità di controllo remoto e compatibile con il sensore di pioggia. Caratteristiche: · minimo 3 programmi di irrigazione completamente indipendenti dove ad ogni settore può essere assegnato a qualsiasi programma. · 4 partenze per ogni programma (master on/off per lunghe pause di utilizzo) · tempi di intervento da 1 minuto a 4 ore. · calendario di 365 giorni con vera programmazione a giorni pari o dispari. · orologio 12/24 ore. · regolazione stagionale indipendente per ogni programma con variazioni dal 10 al 200% con incrementi del 10%. · frazionamento automatico del ciclo, quando l'impostazione stagionale supera il 100%, per prevenire possibili tassi di precipitazione non assorbibili dal terreno. · sospensione pioggia programmabile da 1 a 7 giorni per prevenire sprechi d'acqua. · selezionabile un ritardo di 15 secondi all'attivazione dei settori per favorire la chiusura delle valvole. Memoria non volatile mantiene la programmazione anche senza batterie. Programma di backup automatico. Mobiletto professionale resistente ai raggi UV. Circuito di comando pompa/valvole generale. Garanzia 3 anni
L.04.55.0010.005	CENTRALINE DI COMANDO AD ELETTRICO / Fornitura di centralina da 2 a 12 settori, eventualmente del tipo modulare espandibile di 2 settori con protezione da sovracorrenti preservandola da danni dovuti a scariche elettriche o a sbalzi di tensione. Azionamento programmabile della pompa, per ogni programma. Funzione Riempimento Cisterna programmabile (ritardo settore) per ogni programma. Circuito di comando per valvola master. Rivelazione elettronica di cortocircuiti (per una facile diagnostica). Possibilità di controllo remoto e compatibile con il sensore di pioggia. Caratteristiche: · minimo 3 programmi di irrigazione completamente indipendenti dove ad ogni settore può essere assegnato a qualsiasi programma. · 4 partenze per ogni programma (master on/off per lunghe pause di utilizzo) · tempi di intervento da 1 minuto a 4 ore. · calendario di 365 giorni con vera programmazione a giorni pari o dispari. · orologio 12/24 ore. · regolazione stagionale indipendente per ogni programma con variazioni dal 10 al 200% con incrementi del 10%. · frazionamento automatico del ciclo, quando l'impostazione stagionale supera il 100%, per prevenire possibili tassi di precipitazione non assorbibili dal terreno. · sospensione pioggia programmabile da 1 a 7 giorni per prevenire sprechi d'acqua. · selezionabile un ritardo di 15 secondi all'attivazione dei settori per favorire la chiusura delle valvole. Memoria non volatile mantiene la programmazione anche senza batterie. Programma di backup automatico. Mobiletto professionale resistente ai raggi UV. Circuito di comando pompa/valvole generale. Garanzia 3 anni / programmatore da esterno per 4 stazioni	cad.		136,53
L.04.55.0010.010	CENTRALINE DI COMANDO AD ELETTRICO / Fornitura di centralina da 2 a 12 settori, eventualmente del tipo modulare espandibile di 2 settori con protezione da sovracorrenti preservandola da danni dovuti a scariche elettriche o a sbalzi di tensione. Azionamento programmabile della pompa, per ogni programma. Funzione Riempimento Cisterna programmabile (ritardo settore) per ogni programma. Circuito di comando per valvola master. Rivelazione elettronica di cortocircuiti (per una facile diagnostica). Possibilità di controllo remoto e compatibile con il sensore di pioggia. Caratteristiche: · minimo 3 programmi di irrigazione completamente indipendenti dove ad ogni settore può essere assegnato a qualsiasi programma. · 4 partenze per ogni programma (master on/off per lunghe pause di utilizzo) · tempi di intervento da 1 minuto a 4 ore. · calendario di 365 giorni con vera programmazione a giorni pari o dispari. · orologio 12/24 ore. · regolazione stagionale indipendente per ogni programma con variazioni dal 10 al 200% con incrementi del 10%. · frazionamento automatico del ciclo, quando l'impostazione stagionale supera il 100%, per prevenire possibili tassi di precipitazione non assorbibili dal terreno. · sospensione pioggia programmabile da 1 a 7 giorni per prevenire sprechi d'acqua. · selezionabile un ritardo di 15 secondi all'attivazione dei settori per favorire la chiusura delle valvole. Memoria non volatile mantiene la programmazione anche senza batterie. Programma di backup automatico. Mobiletto professionale resistente ai raggi UV. Circuito di comando pompa/valvole generale. Garanzia 3 anni / programmatore da esterno per 6 stazioni	cad.		177,99
L.04.55.0010.015	CENTRALINE DI COMANDO AD ELETTRICO / Fornitura di centralina da 2 a 12 settori, eventualmente del tipo modulare espandibile di 2 settori con protezione da sovracorrenti preservandola da danni dovuti a scariche elettriche o a sbalzi di tensione. Azionamento programmabile della pompa, per ogni programma. Funzione Riempimento Cisterna programmabile (ritardo settore) per ogni programma. Circuito di comando per valvola master. Rivelazione elettronica di cortocircuiti (per una facile diagnostica). Possibilità di controllo remoto e compatibile con il sensore di pioggia. Caratteristiche: · minimo 3 programmi di irrigazione completamente indipendenti dove ad ogni settore può essere assegnato a qualsiasi programma. · 4 partenze per ogni programma (master on/off per lunghe pause di utilizzo) · tempi di intervento da 1 minuto a 4 ore. · calendario di 365 giorni con vera programmazione a giorni pari o dispari. · orologio 12/24 ore. · regolazione stagionale indipendente per ogni programma con variazioni dal 10 al 200% con incrementi del 10%. · frazionamento automatico del ciclo, quando l'impostazione stagionale supera il 100%, per prevenire possibili tassi di precipitazione non assorbibili dal terreno. · sospensione pioggia programmabile da 1 a 7 giorni per prevenire sprechi d'acqua. · selezionabile un ritardo di 15 secondi all'attivazione dei settori per favorire la chiusura delle valvole. Memoria non volatile mantiene la programmazione anche senza batterie. Programma di backup automatico. Mobiletto professionale resistente ai raggi UV. Circuito di comando pompa/valvole generale. Garanzia 3 anni / programmatore da esterno per 8 stazioni	cad.		206,45
L.04.55.0010.020	CENTRALINE DI COMANDO AD ELETTRICO / Fornitura di centralina da 2 a 12 settori, eventualmente del tipo modulare espandibile di 2 settori con protezione da sovracorrenti preservandola da danni dovuti a scariche elettriche o a sbalzi di tensione. Azionamento programmabile della pompa, per ogni programma. Funzione Riempimento Cisterna programmabile (ritardo settore) per ogni programma. Circuito di comando per valvola master. Rivelazione elettronica di cortocircuiti (per una facile diagnostica). Possibilità di controllo remoto e compatibile con il sensore di pioggia. Caratteristiche: · minimo 3 programmi di irrigazione completamente indipendenti dove ad ogni settore può essere assegnato a qualsiasi programma. · 4 partenze per ogni programma (master on/off per lunghe pause di utilizzo) · tempi di intervento da 1 minuto a 4 ore. · calendario di 365 giorni con vera programmazione a giorni pari o dispari. · orologio 12/24 ore. · regolazione stagionale indipendente per ogni programma con variazioni dal 10 al 200% con incrementi del 10%. · frazionamento automatico del ciclo, quando l'impostazione stagionale supera il 100%, per prevenire possibili tassi di precipitazione non assorbibili dal terreno. · sospensione pioggia programmabile da 1 a 7 giorni per prevenire sprechi d'acqua. · selezionabile un ritardo di 15 secondi all'attivazione dei settori per favorire la chiusura delle valvole. Memoria non volatile mantiene la programmazione anche senza batterie. Programma di backup automatico. Mobiletto professionale resistente ai raggi UV. Circuito di comando pompa/valvole generale. Garanzia 3 anni / programmatore da esterno per 12 stazioni	cad.		453,47
L.04.55.0010.025	CENTRALINE DI COMANDO AD ELETTRICO / Fornitura di centralina da 2 a 12 settori, eventualmente del tipo modulare espandibile di 2 settori con protezione da sovracorrenti preservandola da danni dovuti a scariche elettriche o a sbalzi di tensione. Azionamento programmabile della pompa, per ogni programma. Funzione Riempimento Cisterna programmabile (ritardo settore) per ogni programma. Circuito di comando per valvola master. Rivelazione elettronica di cortocircuiti (per una facile diagnostica). Possibilità di controllo remoto e compatibile con il sensore di pioggia. Caratteristiche: · minimo 3 programmi di irrigazione completamente indipendenti dove ad ogni settore può essere assegnato a qualsiasi programma. · 4 partenze per ogni programma (master on/off per lunghe pause di utilizzo) · tempi di intervento da 1 minuto a 4 ore. · calendario di 365 giorni con vera programmazione a giorni pari o dispari. · orologio 12/24 ore. · regolazione stagionale indipendente per ogni programma con variazioni dal 10 al 200% con incrementi del 10%. · frazionamento automatico del ciclo, quando l'impostazione stagionale supera il 100%, per prevenire possibili tassi di precipitazione non assorbibili dal terreno. · sospensione pioggia programmabile da 1 a 7 giorni per prevenire sprechi d'acqua. · selezionabile un ritardo di 15 secondi all'attivazione dei settori per favorire la chiusura delle valvole. Memoria non volatile mantiene la programmazione anche senza batterie. Programma di backup automatico. Mobiletto professionale resistente ai raggi UV. Circuito di comando pompa/valvole generale. Garanzia 3 anni / programmatore modulare base da 4 zone	cad.		236,81
L.04.55.0010.030	CENTRALINE DI COMANDO AD ELETTRICO / Fornitura di centralina da 2 a 12 settori, eventualmente del tipo modulare espandibile di 2 settori con protezione da sovracorrenti preservandola da danni dovuti a scariche elettriche o a sbalzi di tensione. Azionamento programmabile della pompa, per ogni programma. Funzione Riempimento Cisterna programmabile (ritardo settore) per ogni programma. Circuito di comando per valvola master. Rivelazione elettronica di cortocircuiti (per una facile diagnostica). Possibilità di controllo remoto e compatibile con il sensore di pioggia. Caratteristiche: · minimo 3 programmi di irrigazione completamente indipendenti dove ad ogni settore può essere assegnato a qualsiasi programma. · 4 partenze per ogni programma (master on/off per lunghe pause di utilizzo) · tempi di intervento da 1 minuto a 4 ore. · calendario di 365 giorni con vera programmazione a giorni pari o dispari. · orologio 12/24 ore. · regolazione stagionale indipendente per ogni programma con variazioni dal 10 al 200% con incrementi del 10%. · frazionamento automatico del ciclo, quando l'impostazione stagionale supera il 100%, per prevenire possibili tassi di precipitazione non assorbibili dal terreno. · sospensione pioggia programmabile da 1 a 7 giorni per prevenire sprechi d'acqua. · selezionabile un ritardo di 15 secondi all'attivazione dei settori per favorire la chiusura delle valvole. Memoria non volatile mantiene la programmazione anche senza batterie. Programma di backup automatico. Mobiletto professionale resistente ai raggi UV. Circuito di comando pompa/valvole generale. Garanzia 3 anni / modulo espansione per programmatore modulare da 2 zone	cad.		36,24
L.04.55.0015	CENTRALINE DI COMANDO A BATTERIA / Fornitura di centralina completamente a tenuta stagna, per lo standard IP68 · compatibile con sensori pioggia con fili, comprensivo dei relativi connettori per il collegamento · connettori a tenuta stagna inclusi per tutte le stazioni, per la valvola master e sensore opzionale · compreso di 2 Batterie alcaline da 9V offrono sufficiente tensione per durare tutta la stagione con programma di default · indicatore di batteria scarica visibile sullo schermo LCD · funzione di verifica di sufficiente livello di tensione per chiudere le stazioni prima di aprirle. Caratteristiche: · minimo 3 programmi indipendenti, disposti in sequenza con 3 partenze per programma · tempi di intervento delle stazioni da 1 minuto a 4 ore con ritardo tra una stazione e la successiva · scelta dei giorni attivi: · calendario di 365 giorni · calendario settimanale, intervallo di 14 giorni · ciclo irriguo giorni pari o dispari e 31esimo giorno · regolazione stagionale da 0 a 200% impostata con incrementi di 10% per programma · partenza manuale del programma impostato, partenza manuale di ogni singola zona · circuito di comando per valvola master · batteria interna per il mantenimento del programma · conforme alle direttive di compatibilità elettromagnetica. · fa funzionare un solenoide bistabile per stazione e una valvola master con solenoide bistabile · compatibile con tutte le valvole che possono essere usate con solenoide bistabile di modelli diversi · funzionamento con il sensore pioggia di modelli diversi Garanzia 3 anni
L.04.55.0015.005	CENTRALINE DI COMANDO A BATTERIA / Fornitura di centralina completamente a tenuta stagna, per lo standard IP68 · compatibile con sensori pioggia con fili, comprensivo dei relativi connettori per il collegamento · connettori a tenuta stagna inclusi per tutte le stazioni, per la valvola master e sensore opzionale · compreso di 2 Batterie alcaline da 9V offrono sufficiente tensione per durare tutta la stagione con programma di default · indicatore di batteria scarica visibile sullo schermo LCD · funzione di verifica di sufficiente livello di tensione per chiudere le stazioni prima di aprirle. Caratteristiche: · minimo 3 programmi indipendenti, disposti in sequenza con 3 partenze per programma · tempi di intervento delle stazioni da 1 minuto a 4 ore con ritardo tra una stazione e la successiva · scelta dei giorni attivi: · calendario di 365 giorni · calendario settimanale, intervallo di 14 giorni · ciclo irriguo giorni pari o dispari e 31esimo giorno · regolazione stagionale da 0 a 200% impostata con incrementi di 10% per programma · partenza manuale del programma impostato, partenza manuale di ogni singola zona · circuito di comando per valvola master · batteria interna per il mantenimento del programma · conforme alle direttive di compatibilità elettromagnetica. · fa funzionare un solenoide bistabile per stazione e una valvola master con solenoide bistabile · compatibile con tutte le valvole che possono essere usate con solenoide bistabile di modelli diversi · funzionamento con il sensore pioggia di modelli diversi Garanzia 3 anni / programmatore per 2 zone	cad.		181,24
L.04.55.0015.010	CENTRALINE DI COMANDO A BATTERIA / Fornitura di centralina completamente a tenuta stagna, per lo standard IP68 · compatibile con sensori pioggia con fili, comprensivo dei relativi connettori per il collegamento · connettori a tenuta stagna inclusi per tutte le stazioni, per la valvola master e sensore opzionale · compreso di 2 Batterie alcaline da 9V offrono sufficiente tensione per durare tutta la stagione con programma di default · indicatore di batteria scarica visibile sullo schermo LCD · funzione di verifica di sufficiente livello di tensione per chiudere le stazioni prima di aprirle. Caratteristiche: · minimo 3 programmi indipendenti, disposti in sequenza con 3 partenze per programma · tempi di intervento delle stazioni da 1 minuto a 4 ore con ritardo tra una stazione e la successiva · scelta dei giorni attivi: · calendario di 365 giorni · calendario settimanale, intervallo di 14 giorni · ciclo irriguo giorni pari o dispari e 31esimo giorno · regolazione stagionale da 0 a 200% impostata con incrementi di 10% per programma · partenza manuale del programma impostato, partenza manuale di ogni singola zona · circuito di comando per valvola master · batteria interna per il mantenimento del programma · conforme alle direttive di compatibilità elettromagnetica. · fa funzionare un solenoide bistabile per stazione e una valvola master con solenoide bistabile · compatibile con tutte le valvole che possono essere usate con solenoide bistabile di modelli diversi · funzionamento con il sensore pioggia di modelli diversi Garanzia 3 anni / programmatore per 4 zone	cad.		200,69
L.04.55.0015.015	CENTRALINE DI COMANDO A BATTERIA / Fornitura di centralina completamente a tenuta stagna, per lo standard IP68 · compatibile con sensori pioggia con fili, comprensivo dei relativi connettori per il collegamento · connettori a tenuta stagna inclusi per tutte le stazioni, per la valvola master e sensore opzionale · compreso di 2 Batterie alcaline da 9V offrono sufficiente tensione per durare tutta la stagione con programma di default · indicatore di batteria scarica visibile sullo schermo LCD · funzione di verifica di sufficiente livello di tensione per chiudere le stazioni prima di aprirle. Caratteristiche: · minimo 3 programmi indipendenti, disposti in sequenza con 3 partenze per programma · tempi di intervento delle stazioni da 1 minuto a 4 ore con ritardo tra una stazione e la successiva · scelta dei giorni attivi: · calendario di 365 giorni · calendario settimanale, intervallo di 14 giorni · ciclo irriguo giorni pari o dispari e 31esimo giorno · regolazione stagionale da 0 a 200% impostata con incrementi di 10% per programma · partenza manuale del programma impostato, partenza manuale di ogni singola zona · circuito di comando per valvola master · batteria interna per il mantenimento del programma · conforme alle direttive di compatibilità elettromagnetica. · fa funzionare un solenoide bistabile per stazione e una valvola master con solenoide bistabile · compatibile con tutte le valvole che possono essere usate con solenoide bistabile di modelli diversi · funzionamento con il sensore pioggia di modelli diversi Garanzia 3 anni / programmatore per 6 zone	cad.		221,19
L.04.55.0015.020	CENTRALINE DI COMANDO A BATTERIA / Fornitura di centralina completamente a tenuta stagna, per lo standard IP68 · compatibile con sensori pioggia con fili, comprensivo dei relativi connettori per il collegamento · connettori a tenuta stagna inclusi per tutte le stazioni, per la valvola master e sensore opzionale · compreso di 2 Batterie alcaline da 9V offrono sufficiente tensione per durare tutta la stagione con programma di default · indicatore di batteria scarica visibile sullo schermo LCD · funzione di verifica di sufficiente livello di tensione per chiudere le stazioni prima di aprirle. Caratteristiche: · minimo 3 programmi indipendenti, disposti in sequenza con 3 partenze per programma · tempi di intervento delle stazioni da 1 minuto a 4 ore con ritardo tra una stazione e la successiva · scelta dei giorni attivi: · calendario di 365 giorni · calendario settimanale, intervallo di 14 giorni · ciclo irriguo giorni pari o dispari e 31esimo giorno · regolazione stagionale da 0 a 200% impostata con incrementi di 10% per programma · partenza manuale del programma impostato, partenza manuale di ogni singola zona · circuito di comando per valvola master · batteria interna per il mantenimento del programma · conforme alle direttive di compatibilità elettromagnetica. · fa funzionare un solenoide bistabile per stazione e una valvola master con solenoide bistabile · compatibile con tutte le valvole che possono essere usate con solenoide bistabile di modelli diversi · funzionamento con il sensore pioggia di modelli diversi Garanzia 3 anni / programmatore per 8 zone	cad.		240,14
L.04.55.0020	ELETTROVALVOLE / Valvola a comando elettrico robusta con coperchio per una facile manutenzioen. Dotata di membrana in Santoprene® con bordo rivoltato, resistente all'usura, a perfetta tenuta. Otturatore con guarnizione di tenuta in Buna·N. Dispositivo di apertura manuale con scarico interno e dispositivo di apertura manuale (spurgo) con scarico in atmosfera. Costruzione in PVC rinforzato, polipropilene con fibra di vetro e acciaio inossidabile (resistente ai raggi UV e anti·corrosione) Connettori stagni pre riempiti di gel isolante Solenoide stagno con dispositivo di ritenzione di molla e pistone Campo di portata 1 1·114 l/min con pressione di esercizio: 0,7·10 bar (10·150 psi) Garanzia 3 anni
L.04.55.0020.005	ELETTROVALVOLE / Valvola a comando elettrico robusta con coperchio per una facile manutenzioen. Dotata di membrana in Santoprene® con bordo rivoltato, resistente all'usura, a perfetta tenuta. Otturatore con guarnizione di tenuta in Buna·N. Dispositivo di apertura manuale con scarico interno e dispositivo di apertura manuale (spurgo) con scarico in atmosfera. Costruzione in PVC rinforzato, polipropilene con fibra di vetro e acciaio inossidabile (resistente ai raggi UV e anti·corrosione) Connettori stagni pre riempiti di gel isolante Solenoide stagno con dispositivo di ritenzione di molla e pistone Campo di portata 1 1·114 l/min con pressione di esercizio: 0,7·10 bar (10·150 psi) Garanzia 3 anni / elettrovalvola bistabile Ø 1 da 9V	cad.		51,42
L.04.55.0020.010	ELETTROVALVOLE / Valvola a comando elettrico robusta con coperchio per una facile manutenzioen. Dotata di membrana in Santoprene® con bordo rivoltato, resistente all'usura, a perfetta tenuta. Otturatore con guarnizione di tenuta in Buna·N. Dispositivo di apertura manuale con scarico interno e dispositivo di apertura manuale (spurgo) con scarico in atmosfera. Costruzione in PVC rinforzato, polipropilene con fibra di vetro e acciaio inossidabile (resistente ai raggi UV e anti·corrosione) Connettori stagni pre riempiti di gel isolante Solenoide stagno con dispositivo di ritenzione di molla e pistone Campo di portata 1 1·114 l/min con pressione di esercizio: 0,7·10 bar (10·150 psi) Garanzia 3 anni / elettrovalvola bistabile Ø 1.1/2 da 9V	cad.		106,26
L.04.55.0020.015	ELETTROVALVOLE / Valvola a comando elettrico robusta con coperchio per una facile manutenzioen. Dotata di membrana in Santoprene® con bordo rivoltato, resistente all'usura, a perfetta tenuta. Otturatore con guarnizione di tenuta in Buna·N. Dispositivo di apertura manuale con scarico interno e dispositivo di apertura manuale (spurgo) con scarico in atmosfera. Costruzione in PVC rinforzato, polipropilene con fibra di vetro e acciaio inossidabile (resistente ai raggi UV e anti·corrosione) Connettori stagni pre riempiti di gel isolante Solenoide stagno con dispositivo di ritenzione di molla e pistone Campo di portata 1 1·114 l/min con pressione di esercizio: 0,7·10 bar (10·150 psi) Garanzia 3 anni / elettrovalvola bistabile Ø 2 da 9V	cad.		141,43
L.04.55.0020.020	ELETTROVALVOLE / Valvola a comando elettrico robusta con coperchio per una facile manutenzioen. Dotata di membrana in Santoprene® con bordo rivoltato, resistente all'usura, a perfetta tenuta. Otturatore con guarnizione di tenuta in Buna·N. Dispositivo di apertura manuale con scarico interno e dispositivo di apertura manuale (spurgo) con scarico in atmosfera. Costruzione in PVC rinforzato, polipropilene con fibra di vetro e acciaio inossidabile (resistente ai raggi UV e anti·corrosione) Connettori stagni pre riempiti di gel isolante Solenoide stagno con dispositivo di ritenzione di molla e pistone Campo di portata 1 1·114 l/min con pressione di esercizio: 0,7·10 bar (10·150 psi) Garanzia 3 anni / elettrovalvola bistabile Ø 2 da 9V	cad.		24,97
L.04.55.0020.025	ELETTROVALVOLE / Valvola a comando elettrico robusta con coperchio per una facile manutenzioen. Dotata di membrana in Santoprene® con bordo rivoltato, resistente all'usura, a perfetta tenuta. Otturatore con guarnizione di tenuta in Buna·N. Dispositivo di apertura manuale con scarico interno e dispositivo di apertura manuale (spurgo) con scarico in atmosfera. Costruzione in PVC rinforzato, polipropilene con fibra di vetro e acciaio inossidabile (resistente ai raggi UV e anti·corrosione) Connettori stagni pre riempiti di gel isolante Solenoide stagno con dispositivo di ritenzione di molla e pistone Campo di portata 1 1·114 l/min con pressione di esercizio: 0,7·10 bar (10·150 psi) Garanzia 3 anni / elettrovalvola a comando elettrico Ø 1.1/2 da 24V	cad.		52,06
L.04.55.0020.030	ELETTROVALVOLE / Valvola a comando elettrico robusta con coperchio per una facile manutenzioen. Dotata di membrana in Santoprene® con bordo rivoltato, resistente all'usura, a perfetta tenuta. Otturatore con guarnizione di tenuta in Buna·N. Dispositivo di apertura manuale con scarico interno e dispositivo di apertura manuale (spurgo) con scarico in atmosfera. Costruzione in PVC rinforzato, polipropilene con fibra di vetro e acciaio inossidabile (resistente ai raggi UV e anti·corrosione) Connettori stagni pre riempiti di gel isolante Solenoide stagno con dispositivo di ritenzione di molla e pistone Campo di portata 1 1·114 l/min con pressione di esercizio: 0,7·10 bar (10·150 psi) Garanzia 3 anni / elettrovalvola a comando elettrico Ø 2 da 24V	cad.		130,93
L.04.55.0025	SENSORI PIOGGIA / Fornitura di sensore appositamente studiato per interrompere automaticamente il ciclo d’irrigazione del programmatore quando piove, senza modificare la programmazione impostata. Il sensore al successivo ristabilirsi di condizioni ottimali, ripristina la chiusura del circuito del cavo comune e permettendo al programmatore di comandare nuovamente l’apertura delle elettrovalvole. Sensore fornito di cablaggio con almeno 5 m di cavo bipolare e supporto in alluminio.
L.04.55.0025.005	SENSORI PIOGGIA / Fornitura di sensore appositamente studiato per interrompere automaticamente il ciclo d’irrigazione del programmatore quando piove, senza modificare la programmazione impostata. Il sensore al successivo ristabilirsi di condizioni ottimali, ripristina la chiusura del circuito del cavo comune e permettendo al programmatore di comandare nuovamente l’apertura delle elettrovalvole. Sensore fornito di cablaggio con almeno 5 m di cavo bipolare e supporto in alluminio. / regolabile tra 3 e 25 mm di pioggia	cad.		40,77
L.04.55.0025.010	SENSORI PIOGGIA / Fornitura di sensore appositamente studiato per interrompere automaticamente il ciclo d’irrigazione del programmatore quando piove, senza modificare la programmazione impostata. Il sensore al successivo ristabilirsi di condizioni ottimali, ripristina la chiusura del circuito del cavo comune e permettendo al programmatore di comandare nuovamente l’apertura delle elettrovalvole. Sensore fornito di cablaggio con almeno 5 m di cavo bipolare e supporto in alluminio. / con sistema Quick Response	cad.		35,61
L.04.55.0025.015	SENSORI PIOGGIA / Fornitura di sensore appositamente studiato per interrompere automaticamente il ciclo d’irrigazione del programmatore quando piove, senza modificare la programmazione impostata. Il sensore al successivo ristabilirsi di condizioni ottimali, ripristina la chiusura del circuito del cavo comune e permettendo al programmatore di comandare nuovamente l’apertura delle elettrovalvole. Sensore fornito di cablaggio con almeno 5 m di cavo bipolare e supporto in alluminio. / per pioggia e gelo	cad.		78,62
L.04.55.0025.020	SENSORI PIOGGIA / Fornitura di sensore appositamente studiato per interrompere automaticamente il ciclo d’irrigazione del programmatore quando piove, senza modificare la programmazione impostata. Il sensore al successivo ristabilirsi di condizioni ottimali, ripristina la chiusura del circuito del cavo comune e permettendo al programmatore di comandare nuovamente l’apertura delle elettrovalvole. Sensore fornito di cablaggio con almeno 5 m di cavo bipolare e supporto in alluminio. / sensore wireless con modulo di comando	cad.		110,44
L.04.55.0030	RACCORDI ED ACCESSORI PER ELETTROVALVOLE / Fornitura di raccorderia e accessori per una corretta posa dell'impianto d'irrigazione.
L.04.55.0030.005	RACCORDI ED ACCESSORI PER ELETTROVALVOLE / Fornitura di raccorderia e accessori per una corretta posa dell'impianto d'irrigazione. / nipplo con oring 1 x 1	cad.		1,19
L.04.55.0030.010	RACCORDI ED ACCESSORI PER ELETTROVALVOLE / Fornitura di raccorderia e accessori per una corretta posa dell'impianto d'irrigazione. / nipplo con oring 1 x 3/4	cad.		1,19
L.04.55.0030.015	RACCORDI ED ACCESSORI PER ELETTROVALVOLE / Fornitura di raccorderia e accessori per una corretta posa dell'impianto d'irrigazione. / gomito FF con oring 1 x 1	cad.		3,16
L.04.55.0030.020	RACCORDI ED ACCESSORI PER ELETTROVALVOLE / Fornitura di raccorderia e accessori per una corretta posa dell'impianto d'irrigazione. / gomito MF con oring 1 x 1	cad.		2,25
L.04.55.0030.025	RACCORDI ED ACCESSORI PER ELETTROVALVOLE / Fornitura di raccorderia e accessori per una corretta posa dell'impianto d'irrigazione. / manicotto con oring 1 x 1	cad.		2,72
L.04.55.0030.030	RACCORDI ED ACCESSORI PER ELETTROVALVOLE / Fornitura di raccorderia e accessori per una corretta posa dell'impianto d'irrigazione. / TEE FFM con oring 1 x 1 x 1	cad.		3,42
L.04.55.0030.035	RACCORDI ED ACCESSORI PER ELETTROVALVOLE / Fornitura di raccorderia e accessori per una corretta posa dell'impianto d'irrigazione. / TEE MMF con oring 1 x 1 x 1	cad.		3,16
L.04.55.0030.040	RACCORDI ED ACCESSORI PER ELETTROVALVOLE / Fornitura di raccorderia e accessori per una corretta posa dell'impianto d'irrigazione. / croce MFFF con oring 1 x 1 x 1	cad.		5,55
L.04.55.0030.045	RACCORDI ED ACCESSORI PER ELETTROVALVOLE / Fornitura di raccorderia e accessori per una corretta posa dell'impianto d'irrigazione. / collettore con oring 1 2 uscite	cad.		7,69
L.04.55.0030.050	RACCORDI ED ACCESSORI PER ELETTROVALVOLE / Fornitura di raccorderia e accessori per una corretta posa dell'impianto d'irrigazione. / collettore con oring 1 3 uscite	m²		12,09
L.04.55.0030.055	RACCORDI ED ACCESSORI PER ELETTROVALVOLE / Fornitura di raccorderia e accessori per una corretta posa dell'impianto d'irrigazione. / collettore con oring 1 4 uscite	cad.		15,28
L.04.55.0030.060	RACCORDI ED ACCESSORI PER ELETTROVALVOLE / Fornitura di raccorderia e accessori per una corretta posa dell'impianto d'irrigazione. / connettore stagno per cavi WC·18	cad.		2,68
L.04.55.0030.065	RACCORDI ED ACCESSORI PER ELETTROVALVOLE / Fornitura di raccorderia e accessori per una corretta posa dell'impianto d'irrigazione. / connettore stagno per cavi WC·14	cad.		3,18
L.04.55.0030.070	RACCORDI ED ACCESSORI PER ELETTROVALVOLE / Fornitura di raccorderia e accessori per una corretta posa dell'impianto d'irrigazione. / solenoide 24 V. AC 50 hertz	cad.		14,99
L.04.55.0030.075	RACCORDI ED ACCESSORI PER ELETTROVALVOLE / Fornitura di raccorderia e accessori per una corretta posa dell'impianto d'irrigazione. / solenoide 9 V. DC	cad.		15,78
L.04.55.0030.080	RACCORDI ED ACCESSORI PER ELETTROVALVOLE / Fornitura di raccorderia e accessori per una corretta posa dell'impianto d'irrigazione. / batteria per elettrovalvole	cad.		10,27
L.04.55.0030.085	RACCORDI ED ACCESSORI PER ELETTROVALVOLE / Fornitura di raccorderia e accessori per una corretta posa dell'impianto d'irrigazione. / pozzetto circolare medio con coperchio	cad.		11,58
L.04.55.0030.090	RACCORDI ED ACCESSORI PER ELETTROVALVOLE / Fornitura di raccorderia e accessori per una corretta posa dell'impianto d'irrigazione. / pozzetto circolare grande con coperchio	cad.		23,12
L.04.55.0030.095	RACCORDI ED ACCESSORI PER ELETTROVALVOLE / Fornitura di raccorderia e accessori per una corretta posa dell'impianto d'irrigazione. / pozzetto rettangolare mediocon coperchio	cad.		28,53
L.04.55.0030.100	RACCORDI ED ACCESSORI PER ELETTROVALVOLE / Fornitura di raccorderia e accessori per una corretta posa dell'impianto d'irrigazione. / pozzetto rettangolare grande con coperchio	cad.		48,89
L.04.55.0030.105	RACCORDI ED ACCESSORI PER ELETTROVALVOLE / Fornitura di raccorderia e accessori per una corretta posa dell'impianto d'irrigazione. / pozzetto rettangolare medio antivandalo	cad.		39,03
L.04.55.0030.110	RACCORDI ED ACCESSORI PER ELETTROVALVOLE / Fornitura di raccorderia e accessori per una corretta posa dell'impianto d'irrigazione. / pozzetto rettangolare grande antivandalo	cad.		59,20
L.04.55.0035	RACCORDI ED ACCESSORI PER ALI GOCCIOLANTI / Fornitura di raccorderia e accessori per una corretta posa dell'impianto ad ala gocciolante.
L.04.55.0035.005	RACCORDI ED ACCESSORI PER ALI GOCCIOLANTI / Fornitura di raccorderia e accessori per una corretta posa dell'impianto ad ala gocciolante. / manicotto Ø 16·17	cad.		0,15
L.04.55.0035.010	RACCORDI ED ACCESSORI PER ALI GOCCIOLANTI / Fornitura di raccorderia e accessori per una corretta posa dell'impianto ad ala gocciolante. / raccordo maschio 1/2 x Ø 16·17	cad.		0,38
L.04.55.0035.015	RACCORDI ED ACCESSORI PER ALI GOCCIOLANTI / Fornitura di raccorderia e accessori per una corretta posa dell'impianto ad ala gocciolante. / raccordo maschio 3/4 x Ø 16·17	cad.		0,38
L.04.55.0035.020	RACCORDI ED ACCESSORI PER ALI GOCCIOLANTI / Fornitura di raccorderia e accessori per una corretta posa dell'impianto ad ala gocciolante. / TEE Ø 16·17	cad.		0,42
L.04.55.0035.025	RACCORDI ED ACCESSORI PER ALI GOCCIOLANTI / Fornitura di raccorderia e accessori per una corretta posa dell'impianto ad ala gocciolante. / tappo a pressione Ø 16·17	cad.		0,20
L.04.55.0035.030	RACCORDI ED ACCESSORI PER ALI GOCCIOLANTI / Fornitura di raccorderia e accessori per una corretta posa dell'impianto ad ala gocciolante. / TEE a ghiera PN4 Ø 16	cad.		1,95
L.04.55.0035.035	RACCORDI ED ACCESSORI PER ALI GOCCIOLANTI / Fornitura di raccorderia e accessori per una corretta posa dell'impianto ad ala gocciolante. / TEE a ghiera PN4 Ø 20	cad.		2,56
L.04.55.0035.040	RACCORDI ED ACCESSORI PER ALI GOCCIOLANTI / Fornitura di raccorderia e accessori per una corretta posa dell'impianto ad ala gocciolante. / tappo a ghiera PN4 Ø 16·17	cad.		0,94
L.04.55.0035.045	RACCORDI ED ACCESSORI PER ALI GOCCIOLANTI / Fornitura di raccorderia e accessori per una corretta posa dell'impianto ad ala gocciolante. / gomito per tubo Ø16·20	cad.		0,28
L.04.55.0035.050	RACCORDI ED ACCESSORI PER ALI GOCCIOLANTI / Fornitura di raccorderia e accessori per una corretta posa dell'impianto ad ala gocciolante. / attacco per tubo Ø16	cad.		0,28
L.04.55.0035.055	RACCORDI ED ACCESSORI PER ALI GOCCIOLANTI / Fornitura di raccorderia e accessori per una corretta posa dell'impianto ad ala gocciolante. / attacco per tubo Ø20	cad.		0,38
L.04.55.0035.060	RACCORDI ED ACCESSORI PER ALI GOCCIOLANTI / Fornitura di raccorderia e accessori per una corretta posa dell'impianto ad ala gocciolante. / attacco PN4 a ghiera Ø16·20	cad.		1,25
L.04.55.0035.065	RACCORDI ED ACCESSORI PER ALI GOCCIOLANTI / Fornitura di raccorderia e accessori per una corretta posa dell'impianto ad ala gocciolante. / attacco di partenza ad innesto Ø16 a ghiera	cad.		1,14
L.04.55.0035.070	RACCORDI ED ACCESSORI PER ALI GOCCIOLANTI / Fornitura di raccorderia e accessori per una corretta posa dell'impianto ad ala gocciolante. / raccordo ad Y 17 x 3/4 x 17	cad.		0,49
L.04.55.0035.075	RACCORDI ED ACCESSORI PER ALI GOCCIOLANTI / Fornitura di raccorderia e accessori per una corretta posa dell'impianto ad ala gocciolante. / valvola sfiato/vuoto d'aria 1/2 maschio	cad.		6,47
L.04.55.0035.080	RACCORDI ED ACCESSORI PER ALI GOCCIOLANTI / Fornitura di raccorderia e accessori per una corretta posa dell'impianto ad ala gocciolante. / valvola cinetica sfiato/vuoto d'aria 3/4 maschio	cad.		29,15
L.04.55.0035.085	RACCORDI ED ACCESSORI PER ALI GOCCIOLANTI / Fornitura di raccorderia e accessori per una corretta posa dell'impianto ad ala gocciolante. / valvola di fine linea a membrana 1/2 maschio	cad.		6,50
L.04.55.0035.090	RACCORDI ED ACCESSORI PER ALI GOCCIOLANTI / Fornitura di raccorderia e accessori per una corretta posa dell'impianto ad ala gocciolante. / picchetto per ala gocciolante	cad.		0,13
L.04.55.0040	REGOLATORI DI PRESSIONE IN PLASTICA / Fornitura di raccorderia e accessori per una corretta posa dell'impianto d'irrigazione.
L.04.55.0040.005	REGOLATORI DI PRESSIONE IN PLASTICA / Fornitura di raccorderia e accessori per una corretta posa dell'impianto d'irrigazione. / regolatore in linea	cad.		13,00
L.04.55.0040.010	REGOLATORI DI PRESSIONE IN PLASTICA / Fornitura di raccorderia e accessori per una corretta posa dell'impianto d'irrigazione. / regolatore da 3/4	cad.		16,21
L.04.55.0040.015	REGOLATORI DI PRESSIONE IN PLASTICA / Fornitura di raccorderia e accessori per una corretta posa dell'impianto d'irrigazione. / regolatore da 1 1/2	cad.		38,72
L.04.55.0040.020	REGOLATORI DI PRESSIONE IN PLASTICA / Fornitura di raccorderia e accessori per una corretta posa dell'impianto d'irrigazione. / regolatore da 2	cad.		91,84
L.04.55.0040.025	REGOLATORI DI PRESSIONE IN PLASTICA / Fornitura di raccorderia e accessori per una corretta posa dell'impianto d'irrigazione. / riduttore da 3/4 MF, pressione non regolabile portata 1,8bar	cad.		32,76
L.04.55.0045	FILTRI IN PLASTICA PER IRRIGAZIONE A GOCCIA / Fornitura di raccorderia e accessori per una corretta posa dell'impianto d'irrigazione.
L.04.55.0045.005	FILTRI IN PLASTICA PER IRRIGAZIONE A GOCCIA / Fornitura di raccorderia e accessori per una corretta posa dell'impianto d'irrigazione. / Filtro da 150 mesh con attacco 3/4	cad.		12,36
L.04.55.0045.010	FILTRI IN PLASTICA PER IRRIGAZIONE A GOCCIA / Fornitura di raccorderia e accessori per una corretta posa dell'impianto d'irrigazione. / Filtro a T da 120 Mesh fino a 15 bar da 3/4 con contenitore di raccolta	cad.		12,06
L.04.55.0045.015	FILTRI IN PLASTICA PER IRRIGAZIONE A GOCCIA / Fornitura di raccorderia e accessori per una corretta posa dell'impianto d'irrigazione. / Filtro a T da 120 Mesh fino a 15 bar da 1 con contenitore di raccolta	cad.		12,95
L.04.55.0045.020	FILTRI IN PLASTICA PER IRRIGAZIONE A GOCCIA / Fornitura di raccorderia e accessori per una corretta posa dell'impianto d'irrigazione. / Filtro a T da 120 Mesh fino a 15 bar da 1 1/2 con contenitore di raccolta	cad.		33,78
L.04.55.0045.025	FILTRI IN PLASTICA PER IRRIGAZIONE A GOCCIA / Fornitura di raccorderia e accessori per una corretta posa dell'impianto d'irrigazione. / Filtro a Y da 120 Mesh fino a 12 bar da 3/4 con contenitore di raccolta	cad.		8,15
L.04.55.0045.030	FILTRI IN PLASTICA PER IRRIGAZIONE A GOCCIA / Fornitura di raccorderia e accessori per una corretta posa dell'impianto d'irrigazione. / Filtro a Y da 120 Mesh fino a 12 bar da 1 con contenitore di raccolta	cad.		10,51
L.04.55.0045.035	FILTRI IN PLASTICA PER IRRIGAZIONE A GOCCIA / Fornitura di raccorderia e accessori per una corretta posa dell'impianto d'irrigazione. / Filtro a Y da 120 Mesh fino a 12 bar da 1 1/2 con contenitore di raccolta	cad.		24,10
L.04.55.0045.040	FILTRI IN PLASTICA PER IRRIGAZIONE A GOCCIA / Fornitura di raccorderia e accessori per una corretta posa dell'impianto d'irrigazione. / Filtro a Y da 120 Mesh fino a 8 bar da 2 con contenitore di raccolta	cad.		79,76
L.06	MATERIALI VARI DI RIPRISTINO AMBIENTALE
L.06.05	INERTI
L.06.05.0010	INERTI RICICLATI / Fornitura in cantiere di materiali inerti riciclati e certificati secondo la Norme tecniche e ambientale per la produzione e posa degli aggregati riciclati approvate dalla Provincia autonoma di Trento (Allegato B, Delibera Giunta provinciale n. 1333 del 24/06/2011).
L.06.05.0010.005	INERTI RICICLATI / Fornitura in cantiere di materiali inerti riciclati e certificati secondo la Norme tecniche e ambientale per la produzione e posa degli aggregati riciclati approvate dalla Provincia autonoma di Trento (Allegato B, Delibera Giunta provinciale n. 1333 del 24/06/2011). / Sabbia 0·8 mm	m³		9,22
L.06.05.0010.010	INERTI RICICLATI / Fornitura in cantiere di materiali inerti riciclati e certificati secondo la Norme tecniche e ambientale per la produzione e posa degli aggregati riciclati approvate dalla Provincia autonoma di Trento (Allegato B, Delibera Giunta provinciale n. 1333 del 24/06/2011). / misto 0·30/0·80 mm	m³		10,49
L.06.05.0010.015	INERTI RICICLATI / Fornitura in cantiere di materiali inerti riciclati e certificati secondo la Norme tecniche e ambientale per la produzione e posa degli aggregati riciclati approvate dalla Provincia autonoma di Trento (Allegato B, Delibera Giunta provinciale n. 1333 del 24/06/2011). / ghiaietto 10·30 mm	m³		14,16
L.06.05.0010.020	INERTI RICICLATI / Fornitura in cantiere di materiali inerti riciclati e certificati secondo la Norme tecniche e ambientale per la produzione e posa degli aggregati riciclati approvate dalla Provincia autonoma di Trento (Allegato B, Delibera Giunta provinciale n. 1333 del 24/06/2011). / ghiaione 30·70 mm	m³		12,51
L.06.05.0010.025	INERTI RICICLATI / Fornitura in cantiere di materiali inerti riciclati e certificati secondo la Norme tecniche e ambientale per la produzione e posa degli aggregati riciclati approvate dalla Provincia autonoma di Trento (Allegato B, Delibera Giunta provinciale n. 1333 del 24/06/2011). / ghiaione 10·80 mm	m³		9,98
L.06.05.0010.030	INERTI RICICLATI / Fornitura in cantiere di materiali inerti riciclati e certificati secondo la Norme tecniche e ambientale per la produzione e posa degli aggregati riciclati approvate dalla Provincia autonoma di Trento (Allegato B, Delibera Giunta provinciale n. 1333 del 24/06/2011). / ghiaione 30·80 mm	m³		12,51
L.06.05.0010.035	INERTI RICICLATI / Fornitura in cantiere di materiali inerti riciclati e certificati secondo la Norme tecniche e ambientale per la produzione e posa degli aggregati riciclati approvate dalla Provincia autonoma di Trento (Allegato B, Delibera Giunta provinciale n. 1333 del 24/06/2011). / sabbia da tubi	m³		10,11
L.06.15	MATERIALI PLASTICI
L.06.15.0010	TUBO CORRUGATO PER DRENAGGI IN PE A DOPPIA PARETE / Fornitura in cantiere di tubo flessibile a doppia parete coestruso, corrugato esternamente ed interno liscio, in in polietilene alta densità (PEHD) per impianti di drenaggio dei terreni; giunzione a manicotto.
L.06.15.0010.005	TUBO CORRUGATO PER DRENAGGI IN PE A DOPPIA PARETE / Fornitura in cantiere di tubo flessibile a doppia parete coestruso, corrugato esternamente ed interno liscio, in in polietilene alta densità (PEHD) per impianti di drenaggio dei terreni; giunzione a manicotto. / diametro esterno 63 mm	m		3,92
L.06.15.0010.010	TUBO CORRUGATO PER DRENAGGI IN PE A DOPPIA PARETE / Fornitura in cantiere di tubo flessibile a doppia parete coestruso, corrugato esternamente ed interno liscio, in in polietilene alta densità (PEHD) per impianti di drenaggio dei terreni; giunzione a manicotto. / diametro esterno 75 mm	m		4,30
L.06.15.0010.015	TUBO CORRUGATO PER DRENAGGI IN PE A DOPPIA PARETE / Fornitura in cantiere di tubo flessibile a doppia parete coestruso, corrugato esternamente ed interno liscio, in in polietilene alta densità (PEHD) per impianti di drenaggio dei terreni; giunzione a manicotto. / Diametro esterno 90 mm	m		5,31
L.06.15.0010.020	TUBO CORRUGATO PER DRENAGGI IN PE A DOPPIA PARETE / Fornitura in cantiere di tubo flessibile a doppia parete coestruso, corrugato esternamente ed interno liscio, in in polietilene alta densità (PEHD) per impianti di drenaggio dei terreni; giunzione a manicotto. / Diametro esterno 110 mm	m		6,07
L.06.15.0010.025	TUBO CORRUGATO PER DRENAGGI IN PE A DOPPIA PARETE / Fornitura in cantiere di tubo flessibile a doppia parete coestruso, corrugato esternamente ed interno liscio, in in polietilene alta densità (PEHD) per impianti di drenaggio dei terreni; giunzione a manicotto. / Diametro esterno 125 mm	m		6,33
L.06.15.0010.030	TUBO CORRUGATO PER DRENAGGI IN PE A DOPPIA PARETE / Fornitura in cantiere di tubo flessibile a doppia parete coestruso, corrugato esternamente ed interno liscio, in in polietilene alta densità (PEHD) per impianti di drenaggio dei terreni; giunzione a manicotto. / Diametro esterno 160 mm	m		8,92
L.06.15.0010.040	TUBO CORRUGATO PER DRENAGGI IN PE A DOPPIA PARETE / Fornitura in cantiere di tubo flessibile a doppia parete coestruso, corrugato esternamente ed interno liscio, in in polietilene alta densità (PEHD) per impianti di drenaggio dei terreni; giunzione a manicotto. / Diametro esterno 200 mm	m		14,23
L.06.15.0015	TUBO CORRUGATO PER DRENAGGI IN PE A DOPPIA PARETE PRERIVESTITI / Fornitura in cantiere di tubo flessibile a doppia parete coestruso, corrugato esternamente ed interno liscio, in polietilene alta densità (PEHD) per impianti di drenaggio dei terreni; giunzione a manicotto. Prerivestito con filtro in geotessile tessuto non tessuto sintetico e imputrescibile.
L.06.15.0015.005	TUBO CORRUGATO PER DRENAGGI IN PE A DOPPIA PARETE PRERIVESTITI / Fornitura in cantiere di tubo flessibile a doppia parete coestruso, corrugato esternamente ed interno liscio, in polietilene alta densità (PEHD) per impianti di drenaggio dei terreni; giunzione a manicotto. Prerivestito con filtro in geotessile tessuto non tessuto sintetico e imputrescibile. / Diametro 63 mm	m		4,82
L.06.15.0015.010	TUBO CORRUGATO PER DRENAGGI IN PE A DOPPIA PARETE PRERIVESTITI / Fornitura in cantiere di tubo flessibile a doppia parete coestruso, corrugato esternamente ed interno liscio, in polietilene alta densità (PEHD) per impianti di drenaggio dei terreni; giunzione a manicotto. Prerivestito con filtro in geotessile tessuto non tessuto sintetico e imputrescibile. / Diametro 75 mm	m		5,41
L.06.15.0015.015	TUBO CORRUGATO PER DRENAGGI IN PE A DOPPIA PARETE PRERIVESTITI / Fornitura in cantiere di tubo flessibile a doppia parete coestruso, corrugato esternamente ed interno liscio, in polietilene alta densità (PEHD) per impianti di drenaggio dei terreni; giunzione a manicotto. Prerivestito con filtro in geotessile tessuto non tessuto sintetico e imputrescibile. / Diametro 90 mm	m		5,95
L.06.15.0015.020	TUBO CORRUGATO PER DRENAGGI IN PE A DOPPIA PARETE PRERIVESTITI / Fornitura in cantiere di tubo flessibile a doppia parete coestruso, corrugato esternamente ed interno liscio, in polietilene alta densità (PEHD) per impianti di drenaggio dei terreni; giunzione a manicotto. Prerivestito con filtro in geotessile tessuto non tessuto sintetico e imputrescibile. / Diametro 110 mm	m		6,71
L.06.15.0015.025	TUBO CORRUGATO PER DRENAGGI IN PE A DOPPIA PARETE PRERIVESTITI / Fornitura in cantiere di tubo flessibile a doppia parete coestruso, corrugato esternamente ed interno liscio, in polietilene alta densità (PEHD) per impianti di drenaggio dei terreni; giunzione a manicotto. Prerivestito con filtro in geotessile tessuto non tessuto sintetico e imputrescibile. / Diametro 125 mm	m		8,03
L.06.15.0015.035	TUBO CORRUGATO PER DRENAGGI IN PE A DOPPIA PARETE PRERIVESTITI / Fornitura in cantiere di tubo flessibile a doppia parete coestruso, corrugato esternamente ed interno liscio, in polietilene alta densità (PEHD) per impianti di drenaggio dei terreni; giunzione a manicotto. Prerivestito con filtro in geotessile tessuto non tessuto sintetico e imputrescibile. / Diametro 160 mm	m		12,40
L.06.15.0015.040	TUBO CORRUGATO PER DRENAGGI IN PE A DOPPIA PARETE PRERIVESTITI / Fornitura in cantiere di tubo flessibile a doppia parete coestruso, corrugato esternamente ed interno liscio, in polietilene alta densità (PEHD) per impianti di drenaggio dei terreni; giunzione a manicotto. Prerivestito con filtro in geotessile tessuto non tessuto sintetico e imputrescibile. / Diametro 200 mm	m		17,39
L.07	OPERE A VERDE
L.07.05	OPERE DI INGEGNERIA NATURALISTICA
L.07.05.0005	GRADONATA VIVA / Formazione di gradonata con talee o piantine o talee e piantine con sistemazione a siepe·cespuglio mediante la realizzazione di banchine orizzontali o suborizzontali, costituite da uno scavo inclinato a reggipoggio di circa 5° · 10° con una profondità compresa dai 60 ai 100 cm aventi interasse tra loro di 150/300 cm per la gradonata a con talee, 100/300 per la gradonata con piantine e 100/550 per la gradonata mista. Successiva messa a dimora di talee di salice in numero minimo di 10 a metro lineare, piantine radicate ad alta capacità vegetativa in numero minimo di 5 a metro lineare o più a seconda della specie, nel caso di mista 10 talee e 2 piantine, di varietà garantita, in buono stato, prive di lesioni o patologie in atto. Nel prezzo si intende compreso e compensato l'onere per lo scavo del terrazzamento, la fornitura e posa delle piante, il riempimento e il paleggio dello scavo con il terreno della banchina superiore, e quanto altro necessario per dare il lavoro finito a regola d'arte.
L.07.05.0005.005	GRADONATA VIVA / Formazione di gradonata con talee o piantine o talee e piantine con sistemazione a siepe·cespuglio mediante la realizzazione di banchine orizzontali o suborizzontali, costituite da uno scavo inclinato a reggipoggio di circa 5° · 10° con una profondità compresa dai 60 ai 100 cm aventi interasse tra loro di 150/300 cm per la gradonata a con talee, 100/300 per la gradonata con piantine e 100/550 per la gradonata mista. Successiva messa a dimora di talee di salice in numero minimo di 10 a metro lineare, piantine radicate ad alta capacità vegetativa in numero minimo di 5 a metro lineare o più a seconda della specie, nel caso di mista 10 talee e 2 piantine, di varietà garantita, in buono stato, prive di lesioni o patologie in atto. Nel prezzo si intende compreso e compensato l'onere per lo scavo del terrazzamento, la fornitura e posa delle piante, il riempimento e il paleggio dello scavo con il terreno della banchina superiore, e quanto altro necessario per dare il lavoro finito a regola d'arte. / con talee di salice	m		28,77
L.07.05.0005.010	GRADONATA VIVA / Formazione di gradonata con talee o piantine o talee e piantine con sistemazione a siepe·cespuglio mediante la realizzazione di banchine orizzontali o suborizzontali, costituite da uno scavo inclinato a reggipoggio di circa 5° · 10° con una profondità compresa dai 60 ai 100 cm aventi interasse tra loro di 150/300 cm per la gradonata a con talee, 100/300 per la gradonata con piantine e 100/550 per la gradonata mista. Successiva messa a dimora di talee di salice in numero minimo di 10 a metro lineare, piantine radicate ad alta capacità vegetativa in numero minimo di 5 a metro lineare o più a seconda della specie, nel caso di mista 10 talee e 2 piantine, di varietà garantita, in buono stato, prive di lesioni o patologie in atto. Nel prezzo si intende compreso e compensato l'onere per lo scavo del terrazzamento, la fornitura e posa delle piante, il riempimento e il paleggio dello scavo con il terreno della banchina superiore, e quanto altro necessario per dare il lavoro finito a regola d'arte. / con piantine radicate di latifoglia	m		29,61
L.07.05.0005.015	GRADONATA VIVA / Formazione di gradonata con talee o piantine o talee e piantine con sistemazione a siepe·cespuglio mediante la realizzazione di banchine orizzontali o suborizzontali, costituite da uno scavo inclinato a reggipoggio di circa 5° · 10° con una profondità compresa dai 60 ai 100 cm aventi interasse tra loro di 150/300 cm per la gradonata a con talee, 100/300 per la gradonata con piantine e 100/550 per la gradonata mista. Successiva messa a dimora di talee di salice in numero minimo di 10 a metro lineare, piantine radicate ad alta capacità vegetativa in numero minimo di 5 a metro lineare o più a seconda della specie, nel caso di mista 10 talee e 2 piantine, di varietà garantita, in buono stato, prive di lesioni o patologie in atto. Nel prezzo si intende compreso e compensato l'onere per lo scavo del terrazzamento, la fornitura e posa delle piante, il riempimento e il paleggio dello scavo con il terreno della banchina superiore, e quanto altro necessario per dare il lavoro finito a regola d'arte. / mista talee e piantine radicate di latifoglia	m		40,02
L.07.05.0010	RIMBOSCHIMENTO PER FRANE DI SUPERFICIE / Rimboschimento per consolidamento di frane di superficie mediante fornitura e messa a dimora di specie arboree od arbustive di latifoglie, in fitocella o vaso, ottenute da seme o per talea, di età non inferiore ad un anno ed altezza di 60/100 cm, varietà garantita, in buono stato, prive di lesioni o patologie in atto. Nel prezzo si intende compreso e compensato l'onere per la formazione delle buche di dimensioni adeguate alle piantine con pane di terra, a sesto d'impianto di 100x100 cm per un totale di n° 10.000 soggetti per ettaro, il riempimento della buca mediante la paleggiatura del terreno, l'eventuale reimpianto per fallanza superiore al 15% nel corso dell'anno successivo all'impianto e quanto altro necessario per dare il lavoro finito a regola d'arte.
L.07.05.0010.005	RIMBOSCHIMENTO PER FRANE DI SUPERFICIE / Rimboschimento per consolidamento di frane di superficie mediante fornitura e messa a dimora di specie arboree od arbustive di latifoglie, in fitocella o vaso, ottenute da seme o per talea, di età non inferiore ad un anno ed altezza di 60/100 cm, varietà garantita, in buono stato, prive di lesioni o patologie in atto. Nel prezzo si intende compreso e compensato l'onere per la formazione delle buche di dimensioni adeguate alle piantine con pane di terra, a sesto d'impianto di 100x100 cm per un totale di n° 10.000 soggetti per ettaro, il riempimento della buca mediante la paleggiatura del terreno, l'eventuale reimpianto per fallanza superiore al 15% nel corso dell'anno successivo all'impianto e quanto altro necessario per dare il lavoro finito a regola d'arte.	m²		5,40
L.07.05.0015	PALIZZATA SEMPLICE / Formazione di palificata semplice per protezione di versanti ripidi, realizzata mediante l'infissione a terra, per almeno 2/3 della loro lunghezza ed ad interasse di 1,5 m, di palli in castagno o larice scortecciato del diametro 15·18 cm e lunghezza di 1,50·2,00 m. La successiva posa in senso orizzontale di tronchi di larice o castagno scortecciato del diametro di 15·18 cm e sovrapposti uno sull'altro a formare un paramento di almeno 40·50 cm. La struttura verrà ancorata al terreno con piloti in ferro o legno posti a valle della struttura e legati con fili di acciaio s = 3 mm, riempita con terreno vegetale recuperato in loco, modellata manualmente e successivamente piantumata con piantine in fitocella o a radice nuda di specie arboree o arbustive autoctone in ragione di numero 2 a metro lineare, il tutto secondo le indicazioni della D.L.. Nel prezzo si intende compreso e compensato l'onere per la fornitura del materiale, il modellamento manuale del versante, la ferramenta e quanto altro necessario per dare il lavoro finito a regola d'arte.
L.07.05.0015.005	PALIZZATA SEMPLICE / Formazione di palificata semplice per protezione di versanti ripidi, realizzata mediante l'infissione a terra, per almeno 2/3 della loro lunghezza ed ad interasse di 1,5 m, di palli in castagno o larice scortecciato del diametro 15·18 cm e lunghezza di 1,50·2,00 m. La successiva posa in senso orizzontale di tronchi di larice o castagno scortecciato del diametro di 15·18 cm e sovrapposti uno sull'altro a formare un paramento di almeno 40·50 cm. La struttura verrà ancorata al terreno con piloti in ferro o legno posti a valle della struttura e legati con fili di acciaio s = 3 mm, riempita con terreno vegetale recuperato in loco, modellata manualmente e successivamente piantumata con piantine in fitocella o a radice nuda di specie arboree o arbustive autoctone in ragione di numero 2 a metro lineare, il tutto secondo le indicazioni della D.L.. Nel prezzo si intende compreso e compensato l'onere per la fornitura del materiale, il modellamento manuale del versante, la ferramenta e quanto altro necessario per dare il lavoro finito a regola d'arte.	m		51,11
L.07.05.0018	PALIFICATA IN LEGNO / Realizzazione di palizzata per il contenimento del terreno, mediante la messa in opera di sostegni verticali in legno di larice o castagno scortecciato, infissi nel terreno fino a rifiuto, del diametro medio di 16·20 cm posti ad un interasse di circa 1,5·2,0 m e successiva posa di pali trasversali alla linea di pendenza del terreno, del diametro medio di 15·18 cm, e collocati a monte dei pali verticali. L'infissione dei montanti sarà realizzata mediante percussione fino a rifiuto e l'ancoraggio dei pali orizzontali sarà ottenuto mediante cambre di ferro e chioderia di dimensioni appropriate. Messa a dimora di talee di specie autoctone idonee pari a nr. 10 a ml. Nel prezzo sono compresi gli oneri per la fornitura dei materiali, il loro trasporto sul luogo di cantiere, lo scavo preventivo per ottenere un piano d'appoggio, il reinterro con terreno recuperato in loco ed ogni altro onere per dare il lavoro finito a regola d'arte, misurata dal piano medio di fuori terra.
L.07.05.0018.005	PALIFICATA IN LEGNO / Realizzazione di palizzata per il contenimento del terreno, mediante la messa in opera di sostegni verticali in legno di larice o castagno scortecciato, infissi nel terreno fino a rifiuto, del diametro medio di 16·20 cm posti ad un interasse di circa 1,5·2,0 m e successiva posa di pali trasversali alla linea di pendenza del terreno, del diametro medio di 15·18 cm, e collocati a monte dei pali verticali. L'infissione dei montanti sarà realizzata mediante percussione fino a rifiuto e l'ancoraggio dei pali orizzontali sarà ottenuto mediante cambre di ferro e chioderia di dimensioni appropriate. Messa a dimora di talee di specie autoctone idonee pari a nr. 10 a ml. Nel prezzo sono compresi gli oneri per la fornitura dei materiali, il loro trasporto sul luogo di cantiere, lo scavo preventivo per ottenere un piano d'appoggio, il reinterro con terreno recuperato in loco ed ogni altro onere per dare il lavoro finito a regola d'arte, misurata dal piano medio di fuori terra.	m³		131,21
L.07.05.0020	GRATA A CAMERA / Formazione di grata a camera per la protezione di versanti ripidi, mediante la posa di tronchi in senso verticale ed orizzontale, disposti perpendicolarmente tra loro lungo il versante, del diametro di 15·25 cm, in modo da formare delle maglie quadrate di dimensione 150 per 200 cm per lato. La struttura verrà ancorata con picchetti in ferro al versante, riempita con terreno vegetale e successivamente piantumata con talee e piantine di salice in ragione di numero 14 a metro quadrato, il tutto secondo le indicazione della D.L.. Nel prezzo si intende compreso e compensato l'onere per la fornitura del materiale, il modellamento a mano del versante, chiodi, cambre, picchetti in ferro e quanto altro necessario per dare il lavoro finito a regola d'arte.
L.07.05.0020.005	GRATA A CAMERA / Formazione di grata a camera per la protezione di versanti ripidi, mediante la posa di tronchi in senso verticale ed orizzontale, disposti perpendicolarmente tra loro lungo il versante, del diametro di 15·25 cm, in modo da formare delle maglie quadrate di dimensione 150 per 200 cm per lato. La struttura verrà ancorata con picchetti in ferro al versante, riempita con terreno vegetale e successivamente piantumata con talee e piantine di salice in ragione di numero 14 a metro quadrato, il tutto secondo le indicazione della D.L.. Nel prezzo si intende compreso e compensato l'onere per la fornitura del materiale, il modellamento a mano del versante, chiodi, cambre, picchetti in ferro e quanto altro necessario per dare il lavoro finito a regola d'arte. / in larice/castagno scortecciato	m²		135,13
L.07.05.0025	PALIFICATA DOPPIA PARETE / Formazione di muro in legname, palificata viva a doppia parete, mediante lo scavo di sbancamento del piano di posa della struttura, con contropendenza verso monte del 10%, posa di tronchi scortecciati in larice o castagno del diametro minimo di 20·35 cm posti in senso longitudinale collegati tra loro con incastri e chiodature con chiodi o cambre. Ancoraggio alla base della struttura con piloti verticali, anteriormente al corrente interno e/o esterno con pali in legno od acciaio in funzione del tipo di terreno. Posa di elementi trasversali in tronchi di larice/castagno scortecciato ad una profondità massima di 2 ml con interasse di 1.5·2.00 ml collegati tra loro e con i correnti con chiodi o cambre. Successivo riempimento della struttura a strati con il materiale reperito sul posto, proveniente dagli scavi e/o riportato, in presenza di terre prevalentemente fini va impiegata la posa di georete, da computarsi a parte, rivestendo l'interno del paramento di valle. Inserimento di tubo microforato drenante alla base della palificata da 160 mm. Rivegetazione con piantumazione di talee e piantine di salice in almeno due strati ed il tutto secondo le indicazioni della D.L.. Nel prezzo si intende compreso e compensato l'onere per la fornitura del materiale ad esclusione del materiale proveniente da siti estrattivi da computarsi a parte, l'accantonamento in loco del materiale di risulta e quanto altro necessario per dare il lavoro finito a regola d'arte.
L.07.05.0025.005	PALIFICATA DOPPIA PARETE / Formazione di muro in legname, palificata viva a doppia parete, mediante lo scavo di sbancamento del piano di posa della struttura, con contropendenza verso monte del 10%, posa di tronchi scortecciati in larice o castagno del diametro minimo di 20·35 cm posti in senso longitudinale collegati tra loro con incastri e chiodature con chiodi o cambre. Ancoraggio alla base della struttura con piloti verticali, anteriormente al corrente interno e/o esterno con pali in legno od acciaio in funzione del tipo di terreno. Posa di elementi trasversali in tronchi di larice/castagno scortecciato ad una profondità massima di 2 ml con interasse di 1.5·2.00 ml collegati tra loro e con i correnti con chiodi o cambre. Successivo riempimento della struttura a strati con il materiale reperito sul posto, proveniente dagli scavi e/o riportato, in presenza di terre prevalentemente fini va impiegata la posa di georete, da computarsi a parte, rivestendo l'interno del paramento di valle. Inserimento di tubo microforato drenante alla base della palificata da 160 mm. Rivegetazione con piantumazione di talee e piantine di salice in almeno due strati ed il tutto secondo le indicazioni della D.L.. Nel prezzo si intende compreso e compensato l'onere per la fornitura del materiale ad esclusione del materiale proveniente da siti estrattivi da computarsi a parte, l'accantonamento in loco del materiale di risulta e quanto altro necessario per dare il lavoro finito a regola d'arte. / palificata doppia parete riempita interamente con materiale terroso proveniente dagli scavi	m³		206,00
L.07.05.0025.010	PALIFICATA DOPPIA PARETE / Formazione di muro in legname, palificata viva a doppia parete, mediante lo scavo di sbancamento del piano di posa della struttura, con contropendenza verso monte del 10%, posa di tronchi scortecciati in larice o castagno del diametro minimo di 20·35 cm posti in senso longitudinale collegati tra loro con incastri e chiodature con chiodi o cambre. Ancoraggio alla base della struttura con piloti verticali, anteriormente al corrente interno e/o esterno con pali in legno od acciaio in funzione del tipo di terreno. Posa di elementi trasversali in tronchi di larice/castagno scortecciato ad una profondità massima di 2 ml con interasse di 1.5·2.00 ml collegati tra loro e con i correnti con chiodi o cambre. Successivo riempimento della struttura a strati con il materiale reperito sul posto, proveniente dagli scavi e/o riportato, in presenza di terre prevalentemente fini va impiegata la posa di georete, da computarsi a parte, rivestendo l'interno del paramento di valle. Inserimento di tubo microforato drenante alla base della palificata da 160 mm. Rivegetazione con piantumazione di talee e piantine di salice in almeno due strati ed il tutto secondo le indicazioni della D.L.. Nel prezzo si intende compreso e compensato l'onere per la fornitura del materiale ad esclusione del materiale proveniente da siti estrattivi da computarsi a parte, l'accantonamento in loco del materiale di risulta e quanto altro necessario per dare il lavoro finito a regola d'arte. / palificata doppia parete con riempimento dei corsi inferiori con pietrame di pezzatura 150/300	m³		225,50
L.07.05.0030	BRIGLIE IN LEGNAME / Formazione di piccole briglie in legname mediante scavo del piano di posa, eseguito a mano o con mezzo meccanico, posa di tronchi scortecciati in larice/castagno scortecciato ø 15·25 cm posti in modo da formare un' incastellatura di elementi trasversali e longitudinali, collegati tra loro con chiodi, cambre o piloti in ferro. Posizionamento al centro della briglia di una gavetta lastricata per il convogliamento delle acque meteoriche, successivo riempimento della struttura con materiale reperito sul posto e tamponamento degli interstizi tra i tronchi del paramento esterno con pietrame, il tutto secondo le indicazioni della D.L.. Nel prezzo si intende compreso e compensato l'onere per la fornitura del materiale, l'accantonamento in loco del materiale di risulta e quanto altro necessario per dare il lavoro finito a regola d'arte.
L.07.05.0030.005	BRIGLIE IN LEGNAME / Formazione di piccole briglie in legname mediante scavo del piano di posa, eseguito a mano o con mezzo meccanico, posa di tronchi scortecciati in larice/castagno scortecciato ø 15·25 cm posti in modo da formare un' incastellatura di elementi trasversali e longitudinali, collegati tra loro con chiodi, cambre o piloti in ferro. Posizionamento al centro della briglia di una gavetta lastricata per il convogliamento delle acque meteoriche, successivo riempimento della struttura con materiale reperito sul posto e tamponamento degli interstizi tra i tronchi del paramento esterno con pietrame, il tutto secondo le indicazioni della D.L.. Nel prezzo si intende compreso e compensato l'onere per la fornitura del materiale, l'accantonamento in loco del materiale di risulta e quanto altro necessario per dare il lavoro finito a regola d'arte.	m³		319,00
L.07.05.0050	ASPORTO DELLO STRATO SUPERFICIALE RICCO DI PROPAGULI / Asporto dello strato superficiale di suolo ricco di propaguli di praterie (prati o pascoli) locali naturali o semi·naturali e suo deposito in cumuli alti al massimo 1.5 m protetti contro l'erosione da teli impermeabili. Lo strato di suolo asportato deve avere un'altezza massima di 5·7 cm in modo da non diluire il contenuto di seme nel suolo ottenuto.
L.07.05.0050.005	ASPORTO DELLO STRATO SUPERFICIALE RICCO DI PROPAGULI / Asporto dello strato superficiale di suolo ricco di propaguli di praterie (prati o pascoli) locali naturali o semi·naturali e suo deposito in cumuli alti al massimo 1.5 m protetti contro l'erosione da teli impermeabili. Lo strato di suolo asportato deve avere un'altezza massima di 5·7 cm in modo da non diluire il contenuto di seme nel suolo ottenuto.	m²		0,91
L.07.05.0055	ASPORTO DELLO STRATO SOTTO·SUPERFICIALE DI TERRENO / Asporto dello strato sotto·superficiale di terreno vegetale (10·30 cm, terreno a granulometria fine e più o meno ricco di sostanza organica) e suo deposito in cumuli protetti contro l'erosione. La profondità di asporto è variabile in funzione delle condizioni pedologiche.
L.07.05.0055.005	ASPORTO DELLO STRATO SOTTO·SUPERFICIALE DI TERRENO / Asporto dello strato sotto·superficiale di terreno vegetale (10·30 cm, terreno a granulometria fine e più o meno ricco di sostanza organica) e suo deposito in cumuli protetti contro l'erosione. La profondità di asporto è variabile in funzione delle condizioni pedologiche.	m³		7,14
L.07.05.0060	SPARGIMENTO DI SUOLO RICCO DI PROPAGULI / Spargimento di uno strato superficiale di suolo ricco di propaguli provenienti da praterie (prati o pascoli) locali naturali o semi·naturali per una altezza di 1·3 (massimo 5) cm. Il suolo deve provenire direttamente dalla prateria (spargimento immediatamente dopo l'asporto) oppure da cumuli di deposito ottenuti dalla prateria stessa o da praterie simili, alti al massimo 1.5 m, opportunamente protetti contro l'erosione con teli impermeabili e conservati per un tempo massimo di tre mesi.
L.07.05.0060.005	SPARGIMENTO DI SUOLO RICCO DI PROPAGULI / Spargimento di uno strato superficiale di suolo ricco di propaguli provenienti da praterie (prati o pascoli) locali naturali o semi·naturali per una altezza di 1·3 (massimo 5) cm. Il suolo deve provenire direttamente dalla prateria (spargimento immediatamente dopo l'asporto) oppure da cumuli di deposito ottenuti dalla prateria stessa o da praterie simili, alti al massimo 1.5 m, opportunamente protetti contro l'erosione con teli impermeabili e conservati per un tempo massimo di tre mesi.	m²		0,66
L.07.05.0065	SPARGIMENTO DI TERRENO VEGETALE / Spargimento di terreno vegetale (10·30 cm, terreno a granulometria fine e più o meno ricco di sostanza organica) secondo le indicazioni della D.L.
L.07.05.0065.005	SPARGIMENTO DI TERRENO VEGETALE / Spargimento di terreno vegetale (10·30 cm, terreno a granulometria fine e più o meno ricco di sostanza organica) secondo le indicazioni della D.L.	m³		3,23
L.07.05.0070	STABILIZZAZIONE CORTICALE DEI PENDII CON ARMATURA VEGETALE / Fornitura e posa di armatura vegetale del terreno con utilizzo di sistemi tipo EROSION CONTROL per l’inerbimento, il controllo dell’erosione superficiale e la stabilizzazione corticale del pendio, che prevede la posa in opera, su una superficie piana o inclinata, di specie vegetali erbacee perenni, non infestanti, con ampia adattabilità, in pane di terra, associate aspecifici microrganismi del suolo selezionati. Tali microrganismi associati possono essere scelti tra rizobatteri PGPR (Plant growth promoting rhizo·microorganisms), funghi micorrizici e batteri MBH associati alle ife fungine (Mycorrhiza Helper Bacteria), che contribuiscono all’aumento dei parametri di fitness delle piante (rapporto germoglio/radice, infoltimento dei peli radicali, etc.), alla loro tolleranza agli stress ambientali, all’incremento delle caratteristiche geotecniche degli apparati radicali (elevata resistenza al taglio e rapido ed elevato sviluppo in profondità, etc.). Le caratteristiche geotecniche degli apparati radicali devono essere certificati attraverso prove di taglio diretto eseguite in laboratorio con cella di Casagrande su provini circolari (diametro 60 mm e H=30,7 mm) e prove di taglio eseguite in sito su zolle radicate con cella di carico a base quadrata (lato 30 cm e H= 25 cm). Tali prove forniscono valori medi di resistenza (sforzo di taglio) di 15·20 KPa dopo 4·6 mesi e valori di 30·40 KPa dopo 12·24 mesi dalla posa, con spostamenti orizzontali in esercizio trascurabili (inferiori a 20 mm). La posa dell’impianto sarà eseguita a mano o con metodo meccanizzato, con disposizione dei sistemi ad interasse variabile, da definire in funzione delle caratteristiche geomorfologiche del sito (da 1 a 3/mq), su qualsiasi tipo di terreno, da solo o in abbinamento ad altre opere di ingegneria naturalistica; prima della messa in opera la scarpata andrà adeguatamente regolarizzata, sgombrata da massi di grosse dimensioni e radici legnose, per una profondità idonea e sufficiente alla realizzazione delle buche per la messa a dimora dei sistemi stessi. Per permettere l’attecchimento ottimale e funzionale si deve prevedere l’utilizzo di sistemi di contenimento della crescita delle erbe infestanti non di tipo chimico nelle prime fasi di crescita: utilizzo di idrosemina con sementi a limitato sviluppo in altezza e/o utilizzo di biostuoia o biorete biodegradabile di qualsiasi tipologia. Nel prezzo sono da intendersi la fornitura, il trasporto e la messa a dimora di specie vegetali erbacee perenni, non infestanti, e la realizzazione della buca e sua chiusura con attrezzi manuali. Non sono compresi nel prezzo i movimenti terra e l’eventuale preparazione della scarpata e del piano di posa, l’applicazione di sistemi (quali biostuoie o bioreti) per il controllo della crescita delle erbe infestanti nelle prime fasi post·impianto ed eventuali irrigazioni all’impianto e di soccorso se necessarie.
L.07.05.0070.005	STABILIZZAZIONE CORTICALE DEI PENDII CON ARMATURA VEGETALE / Fornitura e posa di armatura vegetale del terreno con utilizzo di sistemi tipo EROSION CONTROL per l’inerbimento, il controllo dell’erosione superficiale e la stabilizzazione corticale del pendio, che prevede la posa in opera, su una superficie piana o inclinata, di specie vegetali erbacee perenni, non infestanti, con ampia adattabilità, in pane di terra, associate aspecifici microrganismi del suolo selezionati. Tali microrganismi associati possono essere scelti tra rizobatteri PGPR (Plant growth promoting rhizo·microorganisms), funghi micorrizici e batteri MBH associati alle ife fungine (Mycorrhiza Helper Bacteria), che contribuiscono all’aumento dei parametri di fitness delle piante (rapporto germoglio/radice, infoltimento dei peli radicali, etc.), alla loro tolleranza agli stress ambientali, all’incremento delle caratteristiche geotecniche degli apparati radicali (elevata resistenza al taglio e rapido ed elevato sviluppo in profondità, etc.). Le caratteristiche geotecniche degli apparati radicali devono essere certificati attraverso prove di taglio diretto eseguite in laboratorio con cella di Casagrande su provini circolari (diametro 60 mm e H=30,7 mm) e prove di taglio eseguite in sito su zolle radicate con cella di carico a base quadrata (lato 30 cm e H= 25 cm). Tali prove forniscono valori medi di resistenza (sforzo di taglio) di 15·20 KPa dopo 4·6 mesi e valori di 30·40 KPa dopo 12·24 mesi dalla posa, con spostamenti orizzontali in esercizio trascurabili (inferiori a 20 mm). La posa dell’impianto sarà eseguita a mano o con metodo meccanizzato, con disposizione dei sistemi ad interasse variabile, da definire in funzione delle caratteristiche geomorfologiche del sito (da 1 a 3/mq), su qualsiasi tipo di terreno, da solo o in abbinamento ad altre opere di ingegneria naturalistica; prima della messa in opera la scarpata andrà adeguatamente regolarizzata, sgombrata da massi di grosse dimensioni e radici legnose, per una profondità idonea e sufficiente alla realizzazione delle buche per la messa a dimora dei sistemi stessi. Per permettere l’attecchimento ottimale e funzionale si deve prevedere l’utilizzo di sistemi di contenimento della crescita delle erbe infestanti non di tipo chimico nelle prime fasi di crescita: utilizzo di idrosemina con sementi a limitato sviluppo in altezza e/o utilizzo di biostuoia o biorete biodegradabile di qualsiasi tipologia. Nel prezzo sono da intendersi la fornitura, il trasporto e la messa a dimora di specie vegetali erbacee perenni, non infestanti, e la realizzazione della buca e sua chiusura con attrezzi manuali. Non sono compresi nel prezzo i movimenti terra e l’eventuale preparazione della scarpata e del piano di posa, l’applicazione di sistemi (quali biostuoie o bioreti) per il controllo della crescita delle erbe infestanti nelle prime fasi post·impianto ed eventuali irrigazioni all’impianto e di soccorso se necessarie. / Installazione di 1 sistema a mq	m²		11,11
L.07.05.0070.010	STABILIZZAZIONE CORTICALE DEI PENDII CON ARMATURA VEGETALE / Fornitura e posa di armatura vegetale del terreno con utilizzo di sistemi tipo EROSION CONTROL per l’inerbimento, il controllo dell’erosione superficiale e la stabilizzazione corticale del pendio, che prevede la posa in opera, su una superficie piana o inclinata, di specie vegetali erbacee perenni, non infestanti, con ampia adattabilità, in pane di terra, associate aspecifici microrganismi del suolo selezionati. Tali microrganismi associati possono essere scelti tra rizobatteri PGPR (Plant growth promoting rhizo·microorganisms), funghi micorrizici e batteri MBH associati alle ife fungine (Mycorrhiza Helper Bacteria), che contribuiscono all’aumento dei parametri di fitness delle piante (rapporto germoglio/radice, infoltimento dei peli radicali, etc.), alla loro tolleranza agli stress ambientali, all’incremento delle caratteristiche geotecniche degli apparati radicali (elevata resistenza al taglio e rapido ed elevato sviluppo in profondità, etc.). Le caratteristiche geotecniche degli apparati radicali devono essere certificati attraverso prove di taglio diretto eseguite in laboratorio con cella di Casagrande su provini circolari (diametro 60 mm e H=30,7 mm) e prove di taglio eseguite in sito su zolle radicate con cella di carico a base quadrata (lato 30 cm e H= 25 cm). Tali prove forniscono valori medi di resistenza (sforzo di taglio) di 15·20 KPa dopo 4·6 mesi e valori di 30·40 KPa dopo 12·24 mesi dalla posa, con spostamenti orizzontali in esercizio trascurabili (inferiori a 20 mm). La posa dell’impianto sarà eseguita a mano o con metodo meccanizzato, con disposizione dei sistemi ad interasse variabile, da definire in funzione delle caratteristiche geomorfologiche del sito (da 1 a 3/mq), su qualsiasi tipo di terreno, da solo o in abbinamento ad altre opere di ingegneria naturalistica; prima della messa in opera la scarpata andrà adeguatamente regolarizzata, sgombrata da massi di grosse dimensioni e radici legnose, per una profondità idonea e sufficiente alla realizzazione delle buche per la messa a dimora dei sistemi stessi. Per permettere l’attecchimento ottimale e funzionale si deve prevedere l’utilizzo di sistemi di contenimento della crescita delle erbe infestanti non di tipo chimico nelle prime fasi di crescita: utilizzo di idrosemina con sementi a limitato sviluppo in altezza e/o utilizzo di biostuoia o biorete biodegradabile di qualsiasi tipologia. Nel prezzo sono da intendersi la fornitura, il trasporto e la messa a dimora di specie vegetali erbacee perenni, non infestanti, e la realizzazione della buca e sua chiusura con attrezzi manuali. Non sono compresi nel prezzo i movimenti terra e l’eventuale preparazione della scarpata e del piano di posa, l’applicazione di sistemi (quali biostuoie o bioreti) per il controllo della crescita delle erbe infestanti nelle prime fasi post·impianto ed eventuali irrigazioni all’impianto e di soccorso se necessarie. / Installazione di 2 sistemi a mq	m²		22,22
L.07.05.0070.015	STABILIZZAZIONE CORTICALE DEI PENDII CON ARMATURA VEGETALE / Fornitura e posa di armatura vegetale del terreno con utilizzo di sistemi tipo EROSION CONTROL per l’inerbimento, il controllo dell’erosione superficiale e la stabilizzazione corticale del pendio, che prevede la posa in opera, su una superficie piana o inclinata, di specie vegetali erbacee perenni, non infestanti, con ampia adattabilità, in pane di terra, associate aspecifici microrganismi del suolo selezionati. Tali microrganismi associati possono essere scelti tra rizobatteri PGPR (Plant growth promoting rhizo·microorganisms), funghi micorrizici e batteri MBH associati alle ife fungine (Mycorrhiza Helper Bacteria), che contribuiscono all’aumento dei parametri di fitness delle piante (rapporto germoglio/radice, infoltimento dei peli radicali, etc.), alla loro tolleranza agli stress ambientali, all’incremento delle caratteristiche geotecniche degli apparati radicali (elevata resistenza al taglio e rapido ed elevato sviluppo in profondità, etc.). Le caratteristiche geotecniche degli apparati radicali devono essere certificati attraverso prove di taglio diretto eseguite in laboratorio con cella di Casagrande su provini circolari (diametro 60 mm e H=30,7 mm) e prove di taglio eseguite in sito su zolle radicate con cella di carico a base quadrata (lato 30 cm e H= 25 cm). Tali prove forniscono valori medi di resistenza (sforzo di taglio) di 15·20 KPa dopo 4·6 mesi e valori di 30·40 KPa dopo 12·24 mesi dalla posa, con spostamenti orizzontali in esercizio trascurabili (inferiori a 20 mm). La posa dell’impianto sarà eseguita a mano o con metodo meccanizzato, con disposizione dei sistemi ad interasse variabile, da definire in funzione delle caratteristiche geomorfologiche del sito (da 1 a 3/mq), su qualsiasi tipo di terreno, da solo o in abbinamento ad altre opere di ingegneria naturalistica; prima della messa in opera la scarpata andrà adeguatamente regolarizzata, sgombrata da massi di grosse dimensioni e radici legnose, per una profondità idonea e sufficiente alla realizzazione delle buche per la messa a dimora dei sistemi stessi. Per permettere l’attecchimento ottimale e funzionale si deve prevedere l’utilizzo di sistemi di contenimento della crescita delle erbe infestanti non di tipo chimico nelle prime fasi di crescita: utilizzo di idrosemina con sementi a limitato sviluppo in altezza e/o utilizzo di biostuoia o biorete biodegradabile di qualsiasi tipologia. Nel prezzo sono da intendersi la fornitura, il trasporto e la messa a dimora di specie vegetali erbacee perenni, non infestanti, e la realizzazione della buca e sua chiusura con attrezzi manuali. Non sono compresi nel prezzo i movimenti terra e l’eventuale preparazione della scarpata e del piano di posa, l’applicazione di sistemi (quali biostuoie o bioreti) per il controllo della crescita delle erbe infestanti nelle prime fasi post·impianto ed eventuali irrigazioni all’impianto e di soccorso se necessarie. / Installazione di 3 sistemi a mq	m²		33,33
L.07.05.0070.020	15% · Aumento per superifici minori di 300 mq	-
L.07.05.0075	SEMINA A SPAGLIO / Rivestimento di superfici di scarpate o sponde soggette ad erosione con inclinazione non superiore a 30° mediante spargimento manuale a spaglio o con mezzo meccanico di idonea miscela di sementi e di eventuali concimanti organici e/o inorganici in quantità e qualità opportunamente individuate. L’esecuzione dovrà prevedere: · preparazione del terreno mediante allontanamento del materiale più grossolano; · spargimento della miscela di sementi che dovrà essere leggermente ricoperta dal terreno; · spargimento delle sostanze concimanti ed ammendanti in quantità tale da garantire il nutrimento alle sementi nella prima fase di crescita; · manutenzione mediante sfalcio per evitare l’esplosione delle infestanti e che le specie erbacee soffochino le specie arboree ed arbustive eventualmente messe a dimora. La composizione della miscela, ove possibile di sementi autoctone, e la quantità di sementi per metro quadro (in genere valgono quantità da 30 a 60 g/m2) sono stabilite in funzione del contesto ambientale ovvero delle caratteristiche geolitologiche, pedologiche, microclimatiche, floristiche e vegetazionali della stazione. Dovranno essere certificate la provenienza delle sementi, la composizione della miscela, il grado di purezza e il grado di germinabilità.
L.07.05.0075.005	SEMINA A SPAGLIO / Rivestimento di superfici di scarpate o sponde soggette ad erosione con inclinazione non superiore a 30° mediante spargimento manuale a spaglio o con mezzo meccanico di idonea miscela di sementi e di eventuali concimanti organici e/o inorganici in quantità e qualità opportunamente individuate. L’esecuzione dovrà prevedere: · preparazione del terreno mediante allontanamento del materiale più grossolano; · spargimento della miscela di sementi che dovrà essere leggermente ricoperta dal terreno; · spargimento delle sostanze concimanti ed ammendanti in quantità tale da garantire il nutrimento alle sementi nella prima fase di crescita; · manutenzione mediante sfalcio per evitare l’esplosione delle infestanti e che le specie erbacee soffochino le specie arboree ed arbustive eventualmente messe a dimora. La composizione della miscela, ove possibile di sementi autoctone, e la quantità di sementi per metro quadro (in genere valgono quantità da 30 a 60 g/m2) sono stabilite in funzione del contesto ambientale ovvero delle caratteristiche geolitologiche, pedologiche, microclimatiche, floristiche e vegetazionali della stazione. Dovranno essere certificate la provenienza delle sementi, la composizione della miscela, il grado di purezza e il grado di germinabilità.	m²		0,50
L.07.10	SEMINE E PIANTUMAZIONI
L.07.10.0005	RINVERDIMENTO RINFORZATO CON BIOSTUOIA / Fornitura e posa in opera di biostuoia antierosiva di juta a maglia 2x2 su scarpata precedentemente regolarizzata, inclusi i picchetti di fissaggio in ferro in ragione di n° 2·4/m2 Successivamente tamponato con miscela composta da sementi selezionate, terriccio organico, paglia, sostanze collanti e fertilizzanti, che verrà distribuita con una idroseminatrice ad alta pressione.
L.07.10.0005.005	RINVERDIMENTO RINFORZATO CON BIOSTUOIA / Fornitura e posa in opera di biostuoia antierosiva di juta a maglia 2x2 su scarpata precedentemente regolarizzata, inclusi i picchetti di fissaggio in ferro in ragione di n° 2·4/m2 Successivamente tamponato con miscela composta da sementi selezionate, terriccio organico, paglia, sostanze collanti e fertilizzanti, che verrà distribuita con una idroseminatrice ad alta pressione. / Per superfici fino a 500 mq.	m²		8,72
L.07.10.0005.010	RINVERDIMENTO RINFORZATO CON BIOSTUOIA / Fornitura e posa in opera di biostuoia antierosiva di juta a maglia 2x2 su scarpata precedentemente regolarizzata, inclusi i picchetti di fissaggio in ferro in ragione di n° 2·4/m2 Successivamente tamponato con miscela composta da sementi selezionate, terriccio organico, paglia, sostanze collanti e fertilizzanti, che verrà distribuita con una idroseminatrice ad alta pressione. / Per superfici da 500 a 3000 mq.	m²		8,19
L.07.10.0005.015	RINVERDIMENTO RINFORZATO CON BIOSTUOIA / Fornitura e posa in opera di biostuoia antierosiva di juta a maglia 2x2 su scarpata precedentemente regolarizzata, inclusi i picchetti di fissaggio in ferro in ragione di n° 2·4/m2 Successivamente tamponato con miscela composta da sementi selezionate, terriccio organico, paglia, sostanze collanti e fertilizzanti, che verrà distribuita con una idroseminatrice ad alta pressione. / Per superfici oltre 3000 mq.	m²		7,41
L.07.10.0007	IDROSEMINA / Formazione di manto erboso su superfici inclinate oltre i 30 ° di pendenza, con presenza di terreno vegetale, realizzato mediante idrosemina di un biocomposto distribuito sul terreno in fasi diverse e costituito da: miscuglio di sementi di specie erbacee preparatorie a funzione miglioratrice e di primo rinsaldamento, secondo indicazioni della D.L. in ragione di almeno 35 gr/m²; ammendanti e fertilizzanti organici e/o minerali in quantità sufficiente a sopperire le necessità delle specie adottate nel primo anno dopo la semina;collanti di origine naturale; a base di argille/montmorillonite, poliuroni, iodio, o equivalente; mulching costituito di materiali naturali; acqua; il tutto distribuito per mezzo di una idroseminatrice ad alta pressione. Il lavoro si intende comprensivo della fornitura dei materiali e di ogni altro onere fino al perfetto attecchimento del cotico. Preferibilmente il periodo da marzo ad ottobre.
L.07.10.0007.005	IDROSEMINA / Formazione di manto erboso su superfici inclinate oltre i 30 ° di pendenza, con presenza di terreno vegetale, realizzato mediante idrosemina di un biocomposto distribuito sul terreno in fasi diverse e costituito da: miscuglio di sementi di specie erbacee preparatorie a funzione miglioratrice e di primo rinsaldamento, secondo indicazioni della D.L. in ragione di almeno 35 gr/m²; ammendanti e fertilizzanti organici e/o minerali in quantità sufficiente a sopperire le necessità delle specie adottate nel primo anno dopo la semina;collanti di origine naturale; a base di argille/montmorillonite, poliuroni, iodio, o equivalente; mulching costituito di materiali naturali; acqua; il tutto distribuito per mezzo di una idroseminatrice ad alta pressione. Il lavoro si intende comprensivo della fornitura dei materiali e di ogni altro onere fino al perfetto attecchimento del cotico. Preferibilmente il periodo da marzo ad ottobre. / fino a 1000 m²	m²		1,57
L.07.10.0007.010	IDROSEMINA / Formazione di manto erboso su superfici inclinate oltre i 30 ° di pendenza, con presenza di terreno vegetale, realizzato mediante idrosemina di un biocomposto distribuito sul terreno in fasi diverse e costituito da: miscuglio di sementi di specie erbacee preparatorie a funzione miglioratrice e di primo rinsaldamento, secondo indicazioni della D.L. in ragione di almeno 35 gr/m²; ammendanti e fertilizzanti organici e/o minerali in quantità sufficiente a sopperire le necessità delle specie adottate nel primo anno dopo la semina;collanti di origine naturale; a base di argille/montmorillonite, poliuroni, iodio, o equivalente; mulching costituito di materiali naturali; acqua; il tutto distribuito per mezzo di una idroseminatrice ad alta pressione. Il lavoro si intende comprensivo della fornitura dei materiali e di ogni altro onere fino al perfetto attecchimento del cotico. Preferibilmente il periodo da marzo ad ottobre. / oltre i 1000 m²	m²		1,27
L.07.10.0008	IDROSEMINA POTENZIATA A SPESSORE CON SEMENTI DI VARIETA' SELEZIONATE / Formazione di manto erboso su superfici con pendenze fino a 1,5:1, su terreni poveri o aridi, realizzato mediante idrosemina di un biocomposto distribuito sul terreno in fasi diverse e costituito da sementi di varietà selezionate certificate (L.4.5.40) in ragione di almeno 30 g/mq; concimazione di base con prodotto organo·minerale bilanciato e microelementi, di almeno 150 g/mq; colloide ad alta viscosità di origine naturale, di almeno 15 g/mq; mulch, composto da 100% di fibra vergine di legno, lunga (10 mm min. sul 25% del totale) sfibrate termicamente, in ragione di ca. 200· 250 g/mq. Il lavoro si intende comprensivo della fornitura dei materiali e di ogni altro onere fino al perfetto attecchimento del cotico. Preferibilmente nel periodo estivo.
L.07.10.0008.005	IDROSEMINA POTENZIATA A SPESSORE CON SEMENTI DI VARIETA' SELEZIONATE / Formazione di manto erboso su superfici con pendenze fino a 1,5:1, su terreni poveri o aridi, realizzato mediante idrosemina di un biocomposto distribuito sul terreno in fasi diverse e costituito da sementi di varietà selezionate certificate (L.4.5.40) in ragione di almeno 30 g/mq; concimazione di base con prodotto organo·minerale bilanciato e microelementi, di almeno 150 g/mq; colloide ad alta viscosità di origine naturale, di almeno 15 g/mq; mulch, composto da 100% di fibra vergine di legno, lunga (10 mm min. sul 25% del totale) sfibrate termicamente, in ragione di ca. 200· 250 g/mq. Il lavoro si intende comprensivo della fornitura dei materiali e di ogni altro onere fino al perfetto attecchimento del cotico. Preferibilmente nel periodo estivo. / fino a 1000 m²	m²		3,78
L.07.10.0008.010	IDROSEMINA POTENZIATA A SPESSORE CON SEMENTI DI VARIETA' SELEZIONATE / Formazione di manto erboso su superfici con pendenze fino a 1,5:1, su terreni poveri o aridi, realizzato mediante idrosemina di un biocomposto distribuito sul terreno in fasi diverse e costituito da sementi di varietà selezionate certificate (L.4.5.40) in ragione di almeno 30 g/mq; concimazione di base con prodotto organo·minerale bilanciato e microelementi, di almeno 150 g/mq; colloide ad alta viscosità di origine naturale, di almeno 15 g/mq; mulch, composto da 100% di fibra vergine di legno, lunga (10 mm min. sul 25% del totale) sfibrate termicamente, in ragione di ca. 200· 250 g/mq. Il lavoro si intende comprensivo della fornitura dei materiali e di ogni altro onere fino al perfetto attecchimento del cotico. Preferibilmente nel periodo estivo. / oltre i 1000 m²	m²		3,00
L.07.10.0009	IDROSEMINA CON SEMENTI DI ECOTIPI NATIVI / Formazione di manto erboso con varietà autoctone su superfici con pendenze fino a 1,5:1, realizzato mediante idrosemina di un biocomposto distribuito sul terreno in fasi diverse e costituito da sementi di ecotipi nativi (L.4.5.42) in ragione di almeno 5 g/mq per la semente e 10 g per mq per i fiorumi; concimazione di base con prodotto organominerale bilanciato e Microelementi, di almeno 150 g/mq; colloide ad alta viscosità di origine naturale, di almeno 15 g/mq; mulch, composto da 100% di fibra vergine di legno, lunga (10 mm min. sul 25% del totale) sfibrate termicamente, in ragione di ca. 200· 250 g/mq. Il lavoro si intende comprensivo della fornitura dei materiali e di ogni altro onere fino al perfetto attecchimento del cotico.
L.07.10.0009.005	IDROSEMINA CON SEMENTI DI ECOTIPI NATIVI / Formazione di manto erboso con varietà autoctone su superfici con pendenze fino a 1,5:1, realizzato mediante idrosemina di un biocomposto distribuito sul terreno in fasi diverse e costituito da sementi di ecotipi nativi (L.4.5.42) in ragione di almeno 5 g/mq per la semente e 10 g per mq per i fiorumi; concimazione di base con prodotto organominerale bilanciato e Microelementi, di almeno 150 g/mq; colloide ad alta viscosità di origine naturale, di almeno 15 g/mq; mulch, composto da 100% di fibra vergine di legno, lunga (10 mm min. sul 25% del totale) sfibrate termicamente, in ragione di ca. 200· 250 g/mq. Il lavoro si intende comprensivo della fornitura dei materiali e di ogni altro onere fino al perfetto attecchimento del cotico. / fino a 1000 mq con miscuglio di sementi per praterie magre (L. 4.5.42.25) almeno 8 g/mq	m²		5,29
L.07.10.0009.010	IDROSEMINA CON SEMENTI DI ECOTIPI NATIVI / Formazione di manto erboso con varietà autoctone su superfici con pendenze fino a 1,5:1, realizzato mediante idrosemina di un biocomposto distribuito sul terreno in fasi diverse e costituito da sementi di ecotipi nativi (L.4.5.42) in ragione di almeno 5 g/mq per la semente e 10 g per mq per i fiorumi; concimazione di base con prodotto organominerale bilanciato e Microelementi, di almeno 150 g/mq; colloide ad alta viscosità di origine naturale, di almeno 15 g/mq; mulch, composto da 100% di fibra vergine di legno, lunga (10 mm min. sul 25% del totale) sfibrate termicamente, in ragione di ca. 200· 250 g/mq. Il lavoro si intende comprensivo della fornitura dei materiali e di ogni altro onere fino al perfetto attecchimento del cotico. / oltre i 1000 mq con miscuglio di sementi per praterie magre (L. 4.5.42.25) almeno 8 g/mq	m²		4,61
L.07.10.0009.015	IDROSEMINA CON SEMENTI DI ECOTIPI NATIVI / Formazione di manto erboso con varietà autoctone su superfici con pendenze fino a 1,5:1, realizzato mediante idrosemina di un biocomposto distribuito sul terreno in fasi diverse e costituito da sementi di ecotipi nativi (L.4.5.42) in ragione di almeno 5 g/mq per la semente e 10 g per mq per i fiorumi; concimazione di base con prodotto organominerale bilanciato e Microelementi, di almeno 150 g/mq; colloide ad alta viscosità di origine naturale, di almeno 15 g/mq; mulch, composto da 100% di fibra vergine di legno, lunga (10 mm min. sul 25% del totale) sfibrate termicamente, in ragione di ca. 200· 250 g/mq. Il lavoro si intende comprensivo della fornitura dei materiali e di ogni altro onere fino al perfetto attecchimento del cotico. / fino a 1000 mq con miscuglio di sementi per praterie pingui (L. 4.5.42.30) almeno 6 g/mq	m²		4,26
L.07.10.0009.020	IDROSEMINA CON SEMENTI DI ECOTIPI NATIVI / Formazione di manto erboso con varietà autoctone su superfici con pendenze fino a 1,5:1, realizzato mediante idrosemina di un biocomposto distribuito sul terreno in fasi diverse e costituito da sementi di ecotipi nativi (L.4.5.42) in ragione di almeno 5 g/mq per la semente e 10 g per mq per i fiorumi; concimazione di base con prodotto organominerale bilanciato e Microelementi, di almeno 150 g/mq; colloide ad alta viscosità di origine naturale, di almeno 15 g/mq; mulch, composto da 100% di fibra vergine di legno, lunga (10 mm min. sul 25% del totale) sfibrate termicamente, in ragione di ca. 200· 250 g/mq. Il lavoro si intende comprensivo della fornitura dei materiali e di ogni altro onere fino al perfetto attecchimento del cotico. / oltre i 1000 mq con miscuglio di sementi per praterie pingui (L. 4.5.42.30) almeno 6 g/mq	m²		3,52
L.07.10.0010	IDROSEMINA POTENZIATA CON FIORUMI DI ECOTIPI NATIVI / Formazione di manto erboso, con varietà autoctone, su superfici con pendenze fino a 1,5:1, realizzato mediante idrosemina di un biocomposto distribuito sul terreno in fasi diverse e costituito da fiorumi di ecotipi nativi (L.4.5.42) in ragione di almeno 10 g per mq; concimazione di base con prodotto organo·minerale bilanciato e microelementi, di almeno 150 g/mq; colloide ad alta viscosità di origine naturale, di almeno 15 g/mq; mulch, composto da 100% di fibra vergine di legno, lunga (10 mm min. sul 25% del totale) sfibrate termicamente, in ragione di ca. 200· 250 g/mq. Il lavoro si intende comprensivo della fornitura dei materiali e di ogni altro onere fino al perfetto attecchimento del cotico.
L.07.10.0010.005	IDROSEMINA POTENZIATA CON FIORUMI DI ECOTIPI NATIVI / Formazione di manto erboso, con varietà autoctone, su superfici con pendenze fino a 1,5:1, realizzato mediante idrosemina di un biocomposto distribuito sul terreno in fasi diverse e costituito da fiorumi di ecotipi nativi (L.4.5.42) in ragione di almeno 10 g per mq; concimazione di base con prodotto organo·minerale bilanciato e microelementi, di almeno 150 g/mq; colloide ad alta viscosità di origine naturale, di almeno 15 g/mq; mulch, composto da 100% di fibra vergine di legno, lunga (10 mm min. sul 25% del totale) sfibrate termicamente, in ragione di ca. 200· 250 g/mq. Il lavoro si intende comprensivo della fornitura dei materiali e di ogni altro onere fino al perfetto attecchimento del cotico. / fino a 1000 mq, con fiorume da praterie magre (L. 4.5.42.35) almeno 15 g/mq	m²		3,93
L.07.10.0010.010	IDROSEMINA POTENZIATA CON FIORUMI DI ECOTIPI NATIVI / Formazione di manto erboso, con varietà autoctone, su superfici con pendenze fino a 1,5:1, realizzato mediante idrosemina di un biocomposto distribuito sul terreno in fasi diverse e costituito da fiorumi di ecotipi nativi (L.4.5.42) in ragione di almeno 10 g per mq; concimazione di base con prodotto organo·minerale bilanciato e microelementi, di almeno 150 g/mq; colloide ad alta viscosità di origine naturale, di almeno 15 g/mq; mulch, composto da 100% di fibra vergine di legno, lunga (10 mm min. sul 25% del totale) sfibrate termicamente, in ragione di ca. 200· 250 g/mq. Il lavoro si intende comprensivo della fornitura dei materiali e di ogni altro onere fino al perfetto attecchimento del cotico. / oltre i 1000 mq, con fiorume da praterie magre (L. 4.5.42.35) almeno 15 g/mq	m²		3,25
L.07.10.0010.015	IDROSEMINA POTENZIATA CON FIORUMI DI ECOTIPI NATIVI / Formazione di manto erboso, con varietà autoctone, su superfici con pendenze fino a 1,5:1, realizzato mediante idrosemina di un biocomposto distribuito sul terreno in fasi diverse e costituito da fiorumi di ecotipi nativi (L.4.5.42) in ragione di almeno 10 g per mq; concimazione di base con prodotto organo·minerale bilanciato e microelementi, di almeno 150 g/mq; colloide ad alta viscosità di origine naturale, di almeno 15 g/mq; mulch, composto da 100% di fibra vergine di legno, lunga (10 mm min. sul 25% del totale) sfibrate termicamente, in ragione di ca. 200· 250 g/mq. Il lavoro si intende comprensivo della fornitura dei materiali e di ogni altro onere fino al perfetto attecchimento del cotico. / fino a 1000 mq, con fiorume da praterie pingui (L. 4.5.42.40) almeno 10 g/mq	m²		3,68
L.07.10.0010.020	IDROSEMINA POTENZIATA CON FIORUMI DI ECOTIPI NATIVI / Formazione di manto erboso, con varietà autoctone, su superfici con pendenze fino a 1,5:1, realizzato mediante idrosemina di un biocomposto distribuito sul terreno in fasi diverse e costituito da fiorumi di ecotipi nativi (L.4.5.42) in ragione di almeno 10 g per mq; concimazione di base con prodotto organo·minerale bilanciato e microelementi, di almeno 150 g/mq; colloide ad alta viscosità di origine naturale, di almeno 15 g/mq; mulch, composto da 100% di fibra vergine di legno, lunga (10 mm min. sul 25% del totale) sfibrate termicamente, in ragione di ca. 200· 250 g/mq. Il lavoro si intende comprensivo della fornitura dei materiali e di ogni altro onere fino al perfetto attecchimento del cotico. / oltre i 1000 mq, con fiorume da praterie pingui (L. 4.5.42.40) almeno 10 g/mq	m²		3,00
L.07.10.0012	IDROSEMINA A MATRICI DI FIBRE LEGATE / Idrosemina a matrici antierosive di fibre legate, per il rinverdimento in condizioni critiche, effetuata in un unico passaggio per la copertura in aderenza totale al terreno per il rinverdimento,, in quantità di 350·370 gr/mq, composta da fibre naturali di legno con 12% di collante premiscelato ed attivatori organici e minerali, compresa la semente il concime organico·minerale in quantità adatta alla situazione pedoclimatica del luogo e la preparazione di un substrato di humus, umati e biostimolatori del terreno adatto alla germinazione. Il trattamento deve assicurare la protezione dall'erosione esplicando anche una funzione da idroretentore, compresa la preparazione di un substrato di humus, umati e biostimolatori del terreno. Il lavoro si intende comprensivo della fornitura dei materiali e di ogni altro onere fino al perfetto attecchimento del cotico.
L.07.10.0012.005	IDROSEMINA A MATRICI DI FIBRE LEGATE / Idrosemina a matrici antierosive di fibre legate, per il rinverdimento in condizioni critiche, effetuata in un unico passaggio per la copertura in aderenza totale al terreno per il rinverdimento,, in quantità di 350·370 gr/mq, composta da fibre naturali di legno con 12% di collante premiscelato ed attivatori organici e minerali, compresa la semente il concime organico·minerale in quantità adatta alla situazione pedoclimatica del luogo e la preparazione di un substrato di humus, umati e biostimolatori del terreno adatto alla germinazione. Il trattamento deve assicurare la protezione dall'erosione esplicando anche una funzione da idroretentore, compresa la preparazione di un substrato di humus, umati e biostimolatori del terreno. Il lavoro si intende comprensivo della fornitura dei materiali e di ogni altro onere fino al perfetto attecchimento del cotico. / fino a 1000 m²	m²		7,83
L.07.10.0012.010	IDROSEMINA A MATRICI DI FIBRE LEGATE / Idrosemina a matrici antierosive di fibre legate, per il rinverdimento in condizioni critiche, effetuata in un unico passaggio per la copertura in aderenza totale al terreno per il rinverdimento,, in quantità di 350·370 gr/mq, composta da fibre naturali di legno con 12% di collante premiscelato ed attivatori organici e minerali, compresa la semente il concime organico·minerale in quantità adatta alla situazione pedoclimatica del luogo e la preparazione di un substrato di humus, umati e biostimolatori del terreno adatto alla germinazione. Il trattamento deve assicurare la protezione dall'erosione esplicando anche una funzione da idroretentore, compresa la preparazione di un substrato di humus, umati e biostimolatori del terreno. Il lavoro si intende comprensivo della fornitura dei materiali e di ogni altro onere fino al perfetto attecchimento del cotico. / oltre i 1000 m²	m²		6,98
L.07.10.0015	INERBIMENTO SU GEORETE TRIDIMENSIONALE / Inerbimento su georete tridimensionale per scarpate con pendenza 45·50°. Fornitura e srotolamento di georete grimpante tridimensionale su superficie regolarizzata e libera da pietre e radici; successivo fissaggio, lungo il bordo superiore ed inferiore del pendio, con interramento in trincee profonde almeno 20 cm. Sulla scarpata i rotoli saranno sovrapposti per almeno 10 cm e ancorati al terreno mediante picchetti sagomati ad U diam. 8 di lunghezza 15·30 cm in ragione di 2/m2. Successivo intasamento con una miscela tamponante per l'inerbimento accelerato, utilizzando i componenti più idonei alle particolarità del suolo e alle condizioni climatiche del luogo.
L.07.10.0015.005	INERBIMENTO SU GEORETE TRIDIMENSIONALE / Inerbimento su georete tridimensionale per scarpate con pendenza 45·50°. Fornitura e srotolamento di georete grimpante tridimensionale su superficie regolarizzata e libera da pietre e radici; successivo fissaggio, lungo il bordo superiore ed inferiore del pendio, con interramento in trincee profonde almeno 20 cm. Sulla scarpata i rotoli saranno sovrapposti per almeno 10 cm e ancorati al terreno mediante picchetti sagomati ad U diam. 8 di lunghezza 15·30 cm in ragione di 2/m2. Successivo intasamento con una miscela tamponante per l'inerbimento accelerato, utilizzando i componenti più idonei alle particolarità del suolo e alle condizioni climatiche del luogo. / a mano	m²		14,62
L.07.10.0015.010	INERBIMENTO SU GEORETE TRIDIMENSIONALE / Inerbimento su georete tridimensionale per scarpate con pendenza 45·50°. Fornitura e srotolamento di georete grimpante tridimensionale su superficie regolarizzata e libera da pietre e radici; successivo fissaggio, lungo il bordo superiore ed inferiore del pendio, con interramento in trincee profonde almeno 20 cm. Sulla scarpata i rotoli saranno sovrapposti per almeno 10 cm e ancorati al terreno mediante picchetti sagomati ad U diam. 8 di lunghezza 15·30 cm in ragione di 2/m2. Successivo intasamento con una miscela tamponante per l'inerbimento accelerato, utilizzando i componenti più idonei alle particolarità del suolo e alle condizioni climatiche del luogo. / con idrosemina a spessore	m²		11,32
L.07.10.0025	SEMINA A SPESSORE E TERRICCIO / Formazione di manto erboso su superfici inclinate, realizzato mediante idrosemina a spessore di un biocomposto distribuito sul terreno in fasi diverse e costituito da sementi secondo indicazioni della D.L., terriccio, fertilizzanti organici e minerali in quantità sufficiente a sopperire le necessità delle specie adottate nel primo anno dopo la semina, collanti naturali, paglia e acqua per mezzo di una idroseminatrice ad alta pressione. Il lavoro si intende comprensivo della fornitura dei materiali e di ogni altro onere fino al perfetto attecchimento del cotico.
L.07.10.0025.005	SEMINA A SPESSORE E TERRICCIO / Formazione di manto erboso su superfici inclinate, realizzato mediante idrosemina a spessore di un biocomposto distribuito sul terreno in fasi diverse e costituito da sementi secondo indicazioni della D.L., terriccio, fertilizzanti organici e minerali in quantità sufficiente a sopperire le necessità delle specie adottate nel primo anno dopo la semina, collanti naturali, paglia e acqua per mezzo di una idroseminatrice ad alta pressione. Il lavoro si intende comprensivo della fornitura dei materiali e di ogni altro onere fino al perfetto attecchimento del cotico. / In due fasi fino a 500 m².	m²		3,56
L.07.10.0025.010	SEMINA A SPESSORE E TERRICCIO / Formazione di manto erboso su superfici inclinate, realizzato mediante idrosemina a spessore di un biocomposto distribuito sul terreno in fasi diverse e costituito da sementi secondo indicazioni della D.L., terriccio, fertilizzanti organici e minerali in quantità sufficiente a sopperire le necessità delle specie adottate nel primo anno dopo la semina, collanti naturali, paglia e acqua per mezzo di una idroseminatrice ad alta pressione. Il lavoro si intende comprensivo della fornitura dei materiali e di ogni altro onere fino al perfetto attecchimento del cotico. / In due fasi oltre i 500 m².	m²		3,14
L.07.10.0025.015	SEMINA A SPESSORE E TERRICCIO / Formazione di manto erboso su superfici inclinate, realizzato mediante idrosemina a spessore di un biocomposto distribuito sul terreno in fasi diverse e costituito da sementi secondo indicazioni della D.L., terriccio, fertilizzanti organici e minerali in quantità sufficiente a sopperire le necessità delle specie adottate nel primo anno dopo la semina, collanti naturali, paglia e acqua per mezzo di una idroseminatrice ad alta pressione. Il lavoro si intende comprensivo della fornitura dei materiali e di ogni altro onere fino al perfetto attecchimento del cotico. / In tre fasi fino a 500 m².	m²		5,26
L.07.10.0025.020	SEMINA A SPESSORE E TERRICCIO / Formazione di manto erboso su superfici inclinate, realizzato mediante idrosemina a spessore di un biocomposto distribuito sul terreno in fasi diverse e costituito da sementi secondo indicazioni della D.L., terriccio, fertilizzanti organici e minerali in quantità sufficiente a sopperire le necessità delle specie adottate nel primo anno dopo la semina, collanti naturali, paglia e acqua per mezzo di una idroseminatrice ad alta pressione. Il lavoro si intende comprensivo della fornitura dei materiali e di ogni altro onere fino al perfetto attecchimento del cotico. / In tre fasi oltre i 500 m².	m²		5,02
L.07.10.0030	CONSOLIDAMENTO E INERBIMENTO DI SCARPATE ROCCIOSE / Consolidamento e inerbimento di scarpate rocciose con pendenza fino a 80°, su tutta la superficie precedentemente sistemata intervenendo come segue: · Prima idrosemina con stabilizzante, collante, concime organico e minerale, sementi; · Fornitura e posa di stuoia in fibre di pioppo contenute da una leggera geogrigliata in materiale sintetico; · Fornitura e posa di rete metallica del tipo stradale a maglia esagonale 6x8 con filo diam. 2,7 mm, a doppia torsione e forte zincatura. Detta rete in rotoli della larghezza di m 3.00 viene legata ogni 50 cm con anelli·catena zincati di opportuna dimensione; la rete sarà fissata in sommità, al centro ed alla base mediante funi orizzontali diam. 10 mm in trefoli d'acciaio zincato ancorate con chiodi. Questi saranno realizzati con barre d'acciaio ad aderenza migliorata Fe B44K del diam. 20·24 mm, di profondità variabile da m 1.00 a m 1.50 a seconda della natura del terreno, debitamente bloccati con boiacca di cemento e tappo ad espansione con chiodo attivo, muniti all'estremità esterna di idonea filettatura atta ad accogliere il passacavo; · Spruzzatura in più fasi di terriccio arricchito con fertilizzante, sostanze adesive stabilizzanti e polveri igroscopiche di origine marina e micro + macroelementi di origine organica; · Semina in un unico intervento di composti organici, sementi, acqua, collanti e fertilizzanti mescolati a paglia tritata con impiego di idonea idroseminatrice.
L.07.10.0030.005	CONSOLIDAMENTO E INERBIMENTO DI SCARPATE ROCCIOSE / Consolidamento e inerbimento di scarpate rocciose con pendenza fino a 80°, su tutta la superficie precedentemente sistemata intervenendo come segue: · Prima idrosemina con stabilizzante, collante, concime organico e minerale, sementi; · Fornitura e posa di stuoia in fibre di pioppo contenute da una leggera geogrigliata in materiale sintetico; · Fornitura e posa di rete metallica del tipo stradale a maglia esagonale 6x8 con filo diam. 2,7 mm, a doppia torsione e forte zincatura. Detta rete in rotoli della larghezza di m 3.00 viene legata ogni 50 cm con anelli·catena zincati di opportuna dimensione; la rete sarà fissata in sommità, al centro ed alla base mediante funi orizzontali diam. 10 mm in trefoli d'acciaio zincato ancorate con chiodi. Questi saranno realizzati con barre d'acciaio ad aderenza migliorata Fe B44K del diam. 20·24 mm, di profondità variabile da m 1.00 a m 1.50 a seconda della natura del terreno, debitamente bloccati con boiacca di cemento e tappo ad espansione con chiodo attivo, muniti all'estremità esterna di idonea filettatura atta ad accogliere il passacavo; · Spruzzatura in più fasi di terriccio arricchito con fertilizzante, sostanze adesive stabilizzanti e polveri igroscopiche di origine marina e micro + macroelementi di origine organica; · Semina in un unico intervento di composti organici, sementi, acqua, collanti e fertilizzanti mescolati a paglia tritata con impiego di idonea idroseminatrice.	m²		67,73
L.07.10.0035	FORMAZIONE DI TAPPETO ERBOSO / Formazione di tappeto erboso, mediante fresatura e spietramento del terreno, successiva semina, reinterro e rullatura finale. Nel prezzo si intende compreso e compensato l'onere per la livellatura, l'asportazione dei sassi di media pezzatura, la semina in ragione di 30 g/m2 di miscuglio di sementi idonee alle caratteristiche del terreno esistente, la prima concimazione secondo le indicazioni della D.L. , il primo innaffiamento e quanto altro necessario per dare il lavoro finito a regola d'arte.
L.07.10.0035.005	FORMAZIONE DI TAPPETO ERBOSO / Formazione di tappeto erboso, mediante fresatura e spietramento del terreno, successiva semina, reinterro e rullatura finale. Nel prezzo si intende compreso e compensato l'onere per la livellatura, l'asportazione dei sassi di media pezzatura, la semina in ragione di 30 g/m2 di miscuglio di sementi idonee alle caratteristiche del terreno esistente, la prima concimazione secondo le indicazioni della D.L. , il primo innaffiamento e quanto altro necessario per dare il lavoro finito a regola d'arte. / Per superfici fino a m². 2.500	m²		4,16
L.07.10.0035.010	FORMAZIONE DI TAPPETO ERBOSO / Formazione di tappeto erboso, mediante fresatura e spietramento del terreno, successiva semina, reinterro e rullatura finale. Nel prezzo si intende compreso e compensato l'onere per la livellatura, l'asportazione dei sassi di media pezzatura, la semina in ragione di 30 g/m2 di miscuglio di sementi idonee alle caratteristiche del terreno esistente, la prima concimazione secondo le indicazioni della D.L. , il primo innaffiamento e quanto altro necessario per dare il lavoro finito a regola d'arte. / Per superfici oltre a m². 2.500	m²		3,34
L.07.10.0038	RIGENERAZIONE DI TAPPETO ERBOSO / Rigenerazione di tappeto erboso con mezzi meccanici. Compresa la fessurazione del cotico erboso, l'asportazione del feltro, la sabbiatura, la carotatura, l'asportazione di carote e/o il passaggio con rete metallica, la semina meccanica con apposito miscuglio per rigenerazioni a 25 gr/mq di seme, esclusa l'irrigazione.
L.07.10.0038.005	RIGENERAZIONE DI TAPPETO ERBOSO / Rigenerazione di tappeto erboso con mezzi meccanici. Compresa la fessurazione del cotico erboso, l'asportazione del feltro, la sabbiatura, la carotatura, l'asportazione di carote e/o il passaggio con rete metallica, la semina meccanica con apposito miscuglio per rigenerazioni a 25 gr/mq di seme, esclusa l'irrigazione. / Per superfici fino a 2000 m²	m²		1,48
L.07.10.0038.010	RIGENERAZIONE DI TAPPETO ERBOSO / Rigenerazione di tappeto erboso con mezzi meccanici. Compresa la fessurazione del cotico erboso, l'asportazione del feltro, la sabbiatura, la carotatura, l'asportazione di carote e/o il passaggio con rete metallica, la semina meccanica con apposito miscuglio per rigenerazioni a 25 gr/mq di seme, esclusa l'irrigazione. / Per superfici oltre i 2000 m²	m²		1,34
L.07.10.0040	CONCIMAZIONE DI FONDO / Concimazione di fondo effettuata con concime organico·minerale con titolo minimo NPK 7·5·5 e Mg min. 1%, da eseguirsi a macchina, secondo le indicazioni della D.L., in quantità minima di 100 g/m2.
L.07.10.0040.005	CONCIMAZIONE DI FONDO / Concimazione di fondo effettuata con concime organico·minerale con titolo minimo NPK 7·5·5 e Mg min. 1%, da eseguirsi a macchina, secondo le indicazioni della D.L., in quantità minima di 100 g/m2.	m²		0,38
L.07.10.0045	CONCIMAZIONE POST·EMERGENZA / Concimazione post·emergenza effettuata con concime organico·minerale con titolo minimo NPK 10·5·5 e Mg min. 1% da eseguirsi a macchina, secondo le indicazioni della D.L. in quantità minima di 50 g/m2.
L.07.10.0045.005	CONCIMAZIONE POST·EMERGENZA / Concimazione post·emergenza effettuata con concime organico·minerale con titolo minimo NPK 10·5·5 e Mg min. 1% da eseguirsi a macchina, secondo le indicazioni della D.L. in quantità minima di 50 g/m2.	m²		0,35
L.07.10.0046	SPARGIMENTO DI COMPOST / Concimazione mediante fornitura e spargimento in pieno campo di compost di origine vegetale per usi agronomici nelle zone interessate da miglioramento della struttura del terreno, per uno spessore di 5 cm.
L.07.10.0046.005	SPARGIMENTO DI COMPOST / Concimazione mediante fornitura e spargimento in pieno campo di compost di origine vegetale per usi agronomici nelle zone interessate da miglioramento della struttura del terreno, per uno spessore di 5 cm.	m³		53,33
L.07.10.0050	SEMINA / Semina specialistica eseguita con mezzo meccanico o a mano, secondo le indicazioni della D.L., di miscuglio di sementi o fiorumi giudicate idonee dalla D.L., compresa la prima concimazione, il primo annaffiamento, l'eventuale risemina in caso di fallanze superiori al 20% e quanto altro necessario per dare il lavoro finito a regola d'arte.
L.07.10.0050.005	SEMINA / Semina specialistica eseguita con mezzo meccanico o a mano, secondo le indicazioni della D.L., di miscuglio di sementi o fiorumi giudicate idonee dalla D.L., compresa la prima concimazione, il primo annaffiamento, l'eventuale risemina in caso di fallanze superiori al 20% e quanto altro necessario per dare il lavoro finito a regola d'arte. / con miscuglio di sementi selezionate (L.4.5.40) 30 g su mq	m²		1,16
L.07.10.0050.010	SEMINA / Semina specialistica eseguita con mezzo meccanico o a mano, secondo le indicazioni della D.L., di miscuglio di sementi o fiorumi giudicate idonee dalla D.L., compresa la prima concimazione, il primo annaffiamento, l'eventuale risemina in caso di fallanze superiori al 20% e quanto altro necessario per dare il lavoro finito a regola d'arte. / con miscuglio di sementi di ecotipi nativi per praterie magre (L.4.5.42.25) 4 g su mq	m²		1,88
L.07.10.0050.015	SEMINA / Semina specialistica eseguita con mezzo meccanico o a mano, secondo le indicazioni della D.L., di miscuglio di sementi o fiorumi giudicate idonee dalla D.L., compresa la prima concimazione, il primo annaffiamento, l'eventuale risemina in caso di fallanze superiori al 20% e quanto altro necessario per dare il lavoro finito a regola d'arte. / con miscuglio di sementi di ecotipi nativi per praterie pingui (L.4.5.42.30) 4 g su mq	m²		1,39
L.07.10.0050.020	SEMINA / Semina specialistica eseguita con mezzo meccanico o a mano, secondo le indicazioni della D.L., di miscuglio di sementi o fiorumi giudicate idonee dalla D.L., compresa la prima concimazione, il primo annaffiamento, l'eventuale risemina in caso di fallanze superiori al 20% e quanto altro necessario per dare il lavoro finito a regola d'arte. / con fiorume di ecotipi nativi (L.4.5.42.35) da praterie magre 10 g su mq	m²		1,29
L.07.10.0050.025	SEMINA / Semina specialistica eseguita con mezzo meccanico o a mano, secondo le indicazioni della D.L., di miscuglio di sementi o fiorumi giudicate idonee dalla D.L., compresa la prima concimazione, il primo annaffiamento, l'eventuale risemina in caso di fallanze superiori al 20% e quanto altro necessario per dare il lavoro finito a regola d'arte. / con fiorume di ecotipi nativi (L.4.5.42.40) da praterie pingui 10 g su mq	m²		1,16
L.07.10.0052	INERBIMENTO CON FIENO O ERBA VERDE LOCALE / Distribuzione di materiale fieno o erba verde proveniente da praterie locali naturali o seminaturali (L.4.5.42) di primo taglio ricco di seme, pressato al terreno con rete in nylon fotodegradabile. Nel prezzo di intende compreso e compensato l'onere per lo spargimento, la fornitura e posa della rete in nylon, l'ancoraggio con paletti in legno o ferro in ragione di un paletto ogni mq e quanto altro necessario per dare il lavoro finito a regola d'arte
L.07.10.0052.005	INERBIMENTO CON FIENO O ERBA VERDE LOCALE / Distribuzione di materiale fieno o erba verde proveniente da praterie locali naturali o seminaturali (L.4.5.42) di primo taglio ricco di seme, pressato al terreno con rete in nylon fotodegradabile. Nel prezzo di intende compreso e compensato l'onere per lo spargimento, la fornitura e posa della rete in nylon, l'ancoraggio con paletti in legno o ferro in ragione di un paletto ogni mq e quanto altro necessario per dare il lavoro finito a regola d'arte / con fieno da praterie locali magre (L.4.5.42.5), 700 g per mq	m²		4,82
L.07.10.0052.010	INERBIMENTO CON FIENO O ERBA VERDE LOCALE / Distribuzione di materiale fieno o erba verde proveniente da praterie locali naturali o seminaturali (L.4.5.42) di primo taglio ricco di seme, pressato al terreno con rete in nylon fotodegradabile. Nel prezzo di intende compreso e compensato l'onere per lo spargimento, la fornitura e posa della rete in nylon, l'ancoraggio con paletti in legno o ferro in ragione di un paletto ogni mq e quanto altro necessario per dare il lavoro finito a regola d'arte / con fieno da praterie locali pingui (L.4.5.42.10), 500 g per mq	m²		4,12
L.07.10.0052.015	INERBIMENTO CON FIENO O ERBA VERDE LOCALE / Distribuzione di materiale fieno o erba verde proveniente da praterie locali naturali o seminaturali (L.4.5.42) di primo taglio ricco di seme, pressato al terreno con rete in nylon fotodegradabile. Nel prezzo di intende compreso e compensato l'onere per lo spargimento, la fornitura e posa della rete in nylon, l'ancoraggio con paletti in legno o ferro in ragione di un paletto ogni mq e quanto altro necessario per dare il lavoro finito a regola d'arte / con erba verde da praterie locali magre (L.4.5.42.15), 2000 g per mq	m²		3,54
L.07.10.0052.020	INERBIMENTO CON FIENO O ERBA VERDE LOCALE / Distribuzione di materiale fieno o erba verde proveniente da praterie locali naturali o seminaturali (L.4.5.42) di primo taglio ricco di seme, pressato al terreno con rete in nylon fotodegradabile. Nel prezzo di intende compreso e compensato l'onere per lo spargimento, la fornitura e posa della rete in nylon, l'ancoraggio con paletti in legno o ferro in ragione di un paletto ogni mq e quanto altro necessario per dare il lavoro finito a regola d'arte / con erba verde da praterie locali pingui (L.4.5.42.20), 1500 g per mq	m²		3,42
L.07.10.0055	GEORETE DI PROTEZIONE / Fornitura e posa in opera di georete per la protezione del telo e/o stabilizzazione del terreno, realizzata con un filamento in poliammide sagomato a struttura tridimensionale termoformato ad alto indice alveolare (<90%). La posa in opera sarà eseguita su terreno preventivamente regolarizzato e libero da radici, pietre ecc., fissata, lungo i bordi esterni, interrandola in trincee profonde almeno 20 cm e nei punti di sormonto con apposite graffette. Nel prezzo si intende compreso e compensato l'onere per la stesura, il taglio, lo sfrido, gli eventuali picchetti di ancoraggio in tondino ø 8 sagomato a U in ragione di n° 2/m2, il successivo intasamento con terreno vegetale e quant'altro necessario per dare il lavoro finito a regola d'arte.
L.07.10.0055.005	GEORETE DI PROTEZIONE / Fornitura e posa in opera di georete per la protezione del telo e/o stabilizzazione del terreno, realizzata con un filamento in poliammide sagomato a struttura tridimensionale termoformato ad alto indice alveolare (<90%). La posa in opera sarà eseguita su terreno preventivamente regolarizzato e libero da radici, pietre ecc., fissata, lungo i bordi esterni, interrandola in trincee profonde almeno 20 cm e nei punti di sormonto con apposite graffette. Nel prezzo si intende compreso e compensato l'onere per la stesura, il taglio, lo sfrido, gli eventuali picchetti di ancoraggio in tondino ø 8 sagomato a U in ragione di n° 2/m2, il successivo intasamento con terreno vegetale e quant'altro necessario per dare il lavoro finito a regola d'arte. / Spessore cm 1.	m²		9,32
L.07.10.0055.010	GEORETE DI PROTEZIONE / Fornitura e posa in opera di georete per la protezione del telo e/o stabilizzazione del terreno, realizzata con un filamento in poliammide sagomato a struttura tridimensionale termoformato ad alto indice alveolare (<90%). La posa in opera sarà eseguita su terreno preventivamente regolarizzato e libero da radici, pietre ecc., fissata, lungo i bordi esterni, interrandola in trincee profonde almeno 20 cm e nei punti di sormonto con apposite graffette. Nel prezzo si intende compreso e compensato l'onere per la stesura, il taglio, lo sfrido, gli eventuali picchetti di ancoraggio in tondino ø 8 sagomato a U in ragione di n° 2/m2, il successivo intasamento con terreno vegetale e quant'altro necessario per dare il lavoro finito a regola d'arte. / Spessore cm 2.	m²		10,51
L.07.10.0060	PACCIAMATURA CON CORTECCIA / Fornitura e stesa di pacciamatura di origine organica, prodotta dalla triturazione di cortecce di piante resinose per uno spessore minimo di cm 10, esclusa la presenza di inerti o residui. Nel prezzo si intende compreso e compensato l'onere per lo spargimento e quanto altro necessario per dare il lavoro finito a regola d'arte.
L.07.10.0060.010	PACCIAMATURA CON CORTECCIA / Fornitura e stesa di pacciamatura di origine organica, prodotta dalla triturazione di cortecce di piante resinose per uno spessore minimo di cm 10, esclusa la presenza di inerti o residui. Nel prezzo si intende compreso e compensato l'onere per lo spargimento e quanto altro necessario per dare il lavoro finito a regola d'arte. / Per aree fino a 100 m²	m²		6,47
L.07.10.0060.015	PACCIAMATURA CON CORTECCIA / Fornitura e stesa di pacciamatura di origine organica, prodotta dalla triturazione di cortecce di piante resinose per uno spessore minimo di cm 10, esclusa la presenza di inerti o residui. Nel prezzo si intende compreso e compensato l'onere per lo spargimento e quanto altro necessario per dare il lavoro finito a regola d'arte. / Per aree oltre i 100 m²	m²		5,71
L.07.10.0065	PACCIAMATURA CON PAGLIA E/O FIENO / Fornitura e stesura in opera di paglia o fieno per pacciamatura in ragione di 400·500 g/mq, esclusa la presenza di inerti o residui. Nel prezzo si intende compreso e compensato l'onere per lo spargimento e quanto altro necessario per dare il lavoro finito a regola d'arte.
L.07.10.0065.005	PACCIAMATURA CON PAGLIA E/O FIENO / Fornitura e stesura in opera di paglia o fieno per pacciamatura in ragione di 400·500 g/mq, esclusa la presenza di inerti o residui. Nel prezzo si intende compreso e compensato l'onere per lo spargimento e quanto altro necessario per dare il lavoro finito a regola d'arte. / con materiale vegetale di provenienza non specificata	m²		3,05
L.07.10.0065.010	PACCIAMATURA CON PAGLIA E/O FIENO / Fornitura e stesura in opera di paglia o fieno per pacciamatura in ragione di 400·500 g/mq, esclusa la presenza di inerti o residui. Nel prezzo si intende compreso e compensato l'onere per lo spargimento e quanto altro necessario per dare il lavoro finito a regola d'arte. / con fieno da praterie locali magre	m²		3,39
L.07.10.0065.015	PACCIAMATURA CON PAGLIA E/O FIENO / Fornitura e stesura in opera di paglia o fieno per pacciamatura in ragione di 400·500 g/mq, esclusa la presenza di inerti o residui. Nel prezzo si intende compreso e compensato l'onere per lo spargimento e quanto altro necessario per dare il lavoro finito a regola d'arte. / con fieno da praterie locali pingui	m²		3,11
L.07.10.0065.020	PACCIAMATURA CON PAGLIA E/O FIENO / Fornitura e stesura in opera di paglia o fieno per pacciamatura in ragione di 400·500 g/mq, esclusa la presenza di inerti o residui. Nel prezzo si intende compreso e compensato l'onere per lo spargimento e quanto altro necessario per dare il lavoro finito a regola d'arte. / con erba verde da praterie locali magre, 2000 g per mq	m²		2,88
L.07.10.0065.025	PACCIAMATURA CON PAGLIA E/O FIENO / Fornitura e stesura in opera di paglia o fieno per pacciamatura in ragione di 400·500 g/mq, esclusa la presenza di inerti o residui. Nel prezzo si intende compreso e compensato l'onere per lo spargimento e quanto altro necessario per dare il lavoro finito a regola d'arte. / con erba verde da praterie locali pingui, 1500 g per mq	m²		2,74
L.07.10.0070	MESSA A DIMORA DI PIANTE TAPPEZZANTI / Messa a dimora di piante tappezzanti in vaso o fitocella, di diam. 9/12 cm o similare e di varietà garantita, in buon stato, prive di lesioni o patologie in atto, compresa la fornitura di 30 l di ammendante per mq, la preparazione del terreno e l'impianto degli arbusti, riempimenti e pareggiatura del piano, prima bagnatura con 30 l acqua al mq, e quanto altro necessario per dare il lavoro finito a regola d'arte, esclusa la fornitura degli arbusti e gli oneri di manutenzione e garanzia.
L.07.10.0070.010	MESSA A DIMORA DI PIANTE TAPPEZZANTI / Messa a dimora di piante tappezzanti in vaso o fitocella, di diam. 9/12 cm o similare e di varietà garantita, in buon stato, prive di lesioni o patologie in atto, compresa la fornitura di 30 l di ammendante per mq, la preparazione del terreno e l'impianto degli arbusti, riempimenti e pareggiatura del piano, prima bagnatura con 30 l acqua al mq, e quanto altro necessario per dare il lavoro finito a regola d'arte, esclusa la fornitura degli arbusti e gli oneri di manutenzione e garanzia. / su terreno nudo	m²		22,14
L.07.10.0070.015	MESSA A DIMORA DI PIANTE TAPPEZZANTI / Messa a dimora di piante tappezzanti in vaso o fitocella, di diam. 9/12 cm o similare e di varietà garantita, in buon stato, prive di lesioni o patologie in atto, compresa la fornitura di 30 l di ammendante per mq, la preparazione del terreno e l'impianto degli arbusti, riempimenti e pareggiatura del piano, prima bagnatura con 30 l acqua al mq, e quanto altro necessario per dare il lavoro finito a regola d'arte, esclusa la fornitura degli arbusti e gli oneri di manutenzione e garanzia. / su telo paciamante	m²		30,90
L.07.10.0072	MESSA A DIMORA DI BORDURE E AIUOLE / Messa a dimora di specie erbacee, in vaso o similari, per la realizzazione di bordure e aiuole, in ragione di 10/20 piantine per m2. Compresa la fornitura di 40 l di ammendante per mq, la preparazione del terreno e l'impianto degli arbusti, riempimenti e pareggiatura del piano, prima bagnatura con 30 l acqua al mq, e quanto altro necessario per dare il lavoro finito a regola d'arte, esclusa la fornitura degli arbusti e gli oneri di manutenzione e garanzia.
L.07.10.0072.005	MESSA A DIMORA DI BORDURE E AIUOLE / Messa a dimora di specie erbacee, in vaso o similari, per la realizzazione di bordure e aiuole, in ragione di 10/20 piantine per m2. Compresa la fornitura di 40 l di ammendante per mq, la preparazione del terreno e l'impianto degli arbusti, riempimenti e pareggiatura del piano, prima bagnatura con 30 l acqua al mq, e quanto altro necessario per dare il lavoro finito a regola d'arte, esclusa la fornitura degli arbusti e gli oneri di manutenzione e garanzia. / su terreno nudo	m²		28,54
L.07.10.0072.010	MESSA A DIMORA DI BORDURE E AIUOLE / Messa a dimora di specie erbacee, in vaso o similari, per la realizzazione di bordure e aiuole, in ragione di 10/20 piantine per m2. Compresa la fornitura di 40 l di ammendante per mq, la preparazione del terreno e l'impianto degli arbusti, riempimenti e pareggiatura del piano, prima bagnatura con 30 l acqua al mq, e quanto altro necessario per dare il lavoro finito a regola d'arte, esclusa la fornitura degli arbusti e gli oneri di manutenzione e garanzia. / su telo paciamante	m²		40,19
L.07.10.0080	MESSA A DIMORA DI CESPUGLIONI / Messa a dimora di cespuglioni di h 2,00·3,00 m. in zolla o vaso, fornitura e stesa di 30 l di terriccio torboso, concimazione ed irrigazione con 30 l di acqua, esclusa la fornitura delle piante, la pacciamatura e gli oneri di manutenzione e garanzia.
L.07.10.0080.005	MESSA A DIMORA DI CESPUGLIONI / Messa a dimora di cespuglioni di h 2,00·3,00 m. in zolla o vaso, fornitura e stesa di 30 l di terriccio torboso, concimazione ed irrigazione con 30 l di acqua, esclusa la fornitura delle piante, la pacciamatura e gli oneri di manutenzione e garanzia.	cad.		45,24
L.07.10.0085	MESSA A DIMORA DI PICCOLI ALBERI O PIANTE ARBUSTIVE / Messa a dimora di piante arbustive o piccoli alberi in zolla o vaso, per altezza da 1 m fino a 2 m, fornitura e stesa di 20 l. di terriccio torboso, concimazione ed irrigazione con 15 l. di acqua, esclusa la fornitura delle piante, la pacciamatura e gli oneri di manutenzione e garanzia.
L.07.10.0085.005	MESSA A DIMORA DI PICCOLI ALBERI O PIANTE ARBUSTIVE / Messa a dimora di piante arbustive o piccoli alberi in zolla o vaso, per altezza da 1 m fino a 2 m, fornitura e stesa di 20 l. di terriccio torboso, concimazione ed irrigazione con 15 l. di acqua, esclusa la fornitura delle piante, la pacciamatura e gli oneri di manutenzione e garanzia.	cad.		21,07
L.07.10.0095	MESSA A DIMORA DI ALBERI A FOGLIA CADUCA / Messa a dimora di alberi a foglia caduca o persistente, compreso il reinterro, la formazione della conca di compluvio (formella), la fornitura ed il collocamento di pali tutori in legno trattato, la legatura con corde idonee, la fornitura e la distribuzione di ammendanti, di concimi e una bagnatura con 50/200 l di acqua, compresa la fornitura e posa di tubo dreno interrato per irrigazione, esclusi gli oneri di manutenzione e garanzia e la fornitura delle piante.
L.07.10.0095.005	MESSA A DIMORA DI ALBERI A FOGLIA CADUCA / Messa a dimora di alberi a foglia caduca o persistente, compreso il reinterro, la formazione della conca di compluvio (formella), la fornitura ed il collocamento di pali tutori in legno trattato, la legatura con corde idonee, la fornitura e la distribuzione di ammendanti, di concimi e una bagnatura con 50/200 l di acqua, compresa la fornitura e posa di tubo dreno interrato per irrigazione, esclusi gli oneri di manutenzione e garanzia e la fornitura delle piante. / per piante di circ. 8 a 12 cm	cad.		44,79
L.07.10.0095.007	MESSA A DIMORA DI ALBERI A FOGLIA CADUCA / Messa a dimora di alberi a foglia caduca o persistente, compreso il reinterro, la formazione della conca di compluvio (formella), la fornitura ed il collocamento di pali tutori in legno trattato, la legatura con corde idonee, la fornitura e la distribuzione di ammendanti, di concimi e una bagnatura con 50/200 l di acqua, compresa la fornitura e posa di tubo dreno interrato per irrigazione, esclusi gli oneri di manutenzione e garanzia e la fornitura delle piante. / per piante di circ. 12 a 16 cm	cad.		53,94
L.07.10.0095.010	MESSA A DIMORA DI ALBERI A FOGLIA CADUCA / Messa a dimora di alberi a foglia caduca o persistente, compreso il reinterro, la formazione della conca di compluvio (formella), la fornitura ed il collocamento di pali tutori in legno trattato, la legatura con corde idonee, la fornitura e la distribuzione di ammendanti, di concimi e una bagnatura con 50/200 l di acqua, compresa la fornitura e posa di tubo dreno interrato per irrigazione, esclusi gli oneri di manutenzione e garanzia e la fornitura delle piante. / per piante di circ. 16 a 20 cm	cad.		93,20
L.07.10.0095.012	MESSA A DIMORA DI ALBERI A FOGLIA CADUCA / Messa a dimora di alberi a foglia caduca o persistente, compreso il reinterro, la formazione della conca di compluvio (formella), la fornitura ed il collocamento di pali tutori in legno trattato, la legatura con corde idonee, la fornitura e la distribuzione di ammendanti, di concimi e una bagnatura con 50/200 l di acqua, compresa la fornitura e posa di tubo dreno interrato per irrigazione, esclusi gli oneri di manutenzione e garanzia e la fornitura delle piante. / per piante di circ. 20 a 25 cm	cad.		108,66
L.07.10.0095.015	MESSA A DIMORA DI ALBERI A FOGLIA CADUCA / Messa a dimora di alberi a foglia caduca o persistente, compreso il reinterro, la formazione della conca di compluvio (formella), la fornitura ed il collocamento di pali tutori in legno trattato, la legatura con corde idonee, la fornitura e la distribuzione di ammendanti, di concimi e una bagnatura con 50/200 l di acqua, compresa la fornitura e posa di tubo dreno interrato per irrigazione, esclusi gli oneri di manutenzione e garanzia e la fornitura delle piante. / per piante di circ. 25 a 30 cm	cad.		157,75
L.07.10.0095.020	MESSA A DIMORA DI ALBERI A FOGLIA CADUCA / Messa a dimora di alberi a foglia caduca o persistente, compreso il reinterro, la formazione della conca di compluvio (formella), la fornitura ed il collocamento di pali tutori in legno trattato, la legatura con corde idonee, la fornitura e la distribuzione di ammendanti, di concimi e una bagnatura con 50/200 l di acqua, compresa la fornitura e posa di tubo dreno interrato per irrigazione, esclusi gli oneri di manutenzione e garanzia e la fornitura delle piante. / per piante di circ. 30 a 40 cm	cad.		217,91
L.07.10.0100	MESSA A DIMORA DI ALBERI A PIRAMIDE O CESPUGLIO / Messa a dimora di alberi a portamento piramidale o cespuglioso (es.magnolia, leccio), in area verde , compreso il reinterro, la formazione della conca di compluvio (formella), la fornitura ed il collocamento di pali tutori in legno trattato, la legatura con corde idonee, la fornitura e la distribuzione di ammendanti, di concimi e una bagnatura con 50/200 l di acqua, compresa la fornitura e posa di tubo dreno interrato per irrigazione, esclusi gli oneri di manutenzione e garanzia e la fornitura delle piante.
L.07.10.0100.005	MESSA A DIMORA DI ALBERI A PIRAMIDE O CESPUGLIO / Messa a dimora di alberi a portamento piramidale o cespuglioso (es.magnolia, leccio), in area verde , compreso il reinterro, la formazione della conca di compluvio (formella), la fornitura ed il collocamento di pali tutori in legno trattato, la legatura con corde idonee, la fornitura e la distribuzione di ammendanti, di concimi e una bagnatura con 50/200 l di acqua, compresa la fornitura e posa di tubo dreno interrato per irrigazione, esclusi gli oneri di manutenzione e garanzia e la fornitura delle piante. / per piante da 3 a 4 cm	cad.		100,82
L.07.10.0100.010	MESSA A DIMORA DI ALBERI A PIRAMIDE O CESPUGLIO / Messa a dimora di alberi a portamento piramidale o cespuglioso (es.magnolia, leccio), in area verde , compreso il reinterro, la formazione della conca di compluvio (formella), la fornitura ed il collocamento di pali tutori in legno trattato, la legatura con corde idonee, la fornitura e la distribuzione di ammendanti, di concimi e una bagnatura con 50/200 l di acqua, compresa la fornitura e posa di tubo dreno interrato per irrigazione, esclusi gli oneri di manutenzione e garanzia e la fornitura delle piante. / per piante da 4 a 5 cm	cad.		179,36
L.07.10.0100.015	MESSA A DIMORA DI ALBERI A PIRAMIDE O CESPUGLIO / Messa a dimora di alberi a portamento piramidale o cespuglioso (es.magnolia, leccio), in area verde , compreso il reinterro, la formazione della conca di compluvio (formella), la fornitura ed il collocamento di pali tutori in legno trattato, la legatura con corde idonee, la fornitura e la distribuzione di ammendanti, di concimi e una bagnatura con 50/200 l di acqua, compresa la fornitura e posa di tubo dreno interrato per irrigazione, esclusi gli oneri di manutenzione e garanzia e la fornitura delle piante. / per piante da 5 a 6 cm	cad.		278,80
L.07.15	MANUTENZIONE DEL VERDE
L.07.15.0005	SFALCIO DELL'ERBA A MANO / Sfalcio dell'erba da eseguire a mano nelle aiuole, in scarpata, localizzato e ovunque non sia possibile l'uso di mezzi meccanici secondo le indicazioni della D.L.. Nel prezzo si intende compreso e compensato l'onere per l'asportazione ed il trasporto in discarica dell'erba.
L.07.15.0005.010	SFALCIO DELL'ERBA A MANO / Sfalcio dell'erba da eseguire a mano nelle aiuole, in scarpata, localizzato e ovunque non sia possibile l'uso di mezzi meccanici secondo le indicazioni della D.L.. Nel prezzo si intende compreso e compensato l'onere per l'asportazione ed il trasporto in discarica dell'erba. / senza rimozione dell'erba tagliata	m²		0,28
L.07.15.0005.015	SFALCIO DELL'ERBA A MANO / Sfalcio dell'erba da eseguire a mano nelle aiuole, in scarpata, localizzato e ovunque non sia possibile l'uso di mezzi meccanici secondo le indicazioni della D.L.. Nel prezzo si intende compreso e compensato l'onere per l'asportazione ed il trasporto in discarica dell'erba. / con raccolta e rimozione dei materiali di risulta in discarica o luogo convenuto			0,62
L.07.15.0010	SFALCIO DELL'ERBA CON FALCIATRICE / Sfalcio dell'erba eseguito con falciatrice meccanica, secondo le indicazioni della D.L., per qualsiasi superficie. Nel prezzo si intende compreso e compensato l'onere per l'asportazione ed il trasporto in discarica dell'erba.
L.07.15.0010.010	SFALCIO DELL'ERBA CON FALCIATRICE / Sfalcio dell'erba eseguito con falciatrice meccanica, secondo le indicazioni della D.L., per qualsiasi superficie. Nel prezzo si intende compreso e compensato l'onere per l'asportazione ed il trasporto in discarica dell'erba. / senza rimozione dell'erba tagliata	m²		0,08
L.07.15.0010.015	SFALCIO DELL'ERBA CON FALCIATRICE / Sfalcio dell'erba eseguito con falciatrice meccanica, secondo le indicazioni della D.L., per qualsiasi superficie. Nel prezzo si intende compreso e compensato l'onere per l'asportazione ed il trasporto in discarica dell'erba. / con raccolta e rimozione dei materiali di risulta in discarica o luogo convenuto	m²		0,37
L.07.15.0015	SFALCIO E RACCOLTA DELL'ERBA CON TRATTORE E BARRA FALCIANTE / Sfalcio e raccolta dell'erba con falciatrice montata su trattore di potenza compresa fra 40 e 100 CV, con larghezza di taglio cm 120·200, per superfici minime di 15.000 mq, transitabili con trattrice, esclusi oneri di discarica. Nel prezzo s'intendono compresi e compensati gli oneri gestione del trattore a ruote gommate in perfetta efficienza, con l'operatore addetto continuativamente alla manovra compreso il consumo di carburante, la manutenzione ordinaria, straordinaria e le spese annesse per il perfetto funzionamento.
L.07.15.0015.005	SFALCIO E RACCOLTA DELL'ERBA CON TRATTORE E BARRA FALCIANTE / Sfalcio e raccolta dell'erba con falciatrice montata su trattore di potenza compresa fra 40 e 100 CV, con larghezza di taglio cm 120·200, per superfici minime di 15.000 mq, transitabili con trattrice, esclusi oneri di discarica. Nel prezzo s'intendono compresi e compensati gli oneri gestione del trattore a ruote gommate in perfetta efficienza, con l'operatore addetto continuativamente alla manovra compreso il consumo di carburante, la manutenzione ordinaria, straordinaria e le spese annesse per il perfetto funzionamento.	m²		0,11
L.07.15.0030	DECESPUGLIAMENTO DI SENTIERI / Decespugliamento e sramatura delle fasce laterali di sentieri o stradine, mediante asportazione degli arbusti e dei cespugli, il taglio delle piante con ø inferiore a 18 cm a 1.50 ml dalla base, secondo le indicazioni della D.L.. Nel prezzo si intende compreso e compensato l'onere per l'accatastamento in loco della legna da ardere, la recisione delle fronde che intralciano il transito, il trasporto a discarica del materiale di risulta la sistemazione finale delle aree interessate mediante rimozione di pietre instabili di medie dimensioni (massimo 50 kg), l'eventuale sistemazione del terreno, la semina finale, se necessario, con miscuglio di sementi idoneo e quanto altro necessario per dare il lavoro finito a regola d'arte.
L.07.15.0030.005	DECESPUGLIAMENTO DI SENTIERI / Decespugliamento e sramatura delle fasce laterali di sentieri o stradine, mediante asportazione degli arbusti e dei cespugli, il taglio delle piante con ø inferiore a 18 cm a 1.50 ml dalla base, secondo le indicazioni della D.L.. Nel prezzo si intende compreso e compensato l'onere per l'accatastamento in loco della legna da ardere, la recisione delle fronde che intralciano il transito, il trasporto a discarica del materiale di risulta la sistemazione finale delle aree interessate mediante rimozione di pietre instabili di medie dimensioni (massimo 50 kg), l'eventuale sistemazione del terreno, la semina finale, se necessario, con miscuglio di sementi idoneo e quanto altro necessario per dare il lavoro finito a regola d'arte.	m²		3,16
L.07.15.0032	SISTEMAZIONE DEL PIANO DI CALPESTIO / Sistemazione del piano di calpestio di sentieri, passeggiate e strade forestali eseguita mediante l'asportazione di pietre che ne pregiudicano la continuità, secondo le indicazioni della D.L.. Nel prezzo si intende compreso e compensato l'onere per la rastrellatura, la livellazione, la compattazione del terreno, il trasporto a discarica dei materiali di risulta o la loro sistemazione nell'ambito del cantiere in modo da integrarsi con l'ambiente circostante e quanto altro necessario per dare il lavoro finito a regola d'arte.
L.07.15.0032.005	SISTEMAZIONE DEL PIANO DI CALPESTIO / Sistemazione del piano di calpestio di sentieri, passeggiate e strade forestali eseguita mediante l'asportazione di pietre che ne pregiudicano la continuità, secondo le indicazioni della D.L.. Nel prezzo si intende compreso e compensato l'onere per la rastrellatura, la livellazione, la compattazione del terreno, il trasporto a discarica dei materiali di risulta o la loro sistemazione nell'ambito del cantiere in modo da integrarsi con l'ambiente circostante e quanto altro necessario per dare il lavoro finito a regola d'arte.	m²		4,07
L.07.15.0035	TRITURAZIONE CON CIPPATRICE / Triturazione di rami, tronchi ed altre frazioni legnose da effettuarsi con cippatrice collegata a trattore. Nel prezzo s'intendono compresi e compensati gli oneri gestione del trattore a ruote gommate in perfetta efficienza, con l'operatore addetto continuativamente alla manovra compreso il consumo di carburante, la manutenzione ordinaria, straordinaria e le spese annesse per il perfetto funzionamento.
L.07.15.0035.005	TRITURAZIONE CON CIPPATRICE / Triturazione di rami, tronchi ed altre frazioni legnose da effettuarsi con cippatrice collegata a trattore. Nel prezzo s'intendono compresi e compensati gli oneri gestione del trattore a ruote gommate in perfetta efficienza, con l'operatore addetto continuativamente alla manovra compreso il consumo di carburante, la manutenzione ordinaria, straordinaria e le spese annesse per il perfetto funzionamento. / Per cippatrice montata su trattore da 70 a 120 CV, per tronchi fino a 18 cm di diametro.	m³		113,48
L.07.15.0035.010	TRITURAZIONE CON CIPPATRICE / Triturazione di rami, tronchi ed altre frazioni legnose da effettuarsi con cippatrice collegata a trattore. Nel prezzo s'intendono compresi e compensati gli oneri gestione del trattore a ruote gommate in perfetta efficienza, con l'operatore addetto continuativamente alla manovra compreso il consumo di carburante, la manutenzione ordinaria, straordinaria e le spese annesse per il perfetto funzionamento. / Per cippatrice montata su trattore da 121 a 140 CV, per tronchi fino a 25 cm di diametro.	m³		141,11
L.07.15.0040	TRATTAMENTO DI ALBERI CON NEBULIZZATORE / Trattamento di piante con fitofarmaci, mediante l'impiego di un nebulizzatore/atomizzatore semovente o collegato alla presa di forza del trattore. Ogni attrezzatura compresa nel prezzo, fitofarmaci esclusi.
L.07.15.0040.005	TRATTAMENTO DI ALBERI CON NEBULIZZATORE / Trattamento di piante con fitofarmaci, mediante l'impiego di un nebulizzatore/atomizzatore semovente o collegato alla presa di forza del trattore. Ogni attrezzatura compresa nel prezzo, fitofarmaci esclusi. / Fino a 10 metri d'altezza e per un minimo di 10 piante.	cad.		19,32
L.07.15.0040.010	TRATTAMENTO DI ALBERI CON NEBULIZZATORE / Trattamento di piante con fitofarmaci, mediante l'impiego di un nebulizzatore/atomizzatore semovente o collegato alla presa di forza del trattore. Ogni attrezzatura compresa nel prezzo, fitofarmaci esclusi. / Da 10 a 20 m d'altezza e per un minimo di 10 piante.	cad.		21,79
L.07.15.0040.015	TRATTAMENTO DI ALBERI CON NEBULIZZATORE / Trattamento di piante con fitofarmaci, mediante l'impiego di un nebulizzatore/atomizzatore semovente o collegato alla presa di forza del trattore. Ogni attrezzatura compresa nel prezzo, fitofarmaci esclusi. / Oltre 20 metri d'altezza e per un minimo di 10 piante.	cad.		23,19
L.07.15.0050	POTATURA DI ARBUSTI SIEPI O CESPUGLI / Potatura di siepi, arbusti o cespugli. Intervento completo e comprensivo di ogni attrezzo, attrezzature, mezzo meccanico necessario nonché di raccolta, carico, trasporto e conferimento del materiale di risulta, escluso l'onere di smaltimento
L.07.15.0050.005	POTATURA DI ARBUSTI SIEPI O CESPUGLI / Potatura di siepi, arbusti o cespugli. Intervento completo e comprensivo di ogni attrezzo, attrezzature, mezzo meccanico necessario nonché di raccolta, carico, trasporto e conferimento del materiale di risulta, escluso l'onere di smaltimento / siepi su 3 lati, forma obbligata, con perimetro sezione media fino a 200 cm	m		2,21
L.07.15.0050.010	POTATURA DI ARBUSTI SIEPI O CESPUGLI / Potatura di siepi, arbusti o cespugli. Intervento completo e comprensivo di ogni attrezzo, attrezzature, mezzo meccanico necessario nonché di raccolta, carico, trasporto e conferimento del materiale di risulta, escluso l'onere di smaltimento / siepi su 3 lati, forma obbligata, con perimetro sezione media da 200 a 400 cm	m		3,75
L.07.15.0050.015	POTATURA DI ARBUSTI SIEPI O CESPUGLI / Potatura di siepi, arbusti o cespugli. Intervento completo e comprensivo di ogni attrezzo, attrezzature, mezzo meccanico necessario nonché di raccolta, carico, trasporto e conferimento del materiale di risulta, escluso l'onere di smaltimento / siepi su 3 lati, forma obbligata, con perimetro sezione media da 400 a 600 cm	m		7,36
L.07.15.0050.020	POTATURA DI ARBUSTI SIEPI O CESPUGLI / Potatura di siepi, arbusti o cespugli. Intervento completo e comprensivo di ogni attrezzo, attrezzature, mezzo meccanico necessario nonché di raccolta, carico, trasporto e conferimento del materiale di risulta, escluso l'onere di smaltimento / siepi su 3 lati, forma obbligata, con perimetro sezione media da 600 a 800 cm	m		10,34
L.07.15.0050.025	POTATURA DI ARBUSTI SIEPI O CESPUGLI / Potatura di siepi, arbusti o cespugli. Intervento completo e comprensivo di ogni attrezzo, attrezzature, mezzo meccanico necessario nonché di raccolta, carico, trasporto e conferimento del materiale di risulta, escluso l'onere di smaltimento / siepi su 3 lati, forma obbligata, con perimetro sezione media da 800 cm a 1200 cm	m		18,33
L.07.15.0050.030	POTATURA DI ARBUSTI SIEPI O CESPUGLI / Potatura di siepi, arbusti o cespugli. Intervento completo e comprensivo di ogni attrezzo, attrezzature, mezzo meccanico necessario nonché di raccolta, carico, trasporto e conferimento del materiale di risulta, escluso l'onere di smaltimento / siepi su 3 lati, forma libera, con altezza media fino a 1,5 m, larghezza media 0,7 m	m		2,21
L.07.15.0050.035	POTATURA DI ARBUSTI SIEPI O CESPUGLI / Potatura di siepi, arbusti o cespugli. Intervento completo e comprensivo di ogni attrezzo, attrezzature, mezzo meccanico necessario nonché di raccolta, carico, trasporto e conferimento del materiale di risulta, escluso l'onere di smaltimento / siepi su 3 lati, forma libera, con altezza media fino a 2,5 m, larghezza media 1 m	m		7,36
L.07.15.0050.040	POTATURA DI ARBUSTI SIEPI O CESPUGLI / Potatura di siepi, arbusti o cespugli. Intervento completo e comprensivo di ogni attrezzo, attrezzature, mezzo meccanico necessario nonché di raccolta, carico, trasporto e conferimento del materiale di risulta, escluso l'onere di smaltimento / siepi su 3 lati, forma libera, con altezza media fino a 3,5 m, larghezza media 1 m	m		9,67
L.07.15.0050.045	POTATURA DI ARBUSTI SIEPI O CESPUGLI / Potatura di siepi, arbusti o cespugli. Intervento completo e comprensivo di ogni attrezzo, attrezzature, mezzo meccanico necessario nonché di raccolta, carico, trasporto e conferimento del materiale di risulta, escluso l'onere di smaltimento / siepi su 3 lati, forma libera, con altezza media fino a 6 m, larghezza media 1,5 m	m		14,95
L.07.15.0050.050	POTATURA DI ARBUSTI SIEPI O CESPUGLI / Potatura di siepi, arbusti o cespugli. Intervento completo e comprensivo di ogni attrezzo, attrezzature, mezzo meccanico necessario nonché di raccolta, carico, trasporto e conferimento del materiale di risulta, escluso l'onere di smaltimento / arbusti e cespugli isolati di altezza fino a 1 m	cad.		3,38
L.07.15.0050.055	POTATURA DI ARBUSTI SIEPI O CESPUGLI / Potatura di siepi, arbusti o cespugli. Intervento completo e comprensivo di ogni attrezzo, attrezzature, mezzo meccanico necessario nonché di raccolta, carico, trasporto e conferimento del materiale di risulta, escluso l'onere di smaltimento / arbusti e cespugli isolati di altezza da 1 m a 1,5 m	cad.		7,37
L.07.15.0050.060	POTATURA DI ARBUSTI SIEPI O CESPUGLI / Potatura di siepi, arbusti o cespugli. Intervento completo e comprensivo di ogni attrezzo, attrezzature, mezzo meccanico necessario nonché di raccolta, carico, trasporto e conferimento del materiale di risulta, escluso l'onere di smaltimento / arbusti e cespugli isolati di altezza oltre a 1,5 m	cad.		13,42
L.07.15.0050.065	POTATURA DI ARBUSTI SIEPI O CESPUGLI / Potatura di siepi, arbusti o cespugli. Intervento completo e comprensivo di ogni attrezzo, attrezzature, mezzo meccanico necessario nonché di raccolta, carico, trasporto e conferimento del materiale di risulta, escluso l'onere di smaltimento / arbusti e cespugli in macchie di altezza fino a 1 m	m²		2,22
L.07.15.0050.070	POTATURA DI ARBUSTI SIEPI O CESPUGLI / Potatura di siepi, arbusti o cespugli. Intervento completo e comprensivo di ogni attrezzo, attrezzature, mezzo meccanico necessario nonché di raccolta, carico, trasporto e conferimento del materiale di risulta, escluso l'onere di smaltimento / arbusti e cespugli in macchie di altezza da 1 m a 1,5 m	m²		5,24
L.07.15.0050.075	POTATURA DI ARBUSTI SIEPI O CESPUGLI / Potatura di siepi, arbusti o cespugli. Intervento completo e comprensivo di ogni attrezzo, attrezzature, mezzo meccanico necessario nonché di raccolta, carico, trasporto e conferimento del materiale di risulta, escluso l'onere di smaltimento / arbusti e cespugli in macchie di altezza da 1,5 m a 2,5	m²		13,04
L.07.15.0055	POTATURA DI CONTENIMENTO DI ESEMPLARI ARBOREI DECIDUI / Potatura di contenimento di esemplari arborei decidui a chioma espansa, secondo la forma campione stabilita dalla D.L. e comunque sempre secondo il criterio della potatura a tutta cima e del taglio di ritorno. Intervento completo di ogni onere, attrezzatura, mezzo meccanico necessari, raccolta e conferimento del materiale di risulta, escluso l'onere di smaltimento
L.07.15.0055.005	POTATURA DI CONTENIMENTO DI ESEMPLARI ARBOREI DECIDUI / Potatura di contenimento di esemplari arborei decidui a chioma espansa, secondo la forma campione stabilita dalla D.L. e comunque sempre secondo il criterio della potatura a tutta cima e del taglio di ritorno. Intervento completo di ogni onere, attrezzatura, mezzo meccanico necessari, raccolta e conferimento del materiale di risulta, escluso l'onere di smaltimento / a chioma espansa, su strada, altezza da 6 a 12 m	cad.		151,38
L.07.15.0055.010	POTATURA DI CONTENIMENTO DI ESEMPLARI ARBOREI DECIDUI / Potatura di contenimento di esemplari arborei decidui a chioma espansa, secondo la forma campione stabilita dalla D.L. e comunque sempre secondo il criterio della potatura a tutta cima e del taglio di ritorno. Intervento completo di ogni onere, attrezzatura, mezzo meccanico necessari, raccolta e conferimento del materiale di risulta, escluso l'onere di smaltimento / a chioma espansa, su strada, altezza da 12 a 16 m	cad.		224,88
L.07.15.0055.015	POTATURA DI CONTENIMENTO DI ESEMPLARI ARBOREI DECIDUI / Potatura di contenimento di esemplari arborei decidui a chioma espansa, secondo la forma campione stabilita dalla D.L. e comunque sempre secondo il criterio della potatura a tutta cima e del taglio di ritorno. Intervento completo di ogni onere, attrezzatura, mezzo meccanico necessari, raccolta e conferimento del materiale di risulta, escluso l'onere di smaltimento / a chioma espansa, su strada, altezza da 16 a 23 m	cad.		334,02
L.07.15.0055.020	POTATURA DI CONTENIMENTO DI ESEMPLARI ARBOREI DECIDUI / Potatura di contenimento di esemplari arborei decidui a chioma espansa, secondo la forma campione stabilita dalla D.L. e comunque sempre secondo il criterio della potatura a tutta cima e del taglio di ritorno. Intervento completo di ogni onere, attrezzatura, mezzo meccanico necessari, raccolta e conferimento del materiale di risulta, escluso l'onere di smaltimento / a chioma espansa, su strada, altezza da 23 a 30 m	cad.		655,60
L.07.15.0055.025	POTATURA DI CONTENIMENTO DI ESEMPLARI ARBOREI DECIDUI / Potatura di contenimento di esemplari arborei decidui a chioma espansa, secondo la forma campione stabilita dalla D.L. e comunque sempre secondo il criterio della potatura a tutta cima e del taglio di ritorno. Intervento completo di ogni onere, attrezzatura, mezzo meccanico necessari, raccolta e conferimento del materiale di risulta, escluso l'onere di smaltimento / a chioma espansa, in parchi e giardini, altezza da 6 a 12 m	cad.		103,30
L.07.15.0055.030	POTATURA DI CONTENIMENTO DI ESEMPLARI ARBOREI DECIDUI / Potatura di contenimento di esemplari arborei decidui a chioma espansa, secondo la forma campione stabilita dalla D.L. e comunque sempre secondo il criterio della potatura a tutta cima e del taglio di ritorno. Intervento completo di ogni onere, attrezzatura, mezzo meccanico necessari, raccolta e conferimento del materiale di risulta, escluso l'onere di smaltimento / a chioma espansa, in parchi e giardini, altezza da 12 a 16 m	cad.		179,53
L.07.15.0055.035	POTATURA DI CONTENIMENTO DI ESEMPLARI ARBOREI DECIDUI / Potatura di contenimento di esemplari arborei decidui a chioma espansa, secondo la forma campione stabilita dalla D.L. e comunque sempre secondo il criterio della potatura a tutta cima e del taglio di ritorno. Intervento completo di ogni onere, attrezzatura, mezzo meccanico necessari, raccolta e conferimento del materiale di risulta, escluso l'onere di smaltimento / a chioma espansa, in parchi e giardini, altezza da 16 a 23 m	cad.		318,15
L.07.15.0055.040	POTATURA DI CONTENIMENTO DI ESEMPLARI ARBOREI DECIDUI / Potatura di contenimento di esemplari arborei decidui a chioma espansa, secondo la forma campione stabilita dalla D.L. e comunque sempre secondo il criterio della potatura a tutta cima e del taglio di ritorno. Intervento completo di ogni onere, attrezzatura, mezzo meccanico necessari, raccolta e conferimento del materiale di risulta, escluso l'onere di smaltimento / a chioma espansa, in parchi e giardini, altezza da 23 a 30 m	cad.		466,52
L.07.15.0055.045	POTATURA DI CONTENIMENTO DI ESEMPLARI ARBOREI DECIDUI / Potatura di contenimento di esemplari arborei decidui a chioma espansa, secondo la forma campione stabilita dalla D.L. e comunque sempre secondo il criterio della potatura a tutta cima e del taglio di ritorno. Intervento completo di ogni onere, attrezzatura, mezzo meccanico necessari, raccolta e conferimento del materiale di risulta, escluso l'onere di smaltimento / a chioma piramidale, su strada, altezza da 6 a 12 m	cad.		101,49
L.07.15.0055.050	POTATURA DI CONTENIMENTO DI ESEMPLARI ARBOREI DECIDUI / Potatura di contenimento di esemplari arborei decidui a chioma espansa, secondo la forma campione stabilita dalla D.L. e comunque sempre secondo il criterio della potatura a tutta cima e del taglio di ritorno. Intervento completo di ogni onere, attrezzatura, mezzo meccanico necessari, raccolta e conferimento del materiale di risulta, escluso l'onere di smaltimento / a chioma piramidale, su strada, altezza da 12 a 16 m	cad.		147,57
L.07.15.0055.055	POTATURA DI CONTENIMENTO DI ESEMPLARI ARBOREI DECIDUI / Potatura di contenimento di esemplari arborei decidui a chioma espansa, secondo la forma campione stabilita dalla D.L. e comunque sempre secondo il criterio della potatura a tutta cima e del taglio di ritorno. Intervento completo di ogni onere, attrezzatura, mezzo meccanico necessari, raccolta e conferimento del materiale di risulta, escluso l'onere di smaltimento / a chioma piramidale, su strada, altezza da 16 a 23 m	cad.		241,92
L.07.15.0055.060	POTATURA DI CONTENIMENTO DI ESEMPLARI ARBOREI DECIDUI / Potatura di contenimento di esemplari arborei decidui a chioma espansa, secondo la forma campione stabilita dalla D.L. e comunque sempre secondo il criterio della potatura a tutta cima e del taglio di ritorno. Intervento completo di ogni onere, attrezzatura, mezzo meccanico necessari, raccolta e conferimento del materiale di risulta, escluso l'onere di smaltimento / a chioma piramidale, su strada, altezza da 23 a 30 m	cad.		397,96
L.07.15.0055.065	POTATURA DI CONTENIMENTO DI ESEMPLARI ARBOREI DECIDUI / Potatura di contenimento di esemplari arborei decidui a chioma espansa, secondo la forma campione stabilita dalla D.L. e comunque sempre secondo il criterio della potatura a tutta cima e del taglio di ritorno. Intervento completo di ogni onere, attrezzatura, mezzo meccanico necessari, raccolta e conferimento del materiale di risulta, escluso l'onere di smaltimento / a chioma piramidale, in parchi e giardini, altezza da 6 a 12 m	cad.		73,79
L.07.15.0055.070	POTATURA DI CONTENIMENTO DI ESEMPLARI ARBOREI DECIDUI / Potatura di contenimento di esemplari arborei decidui a chioma espansa, secondo la forma campione stabilita dalla D.L. e comunque sempre secondo il criterio della potatura a tutta cima e del taglio di ritorno. Intervento completo di ogni onere, attrezzatura, mezzo meccanico necessari, raccolta e conferimento del materiale di risulta, escluso l'onere di smaltimento / a chioma piramidale, in parchi e giardini, altezza da 12 a 16 m	cad.		102,79
L.07.15.0055.075	POTATURA DI CONTENIMENTO DI ESEMPLARI ARBOREI DECIDUI / Potatura di contenimento di esemplari arborei decidui a chioma espansa, secondo la forma campione stabilita dalla D.L. e comunque sempre secondo il criterio della potatura a tutta cima e del taglio di ritorno. Intervento completo di ogni onere, attrezzatura, mezzo meccanico necessari, raccolta e conferimento del materiale di risulta, escluso l'onere di smaltimento / a chioma piramidale, in parchi e giardini, altezza da 16 a 23 m	cad.		185,21
L.07.15.0055.080	POTATURA DI CONTENIMENTO DI ESEMPLARI ARBOREI DECIDUI / Potatura di contenimento di esemplari arborei decidui a chioma espansa, secondo la forma campione stabilita dalla D.L. e comunque sempre secondo il criterio della potatura a tutta cima e del taglio di ritorno. Intervento completo di ogni onere, attrezzatura, mezzo meccanico necessari, raccolta e conferimento del materiale di risulta, escluso l'onere di smaltimento / a chioma piramidale, in parchi e giardini, altezza da 23 a 30 m	cad.		341,48
L.07.15.0060	POTATURA DI CONTENIMENTO ANNUALE DI SEMPREVERDI / Potatura di contenimento annuale di sempreverdi. Intervento completo di ogni onere, attrezzatura, mezzo meccanico necessari, raccolta e conferimento del materiale di risulta, escluso l'onere di smaltimento.
L.07.15.0060.005	POTATURA DI CONTENIMENTO ANNUALE DI SEMPREVERDI / Potatura di contenimento annuale di sempreverdi. Intervento completo di ogni onere, attrezzatura, mezzo meccanico necessari, raccolta e conferimento del materiale di risulta, escluso l'onere di smaltimento. / tipo latifoglia, su strada, altezza fino a 8 m, chioma diametro 4 m	cad.		209,04
L.07.15.0060.010	POTATURA DI CONTENIMENTO ANNUALE DI SEMPREVERDI / Potatura di contenimento annuale di sempreverdi. Intervento completo di ogni onere, attrezzatura, mezzo meccanico necessari, raccolta e conferimento del materiale di risulta, escluso l'onere di smaltimento. / tipo latifoglia, su strada, altezza fino a 16 m, chioma diametro 8 m	cad.		330,63
L.07.15.0060.015	POTATURA DI CONTENIMENTO ANNUALE DI SEMPREVERDI / Potatura di contenimento annuale di sempreverdi. Intervento completo di ogni onere, attrezzatura, mezzo meccanico necessari, raccolta e conferimento del materiale di risulta, escluso l'onere di smaltimento. / tipo latifoglia, su strada, altezza oltre 16 m	cad.		640,91
L.07.15.0060.020	POTATURA DI CONTENIMENTO ANNUALE DI SEMPREVERDI / Potatura di contenimento annuale di sempreverdi. Intervento completo di ogni onere, attrezzatura, mezzo meccanico necessari, raccolta e conferimento del materiale di risulta, escluso l'onere di smaltimento. / tipo latifoglia, in parchi e giardini, altezza fino a 8 m, chioma diametro 4 m	cad.		159,04
L.07.15.0060.025	POTATURA DI CONTENIMENTO ANNUALE DI SEMPREVERDI / Potatura di contenimento annuale di sempreverdi. Intervento completo di ogni onere, attrezzatura, mezzo meccanico necessari, raccolta e conferimento del materiale di risulta, escluso l'onere di smaltimento. / tipo latifoglia, in parchi e giardini, altezza fino a 16 m, chioma diametro 8 m	cad.		291,16
L.07.15.0060.030	POTATURA DI CONTENIMENTO ANNUALE DI SEMPREVERDI / Potatura di contenimento annuale di sempreverdi. Intervento completo di ogni onere, attrezzatura, mezzo meccanico necessari, raccolta e conferimento del materiale di risulta, escluso l'onere di smaltimento. / tipo latifoglia, in parchi e giardini, altezza oltre 16 m	cad.		516,74
L.07.15.0060.035	POTATURA DI CONTENIMENTO ANNUALE DI SEMPREVERDI / Potatura di contenimento annuale di sempreverdi. Intervento completo di ogni onere, attrezzatura, mezzo meccanico necessari, raccolta e conferimento del materiale di risulta, escluso l'onere di smaltimento. / tipo conifera, in parchi e giardini, altezza fino a 4 m	cad.		48,30
L.07.15.0060.040	POTATURA DI CONTENIMENTO ANNUALE DI SEMPREVERDI / Potatura di contenimento annuale di sempreverdi. Intervento completo di ogni onere, attrezzatura, mezzo meccanico necessari, raccolta e conferimento del materiale di risulta, escluso l'onere di smaltimento. / tipo conifera, in parchi e giardini, altezza da 4 a 7 m	cad.		78,90
L.07.15.0060.045	POTATURA DI CONTENIMENTO ANNUALE DI SEMPREVERDI / Potatura di contenimento annuale di sempreverdi. Intervento completo di ogni onere, attrezzatura, mezzo meccanico necessari, raccolta e conferimento del materiale di risulta, escluso l'onere di smaltimento. / tipo conifera, in parchi e giardini, altezza da 7 m a 10 m	cad.		104,67
L.07.15.0060.050	POTATURA DI CONTENIMENTO ANNUALE DI SEMPREVERDI / Potatura di contenimento annuale di sempreverdi. Intervento completo di ogni onere, attrezzatura, mezzo meccanico necessari, raccolta e conferimento del materiale di risulta, escluso l'onere di smaltimento. / tipo conifera, in parchi e giardini, altezza da 10 m a 13 m	cad.		134,40
L.07.15.0060.055	POTATURA DI CONTENIMENTO ANNUALE DI SEMPREVERDI / Potatura di contenimento annuale di sempreverdi. Intervento completo di ogni onere, attrezzatura, mezzo meccanico necessari, raccolta e conferimento del materiale di risulta, escluso l'onere di smaltimento. / tipo conifera, in parchi e giardini, altezza da 13 m a 16 m	cad.		181,69
L.07.15.0060.060	POTATURA DI CONTENIMENTO ANNUALE DI SEMPREVERDI / Potatura di contenimento annuale di sempreverdi. Intervento completo di ogni onere, attrezzatura, mezzo meccanico necessari, raccolta e conferimento del materiale di risulta, escluso l'onere di smaltimento. / tipo conifera, in parchi e giardini, altezza oltre 16 m	cad.		285,15
L.07.15.0065	POTATURA DI RISANAMENTO E RINGIOVANIMENTO ALBERI DA FRUTTO / Potatura di risanamento e ringiovanimento di alberi da frutto e da fiore in fase di maturità o senescenza, al fine di garantire la ripresa vegetativa e la fioritura, da effettuarsi mediante l'eliminazione delle parti secche o prive di vigore, compreso il taglio di branche o rami principali. Intervento completo di ogni onere, attrezzatura, mezzo meccanico necessari, raccolta e conferimento del materiale di risulta, escluso l'onere di smaltimento.
L.07.15.0065.005	POTATURA DI RISANAMENTO E RINGIOVANIMENTO ALBERI DA FRUTTO / Potatura di risanamento e ringiovanimento di alberi da frutto e da fiore in fase di maturità o senescenza, al fine di garantire la ripresa vegetativa e la fioritura, da effettuarsi mediante l'eliminazione delle parti secche o prive di vigore, compreso il taglio di branche o rami principali. Intervento completo di ogni onere, attrezzatura, mezzo meccanico necessari, raccolta e conferimento del materiale di risulta, escluso l'onere di smaltimento. / esemplari fino a 5 m di altezza	cad.		31,81
L.07.15.0065.010	POTATURA DI RISANAMENTO E RINGIOVANIMENTO ALBERI DA FRUTTO / Potatura di risanamento e ringiovanimento di alberi da frutto e da fiore in fase di maturità o senescenza, al fine di garantire la ripresa vegetativa e la fioritura, da effettuarsi mediante l'eliminazione delle parti secche o prive di vigore, compreso il taglio di branche o rami principali. Intervento completo di ogni onere, attrezzatura, mezzo meccanico necessari, raccolta e conferimento del materiale di risulta, escluso l'onere di smaltimento. / esemplari da 5 m a 12 m di altezza	cad.		66,81
L.07.15.0070	POTATURA DI ALLEVAMENTO O DI PRODUZIONE / Potatura di allevamento o di produzione di esemplari arborei secondo la forma campione. Intervento comprensivo di ogni onere, macchina operatrice ed attrezzatura, nonché di raccolta e conferimento del materiale di risulta, escluso l'onere di smaltimento.
L.07.15.0070.005	POTATURA DI ALLEVAMENTO O DI PRODUZIONE / Potatura di allevamento o di produzione di esemplari arborei secondo la forma campione. Intervento comprensivo di ogni onere, macchina operatrice ed attrezzatura, nonché di raccolta e conferimento del materiale di risulta, escluso l'onere di smaltimento. / piante fino a 2 m di altezza	cad.		8,47
L.07.15.0070.010	POTATURA DI ALLEVAMENTO O DI PRODUZIONE / Potatura di allevamento o di produzione di esemplari arborei secondo la forma campione. Intervento comprensivo di ogni onere, macchina operatrice ed attrezzatura, nonché di raccolta e conferimento del materiale di risulta, escluso l'onere di smaltimento. / piante di altezza compresa tra 2 m e 5 m	cad.		27,45
L.07.15.0075	RIMONDA DEL SECCO DI CONIFERE / Rimonda del secco di conifere (Cedrus...), con taglio dei rami non vegeti. Intervento comprensivo di ogni onere, macchina operatrice ed attrezzatura, nonché di raccolta e conferimento del materiale di risulta, escluso l'onere di smaltimento.
L.07.15.0075.005	RIMONDA DEL SECCO DI CONIFERE / Rimonda del secco di conifere (Cedrus...), con taglio dei rami non vegeti. Intervento comprensivo di ogni onere, macchina operatrice ed attrezzatura, nonché di raccolta e conferimento del materiale di risulta, escluso l'onere di smaltimento. / altezza fino a 10 m	cad.		77,44
L.07.15.0075.010	RIMONDA DEL SECCO DI CONIFERE / Rimonda del secco di conifere (Cedrus...), con taglio dei rami non vegeti. Intervento comprensivo di ogni onere, macchina operatrice ed attrezzatura, nonché di raccolta e conferimento del materiale di risulta, escluso l'onere di smaltimento. / altezza da 10 m fino a 16 m	cad.		118,06
L.07.15.0075.015	RIMONDA DEL SECCO DI CONIFERE / Rimonda del secco di conifere (Cedrus...), con taglio dei rami non vegeti. Intervento comprensivo di ogni onere, macchina operatrice ed attrezzatura, nonché di raccolta e conferimento del materiale di risulta, escluso l'onere di smaltimento. / altezza da 16 m fino a 25 m	cad.		170,28
L.07.15.0075.020	RIMONDA DEL SECCO DI CONIFERE / Rimonda del secco di conifere (Cedrus...), con taglio dei rami non vegeti. Intervento comprensivo di ogni onere, macchina operatrice ed attrezzatura, nonché di raccolta e conferimento del materiale di risulta, escluso l'onere di smaltimento. / altezza oltre 25 m	cad.		243,56
L.07.15.0080	SPALCATURA DI ALBERI DECIDUI / Spalcatura di alberi decidui, con taglio di rami lungo il fusto fino alla prima impalcatura. Intervento comprensivo di ogni onere, macchina operatrice ed attrezzatura, nonché di raccolta e conferimento del materiale di risulta, escluso l'onere dello smaltimento.
L.07.15.0080.005	SPALCATURA DI ALBERI DECIDUI / Spalcatura di alberi decidui, con taglio di rami lungo il fusto fino alla prima impalcatura. Intervento comprensivo di ogni onere, macchina operatrice ed attrezzatura, nonché di raccolta e conferimento del materiale di risulta, escluso l'onere dello smaltimento. / esemplari con prima impalcatura ad altezza fino a 5 m	cad.		29,64
L.07.15.0080.010	SPALCATURA DI ALBERI DECIDUI / Spalcatura di alberi decidui, con taglio di rami lungo il fusto fino alla prima impalcatura. Intervento comprensivo di ogni onere, macchina operatrice ed attrezzatura, nonché di raccolta e conferimento del materiale di risulta, escluso l'onere dello smaltimento. / esemplari con prima impalcatura ad altezza da 5 a 10 m	cad.		54,43
L.07.15.0085	RIMONDA DEL SECCO E RIALZO DELLA CHIOMA CON SPALCATURA / Rimonda dal secco ed eventuale rialzo della chioma con spalcatura di alberi decidui, con taglio di rami lungo il fusto fino alla prima impalcatura. Intervento comprensivo di ogni onere, macchina operatrice ed attrezzatura, nonché di raccolta e conferimento del materiale di risulta, escluso onere di smaltimento.
L.07.15.0085.005	RIMONDA DEL SECCO E RIALZO DELLA CHIOMA CON SPALCATURA / Rimonda dal secco ed eventuale rialzo della chioma con spalcatura di alberi decidui, con taglio di rami lungo il fusto fino alla prima impalcatura. Intervento comprensivo di ogni onere, macchina operatrice ed attrezzatura, nonché di raccolta e conferimento del materiale di risulta, escluso onere di smaltimento. / su strada, esemplari di altezza fino a 10 m	cad.		75,83
L.07.15.0085.010	RIMONDA DEL SECCO E RIALZO DELLA CHIOMA CON SPALCATURA / Rimonda dal secco ed eventuale rialzo della chioma con spalcatura di alberi decidui, con taglio di rami lungo il fusto fino alla prima impalcatura. Intervento comprensivo di ogni onere, macchina operatrice ed attrezzatura, nonché di raccolta e conferimento del materiale di risulta, escluso onere di smaltimento. / su strada, esemplari di altezza da 10 m fino a 16 m	cad.		104,98
L.07.15.0085.015	RIMONDA DEL SECCO E RIALZO DELLA CHIOMA CON SPALCATURA / Rimonda dal secco ed eventuale rialzo della chioma con spalcatura di alberi decidui, con taglio di rami lungo il fusto fino alla prima impalcatura. Intervento comprensivo di ogni onere, macchina operatrice ed attrezzatura, nonché di raccolta e conferimento del materiale di risulta, escluso onere di smaltimento. / su strada, esemplari di altezza da 16 m fino a 25 m	cad.		146,38
L.07.15.0085.020	RIMONDA DEL SECCO E RIALZO DELLA CHIOMA CON SPALCATURA / Rimonda dal secco ed eventuale rialzo della chioma con spalcatura di alberi decidui, con taglio di rami lungo il fusto fino alla prima impalcatura. Intervento comprensivo di ogni onere, macchina operatrice ed attrezzatura, nonché di raccolta e conferimento del materiale di risulta, escluso onere di smaltimento. / su strada, esemplari di altezza oltre 25 m	cad.		218,47
L.07.15.0085.025	RIMONDA DEL SECCO E RIALZO DELLA CHIOMA CON SPALCATURA / Rimonda dal secco ed eventuale rialzo della chioma con spalcatura di alberi decidui, con taglio di rami lungo il fusto fino alla prima impalcatura. Intervento comprensivo di ogni onere, macchina operatrice ed attrezzatura, nonché di raccolta e conferimento del materiale di risulta, escluso onere di smaltimento. / in parchi e giardini, esemplari di altezza fino a 10 m	cad.		63,62
L.07.15.0085.030	RIMONDA DEL SECCO E RIALZO DELLA CHIOMA CON SPALCATURA / Rimonda dal secco ed eventuale rialzo della chioma con spalcatura di alberi decidui, con taglio di rami lungo il fusto fino alla prima impalcatura. Intervento comprensivo di ogni onere, macchina operatrice ed attrezzatura, nonché di raccolta e conferimento del materiale di risulta, escluso onere di smaltimento. / in parchi e giardini, esemplari di altezza da 10 m fino a 16 m	cad.		97,06
L.07.15.0085.035	RIMONDA DEL SECCO E RIALZO DELLA CHIOMA CON SPALCATURA / Rimonda dal secco ed eventuale rialzo della chioma con spalcatura di alberi decidui, con taglio di rami lungo il fusto fino alla prima impalcatura. Intervento comprensivo di ogni onere, macchina operatrice ed attrezzatura, nonché di raccolta e conferimento del materiale di risulta, escluso onere di smaltimento. / in parchi e giardini, esemplari di altezza da 16 m fino a 25 m	cad.		122,82
L.07.15.0085.040	RIMONDA DEL SECCO E RIALZO DELLA CHIOMA CON SPALCATURA / Rimonda dal secco ed eventuale rialzo della chioma con spalcatura di alberi decidui, con taglio di rami lungo il fusto fino alla prima impalcatura. Intervento comprensivo di ogni onere, macchina operatrice ed attrezzatura, nonché di raccolta e conferimento del materiale di risulta, escluso onere di smaltimento. / in parchi e giardini, esemplari di altezza oltre 25 m	cad.		187,82
L.07.15.0090	ABBATTIMENTO DI ALBERI ADULTI / Abbattimento di alberi adulti, comprensivo di ogni onere, macchina operatrice, attrezzatura, raccolta e conferimento del materiale di risulta, escluso l'onere dello smaltimento e della rimozione del ceppo.
L.07.15.0090.005	ABBATTIMENTO DI ALBERI ADULTI / Abbattimento di alberi adulti, comprensivo di ogni onere, macchina operatrice, attrezzatura, raccolta e conferimento del materiale di risulta, escluso l'onere dello smaltimento e della rimozione del ceppo. / tipo a chioma espansa, su strada, altezza fino a 6 m	cad.		77,76
L.07.15.0090.010	ABBATTIMENTO DI ALBERI ADULTI / Abbattimento di alberi adulti, comprensivo di ogni onere, macchina operatrice, attrezzatura, raccolta e conferimento del materiale di risulta, escluso l'onere dello smaltimento e della rimozione del ceppo. / tipo a chioma espansa, su strada, altezza da 6 m a 12 m	cad.		184,68
L.07.15.0090.015	ABBATTIMENTO DI ALBERI ADULTI / Abbattimento di alberi adulti, comprensivo di ogni onere, macchina operatrice, attrezzatura, raccolta e conferimento del materiale di risulta, escluso l'onere dello smaltimento e della rimozione del ceppo. / tipo a chioma espansa, su strada, altezza da 12 m a 16 m	cad.		301,94
L.07.15.0090.020	ABBATTIMENTO DI ALBERI ADULTI / Abbattimento di alberi adulti, comprensivo di ogni onere, macchina operatrice, attrezzatura, raccolta e conferimento del materiale di risulta, escluso l'onere dello smaltimento e della rimozione del ceppo. / tipo a chioma espansa, su strada, altezza da 16 m a 23 m	cad.		465,77
L.07.15.0090.025	ABBATTIMENTO DI ALBERI ADULTI / Abbattimento di alberi adulti, comprensivo di ogni onere, macchina operatrice, attrezzatura, raccolta e conferimento del materiale di risulta, escluso l'onere dello smaltimento e della rimozione del ceppo. / tipo a chioma espansa, su strada, altezza da 23 m a 30 m	cad.		737,88
L.07.15.0090.030	ABBATTIMENTO DI ALBERI ADULTI / Abbattimento di alberi adulti, comprensivo di ogni onere, macchina operatrice, attrezzatura, raccolta e conferimento del materiale di risulta, escluso l'onere dello smaltimento e della rimozione del ceppo. / tipo a chioma espansa, in parchi e giardini, altezza fino a 6 m	cad.		71,74
L.07.15.0090.035	ABBATTIMENTO DI ALBERI ADULTI / Abbattimento di alberi adulti, comprensivo di ogni onere, macchina operatrice, attrezzatura, raccolta e conferimento del materiale di risulta, escluso l'onere dello smaltimento e della rimozione del ceppo. / tipo a chioma espansa, in parchi e giardini, altezza da 6 m a 12 m	cad.		151,08
L.07.15.0090.040	ABBATTIMENTO DI ALBERI ADULTI / Abbattimento di alberi adulti, comprensivo di ogni onere, macchina operatrice, attrezzatura, raccolta e conferimento del materiale di risulta, escluso l'onere dello smaltimento e della rimozione del ceppo. / tipo a chioma espansa, in parchi e giardini, altezza da 12 m a 16 m	cad.		263,50
L.07.15.0090.045	ABBATTIMENTO DI ALBERI ADULTI / Abbattimento di alberi adulti, comprensivo di ogni onere, macchina operatrice, attrezzatura, raccolta e conferimento del materiale di risulta, escluso l'onere dello smaltimento e della rimozione del ceppo. / tipo a chioma espansa, in parchi e giardini, altezza da 16 m a 23 m	cad.		375,11
L.07.15.0090.050	ABBATTIMENTO DI ALBERI ADULTI / Abbattimento di alberi adulti, comprensivo di ogni onere, macchina operatrice, attrezzatura, raccolta e conferimento del materiale di risulta, escluso l'onere dello smaltimento e della rimozione del ceppo. / tipo a chioma espansa, in parchi e giardini, altezza da 23 m a 30 m	cad.		670,08
L.07.15.0090.055	ABBATTIMENTO DI ALBERI ADULTI / Abbattimento di alberi adulti, comprensivo di ogni onere, macchina operatrice, attrezzatura, raccolta e conferimento del materiale di risulta, escluso l'onere dello smaltimento e della rimozione del ceppo. / tipo a chioma piramidale, su strada, altezza fino a 6 m	cad.		75,56
L.07.15.0090.060	ABBATTIMENTO DI ALBERI ADULTI / Abbattimento di alberi adulti, comprensivo di ogni onere, macchina operatrice, attrezzatura, raccolta e conferimento del materiale di risulta, escluso l'onere dello smaltimento e della rimozione del ceppo. / tipo a chioma piramidale, su strada, altezza da 6 m a 12 m	cad.		134,57
L.07.15.0090.065	ABBATTIMENTO DI ALBERI ADULTI / Abbattimento di alberi adulti, comprensivo di ogni onere, macchina operatrice, attrezzatura, raccolta e conferimento del materiale di risulta, escluso l'onere dello smaltimento e della rimozione del ceppo. / tipo a chioma piramidale, su strada, altezza da 12 m a 16 m	cad.		221,91
L.07.15.0090.070	ABBATTIMENTO DI ALBERI ADULTI / Abbattimento di alberi adulti, comprensivo di ogni onere, macchina operatrice, attrezzatura, raccolta e conferimento del materiale di risulta, escluso l'onere dello smaltimento e della rimozione del ceppo. / tipo a chioma piramidale, su strada, altezza da 16 m a 23 m	cad.		307,12
L.07.15.0090.075	ABBATTIMENTO DI ALBERI ADULTI / Abbattimento di alberi adulti, comprensivo di ogni onere, macchina operatrice, attrezzatura, raccolta e conferimento del materiale di risulta, escluso l'onere dello smaltimento e della rimozione del ceppo. / tipo a chioma piramidale, su strada, altezza da 23 m a 30 m	cad.		473,98
L.07.15.0090.080	ABBATTIMENTO DI ALBERI ADULTI / Abbattimento di alberi adulti, comprensivo di ogni onere, macchina operatrice, attrezzatura, raccolta e conferimento del materiale di risulta, escluso l'onere dello smaltimento e della rimozione del ceppo. / tipo a chioma piramidale, in parchi e giardini, altezza fino a 6 m	cad.		53,57
L.07.15.0090.085	ABBATTIMENTO DI ALBERI ADULTI / Abbattimento di alberi adulti, comprensivo di ogni onere, macchina operatrice, attrezzatura, raccolta e conferimento del materiale di risulta, escluso l'onere dello smaltimento e della rimozione del ceppo. / tipo a chioma piramidale, in parchi e giardini, altezza da 6 m a 12 m	cad.		93,21
L.07.15.0090.090	ABBATTIMENTO DI ALBERI ADULTI / Abbattimento di alberi adulti, comprensivo di ogni onere, macchina operatrice, attrezzatura, raccolta e conferimento del materiale di risulta, escluso l'onere dello smaltimento e della rimozione del ceppo. / tipo a chioma piramidale, in parchi e giardini, altezza da 12 m a 16 m	cad.		151,75
L.07.15.0090.095	ABBATTIMENTO DI ALBERI ADULTI / Abbattimento di alberi adulti, comprensivo di ogni onere, macchina operatrice, attrezzatura, raccolta e conferimento del materiale di risulta, escluso l'onere dello smaltimento e della rimozione del ceppo. / tipo a chioma piramidale, in parchi e giardini, altezza da 16 m a 23 m	cad.		225,49
L.07.15.0090.100	ABBATTIMENTO DI ALBERI ADULTI / Abbattimento di alberi adulti, comprensivo di ogni onere, macchina operatrice, attrezzatura, raccolta e conferimento del materiale di risulta, escluso l'onere dello smaltimento e della rimozione del ceppo. / tipo a chioma piramidale, in parchi e giardini, altezza da 23 m a 30 m	cad.		402,85
L.07.15.0095	ESTIRPAZIONE O FRANTUMAZIONE DI CEPPAIE / Estirpazione o frantumazione di ceppaie, con mezzo meccanico, raccolta e conferimento del materiale di risulta, colmatura della buca con terreno vegetale, escluso l'onere dello smaltimento.
L.07.15.0095.005	ESTIRPAZIONE O FRANTUMAZIONE DI CEPPAIE / Estirpazione o frantumazione di ceppaie, con mezzo meccanico, raccolta e conferimento del materiale di risulta, colmatura della buca con terreno vegetale, escluso l'onere dello smaltimento. / in parchi e giardini, diametro del colletto fino a 30 cm	cad.		35,49
L.07.15.0095.010	ESTIRPAZIONE O FRANTUMAZIONE DI CEPPAIE / Estirpazione o frantumazione di ceppaie, con mezzo meccanico, raccolta e conferimento del materiale di risulta, colmatura della buca con terreno vegetale, escluso l'onere dello smaltimento. / in parchi e giardini, diametro colletto da 30 a 50 cm	cad.		67,58
L.07.15.0095.015	ESTIRPAZIONE O FRANTUMAZIONE DI CEPPAIE / Estirpazione o frantumazione di ceppaie, con mezzo meccanico, raccolta e conferimento del materiale di risulta, colmatura della buca con terreno vegetale, escluso l'onere dello smaltimento. / in parchi e giardini, diametro colletto da 50 a 120 cm	cad.		117,56
L.07.15.0095.020	ESTIRPAZIONE O FRANTUMAZIONE DI CEPPAIE / Estirpazione o frantumazione di ceppaie, con mezzo meccanico, raccolta e conferimento del materiale di risulta, colmatura della buca con terreno vegetale, escluso l'onere dello smaltimento. / in parchi e giardini, diametro colletto da 120 a 160cm	cad.		188,30
L.07.15.0095.025	ESTIRPAZIONE O FRANTUMAZIONE DI CEPPAIE / Estirpazione o frantumazione di ceppaie, con mezzo meccanico, raccolta e conferimento del materiale di risulta, colmatura della buca con terreno vegetale, escluso l'onere dello smaltimento. / in formelle stradali, diametro colletto fino a 30 cm	cad.		60,82
L.07.15.0095.030	ESTIRPAZIONE O FRANTUMAZIONE DI CEPPAIE / Estirpazione o frantumazione di ceppaie, con mezzo meccanico, raccolta e conferimento del materiale di risulta, colmatura della buca con terreno vegetale, escluso l'onere dello smaltimento. / in formelle stradali, diametro colletto da 30 a 50 cm	cad.		88,23
L.07.15.0095.035	ESTIRPAZIONE O FRANTUMAZIONE DI CEPPAIE / Estirpazione o frantumazione di ceppaie, con mezzo meccanico, raccolta e conferimento del materiale di risulta, colmatura della buca con terreno vegetale, escluso l'onere dello smaltimento. / in formelle stradali, diametro colletto da 50 a 120 cm	cad.		140,32
L.07.15.0095.040	ESTIRPAZIONE O FRANTUMAZIONE DI CEPPAIE / Estirpazione o frantumazione di ceppaie, con mezzo meccanico, raccolta e conferimento del materiale di risulta, colmatura della buca con terreno vegetale, escluso l'onere dello smaltimento. / in formelle stradali, diametro colletto da 120 a 160cm	cad.		233,63
L.07.25	IMPIANTI DI IRRIGAZIONE
L.07.25.0005	IMPIANTO IRRIGUO COMPLETO / Fornitura e posa in opera di impianto irriguo completo, sulla base di una stima sintetica del costo a metro quadrato, caraterrizato dai seguenti elementi di analisi: sistema ad aspersione su prati e ala gocciolante per alberature, arbusti e tappezzanti. Si è considerato che le prese d'acqua siano disposte nelle immediate vicinanze e con adeguate portate all'impianto da realizzarsi, ad esclusione dell'impianto di sollevamento, filtrazione e trattamento delle acque. Avente irrigatori Pop·Up, statici/dinamici e ala gocciolante, autocompensante. Le incidenze delle varie tipologie saranno circa di: 70% di superficie a prato, 15% di superficie con alberi, arbusti e tappezzanti, 15% di superficie pavimentata. Compresi scavi, tubi, raccorderia, elettrovalvole, pezzi speciali, rinterro degli scavi, risistemazione delle aree come prima dell'esecuzione delle opere e tutto quanto necessario per dare il lavoro finito a regola d'arte ed esclusa la centralina di comando.
L.07.25.0005.003	IMPIANTO IRRIGUO COMPLETO / Fornitura e posa in opera di impianto irriguo completo, sulla base di una stima sintetica del costo a metro quadrato, caraterrizato dai seguenti elementi di analisi: sistema ad aspersione su prati e ala gocciolante per alberature, arbusti e tappezzanti. Si è considerato che le prese d'acqua siano disposte nelle immediate vicinanze e con adeguate portate all'impianto da realizzarsi, ad esclusione dell'impianto di sollevamento, filtrazione e trattamento delle acque. Avente irrigatori Pop·Up, statici/dinamici e ala gocciolante, autocompensante. Le incidenze delle varie tipologie saranno circa di: 70% di superficie a prato, 15% di superficie con alberi, arbusti e tappezzanti, 15% di superficie pavimentata. Compresi scavi, tubi, raccorderia, elettrovalvole, pezzi speciali, rinterro degli scavi, risistemazione delle aree come prima dell'esecuzione delle opere e tutto quanto necessario per dare il lavoro finito a regola d'arte ed esclusa la centralina di comando. / superficie verde fino a 500 su area di nuova costruzione	m²		12,65
L.07.25.0005.004	IMPIANTO IRRIGUO COMPLETO / Fornitura e posa in opera di impianto irriguo completo, sulla base di una stima sintetica del costo a metro quadrato, caraterrizato dai seguenti elementi di analisi: sistema ad aspersione su prati e ala gocciolante per alberature, arbusti e tappezzanti. Si è considerato che le prese d'acqua siano disposte nelle immediate vicinanze e con adeguate portate all'impianto da realizzarsi, ad esclusione dell'impianto di sollevamento, filtrazione e trattamento delle acque. Avente irrigatori Pop·Up, statici/dinamici e ala gocciolante, autocompensante. Le incidenze delle varie tipologie saranno circa di: 70% di superficie a prato, 15% di superficie con alberi, arbusti e tappezzanti, 15% di superficie pavimentata. Compresi scavi, tubi, raccorderia, elettrovalvole, pezzi speciali, rinterro degli scavi, risistemazione delle aree come prima dell'esecuzione delle opere e tutto quanto necessario per dare il lavoro finito a regola d'arte ed esclusa la centralina di comando. / superficie verde fino a 500 su area esistente	m²		15,18
L.07.25.0005.005	IMPIANTO IRRIGUO COMPLETO / Fornitura e posa in opera di impianto irriguo completo, sulla base di una stima sintetica del costo a metro quadrato, caraterrizato dai seguenti elementi di analisi: sistema ad aspersione su prati e ala gocciolante per alberature, arbusti e tappezzanti. Si è considerato che le prese d'acqua siano disposte nelle immediate vicinanze e con adeguate portate all'impianto da realizzarsi, ad esclusione dell'impianto di sollevamento, filtrazione e trattamento delle acque. Avente irrigatori Pop·Up, statici/dinamici e ala gocciolante, autocompensante. Le incidenze delle varie tipologie saranno circa di: 70% di superficie a prato, 15% di superficie con alberi, arbusti e tappezzanti, 15% di superficie pavimentata. Compresi scavi, tubi, raccorderia, elettrovalvole, pezzi speciali, rinterro degli scavi, risistemazione delle aree come prima dell'esecuzione delle opere e tutto quanto necessario per dare il lavoro finito a regola d'arte ed esclusa la centralina di comando. / superficie verde da 500 a 1000 m² su area di nuova costruzione	m²		8,86
L.07.25.0005.006	IMPIANTO IRRIGUO COMPLETO / Fornitura e posa in opera di impianto irriguo completo, sulla base di una stima sintetica del costo a metro quadrato, caraterrizato dai seguenti elementi di analisi: sistema ad aspersione su prati e ala gocciolante per alberature, arbusti e tappezzanti. Si è considerato che le prese d'acqua siano disposte nelle immediate vicinanze e con adeguate portate all'impianto da realizzarsi, ad esclusione dell'impianto di sollevamento, filtrazione e trattamento delle acque. Avente irrigatori Pop·Up, statici/dinamici e ala gocciolante, autocompensante. Le incidenze delle varie tipologie saranno circa di: 70% di superficie a prato, 15% di superficie con alberi, arbusti e tappezzanti, 15% di superficie pavimentata. Compresi scavi, tubi, raccorderia, elettrovalvole, pezzi speciali, rinterro degli scavi, risistemazione delle aree come prima dell'esecuzione delle opere e tutto quanto necessario per dare il lavoro finito a regola d'arte ed esclusa la centralina di comando. / superficie verde da 500 a 1000 m² su area esistente	m²		10,12
L.07.25.0005.010	IMPIANTO IRRIGUO COMPLETO / Fornitura e posa in opera di impianto irriguo completo, sulla base di una stima sintetica del costo a metro quadrato, caraterrizato dai seguenti elementi di analisi: sistema ad aspersione su prati e ala gocciolante per alberature, arbusti e tappezzanti. Si è considerato che le prese d'acqua siano disposte nelle immediate vicinanze e con adeguate portate all'impianto da realizzarsi, ad esclusione dell'impianto di sollevamento, filtrazione e trattamento delle acque. Avente irrigatori Pop·Up, statici/dinamici e ala gocciolante, autocompensante. Le incidenze delle varie tipologie saranno circa di: 70% di superficie a prato, 15% di superficie con alberi, arbusti e tappezzanti, 15% di superficie pavimentata. Compresi scavi, tubi, raccorderia, elettrovalvole, pezzi speciali, rinterro degli scavi, risistemazione delle aree come prima dell'esecuzione delle opere e tutto quanto necessario per dare il lavoro finito a regola d'arte ed esclusa la centralina di comando. / superficie verde da 1000 a 5000 m² su area di nuova costruzione	m²		6,96
L.07.25.0005.011	IMPIANTO IRRIGUO COMPLETO / Fornitura e posa in opera di impianto irriguo completo, sulla base di una stima sintetica del costo a metro quadrato, caraterrizato dai seguenti elementi di analisi: sistema ad aspersione su prati e ala gocciolante per alberature, arbusti e tappezzanti. Si è considerato che le prese d'acqua siano disposte nelle immediate vicinanze e con adeguate portate all'impianto da realizzarsi, ad esclusione dell'impianto di sollevamento, filtrazione e trattamento delle acque. Avente irrigatori Pop·Up, statici/dinamici e ala gocciolante, autocompensante. Le incidenze delle varie tipologie saranno circa di: 70% di superficie a prato, 15% di superficie con alberi, arbusti e tappezzanti, 15% di superficie pavimentata. Compresi scavi, tubi, raccorderia, elettrovalvole, pezzi speciali, rinterro degli scavi, risistemazione delle aree come prima dell'esecuzione delle opere e tutto quanto necessario per dare il lavoro finito a regola d'arte ed esclusa la centralina di comando. / superficie verde da 1000 a 5000 m² su area esistente	m²		8,22
L.07.25.0005.015	IMPIANTO IRRIGUO COMPLETO / Fornitura e posa in opera di impianto irriguo completo, sulla base di una stima sintetica del costo a metro quadrato, caraterrizato dai seguenti elementi di analisi: sistema ad aspersione su prati e ala gocciolante per alberature, arbusti e tappezzanti. Si è considerato che le prese d'acqua siano disposte nelle immediate vicinanze e con adeguate portate all'impianto da realizzarsi, ad esclusione dell'impianto di sollevamento, filtrazione e trattamento delle acque. Avente irrigatori Pop·Up, statici/dinamici e ala gocciolante, autocompensante. Le incidenze delle varie tipologie saranno circa di: 70% di superficie a prato, 15% di superficie con alberi, arbusti e tappezzanti, 15% di superficie pavimentata. Compresi scavi, tubi, raccorderia, elettrovalvole, pezzi speciali, rinterro degli scavi, risistemazione delle aree come prima dell'esecuzione delle opere e tutto quanto necessario per dare il lavoro finito a regola d'arte ed esclusa la centralina di comando. / superficie verde da 5000 a 10000 m² su area di nuova costruzione	m²		5,95
L.07.25.0005.016	IMPIANTO IRRIGUO COMPLETO / Fornitura e posa in opera di impianto irriguo completo, sulla base di una stima sintetica del costo a metro quadrato, caraterrizato dai seguenti elementi di analisi: sistema ad aspersione su prati e ala gocciolante per alberature, arbusti e tappezzanti. Si è considerato che le prese d'acqua siano disposte nelle immediate vicinanze e con adeguate portate all'impianto da realizzarsi, ad esclusione dell'impianto di sollevamento, filtrazione e trattamento delle acque. Avente irrigatori Pop·Up, statici/dinamici e ala gocciolante, autocompensante. Le incidenze delle varie tipologie saranno circa di: 70% di superficie a prato, 15% di superficie con alberi, arbusti e tappezzanti, 15% di superficie pavimentata. Compresi scavi, tubi, raccorderia, elettrovalvole, pezzi speciali, rinterro degli scavi, risistemazione delle aree come prima dell'esecuzione delle opere e tutto quanto necessario per dare il lavoro finito a regola d'arte ed esclusa la centralina di comando. / superficie verde da 5000 a 10000 m² su area esistente	m²		6,45
L.07.25.0005.020	IMPIANTO IRRIGUO COMPLETO / Fornitura e posa in opera di impianto irriguo completo, sulla base di una stima sintetica del costo a metro quadrato, caraterrizato dai seguenti elementi di analisi: sistema ad aspersione su prati e ala gocciolante per alberature, arbusti e tappezzanti. Si è considerato che le prese d'acqua siano disposte nelle immediate vicinanze e con adeguate portate all'impianto da realizzarsi, ad esclusione dell'impianto di sollevamento, filtrazione e trattamento delle acque. Avente irrigatori Pop·Up, statici/dinamici e ala gocciolante, autocompensante. Le incidenze delle varie tipologie saranno circa di: 70% di superficie a prato, 15% di superficie con alberi, arbusti e tappezzanti, 15% di superficie pavimentata. Compresi scavi, tubi, raccorderia, elettrovalvole, pezzi speciali, rinterro degli scavi, risistemazione delle aree come prima dell'esecuzione delle opere e tutto quanto necessario per dare il lavoro finito a regola d'arte ed esclusa la centralina di comando. / superficie verde oltre i 10000 m² su area di nuova costruzione	m²		4,43
L.07.25.0005.021	IMPIANTO IRRIGUO COMPLETO / Fornitura e posa in opera di impianto irriguo completo, sulla base di una stima sintetica del costo a metro quadrato, caraterrizato dai seguenti elementi di analisi: sistema ad aspersione su prati e ala gocciolante per alberature, arbusti e tappezzanti. Si è considerato che le prese d'acqua siano disposte nelle immediate vicinanze e con adeguate portate all'impianto da realizzarsi, ad esclusione dell'impianto di sollevamento, filtrazione e trattamento delle acque. Avente irrigatori Pop·Up, statici/dinamici e ala gocciolante, autocompensante. Le incidenze delle varie tipologie saranno circa di: 70% di superficie a prato, 15% di superficie con alberi, arbusti e tappezzanti, 15% di superficie pavimentata. Compresi scavi, tubi, raccorderia, elettrovalvole, pezzi speciali, rinterro degli scavi, risistemazione delle aree come prima dell'esecuzione delle opere e tutto quanto necessario per dare il lavoro finito a regola d'arte ed esclusa la centralina di comando. / superficie verde oltre i 10000 m² su area esistente	m²		4,93
L.07.25.0010	CENTRALINA DI COMANDO / Fornitura e posa di programmatore elettronico idoneo al controllo di elettrovalvole a 24 V.ac., compreso il posizionamento ed il fissaggio del programmatore, la fornitura dei materiali minuti, i collegamenti elettrici degli automatismi, il cablaggio dei cavi, il collaudo e quanto ogni altro onere per dare il lavoro finito a regola d'arte.
L.07.25.0010.005	CENTRALINA DI COMANDO / Fornitura e posa di programmatore elettronico idoneo al controllo di elettrovalvole a 24 V.ac., compreso il posizionamento ed il fissaggio del programmatore, la fornitura dei materiali minuti, i collegamenti elettrici degli automatismi, il cablaggio dei cavi, il collaudo e quanto ogni altro onere per dare il lavoro finito a regola d'arte. / Alimentazione da rete elettrica 220V con batteria tampone, 3 programmi, 4 settori	cad.		354,96
L.07.25.0010.010	CENTRALINA DI COMANDO / Fornitura e posa di programmatore elettronico idoneo al controllo di elettrovalvole a 24 V.ac., compreso il posizionamento ed il fissaggio del programmatore, la fornitura dei materiali minuti, i collegamenti elettrici degli automatismi, il cablaggio dei cavi, il collaudo e quanto ogni altro onere per dare il lavoro finito a regola d'arte. / Alimentazione da rete elettrica 220V con batteria tampone, 3 programmi, 5 settori	cad.		396,75
L.07.25.0010.015	CENTRALINA DI COMANDO / Fornitura e posa di programmatore elettronico idoneo al controllo di elettrovalvole a 24 V.ac., compreso il posizionamento ed il fissaggio del programmatore, la fornitura dei materiali minuti, i collegamenti elettrici degli automatismi, il cablaggio dei cavi, il collaudo e quanto ogni altro onere per dare il lavoro finito a regola d'arte. / Alimentazione da rete elettrica 220V con batteria tampone, 3 programmi, 6 settori	cad.		438,54
L.07.25.0010.020	CENTRALINA DI COMANDO / Fornitura e posa di programmatore elettronico idoneo al controllo di elettrovalvole a 24 V.ac., compreso il posizionamento ed il fissaggio del programmatore, la fornitura dei materiali minuti, i collegamenti elettrici degli automatismi, il cablaggio dei cavi, il collaudo e quanto ogni altro onere per dare il lavoro finito a regola d'arte. / Alimentazione 24V compreso trasformatore per collegamento alla rete elettrica, 3 programmi + goccia , 12 settori	cad.		1.127,41
L.07.25.0010.025	CENTRALINA DI COMANDO / Fornitura e posa di programmatore elettronico idoneo al controllo di elettrovalvole a 24 V.ac., compreso il posizionamento ed il fissaggio del programmatore, la fornitura dei materiali minuti, i collegamenti elettrici degli automatismi, il cablaggio dei cavi, il collaudo e quanto ogni altro onere per dare il lavoro finito a regola d'arte. / Alimentazione 24V compreso trasformatore per collegamento alla rete elettrica, 3 programmi + goccia , 16 settori	cad.		1.450,85
L.07.25.0010.030	CENTRALINA DI COMANDO / Fornitura e posa di programmatore elettronico idoneo al controllo di elettrovalvole a 24 V.ac., compreso il posizionamento ed il fissaggio del programmatore, la fornitura dei materiali minuti, i collegamenti elettrici degli automatismi, il cablaggio dei cavi, il collaudo e quanto ogni altro onere per dare il lavoro finito a regola d'arte. / Alimentazione 24V compreso trasformatore per collegamento alla rete elettrica, 3 programmi + goccia , 24 settori	cad.		2.098,75
L.07.25.0010.100	CENTRALINA DI COMANDO / Fornitura e posa di programmatore elettronico idoneo al controllo di elettrovalvole a 24 V.ac., compreso il posizionamento ed il fissaggio del programmatore, la fornitura dei materiali minuti, i collegamenti elettrici degli automatismi, il cablaggio dei cavi, il collaudo e quanto ogni altro onere per dare il lavoro finito a regola d'arte. / Accessorio per centralina · Sensore pioggia	cad.		120,03
L.07.25.0010.105	CENTRALINA DI COMANDO / Fornitura e posa di programmatore elettronico idoneo al controllo di elettrovalvole a 24 V.ac., compreso il posizionamento ed il fissaggio del programmatore, la fornitura dei materiali minuti, i collegamenti elettrici degli automatismi, il cablaggio dei cavi, il collaudo e quanto ogni altro onere per dare il lavoro finito a regola d'arte. / Accessorio per centralina · Sensore umidità	cad.		308,04
L.07.25.0010.110	CENTRALINA DI COMANDO / Fornitura e posa di programmatore elettronico idoneo al controllo di elettrovalvole a 24 V.ac., compreso il posizionamento ed il fissaggio del programmatore, la fornitura dei materiali minuti, i collegamenti elettrici degli automatismi, il cablaggio dei cavi, il collaudo e quanto ogni altro onere per dare il lavoro finito a regola d'arte. / Accessorio per centralina · Armadio stagno per fissaggio a parete	cad.		224,46
L.07.25.0010.120	CENTRALINA DI COMANDO / Fornitura e posa di programmatore elettronico idoneo al controllo di elettrovalvole a 24 V.ac., compreso il posizionamento ed il fissaggio del programmatore, la fornitura dei materiali minuti, i collegamenti elettrici degli automatismi, il cablaggio dei cavi, il collaudo e quanto ogni altro onere per dare il lavoro finito a regola d'arte. / Accessorio per centralina · Armadio stagno con piedestallo	cad.		803,87
L.08	OPERE DI ARREDO VERDE
L.08.05	ARREDI PER PARCHI E GIARDINI
L.08.05.0005	GRUPPO ARREDO / Fornitura e posa in cantiere di gruppo arredo completo, composto da un tavolo e due panchine con struttura portante in metallo verniciato e piani d'appoggio in legno. Nel prezzo si intende compreso e compensato il fissaggio con tasselli alla pavimentazione esistente e quanto altro necessario per dare il lavoro finito a regola d'arte.
L.08.05.0005.005	GRUPPO ARREDO / Fornitura e posa in cantiere di gruppo arredo completo, composto da un tavolo e due panchine con struttura portante in metallo verniciato e piani d'appoggio in legno. Nel prezzo si intende compreso e compensato il fissaggio con tasselli alla pavimentazione esistente e quanto altro necessario per dare il lavoro finito a regola d'arte. / Completo in legno di pino trattato	cad.		924,66
L.08.05.0005.010	GRUPPO ARREDO / Fornitura e posa in cantiere di gruppo arredo completo, composto da un tavolo e due panchine con struttura portante in metallo verniciato e piani d'appoggio in legno. Nel prezzo si intende compreso e compensato il fissaggio con tasselli alla pavimentazione esistente e quanto altro necessario per dare il lavoro finito a regola d'arte. / Completo n legno di larice	cad.		1.009,41
L.08.05.0005.015	GRUPPO ARREDO / Fornitura e posa in cantiere di gruppo arredo completo, composto da un tavolo e due panchine con struttura portante in metallo verniciato e piani d'appoggio in legno. Nel prezzo si intende compreso e compensato il fissaggio con tasselli alla pavimentazione esistente e quanto altro necessario per dare il lavoro finito a regola d'arte. / Tavolo in pino o abete trattato e struttura con profilo piatto	cad.		402,00
L.08.05.0005.020	GRUPPO ARREDO / Fornitura e posa in cantiere di gruppo arredo completo, composto da un tavolo e due panchine con struttura portante in metallo verniciato e piani d'appoggio in legno. Nel prezzo si intende compreso e compensato il fissaggio con tasselli alla pavimentazione esistente e quanto altro necessario per dare il lavoro finito a regola d'arte. / Tavolo in larice e struttura con profilo piatto	cad.		433,63
L.08.05.0010	PANCHINA / Fornitura e posa in cantiere di panchina, con struttura portante in metallo verniciato e piani d'appoggio in legno. Nel prezzo si intende compreso e compensato il fissaggio con tasselli alla pavimentazione esistente e quanto altro necessario per dare il lavoro finito a regola d'arte.
L.08.05.0010.005	PANCHINA / Fornitura e posa in cantiere di panchina, con struttura portante in metallo verniciato e piani d'appoggio in legno. Nel prezzo si intende compreso e compensato il fissaggio con tasselli alla pavimentazione esistente e quanto altro necessario per dare il lavoro finito a regola d'arte. / In legno di pino trattato	cad.		304,96
L.08.05.0010.010	PANCHINA / Fornitura e posa in cantiere di panchina, con struttura portante in metallo verniciato e piani d'appoggio in legno. Nel prezzo si intende compreso e compensato il fissaggio con tasselli alla pavimentazione esistente e quanto altro necessario per dare il lavoro finito a regola d'arte. / In legno di larice	cad.		330,36
L.08.05.0015	SBARRA BILICO IN LARICE / Fornitura e posa in opera di barriera di accesso stradale, con apertura a sollevamento bilanciato e blocco di sicurezza con scatto a fine corsa. Montanti doppi da 160 mm, barra orizzontale da 120 mm rastremata. Dispositivo di chiusura predisposto per l'inserimento di un luchetto, contrappeso in acciaio verniciato con finitura epossidica bicomponente per esterni. Bulloni ad incasso con dado autobloccante e tappo di protezione e viti da legno in acciaio con testa piana svasata per l'assemblaggio. Compreso lo scavo, la realizzazione dei plinti di ancoraggio in cls, il reinterro e ogni altro onere si rendesse necessario per dare il lavoro finito a regola d'arte.
L.08.05.0015.005	SBARRA BILICO IN LARICE / Fornitura e posa in opera di barriera di accesso stradale, con apertura a sollevamento bilanciato e blocco di sicurezza con scatto a fine corsa. Montanti doppi da 160 mm, barra orizzontale da 120 mm rastremata. Dispositivo di chiusura predisposto per l'inserimento di un luchetto, contrappeso in acciaio verniciato con finitura epossidica bicomponente per esterni. Bulloni ad incasso con dado autobloccante e tappo di protezione e viti da legno in acciaio con testa piana svasata per l'assemblaggio. Compreso lo scavo, la realizzazione dei plinti di ancoraggio in cls, il reinterro e ogni altro onere si rendesse necessario per dare il lavoro finito a regola d'arte. / Altezza 90 cm, lunghezza 3.40 m, passaggio utile 2.30 m	cad.		251,89
L.08.30	STACCIONATE
L.08.30.0005	STACCIONATA IN LEGNO DI LARICE SQUADRATO CON BICCHIERE / Fornitura e posa di staccionata il legno di larice locale della specie Larix decidua proveniente dal Trentino certificato PEFC avente le caratteristiche, così definite dalla norma UNI 11035_1 del 2003_1 e UNI 11035_2 del 2010, di classe S2 da eseguirsi su idoneo manufatto orizzontale quale plinto in cls, trave o muro in ca ecc. esistente o da realizzare ex nuovo da computarsi a parte. Ogni segato deve essere ricavato dal durame del tronco, non è consentita la presenza di legno giovane (alburno). La staccionata sarà costituita dai seguenti elementi come dagli elaborati esecutivi prodotti dalla stazione appaltante: · montanti di sezione quadra da 9·10 cm ed altezza pari a 110·115 cm, intestato superiormente con un inclinazione di almeno 2 cm verso l'esterno, posti ad un interasse di 250 cm; · nr 3 assi orizzontali intermedie di sezione 4x14 cm della lunghezza di 500 cm; oppure diversamente dalle 3 assi: · nr 1 asse corrimano, posta in testa al montante, di sezione 4x14 cm della lunghezza di 500 cm; · nr 2 assi orizzontali intermedie di sezione 4x14 cm della lunghezza di 500 cm. Tutti i segnati devono essere piallati e presentare uno smusso di almeno 5 mm su ogni spigolo. Le giunzioni montante · corrente saranno realizzate con almeno doppia vite in acciaio inox o carbonio doppio filetto 5x90 mm, (5 mm di diametro della sezione non filettata e 90 mm di profondità) con taglio torx autoperforante (con intaglio fresante) e dotate di fresa intermedia per ridurre l'attrito del gambo durante la penetrazione. La struttura della staccionata sarà fissata a terra mediante la preventiva fornitura e posa di bicchiere metallico, da porre sul manufatto, costituito da un profilo quadro di spessore 3 mm ed altezza 12 cm, con doppio foro di diametro 12 mm per l'allocazione di un perno passante di diametro 10x130 mm, classe resistenza 8.8, (filettato solo all'estremità), per il fissaggio del montante oltre a ulteriori 2 viti di ancoraggio staffa·montante. Alla base del profilo viene saldata una piastra avente dimensioni minime di 200x80x6 mm, con 4 fori di diametro 10·12 mm per il fissaggio a terra, il tutto secondo i disegni esecutivi. Il bicchiere deve essere zincato a caldo e verniciato secondo i colori di progetto o indicati dalla DL oppure in acciaio Cor·ten, posizionato in modo che la parte chiusa del bicchiere sia rivolta verso il senso di marcia e fissato alla struttura di appoggio con 4 viti con classe di resistenza 10.80. Il montante dovrà essere posizionato e fissato al bicchiere ottenendo uno spessore finale di almeno 2 cm dall'estradosso della piastra. Nella fornitura si intende compresa tutta la bulloneria e la carpenteria necessaria all'assemblaggio della staccionata ed al collegamento di base del bicchiere e quanto altro necessario per dare il lavoro finito a regola d'arte.
L.08.30.0005.005	STACCIONATA IN LEGNO DI LARICE SQUADRATO CON BICCHIERE / Fornitura e posa di staccionata il legno di larice locale della specie Larix decidua proveniente dal Trentino certificato PEFC avente le caratteristiche, così definite dalla norma UNI 11035_1 del 2003_1 e UNI 11035_2 del 2010, di classe S2 da eseguirsi su idoneo manufatto orizzontale quale plinto in cls, trave o muro in ca ecc. esistente o da realizzare ex nuovo da computarsi a parte. Ogni segato deve essere ricavato dal durame del tronco, non è consentita la presenza di legno giovane (alburno). La staccionata sarà costituita dai seguenti elementi come dagli elaborati esecutivi prodotti dalla stazione appaltante: · montanti di sezione quadra da 9·10 cm ed altezza pari a 110·115 cm, intestato superiormente con un inclinazione di almeno 2 cm verso l'esterno, posti ad un interasse di 250 cm; · nr 3 assi orizzontali intermedie di sezione 4x14 cm della lunghezza di 500 cm; oppure diversamente dalle 3 assi: · nr 1 asse corrimano, posta in testa al montante, di sezione 4x14 cm della lunghezza di 500 cm; · nr 2 assi orizzontali intermedie di sezione 4x14 cm della lunghezza di 500 cm. Tutti i segnati devono essere piallati e presentare uno smusso di almeno 5 mm su ogni spigolo. Le giunzioni montante · corrente saranno realizzate con almeno doppia vite in acciaio inox o carbonio doppio filetto 5x90 mm, (5 mm di diametro della sezione non filettata e 90 mm di profondità) con taglio torx autoperforante (con intaglio fresante) e dotate di fresa intermedia per ridurre l'attrito del gambo durante la penetrazione. La struttura della staccionata sarà fissata a terra mediante la preventiva fornitura e posa di bicchiere metallico, da porre sul manufatto, costituito da un profilo quadro di spessore 3 mm ed altezza 12 cm, con doppio foro di diametro 12 mm per l'allocazione di un perno passante di diametro 10x130 mm, classe resistenza 8.8, (filettato solo all'estremità), per il fissaggio del montante oltre a ulteriori 2 viti di ancoraggio staffa·montante. Alla base del profilo viene saldata una piastra avente dimensioni minime di 200x80x6 mm, con 4 fori di diametro 10·12 mm per il fissaggio a terra, il tutto secondo i disegni esecutivi. Il bicchiere deve essere zincato a caldo e verniciato secondo i colori di progetto o indicati dalla DL oppure in acciaio Cor·ten, posizionato in modo che la parte chiusa del bicchiere sia rivolta verso il senso di marcia e fissato alla struttura di appoggio con 4 viti con classe di resistenza 10.80. Il montante dovrà essere posizionato e fissato al bicchiere ottenendo uno spessore finale di almeno 2 cm dall'estradosso della piastra. Nella fornitura si intende compresa tutta la bulloneria e la carpenteria necessaria all'assemblaggio della staccionata ed al collegamento di base del bicchiere e quanto altro necessario per dare il lavoro finito a regola d'arte.	m		55,57
L.08.30.0010	STACCIONATA IN LEGNO DI LARICE SQUADRATO IN TERRENO / Fornitura e posa di staccionata il legno di larice locale della specie Larix decidua proveniente dal Trentino certificato PEFC avente le caratteristiche, così definite dalla norma UNI 11035_1 del 2003_1 e UNI 11035_2 del 2010, di classe S2 da eseguirsi su terreno vegetale idoneo all'infissione di pali. Ogni segato deve essere ricavato dal durame del tronco, non è consentita la presenza di legno giovane (alburno). La staccionata sarà costituita dai seguenti elementi come dagli elaborati esecutivi prodotti dalla stazione appaltante: · montanti di sezione quadra da 9·10 cm ed altezza pari a 110·115 cm, intestato superiormente con un inclinazione di almeno 2 cm verso l'esterno, posti ad un interasse di 250 cm; · nr 3 assi orizzontali intermedie di sezione 4x14 cm della lunghezza di 500 cm; oppure diversamente dalle 3 assi: · nr 1 asse corrimano, posta in testa al montante, di sezione 4x14 cm della lunghezza di 500 cm; · nr 2 assi orizzontali intermedie di sezione 4x14 cm della lunghezza di 500 cm. Tutti i segnati devono essere piallati e presentare uno smusso di almeno 5 mm su ogni spigolo. Le giunzioni montante · corrente saranno realizzate con almeno doppia vite in acciaio inox o carbonio doppio filetto 5x90 mm, (5 mm di diametro della sezione non filettata e 90 mm di profondità) con taglio torx autoperforante (con intaglio fresante) e dotate di fresa intermedia per ridurre l'attrito del gambo durante la penetrazione. La struttura della staccionata sarà fissata a terra mediante la preventiva formazione di bulbo di conglomerato cementizio dosato a 200 kg/mc di cemento R 3.25 delle dimensioni indicative di 60x60x60 cm nel quale viene posto un tubo in PVC di diametro di 140 mm lungo almeno 80 cm e poggiante direttamente sopra un letto di sabbia. Il fissaggio del montante nel foro avverrà con sabbia mista a cemento e con la sigillatura superficiale con una corona di malta. Nella fornitura si intende compresa tutta la bulloneria e la carpenteria necessaria all'assemblaggio del staccionata e quanto altro necessario per dare il lavoro finito a regola d'arte.
L.08.30.0010.005	STACCIONATA IN LEGNO DI LARICE SQUADRATO IN TERRENO / Fornitura e posa di staccionata il legno di larice locale della specie Larix decidua proveniente dal Trentino certificato PEFC avente le caratteristiche, così definite dalla norma UNI 11035_1 del 2003_1 e UNI 11035_2 del 2010, di classe S2 da eseguirsi su terreno vegetale idoneo all'infissione di pali. Ogni segato deve essere ricavato dal durame del tronco, non è consentita la presenza di legno giovane (alburno). La staccionata sarà costituita dai seguenti elementi come dagli elaborati esecutivi prodotti dalla stazione appaltante: · montanti di sezione quadra da 9·10 cm ed altezza pari a 110·115 cm, intestato superiormente con un inclinazione di almeno 2 cm verso l'esterno, posti ad un interasse di 250 cm; · nr 3 assi orizzontali intermedie di sezione 4x14 cm della lunghezza di 500 cm; oppure diversamente dalle 3 assi: · nr 1 asse corrimano, posta in testa al montante, di sezione 4x14 cm della lunghezza di 500 cm; · nr 2 assi orizzontali intermedie di sezione 4x14 cm della lunghezza di 500 cm. Tutti i segnati devono essere piallati e presentare uno smusso di almeno 5 mm su ogni spigolo. Le giunzioni montante · corrente saranno realizzate con almeno doppia vite in acciaio inox o carbonio doppio filetto 5x90 mm, (5 mm di diametro della sezione non filettata e 90 mm di profondità) con taglio torx autoperforante (con intaglio fresante) e dotate di fresa intermedia per ridurre l'attrito del gambo durante la penetrazione. La struttura della staccionata sarà fissata a terra mediante la preventiva formazione di bulbo di conglomerato cementizio dosato a 200 kg/mc di cemento R 3.25 delle dimensioni indicative di 60x60x60 cm nel quale viene posto un tubo in PVC di diametro di 140 mm lungo almeno 80 cm e poggiante direttamente sopra un letto di sabbia. Il fissaggio del montante nel foro avverrà con sabbia mista a cemento e con la sigillatura superficiale con una corona di malta. Nella fornitura si intende compresa tutta la bulloneria e la carpenteria necessaria all'assemblaggio del staccionata e quanto altro necessario per dare il lavoro finito a regola d'arte.	m		53,28
L.08.30.0012	STACCIONATA IN LEGNO DI LARICE SU PROFILI METALLICI INFISSI NEL TERRENO / Fornitura e posa di staccionata il legno di larice locale della specie Larix decidua proveniente dal Trentino certificato PEFC avente le caratteristiche, così definite dalla norma UNI 11035_1 del 2003_1 e UNI 11035_2 del 2010, di classe S2 da eseguirsi su terreno vegetale idoneo all'infissione di pali. Ogni segato deve essere ricavato dal durame del tronco, non è consentita la presenza di legno giovane (alburno). La staccionata sarà costituita dai seguenti elementi come dagli elaborati esecutivi prodotti dalla stazione appaltante: · montanti di sezione quadra da 9·10 cm ed altezza pari a 110·115 cm, intestato superiormente con un inclinazione di almeno 2 cm verso l'esterno, posti ad un interasse di 250 cm; · nr 3 assi orizzontali intermedie di sezione 4x14 cm della lunghezza di 500 cm; oppure diversamente dalle 3 assi: · nr 1 asse corrimano, posta in testa al montante, di sezione 4x14 cm della lunghezza di 500 cm; · nr 2 assi orizzontali intermedie di sezione 4x14 cm della lunghezza di 500 cm. Tutti i segnati devono essere piallati e presentare uno smusso di almeno 5 mm su ogni spigolo. Le giunzioni montante · corrente saranno realizzate con almeno doppia vite in acciaio inox o carbonio doppio filetto 5x90 mm, (5 mm di diametro della sezione non filettata e 90 mm di profondità) con taglio torx autoperforante (con intaglio fresante) e dotate di fresa intermedia per ridurre l'attrito del gambo durante la penetrazione. La staccionata sarà ancorata su profili metallici, da computarsi a parte, in acciaio corten con sezione ad U di dimensioni 100x80x5 mm predisposti con doppio foro sull'estremità fuori terra del palo e saranno infissi con apposita macchina battipalo, avente la parte chiusa rivolta verso il senso di marcia lasciando liberi minimo 20 cm dal bordo del terreno. Il montante sarà fissato al profilo con 2 viti e bulloni passanti di diametro 10x130 mm (filettato solo all'estremità) in acciaio con classe di resistenza 8.8 e dovrà essere posizionato e fissato su pali aventi 20 cm liberi fuori terra. Nel prezzo si intende compresa tutta la ferramenta necessaria, la fornitura e infissione nel terreno dei profili in acciaio corten con apposito battipalo da computarsi a parte, la preventiva ricerca di eventuali sottoservizi, e tutto quanto altro è necessario per dare il lavoro finito a regola d'arte.
L.08.30.0012.005	STACCIONATA IN LEGNO DI LARICE SU PROFILI METALLICI INFISSI NEL TERRENO / Fornitura e posa di staccionata il legno di larice locale della specie Larix decidua proveniente dal Trentino certificato PEFC avente le caratteristiche, così definite dalla norma UNI 11035_1 del 2003_1 e UNI 11035_2 del 2010, di classe S2 da eseguirsi su terreno vegetale idoneo all'infissione di pali. Ogni segato deve essere ricavato dal durame del tronco, non è consentita la presenza di legno giovane (alburno). La staccionata sarà costituita dai seguenti elementi come dagli elaborati esecutivi prodotti dalla stazione appaltante: · montanti di sezione quadra da 9·10 cm ed altezza pari a 110·115 cm, intestato superiormente con un inclinazione di almeno 2 cm verso l'esterno, posti ad un interasse di 250 cm; · nr 3 assi orizzontali intermedie di sezione 4x14 cm della lunghezza di 500 cm; oppure diversamente dalle 3 assi: · nr 1 asse corrimano, posta in testa al montante, di sezione 4x14 cm della lunghezza di 500 cm; · nr 2 assi orizzontali intermedie di sezione 4x14 cm della lunghezza di 500 cm. Tutti i segnati devono essere piallati e presentare uno smusso di almeno 5 mm su ogni spigolo. Le giunzioni montante · corrente saranno realizzate con almeno doppia vite in acciaio inox o carbonio doppio filetto 5x90 mm, (5 mm di diametro della sezione non filettata e 90 mm di profondità) con taglio torx autoperforante (con intaglio fresante) e dotate di fresa intermedia per ridurre l'attrito del gambo durante la penetrazione. La staccionata sarà ancorata su profili metallici, da computarsi a parte, in acciaio corten con sezione ad U di dimensioni 100x80x5 mm predisposti con doppio foro sull'estremità fuori terra del palo e saranno infissi con apposita macchina battipalo, avente la parte chiusa rivolta verso il senso di marcia lasciando liberi minimo 20 cm dal bordo del terreno. Il montante sarà fissato al profilo con 2 viti e bulloni passanti di diametro 10x130 mm (filettato solo all'estremità) in acciaio con classe di resistenza 8.8 e dovrà essere posizionato e fissato su pali aventi 20 cm liberi fuori terra. Nel prezzo si intende compresa tutta la ferramenta necessaria, la fornitura e infissione nel terreno dei profili in acciaio corten con apposito battipalo da computarsi a parte, la preventiva ricerca di eventuali sottoservizi, e tutto quanto altro è necessario per dare il lavoro finito a regola d'arte.	m		37,11
L.08.30.0015	STACCIONATA IN LEGNO DI LARICE TONDO DA 12 CM CON BICCHIERE / Fornitura e posa di staccionata il legno di larice locale della specie Larix decidua proveniente dal Trentino certificato PEFC avente le caratteristiche, così definite dalla norma UNI 11035_1 del 2003_1 e UNI 11035_2 del 2010, di classe S2 da eseguirsi su idoneo manufatto orizzontale quale plinto in cls, trave o muro in ca ecc. esistente o da realizzare ex nuovo da computarsi a parte. Ogni segato deve essere ricavato dal durame del tronco, non è consentita la presenza di legno giovane (alburno). La staccionata sarà costituita dai seguenti elementi come dagli elaborati esecutivi prodotti dalla stazione appaltante: · montanti di sezione circolare di diametro 12 cm ed altezza pari a 120 cm, posti ad un interasse di 250 cm; · 1 corrimano circolare di diametro 12 cm della lunghezza di 250 cm; · 2 correnti di sezione mezzotondo di diametro 12 cm della lunghezza di 250 cm; Le giunzioni montante · corrente saranno realizzate con fresatura del montante ed alloggio del corrente fissato mediante fascette metalliche con viti in acciaio inox 5x90 mm, (5 mm di diametro della sezione non filettata e 90 mm di profondità) con taglio torx autoperforante (con intaglio fresante) e dotate di fresa intermedia per ridurre l'attrito del gambo durante la penetrazione. Nella fornitura si intende compresa tutta la bulloneria e la carpenteria necessaria all'assemblaggio della staccionata ed al collegamento di base del bicchiere e quanto altro necessario per dare il lavoro finito a regola d'arte.
L.08.30.0015.005	STACCIONATA IN LEGNO DI LARICE TONDO DA 12 CM CON BICCHIERE / Fornitura e posa di staccionata il legno di larice locale della specie Larix decidua proveniente dal Trentino certificato PEFC avente le caratteristiche, così definite dalla norma UNI 11035_1 del 2003_1 e UNI 11035_2 del 2010, di classe S2 da eseguirsi su idoneo manufatto orizzontale quale plinto in cls, trave o muro in ca ecc. esistente o da realizzare ex nuovo da computarsi a parte. Ogni segato deve essere ricavato dal durame del tronco, non è consentita la presenza di legno giovane (alburno). La staccionata sarà costituita dai seguenti elementi come dagli elaborati esecutivi prodotti dalla stazione appaltante: · montanti di sezione circolare di diametro 12 cm ed altezza pari a 120 cm, posti ad un interasse di 250 cm; · 1 corrimano circolare di diametro 12 cm della lunghezza di 250 cm; · 2 correnti di sezione mezzotondo di diametro 12 cm della lunghezza di 250 cm; Le giunzioni montante · corrente saranno realizzate con fresatura del montante ed alloggio del corrente fissato mediante fascette metalliche con viti in acciaio inox 5x90 mm, (5 mm di diametro della sezione non filettata e 90 mm di profondità) con taglio torx autoperforante (con intaglio fresante) e dotate di fresa intermedia per ridurre l'attrito del gambo durante la penetrazione. Nella fornitura si intende compresa tutta la bulloneria e la carpenteria necessaria all'assemblaggio della staccionata ed al collegamento di base del bicchiere e quanto altro necessario per dare il lavoro finito a regola d'arte.	m		59,62
L.08.30.0020	STACCIONATA IN LEGNO DI LARICE TONDO IN TERRENO / Fornitura e posa di staccionata il legno di larice locale della specie Larix decidua proveniente dal Trentino certificato PEFC avente le caratteristiche, così definite dalla norma UNI 11035_1 del 2003_1 e UNI 11035_2 del 2010, di classe S2 da eseguirsi su idoneo manufatto orizzontale quale plinto in cls, trave o muro in ca ecc. esistente o da realizzare ex nuovo da computarsi a parte. Ogni segato deve essere ricavato dal durame del tronco, non è consentita la presenza di legno giovane (alburno). La staccionata sarà costituita dai seguenti elementi come dagli elaborati esecutivi prodotti dalla stazione appaltante: · montanti di sezione circolare di diametro 12 cm ed altezza pari a 120 cm, posti ad un interasse di 250 cm; · 1 corrimano circolare di diametro 12 cm della lunghezza di 250 cm; · 2 correnti di sezione mezzotondo di diametro 12 cm della lunghezza di 250 cm; Le giunzioni montante · corrente saranno realizzate con fresatura del montante ed alloggio del corrente fissato mediante fascette metalliche con viti in acciaio inox 5x90 mm, (5 mm di diametro della sezione non filettata e 90 mm di profondità) con taglio torx autoperforante (con intaglio fresante) e dotate di fresa intermedia per ridurre l'attrito del gambo durante la penetrazione. Nella fornitura si intende compresa tutta la bulloneria e la carpenteria necessaria all'assemblaggio del staccionata ed al collegamento di base del bicchiere e quanto altro necessario per dare il lavoro finito a regola d'arte. Il posizionamento della staccionata nel terreno, da computarsi a parte, verrà realizzato mediante la creazione di bulbo in conglomerato cementizio dosato a 200 kg/mc di cemento R 3.25 delle dimensioni indicative di 60x60x60 cm nel quale viene posto un tubo in PVC di diametro di 140 mm lungo almeno 80 cm e poggiante direttamente sopra un letto di sabbia. Il fissaggio del montante nel foro avverrà con sabbia mista a cemento e con la sigillatura superficiale con una corona di malta. Nella fornitura si intende compresa tutta la bulloneria e la carpenteria necessaria all'assemblaggio del staccionata e quanto altro necessario per dare il lavoro finito a regola d'arte.
L.08.30.0020.005	STACCIONATA IN LEGNO DI LARICE TONDO IN TERRENO / Fornitura e posa di staccionata il legno di larice locale della specie Larix decidua proveniente dal Trentino certificato PEFC avente le caratteristiche, così definite dalla norma UNI 11035_1 del 2003_1 e UNI 11035_2 del 2010, di classe S2 da eseguirsi su idoneo manufatto orizzontale quale plinto in cls, trave o muro in ca ecc. esistente o da realizzare ex nuovo da computarsi a parte. Ogni segato deve essere ricavato dal durame del tronco, non è consentita la presenza di legno giovane (alburno). La staccionata sarà costituita dai seguenti elementi come dagli elaborati esecutivi prodotti dalla stazione appaltante: · montanti di sezione circolare di diametro 12 cm ed altezza pari a 120 cm, posti ad un interasse di 250 cm; · 1 corrimano circolare di diametro 12 cm della lunghezza di 250 cm; · 2 correnti di sezione mezzotondo di diametro 12 cm della lunghezza di 250 cm; Le giunzioni montante · corrente saranno realizzate con fresatura del montante ed alloggio del corrente fissato mediante fascette metalliche con viti in acciaio inox 5x90 mm, (5 mm di diametro della sezione non filettata e 90 mm di profondità) con taglio torx autoperforante (con intaglio fresante) e dotate di fresa intermedia per ridurre l'attrito del gambo durante la penetrazione. Nella fornitura si intende compresa tutta la bulloneria e la carpenteria necessaria all'assemblaggio del staccionata ed al collegamento di base del bicchiere e quanto altro necessario per dare il lavoro finito a regola d'arte. Il posizionamento della staccionata nel terreno, da computarsi a parte, verrà realizzato mediante la creazione di bulbo in conglomerato cementizio dosato a 200 kg/mc di cemento R 3.25 delle dimensioni indicative di 60x60x60 cm nel quale viene posto un tubo in PVC di diametro di 140 mm lungo almeno 80 cm e poggiante direttamente sopra un letto di sabbia. Il fissaggio del montante nel foro avverrà con sabbia mista a cemento e con la sigillatura superficiale con una corona di malta. Nella fornitura si intende compresa tutta la bulloneria e la carpenteria necessaria all'assemblaggio del staccionata e quanto altro necessario per dare il lavoro finito a regola d'arte.	m		38,91
L.08.30.0025	STACCIONATA IN LEGNO DI LARICE GREZZO SCORTECCIATO CON BICCHIERE / Fornitura e posa di staccionata in legno di larice grezzo e scortecciato, del diametro di circa 14·16 cm. La staccionata sarà composta da montanti verticali di diametro 14·16 cm ad interasse di 2,00 m con un passamano orizzontale e traversi mezzo tondo. Nel prezzo è compreso l'onere per la formazione dell'incavo a semicerchio sulla testa dei montanti per la posa del corrimano, la fornitura e posa dei bicchieri di ancoraggio, la ferramenta, la chioderia, il taglio, lo sfrido ed ogni altro onere per dare il lavoro finito a regola d'arte.
L.08.30.0025.005	STACCIONATA IN LEGNO DI LARICE GREZZO SCORTECCIATO CON BICCHIERE / Fornitura e posa di staccionata in legno di larice grezzo e scortecciato, del diametro di circa 14·16 cm. La staccionata sarà composta da montanti verticali di diametro 14·16 cm ad interasse di 2,00 m con un passamano orizzontale e traversi mezzo tondo. Nel prezzo è compreso l'onere per la formazione dell'incavo a semicerchio sulla testa dei montanti per la posa del corrimano, la fornitura e posa dei bicchieri di ancoraggio, la ferramenta, la chioderia, il taglio, lo sfrido ed ogni altro onere per dare il lavoro finito a regola d'arte. / modello con una smezzola	m		46,41
L.08.30.0025.010	STACCIONATA IN LEGNO DI LARICE GREZZO SCORTECCIATO CON BICCHIERE / Fornitura e posa di staccionata in legno di larice grezzo e scortecciato, del diametro di circa 14·16 cm. La staccionata sarà composta da montanti verticali di diametro 14·16 cm ad interasse di 2,00 m con un passamano orizzontale e traversi mezzo tondo. Nel prezzo è compreso l'onere per la formazione dell'incavo a semicerchio sulla testa dei montanti per la posa del corrimano, la fornitura e posa dei bicchieri di ancoraggio, la ferramenta, la chioderia, il taglio, lo sfrido ed ogni altro onere per dare il lavoro finito a regola d'arte. / modello con due smezzole	m		53,81
L.08.30.0030	STACCIONATA IN LEGNO DI LARICE GREZZO SCORTECCIATO IN TERRENO / Fornitura e posa di staccionata in legno di larice grezzo e scortecciato, del diametro di circa 12·14 cm. La staccionata sarà composta da montanti verticali di diametro 12·14 cm, altezza fuori terra 1.00 m, interasse di 2,00 m con un passamano orizzontale e traversi mezzo tondo. Nel prezzo è compreso l'onere per la formazione dell'incavo a semicerchio sulla testa dei montanti per la posa del corrimano, la realizzazione dei plinti in cls interrati con tubo in PVC a perdere per l'alloggiamento del montante, gli scavi ed i reinterri, la ferramenta, la chioderia, il taglio, lo sfrido ed ogni altro onere per dare il lavoro finito a regola d'arte.
L.08.30.0030.005	STACCIONATA IN LEGNO DI LARICE GREZZO SCORTECCIATO IN TERRENO / Fornitura e posa di staccionata in legno di larice grezzo e scortecciato, del diametro di circa 12·14 cm. La staccionata sarà composta da montanti verticali di diametro 12·14 cm, altezza fuori terra 1.00 m, interasse di 2,00 m con un passamano orizzontale e traversi mezzo tondo. Nel prezzo è compreso l'onere per la formazione dell'incavo a semicerchio sulla testa dei montanti per la posa del corrimano, la realizzazione dei plinti in cls interrati con tubo in PVC a perdere per l'alloggiamento del montante, gli scavi ed i reinterri, la ferramenta, la chioderia, il taglio, lo sfrido ed ogni altro onere per dare il lavoro finito a regola d'arte. / modello con una smezzola	m		51,99
L.08.30.0030.010	STACCIONATA IN LEGNO DI LARICE GREZZO SCORTECCIATO IN TERRENO / Fornitura e posa di staccionata in legno di larice grezzo e scortecciato, del diametro di circa 12·14 cm. La staccionata sarà composta da montanti verticali di diametro 12·14 cm, altezza fuori terra 1.00 m, interasse di 2,00 m con un passamano orizzontale e traversi mezzo tondo. Nel prezzo è compreso l'onere per la formazione dell'incavo a semicerchio sulla testa dei montanti per la posa del corrimano, la realizzazione dei plinti in cls interrati con tubo in PVC a perdere per l'alloggiamento del montante, gli scavi ed i reinterri, la ferramenta, la chioderia, il taglio, lo sfrido ed ogni altro onere per dare il lavoro finito a regola d'arte. / modello con due smezzole	m		59,39
L.08.30.0035	INFISSIONE DI PALI IN ACCIAIO PER STACCIONATE CON BATTIPALO / Fornitura e posa di ancoraggi per staccionate in legno squadrato, costituiti da profili metallici in acciaio corten, sezione ad U di dimensioni 100x80x5 mm e di lunghezza variabile predisposti con doppio foro da 12 mm sull'estremità fuori terra del palo e saranno infissi con apposita macchina battipalo, avente la parte chiusa rivolta verso il senso di marcia lasciando liberi minimo 20 cm dal bordo del terreno. I pali dovranno essere disposti secondo un preciso allineamento ed interasse stabilito con progetto esecutivo o dalla D.L. Nel prezzo si intende inoltre compresa la ricerca preventiva di eventuali sottoservizi presenti nel terreno e quant'altro per dare il lavoro finito a regola d'arte escluso l'eventuale onere di perizia/relazione geologica.
L.08.30.0035.005	INFISSIONE DI PALI IN ACCIAIO PER STACCIONATE CON BATTIPALO / Fornitura e posa di ancoraggi per staccionate in legno squadrato, costituiti da profili metallici in acciaio corten, sezione ad U di dimensioni 100x80x5 mm e di lunghezza variabile predisposti con doppio foro da 12 mm sull'estremità fuori terra del palo e saranno infissi con apposita macchina battipalo, avente la parte chiusa rivolta verso il senso di marcia lasciando liberi minimo 20 cm dal bordo del terreno. I pali dovranno essere disposti secondo un preciso allineamento ed interasse stabilito con progetto esecutivo o dalla D.L. Nel prezzo si intende inoltre compresa la ricerca preventiva di eventuali sottoservizi presenti nel terreno e quant'altro per dare il lavoro finito a regola d'arte escluso l'eventuale onere di perizia/relazione geologica. / Altezza 100, infissi nel terreno per 80 cm di profondità.	cad.		34,66
L.08.30.0035.010	INFISSIONE DI PALI IN ACCIAIO PER STACCIONATE CON BATTIPALO / Fornitura e posa di ancoraggi per staccionate in legno squadrato, costituiti da profili metallici in acciaio corten, sezione ad U di dimensioni 100x80x5 mm e di lunghezza variabile predisposti con doppio foro da 12 mm sull'estremità fuori terra del palo e saranno infissi con apposita macchina battipalo, avente la parte chiusa rivolta verso il senso di marcia lasciando liberi minimo 20 cm dal bordo del terreno. I pali dovranno essere disposti secondo un preciso allineamento ed interasse stabilito con progetto esecutivo o dalla D.L. Nel prezzo si intende inoltre compresa la ricerca preventiva di eventuali sottoservizi presenti nel terreno e quant'altro per dare il lavoro finito a regola d'arte escluso l'eventuale onere di perizia/relazione geologica. / Altezza 190, infissi nel terreno per 160 cm di profondità.	cad.		63,61
L.09	OPERE DI PAVIMENTAZIONE
L.09.005	PAVIMENTAZIONI PER CAMPI POLIVALENTI ED AREE GIOCHI
L.09.005.0040	RIVESTIMENTO SINTETICO PER ATTIVITA' GINNICHE / Fornitura e applicazione di rivestimento sintetico elastico ed impermeabile nel colore e nell' aspetto a scelta della D.L., composto da resine sintetiche opportunamente modificate legate da inerti ad alta resistenza meccanica ed agli agenti atmosferici, antisdrucciolo anche con superficie bagnata, posto in opera con speciali spatoloni in quattro mani per uno spessore complessivo di 2/2.5 mm e peso di 2.5 kg/m2, su pavimentazioni in conglomerato bituminoso del tipo D da conteggiare a parte. Nel prezzo si intende compreso e compensato l'onere per la pulizia del sottofondo, la formazione delle linee guida e quanto altro necessario per dare il lavoro finito a regola d' arte.
L.09.005.0040.005	RIVESTIMENTO SINTETICO PER ATTIVITA' GINNICHE / Fornitura e applicazione di rivestimento sintetico elastico ed impermeabile nel colore e nell' aspetto a scelta della D.L., composto da resine sintetiche opportunamente modificate legate da inerti ad alta resistenza meccanica ed agli agenti atmosferici, antisdrucciolo anche con superficie bagnata, posto in opera con speciali spatoloni in quattro mani per uno spessore complessivo di 2/2.5 mm e peso di 2.5 kg/m2, su pavimentazioni in conglomerato bituminoso del tipo D da conteggiare a parte. Nel prezzo si intende compreso e compensato l'onere per la pulizia del sottofondo, la formazione delle linee guida e quanto altro necessario per dare il lavoro finito a regola d' arte.	m²		22,13
L.09.005.0045	PAVIMENTAZIONE SINTETICA PER CAMPO DA BOCCE / Fornitura e posa di manto sintetico omologato UBI, in elastomero poliuretanico a bassa resilienza, ottenuto con resine bicomponenti colate in loco in più strati e con semina finale di granuli di E.P.D.M. (rosso o verde). Il manto appartiene alla classe I di reazione al fuoco; spessore medio 8 mm. Esclusa preparazione del sottofondo.
L.09.005.0045.005	PAVIMENTAZIONE SINTETICA PER CAMPO DA BOCCE / Fornitura e posa di manto sintetico omologato UBI, in elastomero poliuretanico a bassa resilienza, ottenuto con resine bicomponenti colate in loco in più strati e con semina finale di granuli di E.P.D.M. (rosso o verde). Il manto appartiene alla classe I di reazione al fuoco; spessore medio 8 mm. Esclusa preparazione del sottofondo. / Con manto rosso	m²		53,40
L.09.005.0045.010	PAVIMENTAZIONE SINTETICA PER CAMPO DA BOCCE / Fornitura e posa di manto sintetico omologato UBI, in elastomero poliuretanico a bassa resilienza, ottenuto con resine bicomponenti colate in loco in più strati e con semina finale di granuli di E.P.D.M. (rosso o verde). Il manto appartiene alla classe I di reazione al fuoco; spessore medio 8 mm. Esclusa preparazione del sottofondo. / Con manto verde	m²		56,47
L.09.005.0050	PAVIMENTAZIONE PER CAMPI POLIVALENTI IN ELASTOMERO POLIURETANICO / Fornitura e posa di manto sintetico in elastomero poliuretanico compatto, ad alta resilienza, realizzato come segue: Stesura su tappeto esistente in conglomerato bituminoso di una mano d'intasamento e di ancoraggio con resine. Stesura di manto sintetico in elastomero poliuretanico ad alta resilienza, ottenuto con resine bicomponenti colate in loco con apposite racle dentate, in modo da ottenere un manto senza soluzione di continuità. Finitura superficiale del manto mediante semina di granulati di E.P.D.M. di colori diversi con elevate caratteristiche fisico·meccaniche e di resistenza agli agenti atmosferici.
L.09.005.0050.005	PAVIMENTAZIONE PER CAMPI POLIVALENTI IN ELASTOMERO POLIURETANICO / Fornitura e posa di manto sintetico in elastomero poliuretanico compatto, ad alta resilienza, realizzato come segue: Stesura su tappeto esistente in conglomerato bituminoso di una mano d'intasamento e di ancoraggio con resine. Stesura di manto sintetico in elastomero poliuretanico ad alta resilienza, ottenuto con resine bicomponenti colate in loco con apposite racle dentate, in modo da ottenere un manto senza soluzione di continuità. Finitura superficiale del manto mediante semina di granulati di E.P.D.M. di colori diversi con elevate caratteristiche fisico·meccaniche e di resistenza agli agenti atmosferici.	m²		34,65
L.09.005.0055	PAVIMENTAZIONE PER CAMPI POLIVALENTI IN RESINE ACRILICHE / Fornitura e posa di manto sintetico in resine acriliche monocomponenti realizzato come segue: Stesura su tappeto esistente in conglomerato bituminoso di una maltina acrilica avente funzioni d'intasamento dei pori e di aggrappaggio per le mani successive. Stesura di manto sintetico ottenuto per applicazione di più mani di resine acriliche ad alte caratteristiche meccaniche, caricate con cariche. Nei colori a scelta della D.L.. Il manto deve essere antisdrucciolevole e caratterizzato da una buona resistenza all'usura ed agli agenti atmosferici.
L.09.005.0055.005	PAVIMENTAZIONE PER CAMPI POLIVALENTI IN RESINE ACRILICHE / Fornitura e posa di manto sintetico in resine acriliche monocomponenti realizzato come segue: Stesura su tappeto esistente in conglomerato bituminoso di una maltina acrilica avente funzioni d'intasamento dei pori e di aggrappaggio per le mani successive. Stesura di manto sintetico ottenuto per applicazione di più mani di resine acriliche ad alte caratteristiche meccaniche, caricate con cariche. Nei colori a scelta della D.L.. Il manto deve essere antisdrucciolevole e caratterizzato da una buona resistenza all'usura ed agli agenti atmosferici.	m²		20,31
L.09.005.0060	SEGNATURA REGOLAMENTARE PER CAMPI DA TENNIS O POLIVALENTI / Realizzazione di segnaletica regolamentare orizzontale per campi da tennis o polivalenti.
L.09.005.0060.005	SEGNATURA REGOLAMENTARE PER CAMPI DA TENNIS O POLIVALENTI / Realizzazione di segnaletica regolamentare orizzontale per campi da tennis o polivalenti.	m		2,02
L.09.005.0075	PAVIMENTAZIONI IN ERBA SINTETICA / Fornitura e posa di manto in erba sintetica ad alta resistenza contro gli agenti atmosferici e trattato contro l'aggressione dei raggi ultravioletti, compresi la sagomatura, il taglio dei rotoli, la formazione delle giunture mediante incollaggio dei lembi su idonea bandella ad alta resistenza con colla a base poliuretanica bicomponente per esterni. Compreso l'intasamento del manto eseguito in più riprese con quarzo granulare naturale non macinato, vagliato e selezionato di granulometria massima mm 0,6 per una quantità di circa 20·22 kg/mq. Compresa la successiva spazzolatura del manto con mezzo meccanico e successiva finitura a mano eseguita a più riprese fino ad ottenere il completo assestamento del quarzo, la completa defibrillazione del filato ed un manto finale compatto ed omogeneo.
L.09.005.0075.005	PAVIMENTAZIONI IN ERBA SINTETICA / Fornitura e posa di manto in erba sintetica ad alta resistenza contro gli agenti atmosferici e trattato contro l'aggressione dei raggi ultravioletti, compresi la sagomatura, il taglio dei rotoli, la formazione delle giunture mediante incollaggio dei lembi su idonea bandella ad alta resistenza con colla a base poliuretanica bicomponente per esterni. Compreso l'intasamento del manto eseguito in più riprese con quarzo granulare naturale non macinato, vagliato e selezionato di granulometria massima mm 0,6 per una quantità di circa 20·22 kg/mq. Compresa la successiva spazzolatura del manto con mezzo meccanico e successiva finitura a mano eseguita a più riprese fino ad ottenere il completo assestamento del quarzo, la completa defibrillazione del filato ed un manto finale compatto ed omogeneo. / Spessore 20·25 mm · Per calcetto/pallavolo, compresa la formazione di segnaletica con strisce d'erba sintetica bianca o gialla	m²		24,77
L.09.005.0075.010	PAVIMENTAZIONI IN ERBA SINTETICA / Fornitura e posa di manto in erba sintetica ad alta resistenza contro gli agenti atmosferici e trattato contro l'aggressione dei raggi ultravioletti, compresi la sagomatura, il taglio dei rotoli, la formazione delle giunture mediante incollaggio dei lembi su idonea bandella ad alta resistenza con colla a base poliuretanica bicomponente per esterni. Compreso l'intasamento del manto eseguito in più riprese con quarzo granulare naturale non macinato, vagliato e selezionato di granulometria massima mm 0,6 per una quantità di circa 20·22 kg/mq. Compresa la successiva spazzolatura del manto con mezzo meccanico e successiva finitura a mano eseguita a più riprese fino ad ottenere il completo assestamento del quarzo, la completa defibrillazione del filato ed un manto finale compatto ed omogeneo. / Spessore 25·30 mm · Per calcetto/pallavolo, compresa la formazione di segnaletica con strisce d'erba sintetica bianca o gialla	m²		26,36
L.09.005.0075.015	PAVIMENTAZIONI IN ERBA SINTETICA / Fornitura e posa di manto in erba sintetica ad alta resistenza contro gli agenti atmosferici e trattato contro l'aggressione dei raggi ultravioletti, compresi la sagomatura, il taglio dei rotoli, la formazione delle giunture mediante incollaggio dei lembi su idonea bandella ad alta resistenza con colla a base poliuretanica bicomponente per esterni. Compreso l'intasamento del manto eseguito in più riprese con quarzo granulare naturale non macinato, vagliato e selezionato di granulometria massima mm 0,6 per una quantità di circa 20·22 kg/mq. Compresa la successiva spazzolatura del manto con mezzo meccanico e successiva finitura a mano eseguita a più riprese fino ad ottenere il completo assestamento del quarzo, la completa defibrillazione del filato ed un manto finale compatto ed omogeneo. / Spessore oltre 30 mm · Per calcetto/pallavolo, compresa la formazione di segnaletica con strisce d'erba sintetica bianca o gialla	m²		35,85
L.09.005.0075.020	PAVIMENTAZIONI IN ERBA SINTETICA / Fornitura e posa di manto in erba sintetica ad alta resistenza contro gli agenti atmosferici e trattato contro l'aggressione dei raggi ultravioletti, compresi la sagomatura, il taglio dei rotoli, la formazione delle giunture mediante incollaggio dei lembi su idonea bandella ad alta resistenza con colla a base poliuretanica bicomponente per esterni. Compreso l'intasamento del manto eseguito in più riprese con quarzo granulare naturale non macinato, vagliato e selezionato di granulometria massima mm 0,6 per una quantità di circa 20·22 kg/mq. Compresa la successiva spazzolatura del manto con mezzo meccanico e successiva finitura a mano eseguita a più riprese fino ad ottenere il completo assestamento del quarzo, la completa defibrillazione del filato ed un manto finale compatto ed omogeneo. / Spessore 15·20 mm · Per campo da bocce, con almeno 40000 punti tessitura/mq.	m²		21,09
L.09.005.0075.025	PAVIMENTAZIONI IN ERBA SINTETICA / Fornitura e posa di manto in erba sintetica ad alta resistenza contro gli agenti atmosferici e trattato contro l'aggressione dei raggi ultravioletti, compresi la sagomatura, il taglio dei rotoli, la formazione delle giunture mediante incollaggio dei lembi su idonea bandella ad alta resistenza con colla a base poliuretanica bicomponente per esterni. Compreso l'intasamento del manto eseguito in più riprese con quarzo granulare naturale non macinato, vagliato e selezionato di granulometria massima mm 0,6 per una quantità di circa 20·22 kg/mq. Compresa la successiva spazzolatura del manto con mezzo meccanico e successiva finitura a mano eseguita a più riprese fino ad ottenere il completo assestamento del quarzo, la completa defibrillazione del filato ed un manto finale compatto ed omogeneo. / Spessore 20·25 mm · Per campo da bocce, con almeno 40000 punti tessitura/mq.	m²		23,72
L.09.005.0095	PAVIMENTAZIONE EPDM (ANTITRAUMA) COLATO IN OPERA / Fornitura e posa di pavimento antitrauma in EPDM, colato in opera, certificato conforme alla normativa UNI/EN 1177, drenante, spessore 45·50 mm, posato in continuo senza giunture. Realizzazione in doppio strato di densità e granulometria differenziata e composta miscela di gomma EPDM e resina legante poliuretanica monocomponente, posata con una prima colata dello spessore di 35 mm in granuli neri di diametro 5·8 mm e successiva stesura superficiale di 15 mm con granuli colorati in EPDM puro del diametro di 1·1.5 mm e neri diametro 2·3 mm, miscelati in giusta percentuale. Compresa la stesura, la lisciatura con spatole metalliche, tale da dare caratteristiche finali di alta resistenza all'usura ed agli elementi atmosferici. Da posare su una preesistente caldana in CLS o piano opportunamente stabilizzato.
L.09.005.0095.005	PAVIMENTAZIONE EPDM (ANTITRAUMA) COLATO IN OPERA / Fornitura e posa di pavimento antitrauma in EPDM, colato in opera, certificato conforme alla normativa UNI/EN 1177, drenante, spessore 45·50 mm, posato in continuo senza giunture. Realizzazione in doppio strato di densità e granulometria differenziata e composta miscela di gomma EPDM e resina legante poliuretanica monocomponente, posata con una prima colata dello spessore di 35 mm in granuli neri di diametro 5·8 mm e successiva stesura superficiale di 15 mm con granuli colorati in EPDM puro del diametro di 1·1.5 mm e neri diametro 2·3 mm, miscelati in giusta percentuale. Compresa la stesura, la lisciatura con spatole metalliche, tale da dare caratteristiche finali di alta resistenza all'usura ed agli elementi atmosferici. Da posare su una preesistente caldana in CLS o piano opportunamente stabilizzato. / pavimentazione in EDPM	m²		97,55
L.09.005.0095.010	PAVIMENTAZIONE EPDM (ANTITRAUMA) COLATO IN OPERA / Fornitura e posa di pavimento antitrauma in EPDM, colato in opera, certificato conforme alla normativa UNI/EN 1177, drenante, spessore 45·50 mm, posato in continuo senza giunture. Realizzazione in doppio strato di densità e granulometria differenziata e composta miscela di gomma EPDM e resina legante poliuretanica monocomponente, posata con una prima colata dello spessore di 35 mm in granuli neri di diametro 5·8 mm e successiva stesura superficiale di 15 mm con granuli colorati in EPDM puro del diametro di 1·1.5 mm e neri diametro 2·3 mm, miscelati in giusta percentuale. Compresa la stesura, la lisciatura con spatole metalliche, tale da dare caratteristiche finali di alta resistenza all'usura ed agli elementi atmosferici. Da posare su una preesistente caldana in CLS o piano opportunamente stabilizzato. / sovrapprezzo per ogni cm in più di spessore (oltre i 5 cm)	m²		5,64
L.09.010	PAVIMENTAZIONI PER PISTE CICLABILI E PARCHEGGI
L.09.010.0005	CONGLOMERATO BITUMINOSO BINDER (TIPO B) / Fornitura, stesa e costipamento di conglomerato bituminoso per la formazione dello strato di collegamento, binder aperto ( tipo B ), PER LA PAVIMENTAZIONE DI PIAZZALI E VIALI CICLO·PEDONALI, avente spessore minimo compresso di 50 mm e granulometria di mm 0·25 confezionato a caldo e composto da aggregati durissimi ottenuti per frantumazione, opportunamente miscelati con bitume di idonea penetrazione e dosaggio in conformità alle Norme Tecniche vigenti. Compreso ogni onere per dare il lavoro finito a regola d'arte. Esclusa la sola eventuale pulizia e successiva spruzzatura del piano d'appoggio. L'Appaltatore potrà utilizzare materiale riciclato (fresato) nella misura massima del 30 % in peso riferito alla miscela degli inerti, previa presentazione di uno studio atto a definire la composizione della miscela e le modalità di confezionamento.
L.09.010.0005.005	CONGLOMERATO BITUMINOSO BINDER (TIPO B) / Fornitura, stesa e costipamento di conglomerato bituminoso per la formazione dello strato di collegamento, binder aperto ( tipo B ), PER LA PAVIMENTAZIONE DI PIAZZALI E VIALI CICLO·PEDONALI, avente spessore minimo compresso di 50 mm e granulometria di mm 0·25 confezionato a caldo e composto da aggregati durissimi ottenuti per frantumazione, opportunamente miscelati con bitume di idonea penetrazione e dosaggio in conformità alle Norme Tecniche vigenti. Compreso ogni onere per dare il lavoro finito a regola d'arte. Esclusa la sola eventuale pulizia e successiva spruzzatura del piano d'appoggio. L'Appaltatore potrà utilizzare materiale riciclato (fresato) nella misura massima del 30 % in peso riferito alla miscela degli inerti, previa presentazione di uno studio atto a definire la composizione della miscela e le modalità di confezionamento. / Per superfici fino a 500 m²	m²		14,10
L.09.010.0005.010	CONGLOMERATO BITUMINOSO BINDER (TIPO B) / Fornitura, stesa e costipamento di conglomerato bituminoso per la formazione dello strato di collegamento, binder aperto ( tipo B ), PER LA PAVIMENTAZIONE DI PIAZZALI E VIALI CICLO·PEDONALI, avente spessore minimo compresso di 50 mm e granulometria di mm 0·25 confezionato a caldo e composto da aggregati durissimi ottenuti per frantumazione, opportunamente miscelati con bitume di idonea penetrazione e dosaggio in conformità alle Norme Tecniche vigenti. Compreso ogni onere per dare il lavoro finito a regola d'arte. Esclusa la sola eventuale pulizia e successiva spruzzatura del piano d'appoggio. L'Appaltatore potrà utilizzare materiale riciclato (fresato) nella misura massima del 30 % in peso riferito alla miscela degli inerti, previa presentazione di uno studio atto a definire la composizione della miscela e le modalità di confezionamento. / Per superfici da 500 a 2000 m²	m²		13,46
L.09.010.0005.015	CONGLOMERATO BITUMINOSO BINDER (TIPO B) / Fornitura, stesa e costipamento di conglomerato bituminoso per la formazione dello strato di collegamento, binder aperto ( tipo B ), PER LA PAVIMENTAZIONE DI PIAZZALI E VIALI CICLO·PEDONALI, avente spessore minimo compresso di 50 mm e granulometria di mm 0·25 confezionato a caldo e composto da aggregati durissimi ottenuti per frantumazione, opportunamente miscelati con bitume di idonea penetrazione e dosaggio in conformità alle Norme Tecniche vigenti. Compreso ogni onere per dare il lavoro finito a regola d'arte. Esclusa la sola eventuale pulizia e successiva spruzzatura del piano d'appoggio. L'Appaltatore potrà utilizzare materiale riciclato (fresato) nella misura massima del 30 % in peso riferito alla miscela degli inerti, previa presentazione di uno studio atto a definire la composizione della miscela e le modalità di confezionamento. / Per superfici oltre i 2000 m²	m²		12,79
L.09.010.0010	CONGLOMERATO BITUMINOSO TAPPETO D'USURA (TIPO C) / Fornitura, stesa e costipamento di conglomerato bituminoso per la formazione dello strato d'usura, tappeto ( tipo C ), PER LA PAVIMENTAZIONE DI PIAZZALI E VIALI CICLO·PEDONALI, avente granulometria di mm 0·8 confezionato a caldo e composto da aggregati durissimi ottenuti per frantumazione, opportunamente miscelati con bitume di idonea penetrazione e dosaggio in conformità alle Norme Tecniche vigenti, dello spessore compresso di mm 25, compreso ogni onere per dare il lavoro finito a regola d'arte. Esclusa la sola eventuale pulizia e successiva spruzzatura del piano d'appoggio.
L.09.010.0010.005	CONGLOMERATO BITUMINOSO TAPPETO D'USURA (TIPO C) / Fornitura, stesa e costipamento di conglomerato bituminoso per la formazione dello strato d'usura, tappeto ( tipo C ), PER LA PAVIMENTAZIONE DI PIAZZALI E VIALI CICLO·PEDONALI, avente granulometria di mm 0·8 confezionato a caldo e composto da aggregati durissimi ottenuti per frantumazione, opportunamente miscelati con bitume di idonea penetrazione e dosaggio in conformità alle Norme Tecniche vigenti, dello spessore compresso di mm 25, compreso ogni onere per dare il lavoro finito a regola d'arte. Esclusa la sola eventuale pulizia e successiva spruzzatura del piano d'appoggio. / Per superfici fino a 500 m²	m²		10,38
L.09.010.0010.010	CONGLOMERATO BITUMINOSO TAPPETO D'USURA (TIPO C) / Fornitura, stesa e costipamento di conglomerato bituminoso per la formazione dello strato d'usura, tappeto ( tipo C ), PER LA PAVIMENTAZIONE DI PIAZZALI E VIALI CICLO·PEDONALI, avente granulometria di mm 0·8 confezionato a caldo e composto da aggregati durissimi ottenuti per frantumazione, opportunamente miscelati con bitume di idonea penetrazione e dosaggio in conformità alle Norme Tecniche vigenti, dello spessore compresso di mm 25, compreso ogni onere per dare il lavoro finito a regola d'arte. Esclusa la sola eventuale pulizia e successiva spruzzatura del piano d'appoggio. / Per superfici da 500 a 2000 m²	m²		9,31
L.09.010.0010.015	CONGLOMERATO BITUMINOSO TAPPETO D'USURA (TIPO C) / Fornitura, stesa e costipamento di conglomerato bituminoso per la formazione dello strato d'usura, tappeto ( tipo C ), PER LA PAVIMENTAZIONE DI PIAZZALI E VIALI CICLO·PEDONALI, avente granulometria di mm 0·8 confezionato a caldo e composto da aggregati durissimi ottenuti per frantumazione, opportunamente miscelati con bitume di idonea penetrazione e dosaggio in conformità alle Norme Tecniche vigenti, dello spessore compresso di mm 25, compreso ogni onere per dare il lavoro finito a regola d'arte. Esclusa la sola eventuale pulizia e successiva spruzzatura del piano d'appoggio. / Per superfici oltre i 2000 m²	m²		8,34
L.09.010.0025	CONGLOMERATO BITUMINOSO STRATO UNICO (TIPO E) / Fornitura, stesa e costipamento di conglomerato bituminoso per la formazione dello strato unico, binder chiuso ( tipo E ), PER LA PAVIMENTAZIONE DI PIAZZALI E VIALI CICLO·PEDONALI, avente spessore minimo compresso di 50 mm e granulometria di mm 0·20, confezionato a caldo e composto da aggregati durissimi ottenuti per frantumazione, opportunamente miscelati con bitume di idonea penetrazione e dosaggio in conformità alle Norme Tecniche vigenti, compreso ogni onere per dare il lavoro finito a regola d'arte.
L.09.010.0025.005	CONGLOMERATO BITUMINOSO STRATO UNICO (TIPO E) / Fornitura, stesa e costipamento di conglomerato bituminoso per la formazione dello strato unico, binder chiuso ( tipo E ), PER LA PAVIMENTAZIONE DI PIAZZALI E VIALI CICLO·PEDONALI, avente spessore minimo compresso di 50 mm e granulometria di mm 0·20, confezionato a caldo e composto da aggregati durissimi ottenuti per frantumazione, opportunamente miscelati con bitume di idonea penetrazione e dosaggio in conformità alle Norme Tecniche vigenti, compreso ogni onere per dare il lavoro finito a regola d'arte. / Per superfici fino a 500 m²	m²		12,87
L.09.010.0025.010	CONGLOMERATO BITUMINOSO STRATO UNICO (TIPO E) / Fornitura, stesa e costipamento di conglomerato bituminoso per la formazione dello strato unico, binder chiuso ( tipo E ), PER LA PAVIMENTAZIONE DI PIAZZALI E VIALI CICLO·PEDONALI, avente spessore minimo compresso di 50 mm e granulometria di mm 0·20, confezionato a caldo e composto da aggregati durissimi ottenuti per frantumazione, opportunamente miscelati con bitume di idonea penetrazione e dosaggio in conformità alle Norme Tecniche vigenti, compreso ogni onere per dare il lavoro finito a regola d'arte. / Per superfici da 500 a 2000 m²	m²		11,80
L.09.010.0025.015	CONGLOMERATO BITUMINOSO STRATO UNICO (TIPO E) / Fornitura, stesa e costipamento di conglomerato bituminoso per la formazione dello strato unico, binder chiuso ( tipo E ), PER LA PAVIMENTAZIONE DI PIAZZALI E VIALI CICLO·PEDONALI, avente spessore minimo compresso di 50 mm e granulometria di mm 0·20, confezionato a caldo e composto da aggregati durissimi ottenuti per frantumazione, opportunamente miscelati con bitume di idonea penetrazione e dosaggio in conformità alle Norme Tecniche vigenti, compreso ogni onere per dare il lavoro finito a regola d'arte. / Per superfici oltre i 2000 m²	m²		10,83
L.09.010.0030	GRIGLIATO IN PLASTICA / Fornitura e posa in opera di pavimento autobloccante nel tipo e nell'aspetto a scelta della D.L. eseguito in piastre grigliate prefabbricate di plastica, ad elevate caratteristiche meccaniche, idonee al transito veicolare, con sistema di aggancio ad incastro e superficie permeabile non inferiore al 95%, posate secondo le geometrie correnti su sottofondo dello spessore minimo di 6 cm eseguito in sabbia a granulometria idonea. Nel prezzo si intende compreso e compensato l'onere per la fornitura e posa del sottofondo, la formazione delle pendenze necessarie allo smaltimento delle acque meteoriche, l'eventuale sostituzione di pezzi rotti o deteriorati in corso d'opera, il taglio, lo sfrido, l'intasamento dei fori con terra vegetale vagliata, la semina di miscuglio del tipo a scelta della D.L. e quanto altro necessario per dare il lavoro finito a regola d' arte.
L.09.010.0030.005	GRIGLIATO IN PLASTICA / Fornitura e posa in opera di pavimento autobloccante nel tipo e nell'aspetto a scelta della D.L. eseguito in piastre grigliate prefabbricate di plastica, ad elevate caratteristiche meccaniche, idonee al transito veicolare, con sistema di aggancio ad incastro e superficie permeabile non inferiore al 95%, posate secondo le geometrie correnti su sottofondo dello spessore minimo di 6 cm eseguito in sabbia a granulometria idonea. Nel prezzo si intende compreso e compensato l'onere per la fornitura e posa del sottofondo, la formazione delle pendenze necessarie allo smaltimento delle acque meteoriche, l'eventuale sostituzione di pezzi rotti o deteriorati in corso d'opera, il taglio, lo sfrido, l'intasamento dei fori con terra vegetale vagliata, la semina di miscuglio del tipo a scelta della D.L. e quanto altro necessario per dare il lavoro finito a regola d' arte. / in plastica riciclata	m²		28,53
L.09.010.0030.010	GRIGLIATO IN PLASTICA / Fornitura e posa in opera di pavimento autobloccante nel tipo e nell'aspetto a scelta della D.L. eseguito in piastre grigliate prefabbricate di plastica, ad elevate caratteristiche meccaniche, idonee al transito veicolare, con sistema di aggancio ad incastro e superficie permeabile non inferiore al 95%, posate secondo le geometrie correnti su sottofondo dello spessore minimo di 6 cm eseguito in sabbia a granulometria idonea. Nel prezzo si intende compreso e compensato l'onere per la fornitura e posa del sottofondo, la formazione delle pendenze necessarie allo smaltimento delle acque meteoriche, l'eventuale sostituzione di pezzi rotti o deteriorati in corso d'opera, il taglio, lo sfrido, l'intasamento dei fori con terra vegetale vagliata, la semina di miscuglio del tipo a scelta della D.L. e quanto altro necessario per dare il lavoro finito a regola d' arte. / in polipropilene, stabilizzato ai raggi U.V.	m²		30,23
L.09.010.0065	SEGNALETICA ORIZZONTALE / Fornitura e posa in opera di vernice, su superfici stradali, per la formazione della segnaletica stradale delle piste ciclopedonali, nel colore a scelta della DL e secondo la normativa del Codice della strada in vigore, compreso l'onere del tracciamento e della pulizia, e quanto altro necessario per dare il lavoro finito a regola d' arte.
L.09.010.0065.005	SEGNALETICA ORIZZONTALE / Fornitura e posa in opera di vernice, su superfici stradali, per la formazione della segnaletica stradale delle piste ciclopedonali, nel colore a scelta della DL e secondo la normativa del Codice della strada in vigore, compreso l'onere del tracciamento e della pulizia, e quanto altro necessario per dare il lavoro finito a regola d' arte. / strisce longitudinali continue, discontinue e doppie, della larghezza di cm 12	m		0,31
L.09.010.0065.010	SEGNALETICA ORIZZONTALE / Fornitura e posa in opera di vernice, su superfici stradali, per la formazione della segnaletica stradale delle piste ciclopedonali, nel colore a scelta della DL e secondo la normativa del Codice della strada in vigore, compreso l'onere del tracciamento e della pulizia, e quanto altro necessario per dare il lavoro finito a regola d' arte. / strisce longitudinali continue, discontinue e doppie, della larghezza di cm 15	m		0,39
L.09.010.0065.015	SEGNALETICA ORIZZONTALE / Fornitura e posa in opera di vernice, su superfici stradali, per la formazione della segnaletica stradale delle piste ciclopedonali, nel colore a scelta della DL e secondo la normativa del Codice della strada in vigore, compreso l'onere del tracciamento e della pulizia, e quanto altro necessario per dare il lavoro finito a regola d' arte. / SIMBOLI	cad.		7,11
L.09.010.0065.020	SEGNALETICA ORIZZONTALE / Fornitura e posa in opera di vernice, su superfici stradali, per la formazione della segnaletica stradale delle piste ciclopedonali, nel colore a scelta della DL e secondo la normativa del Codice della strada in vigore, compreso l'onere del tracciamento e della pulizia, e quanto altro necessario per dare il lavoro finito a regola d' arte. / zebrature, linee d'arresto, rallentatori ottici, sbarramenti	m²		5,15
L.09.010.0065.025	SEGNALETICA ORIZZONTALE / Fornitura e posa in opera di vernice, su superfici stradali, per la formazione della segnaletica stradale delle piste ciclopedonali, nel colore a scelta della DL e secondo la normativa del Codice della strada in vigore, compreso l'onere del tracciamento e della pulizia, e quanto altro necessario per dare il lavoro finito a regola d' arte. / frecce direzionali di piccole dimensioni	cad.		3,52
L.09.010.0065.030	SEGNALETICA ORIZZONTALE / Fornitura e posa in opera di vernice, su superfici stradali, per la formazione della segnaletica stradale delle piste ciclopedonali, nel colore a scelta della DL e secondo la normativa del Codice della strada in vigore, compreso l'onere del tracciamento e della pulizia, e quanto altro necessario per dare il lavoro finito a regola d' arte. / iscrizioni vuoto per pieno	m²		4,15
L.09.010.0080	PAVIMENTAZIONE IN STABILIZZATO FIBRO·RINFORZATO / Fornitura e posa in opera di un sistema stabilizzante in polvere fibrorinforzato da miscelare in sito con terreno presente o riportato e uno stabilizzato. Lo stabilizzante è costituito da un premiscelato in polvere, contenente con fibre di polipropilene che non richiede aggiunta di calce o cemento, e, a lavoro ultimato, non dovrà alterare l'aspetto iniziale del terreno dal punto di vista cromatico, garantendo quindi assenza d'impatto ambientale. La lavorazione dovrà conferire alla pavimentazione realizzata (strade, parcheggi, aree di servizio in genere) caratteristiche di portanza, resistenza all'usura, e avere inoltre carattere di irreversibilità. La realizzazione dovrà avvenire secondo le seguenti modalità: 1 · esecuzione di prove di laboratorio del materiale da stabilizzare (Curva granulometrica, Limiti di Atterberg, prova di compattazione, CBR naturale e CBR a diversi dosaggi il tutto da computarsi a parte), al fine di stabilire il corretto dosaggio del materiale e l'idoneità del terreno da trattare. 2 · esecuzione di una corretta sottofondazione dove necessario (per es. nuovi percorsi), da computarsi a parte. 3 · fresatura del terreno per uno spessore di almeno 10 cm. 4 · distribuzione e miscelazione dello stabilizzante sul terreno naturale o riportato precedentemente fresato. Il dosaggio, precedentemente determinato, potrà variare, a seconda della destinazione finale dell'opera e del tipo di terreno, dal 3 al 5% sul peso del terreno. 5 · bagnatura della superficie stradale fino al raggiungimento dell'umidità ottimale per la compattazione. In alternativa ai punti 3 e 4 il prodotto potrà essere miscelato allo stabilizzato e distribuito con vibrofinitrice. 6 fresatura finale e se necessario sagomatura o profilatura della sede stradale. 7 · compattazione del terreno trattato con mezzi adeguati fino al raggiungimento di una densità di compattazione consigliata non inferiore al 98% (AASTHO modificata). 8 · dopo almeno 24 ore effettuare una compattazione statica di lisciatura della superficie. La D.L. potrà richiedere, a sua discrezione, prove sulla pavimentazione e controllare qualità e dosaggio dei costituenti. Potrà inoltre acquisire dalla Società Fornitrice del prodotto sia la certificazione di qualità ai sensi dell'ISO 9001:2000, sia una dichiarazione di conformità relativa alla partita di materiale consegnato di volta in volta; il tutto per dare l'opera compiuta a perfetta regola d'arte. Il prezzo è comprensivo della fornitura del materiale stabilizzato, della miscelazione secondo le curve granulometriche adeguate dell'inerte e dell'additivo con acqua, della posa manuale o con vibrofinitrice per uno spessore finito di 10 cm.
L.09.010.0080.005	PAVIMENTAZIONE IN STABILIZZATO FIBRO·RINFORZATO / Fornitura e posa in opera di un sistema stabilizzante in polvere fibrorinforzato da miscelare in sito con terreno presente o riportato e uno stabilizzato. Lo stabilizzante è costituito da un premiscelato in polvere, contenente con fibre di polipropilene che non richiede aggiunta di calce o cemento, e, a lavoro ultimato, non dovrà alterare l'aspetto iniziale del terreno dal punto di vista cromatico, garantendo quindi assenza d'impatto ambientale. La lavorazione dovrà conferire alla pavimentazione realizzata (strade, parcheggi, aree di servizio in genere) caratteristiche di portanza, resistenza all'usura, e avere inoltre carattere di irreversibilità. La realizzazione dovrà avvenire secondo le seguenti modalità: 1 · esecuzione di prove di laboratorio del materiale da stabilizzare (Curva granulometrica, Limiti di Atterberg, prova di compattazione, CBR naturale e CBR a diversi dosaggi il tutto da computarsi a parte), al fine di stabilire il corretto dosaggio del materiale e l'idoneità del terreno da trattare. 2 · esecuzione di una corretta sottofondazione dove necessario (per es. nuovi percorsi), da computarsi a parte. 3 · fresatura del terreno per uno spessore di almeno 10 cm. 4 · distribuzione e miscelazione dello stabilizzante sul terreno naturale o riportato precedentemente fresato. Il dosaggio, precedentemente determinato, potrà variare, a seconda della destinazione finale dell'opera e del tipo di terreno, dal 3 al 5% sul peso del terreno. 5 · bagnatura della superficie stradale fino al raggiungimento dell'umidità ottimale per la compattazione. In alternativa ai punti 3 e 4 il prodotto potrà essere miscelato allo stabilizzato e distribuito con vibrofinitrice. 6 fresatura finale e se necessario sagomatura o profilatura della sede stradale. 7 · compattazione del terreno trattato con mezzi adeguati fino al raggiungimento di una densità di compattazione consigliata non inferiore al 98% (AASTHO modificata). 8 · dopo almeno 24 ore effettuare una compattazione statica di lisciatura della superficie. La D.L. potrà richiedere, a sua discrezione, prove sulla pavimentazione e controllare qualità e dosaggio dei costituenti. Potrà inoltre acquisire dalla Società Fornitrice del prodotto sia la certificazione di qualità ai sensi dell'ISO 9001:2000, sia una dichiarazione di conformità relativa alla partita di materiale consegnato di volta in volta; il tutto per dare l'opera compiuta a perfetta regola d'arte. Il prezzo è comprensivo della fornitura del materiale stabilizzato, della miscelazione secondo le curve granulometriche adeguate dell'inerte e dell'additivo con acqua, della posa manuale o con vibrofinitrice per uno spessore finito di 10 cm.	m²		26,36
L.09.010.0085	PAVIMENTAZIONE IN STABILIZZATO CEMENTATO / Fornitura e posa di misto stabilizzato cementato costituito da miscele con leganti idraulici per fondi e sottofondi stradali, la miscela deve assumere, dopo un adeguato tempo di stagionatura, una resistenza meccanica durevole ed apprezzabile anche in presenza di gelo o acqua. Le miscele devono corrispondere alle seguenti norme: UNI EN 14227·1, UNI EN 14227·5, UNI EN 13242. Compreso e compensato il trasporto, lo stendimento del materiale con idonea finitrice, la rullatura ed quanto altro necessario per dare il lavoro finito a regola d'arte.
L.09.010.0085.005	PAVIMENTAZIONE IN STABILIZZATO CEMENTATO / Fornitura e posa di misto stabilizzato cementato costituito da miscele con leganti idraulici per fondi e sottofondi stradali, la miscela deve assumere, dopo un adeguato tempo di stagionatura, una resistenza meccanica durevole ed apprezzabile anche in presenza di gelo o acqua. Le miscele devono corrispondere alle seguenti norme: UNI EN 14227·1, UNI EN 14227·5, UNI EN 13242. Compreso e compensato il trasporto, lo stendimento del materiale con idonea finitrice, la rullatura ed quanto altro necessario per dare il lavoro finito a regola d'arte. / Spessore medio 15 cm	m²		24,25
L.09.010.0090	PAVIMENTAZIONE IN CROMOFIBRE VBA COLORATO / Fornitura, trasporto e posa in opera di una pavimentazione architettonica eseguita mediante l'impiego di un calcestruzzo Rck 25, durabile, colorato, ghiaia a vista, gettato in opera, di spessore minimo di cm 8. Previa realizzazione di un sottofondo in calcestruzzo o di un terreno perfettamente stabilizzato e comunque opportunamente calcolato in funzione della destinazione finale dell'opera. Posizionamento della rete elettrosaldata, dei giunti di dilatazione e/o eventuali inserti costituenti il motivo architettonico secondo le prescrizioni della D.L.; trattamento protettivo di cordoli, zoccolature ed ogni altro elemento architettonico che potrebbe sporcarsi durante il getto della pavimentazione. Successivo confezionamento del calcestruzzo corticale progettato con caratteristiche di mix·design, natura e colorazione degli inerti e della matrice cementizia che dovranno essere accettati dalla D.L. previa realizzazione di campionature, con l'aggiunta di un additivo multifunzionale in polvere (cromofibre VBA), appositamente studiato per la realizzazione di pavimentazioni a Ghiaia a vista . Il dosaggio dell'additivo in polvere contenuto in confezioni fas·pak completamente idrosolubile, dovrà essere pari a 25 kg/mc. L'aggiunta di tale additivo nel calcestruzzo deve determinare: Un aumento della resistenza ai cicli di gelo/disgelo, all'abrasione, alla fessurazione ed agli urti, una colorazione uniforme e durabile della matrice del calcestruzzo, con stabilità di colore e riduzione delle efflorescenze. L'additivo multifunzionale deve essere mescolato al calcestruzzo di consistenza S2 in autobetoniera, fino al raggiungimento di una corretta omogeneità dell'impasto (minimo 7·8 minuti alla velocità massima). Successiva posa in opera che avverrà nei campi precedentemente predisposti. Dopo la stesura, staggiatura ed eventuale lisciatura a mano dell'impasto, evitando ogni tipo di vibrazione o sollecitazione che potrebbe indurre l'affondamento degli inerti. Applicazione a spruzzo con adeguata pompa a bassa pressione di uno strato uniforme di liquido disattivante di superficie al solvente (tipo disattivante VBA) in ragione di 3 mq/ litro. Il prodotto oltre ad agire da protettivo anti·evaporante rallenta la presa superficiale del calcestruzzo della pavimentazione e, pertanto, deve essere applicato prima dell'inizio della stessa, immediatamente dopo le operazioni di getto e staggiatura. Lavaggio della superficie con abbondante acqua fredda a pressione, per portare a vista gli inerti, da eseguirsi dopo circa 24 h e, comunque, in funzione delle condizioni di umidità, temperatura e della classe di cemento impiegata. A totale maturazione del calcestruzzo della pavimentazione ghiaia a vista, e ad insindacabile giudizio della D.L., trattamento della superficie con idonei prodotti idro·oleo repellenti, da computarsi a parte. La D.L. potrà richiedere a sua discrezione, prove sulla pavimentazione e controllare qualità e dosaggio dei costituenti. Potrà inoltre acquisire dalla società fornitrice dei prodotti, sia la certificazione di qualità ai sensi della ISO 9002, sia una dichiarazione di conformità relativa alla partita di materiale consegnato di volta in volta: Il tutto per dare l'opera finita a regola d'arte.
L.09.010.0090.005	PAVIMENTAZIONE IN CROMOFIBRE VBA COLORATO / Fornitura, trasporto e posa in opera di una pavimentazione architettonica eseguita mediante l'impiego di un calcestruzzo Rck 25, durabile, colorato, ghiaia a vista, gettato in opera, di spessore minimo di cm 8. Previa realizzazione di un sottofondo in calcestruzzo o di un terreno perfettamente stabilizzato e comunque opportunamente calcolato in funzione della destinazione finale dell'opera. Posizionamento della rete elettrosaldata, dei giunti di dilatazione e/o eventuali inserti costituenti il motivo architettonico secondo le prescrizioni della D.L.; trattamento protettivo di cordoli, zoccolature ed ogni altro elemento architettonico che potrebbe sporcarsi durante il getto della pavimentazione. Successivo confezionamento del calcestruzzo corticale progettato con caratteristiche di mix·design, natura e colorazione degli inerti e della matrice cementizia che dovranno essere accettati dalla D.L. previa realizzazione di campionature, con l'aggiunta di un additivo multifunzionale in polvere (cromofibre VBA), appositamente studiato per la realizzazione di pavimentazioni a Ghiaia a vista . Il dosaggio dell'additivo in polvere contenuto in confezioni fas·pak completamente idrosolubile, dovrà essere pari a 25 kg/mc. L'aggiunta di tale additivo nel calcestruzzo deve determinare: Un aumento della resistenza ai cicli di gelo/disgelo, all'abrasione, alla fessurazione ed agli urti, una colorazione uniforme e durabile della matrice del calcestruzzo, con stabilità di colore e riduzione delle efflorescenze. L'additivo multifunzionale deve essere mescolato al calcestruzzo di consistenza S2 in autobetoniera, fino al raggiungimento di una corretta omogeneità dell'impasto (minimo 7·8 minuti alla velocità massima). Successiva posa in opera che avverrà nei campi precedentemente predisposti. Dopo la stesura, staggiatura ed eventuale lisciatura a mano dell'impasto, evitando ogni tipo di vibrazione o sollecitazione che potrebbe indurre l'affondamento degli inerti. Applicazione a spruzzo con adeguata pompa a bassa pressione di uno strato uniforme di liquido disattivante di superficie al solvente (tipo disattivante VBA) in ragione di 3 mq/ litro. Il prodotto oltre ad agire da protettivo anti·evaporante rallenta la presa superficiale del calcestruzzo della pavimentazione e, pertanto, deve essere applicato prima dell'inizio della stessa, immediatamente dopo le operazioni di getto e staggiatura. Lavaggio della superficie con abbondante acqua fredda a pressione, per portare a vista gli inerti, da eseguirsi dopo circa 24 h e, comunque, in funzione delle condizioni di umidità, temperatura e della classe di cemento impiegata. A totale maturazione del calcestruzzo della pavimentazione ghiaia a vista, e ad insindacabile giudizio della D.L., trattamento della superficie con idonei prodotti idro·oleo repellenti, da computarsi a parte. La D.L. potrà richiedere a sua discrezione, prove sulla pavimentazione e controllare qualità e dosaggio dei costituenti. Potrà inoltre acquisire dalla società fornitrice dei prodotti, sia la certificazione di qualità ai sensi della ISO 9002, sia una dichiarazione di conformità relativa alla partita di materiale consegnato di volta in volta: Il tutto per dare l'opera finita a regola d'arte.	m²		49,28
L.10	OPERE IN PIETRA
L.10.05	MURATURE
L.10.05.0005	MURI A SECCO / Realizzazione di nuova muratura di pietrame, retta o curva o obliqua, in opera a secco, senza l’uso di leganti cementizi o idraulici, sia in fondazione che in elevazione, seguendo le tipologie estetiche, di lavorazione e di costituzione dei manufatti presenti in zona, eseguito con sassi della tipologia e natura del luogo d’intervento e precedentemente recuperati in loco provenienti da demolizione di muri o da raccolta nell’area di intervento, depositati e puliti e, se necessario, integrati con materiali provenienti da siti estrattivi o depositi edili, mantenendo sempre le caratteristiche di forma e litologia che saranno valutate ed approvate dalla D.L. Le operazioni d’intervento per la realizzazione del muro a secco consistono: · preventiva formazione di scavo meccanico e/o manuale, da computarsi a parte secondo le direttive del progetto esecutivo, fino ad ottenere le quote d’imposta del muro (fondazione) dei piani previsti, minimo 20 cm sotto il piano di calpestio, avente una pendenza verso il terrapieno perpendicolare a quella del paramento esterno del muro (minimo 10%); · costruzione di calandre in legno per rispettare l’allineamento e l’inclinazione del paramento esterno (minimo 10%); · realizzazione di un primo “corso”, facente funzione di fondazione, con l’uso di elementi scelti fra quelli di maggiore dimensione e posizionati “di punta” cioè il lato di maggior sviluppo posto perpendicolare al paramento esterno e verificati con la DL; · realizzazione del muro di contenimento, secondo il dimensionamento di progetto esecutivo, con paramento esterno e di contromuro interno con gli elementi da costruzione disposti di punta aventi corsi con pietre di dimensioni simili ed adeguate, la posa in opera delle pietre deve essere realizzata con il posizionamento e il bloccaggio delle pietre nel modo più ordinato possibile in modo da dare la massima stabilità al muro; · nella realizzazione del muro si deve prevedere l’inserimento dei giunti verticali di collegamento posti in opera sfalsati quanto più possibile; · compensazione, equilibratura e intaso di tutti gli interstizi e vuoti attraverso l’uso di pietre più minute e scaglie di lavorazioni, il tutto per garantire la massima stabilità e il minor movimento dei conci in fase costruttiva; · durante la costruzione si avrà cura di evitare l’allineamento verticale dei giunti oltre che sulla parte visibile del muro anche nella struttura interna e nel paramento interno, questo per garantire il maggior attrito interno ed ingranamento della struttura oltre che la resistenza meccanica della stessa. Si deve altresì porre le “facce” più lisce verso l’esterno; · in chiusura al manufatto, le pietre di coronamento saranno scelte tra quelle di maggior dimensione e/o larghezza, con spessore non inferiore ai 20 cm e profondità di 40 cm. · riempimento a tergo della muratura con pietrisco e scarti di lavorazione, privi di materiale inerte di qualsiasi tipo, per un drenaggio efficace che eviti la penetrazione della terra nel corpo del muro. Eventuale apporto di materiale da cava sarà valutato dalla DL e computato a parte. La costruzione dell’opera a secco dovrà essere eseguita da un costruttore esperto formato appositamente e responsabile della posa in opera e delle regole di dimensionamento. Nel prezzo si intende ivi compresa la riprofilatura, sistemazione e pulizia dai materiali residui di lavorazione, delle rampe a monte e/o a valle fino ove necessario, eseguito con mezzi meccanici e/o a mano mediante il recupero del materiale eccedente o instabile, fino ad ottenere una continuità con il terreno esistente. Ivi compreso l’onere per la rimozione del terreno vegetale, il suo accumulo ed il suo successivo riutilizzo per la sagomatura delle rampe. Ivi compreso e compensato l’onere per carico, scarico, eventuale trasbordo e/o trasporto e distribuzione ai piani con mezzi idonei, di tutto il materiale necessario per la ricostruzione e derivante dallo scavo e dalle demolizioni e di quant'altro necessario per dare l'opera finita a regola d'arte. Nel prezzo non è compreso l’onere per la formazione degli scavi per la realizzazione del muro, la fornitura e il trasporto di ponteggi ed impalcature e/o opere di protezione, taglio di piante ed estirpazione delle ceppaie e radici sporgenti, il riempimento progressivo con i lavori del contromuro. La misurazione del muro sarà eseguita secondo lo sviluppo in opera del paramento faccia a vista, compresa la fondazione ed eventuali cantonali.
L.10.05.0005.005	MURI A SECCO / Realizzazione di nuova muratura di pietrame, retta o curva o obliqua, in opera a secco, senza l’uso di leganti cementizi o idraulici, sia in fondazione che in elevazione, seguendo le tipologie estetiche, di lavorazione e di costituzione dei manufatti presenti in zona, eseguito con sassi della tipologia e natura del luogo d’intervento e precedentemente recuperati in loco provenienti da demolizione di muri o da raccolta nell’area di intervento, depositati e puliti e, se necessario, integrati con materiali provenienti da siti estrattivi o depositi edili, mantenendo sempre le caratteristiche di forma e litologia che saranno valutate ed approvate dalla D.L. Le operazioni d’intervento per la realizzazione del muro a secco consistono: · preventiva formazione di scavo meccanico e/o manuale, da computarsi a parte secondo le direttive del progetto esecutivo, fino ad ottenere le quote d’imposta del muro (fondazione) dei piani previsti, minimo 20 cm sotto il piano di calpestio, avente una pendenza verso il terrapieno perpendicolare a quella del paramento esterno del muro (minimo 10%); · costruzione di calandre in legno per rispettare l’allineamento e l’inclinazione del paramento esterno (minimo 10%); · realizzazione di un primo “corso”, facente funzione di fondazione, con l’uso di elementi scelti fra quelli di maggiore dimensione e posizionati “di punta” cioè il lato di maggior sviluppo posto perpendicolare al paramento esterno e verificati con la DL; · realizzazione del muro di contenimento, secondo il dimensionamento di progetto esecutivo, con paramento esterno e di contromuro interno con gli elementi da costruzione disposti di punta aventi corsi con pietre di dimensioni simili ed adeguate, la posa in opera delle pietre deve essere realizzata con il posizionamento e il bloccaggio delle pietre nel modo più ordinato possibile in modo da dare la massima stabilità al muro; · nella realizzazione del muro si deve prevedere l’inserimento dei giunti verticali di collegamento posti in opera sfalsati quanto più possibile; · compensazione, equilibratura e intaso di tutti gli interstizi e vuoti attraverso l’uso di pietre più minute e scaglie di lavorazioni, il tutto per garantire la massima stabilità e il minor movimento dei conci in fase costruttiva; · durante la costruzione si avrà cura di evitare l’allineamento verticale dei giunti oltre che sulla parte visibile del muro anche nella struttura interna e nel paramento interno, questo per garantire il maggior attrito interno ed ingranamento della struttura oltre che la resistenza meccanica della stessa. Si deve altresì porre le “facce” più lisce verso l’esterno; · in chiusura al manufatto, le pietre di coronamento saranno scelte tra quelle di maggior dimensione e/o larghezza, con spessore non inferiore ai 20 cm e profondità di 40 cm. · riempimento a tergo della muratura con pietrisco e scarti di lavorazione, privi di materiale inerte di qualsiasi tipo, per un drenaggio efficace che eviti la penetrazione della terra nel corpo del muro. Eventuale apporto di materiale da cava sarà valutato dalla DL e computato a parte. La costruzione dell’opera a secco dovrà essere eseguita da un costruttore esperto formato appositamente e responsabile della posa in opera e delle regole di dimensionamento. Nel prezzo si intende ivi compresa la riprofilatura, sistemazione e pulizia dai materiali residui di lavorazione, delle rampe a monte e/o a valle fino ove necessario, eseguito con mezzi meccanici e/o a mano mediante il recupero del materiale eccedente o instabile, fino ad ottenere una continuità con il terreno esistente. Ivi compreso l’onere per la rimozione del terreno vegetale, il suo accumulo ed il suo successivo riutilizzo per la sagomatura delle rampe. Ivi compreso e compensato l’onere per carico, scarico, eventuale trasbordo e/o trasporto e distribuzione ai piani con mezzi idonei, di tutto il materiale necessario per la ricostruzione e derivante dallo scavo e dalle demolizioni e di quant'altro necessario per dare l'opera finita a regola d'arte. Nel prezzo non è compreso l’onere per la formazione degli scavi per la realizzazione del muro, la fornitura e il trasporto di ponteggi ed impalcature e/o opere di protezione, taglio di piante ed estirpazione delle ceppaie e radici sporgenti, il riempimento progressivo con i lavori del contromuro. La misurazione del muro sarà eseguita secondo lo sviluppo in opera del paramento faccia a vista, compresa la fondazione ed eventuali cantonali. / Altezza fino a 100 cm con pietrame reperito in loco	m²		113,99
L.10.05.0005.010	MURI A SECCO / Realizzazione di nuova muratura di pietrame, retta o curva o obliqua, in opera a secco, senza l’uso di leganti cementizi o idraulici, sia in fondazione che in elevazione, seguendo le tipologie estetiche, di lavorazione e di costituzione dei manufatti presenti in zona, eseguito con sassi della tipologia e natura del luogo d’intervento e precedentemente recuperati in loco provenienti da demolizione di muri o da raccolta nell’area di intervento, depositati e puliti e, se necessario, integrati con materiali provenienti da siti estrattivi o depositi edili, mantenendo sempre le caratteristiche di forma e litologia che saranno valutate ed approvate dalla D.L. Le operazioni d’intervento per la realizzazione del muro a secco consistono: · preventiva formazione di scavo meccanico e/o manuale, da computarsi a parte secondo le direttive del progetto esecutivo, fino ad ottenere le quote d’imposta del muro (fondazione) dei piani previsti, minimo 20 cm sotto il piano di calpestio, avente una pendenza verso il terrapieno perpendicolare a quella del paramento esterno del muro (minimo 10%); · costruzione di calandre in legno per rispettare l’allineamento e l’inclinazione del paramento esterno (minimo 10%); · realizzazione di un primo “corso”, facente funzione di fondazione, con l’uso di elementi scelti fra quelli di maggiore dimensione e posizionati “di punta” cioè il lato di maggior sviluppo posto perpendicolare al paramento esterno e verificati con la DL; · realizzazione del muro di contenimento, secondo il dimensionamento di progetto esecutivo, con paramento esterno e di contromuro interno con gli elementi da costruzione disposti di punta aventi corsi con pietre di dimensioni simili ed adeguate, la posa in opera delle pietre deve essere realizzata con il posizionamento e il bloccaggio delle pietre nel modo più ordinato possibile in modo da dare la massima stabilità al muro; · nella realizzazione del muro si deve prevedere l’inserimento dei giunti verticali di collegamento posti in opera sfalsati quanto più possibile; · compensazione, equilibratura e intaso di tutti gli interstizi e vuoti attraverso l’uso di pietre più minute e scaglie di lavorazioni, il tutto per garantire la massima stabilità e il minor movimento dei conci in fase costruttiva; · durante la costruzione si avrà cura di evitare l’allineamento verticale dei giunti oltre che sulla parte visibile del muro anche nella struttura interna e nel paramento interno, questo per garantire il maggior attrito interno ed ingranamento della struttura oltre che la resistenza meccanica della stessa. Si deve altresì porre le “facce” più lisce verso l’esterno; · in chiusura al manufatto, le pietre di coronamento saranno scelte tra quelle di maggior dimensione e/o larghezza, con spessore non inferiore ai 20 cm e profondità di 40 cm. · riempimento a tergo della muratura con pietrisco e scarti di lavorazione, privi di materiale inerte di qualsiasi tipo, per un drenaggio efficace che eviti la penetrazione della terra nel corpo del muro. Eventuale apporto di materiale da cava sarà valutato dalla DL e computato a parte. La costruzione dell’opera a secco dovrà essere eseguita da un costruttore esperto formato appositamente e responsabile della posa in opera e delle regole di dimensionamento. Nel prezzo si intende ivi compresa la riprofilatura, sistemazione e pulizia dai materiali residui di lavorazione, delle rampe a monte e/o a valle fino ove necessario, eseguito con mezzi meccanici e/o a mano mediante il recupero del materiale eccedente o instabile, fino ad ottenere una continuità con il terreno esistente. Ivi compreso l’onere per la rimozione del terreno vegetale, il suo accumulo ed il suo successivo riutilizzo per la sagomatura delle rampe. Ivi compreso e compensato l’onere per carico, scarico, eventuale trasbordo e/o trasporto e distribuzione ai piani con mezzi idonei, di tutto il materiale necessario per la ricostruzione e derivante dallo scavo e dalle demolizioni e di quant'altro necessario per dare l'opera finita a regola d'arte. Nel prezzo non è compreso l’onere per la formazione degli scavi per la realizzazione del muro, la fornitura e il trasporto di ponteggi ed impalcature e/o opere di protezione, taglio di piante ed estirpazione delle ceppaie e radici sporgenti, il riempimento progressivo con i lavori del contromuro. La misurazione del muro sarà eseguita secondo lo sviluppo in opera del paramento faccia a vista, compresa la fondazione ed eventuali cantonali. / Altezza da 100 a 150 cm con pietrame reperito in loco	m²		138,01
L.10.05.0005.015	MURI A SECCO / Realizzazione di nuova muratura di pietrame, retta o curva o obliqua, in opera a secco, senza l’uso di leganti cementizi o idraulici, sia in fondazione che in elevazione, seguendo le tipologie estetiche, di lavorazione e di costituzione dei manufatti presenti in zona, eseguito con sassi della tipologia e natura del luogo d’intervento e precedentemente recuperati in loco provenienti da demolizione di muri o da raccolta nell’area di intervento, depositati e puliti e, se necessario, integrati con materiali provenienti da siti estrattivi o depositi edili, mantenendo sempre le caratteristiche di forma e litologia che saranno valutate ed approvate dalla D.L. Le operazioni d’intervento per la realizzazione del muro a secco consistono: · preventiva formazione di scavo meccanico e/o manuale, da computarsi a parte secondo le direttive del progetto esecutivo, fino ad ottenere le quote d’imposta del muro (fondazione) dei piani previsti, minimo 20 cm sotto il piano di calpestio, avente una pendenza verso il terrapieno perpendicolare a quella del paramento esterno del muro (minimo 10%); · costruzione di calandre in legno per rispettare l’allineamento e l’inclinazione del paramento esterno (minimo 10%); · realizzazione di un primo “corso”, facente funzione di fondazione, con l’uso di elementi scelti fra quelli di maggiore dimensione e posizionati “di punta” cioè il lato di maggior sviluppo posto perpendicolare al paramento esterno e verificati con la DL; · realizzazione del muro di contenimento, secondo il dimensionamento di progetto esecutivo, con paramento esterno e di contromuro interno con gli elementi da costruzione disposti di punta aventi corsi con pietre di dimensioni simili ed adeguate, la posa in opera delle pietre deve essere realizzata con il posizionamento e il bloccaggio delle pietre nel modo più ordinato possibile in modo da dare la massima stabilità al muro; · nella realizzazione del muro si deve prevedere l’inserimento dei giunti verticali di collegamento posti in opera sfalsati quanto più possibile; · compensazione, equilibratura e intaso di tutti gli interstizi e vuoti attraverso l’uso di pietre più minute e scaglie di lavorazioni, il tutto per garantire la massima stabilità e il minor movimento dei conci in fase costruttiva; · durante la costruzione si avrà cura di evitare l’allineamento verticale dei giunti oltre che sulla parte visibile del muro anche nella struttura interna e nel paramento interno, questo per garantire il maggior attrito interno ed ingranamento della struttura oltre che la resistenza meccanica della stessa. Si deve altresì porre le “facce” più lisce verso l’esterno; · in chiusura al manufatto, le pietre di coronamento saranno scelte tra quelle di maggior dimensione e/o larghezza, con spessore non inferiore ai 20 cm e profondità di 40 cm. · riempimento a tergo della muratura con pietrisco e scarti di lavorazione, privi di materiale inerte di qualsiasi tipo, per un drenaggio efficace che eviti la penetrazione della terra nel corpo del muro. Eventuale apporto di materiale da cava sarà valutato dalla DL e computato a parte. La costruzione dell’opera a secco dovrà essere eseguita da un costruttore esperto formato appositamente e responsabile della posa in opera e delle regole di dimensionamento. Nel prezzo si intende ivi compresa la riprofilatura, sistemazione e pulizia dai materiali residui di lavorazione, delle rampe a monte e/o a valle fino ove necessario, eseguito con mezzi meccanici e/o a mano mediante il recupero del materiale eccedente o instabile, fino ad ottenere una continuità con il terreno esistente. Ivi compreso l’onere per la rimozione del terreno vegetale, il suo accumulo ed il suo successivo riutilizzo per la sagomatura delle rampe. Ivi compreso e compensato l’onere per carico, scarico, eventuale trasbordo e/o trasporto e distribuzione ai piani con mezzi idonei, di tutto il materiale necessario per la ricostruzione e derivante dallo scavo e dalle demolizioni e di quant'altro necessario per dare l'opera finita a regola d'arte. Nel prezzo non è compreso l’onere per la formazione degli scavi per la realizzazione del muro, la fornitura e il trasporto di ponteggi ed impalcature e/o opere di protezione, taglio di piante ed estirpazione delle ceppaie e radici sporgenti, il riempimento progressivo con i lavori del contromuro. La misurazione del muro sarà eseguita secondo lo sviluppo in opera del paramento faccia a vista, compresa la fondazione ed eventuali cantonali. / Altezza da 150 a 200 cm con pietrame reperito in loco	m²		175,89
L.10.05.0005.020	MURI A SECCO / Realizzazione di nuova muratura di pietrame, retta o curva o obliqua, in opera a secco, senza l’uso di leganti cementizi o idraulici, sia in fondazione che in elevazione, seguendo le tipologie estetiche, di lavorazione e di costituzione dei manufatti presenti in zona, eseguito con sassi della tipologia e natura del luogo d’intervento e precedentemente recuperati in loco provenienti da demolizione di muri o da raccolta nell’area di intervento, depositati e puliti e, se necessario, integrati con materiali provenienti da siti estrattivi o depositi edili, mantenendo sempre le caratteristiche di forma e litologia che saranno valutate ed approvate dalla D.L. Le operazioni d’intervento per la realizzazione del muro a secco consistono: · preventiva formazione di scavo meccanico e/o manuale, da computarsi a parte secondo le direttive del progetto esecutivo, fino ad ottenere le quote d’imposta del muro (fondazione) dei piani previsti, minimo 20 cm sotto il piano di calpestio, avente una pendenza verso il terrapieno perpendicolare a quella del paramento esterno del muro (minimo 10%); · costruzione di calandre in legno per rispettare l’allineamento e l’inclinazione del paramento esterno (minimo 10%); · realizzazione di un primo “corso”, facente funzione di fondazione, con l’uso di elementi scelti fra quelli di maggiore dimensione e posizionati “di punta” cioè il lato di maggior sviluppo posto perpendicolare al paramento esterno e verificati con la DL; · realizzazione del muro di contenimento, secondo il dimensionamento di progetto esecutivo, con paramento esterno e di contromuro interno con gli elementi da costruzione disposti di punta aventi corsi con pietre di dimensioni simili ed adeguate, la posa in opera delle pietre deve essere realizzata con il posizionamento e il bloccaggio delle pietre nel modo più ordinato possibile in modo da dare la massima stabilità al muro; · nella realizzazione del muro si deve prevedere l’inserimento dei giunti verticali di collegamento posti in opera sfalsati quanto più possibile; · compensazione, equilibratura e intaso di tutti gli interstizi e vuoti attraverso l’uso di pietre più minute e scaglie di lavorazioni, il tutto per garantire la massima stabilità e il minor movimento dei conci in fase costruttiva; · durante la costruzione si avrà cura di evitare l’allineamento verticale dei giunti oltre che sulla parte visibile del muro anche nella struttura interna e nel paramento interno, questo per garantire il maggior attrito interno ed ingranamento della struttura oltre che la resistenza meccanica della stessa. Si deve altresì porre le “facce” più lisce verso l’esterno; · in chiusura al manufatto, le pietre di coronamento saranno scelte tra quelle di maggior dimensione e/o larghezza, con spessore non inferiore ai 20 cm e profondità di 40 cm. · riempimento a tergo della muratura con pietrisco e scarti di lavorazione, privi di materiale inerte di qualsiasi tipo, per un drenaggio efficace che eviti la penetrazione della terra nel corpo del muro. Eventuale apporto di materiale da cava sarà valutato dalla DL e computato a parte. La costruzione dell’opera a secco dovrà essere eseguita da un costruttore esperto formato appositamente e responsabile della posa in opera e delle regole di dimensionamento. Nel prezzo si intende ivi compresa la riprofilatura, sistemazione e pulizia dai materiali residui di lavorazione, delle rampe a monte e/o a valle fino ove necessario, eseguito con mezzi meccanici e/o a mano mediante il recupero del materiale eccedente o instabile, fino ad ottenere una continuità con il terreno esistente. Ivi compreso l’onere per la rimozione del terreno vegetale, il suo accumulo ed il suo successivo riutilizzo per la sagomatura delle rampe. Ivi compreso e compensato l’onere per carico, scarico, eventuale trasbordo e/o trasporto e distribuzione ai piani con mezzi idonei, di tutto il materiale necessario per la ricostruzione e derivante dallo scavo e dalle demolizioni e di quant'altro necessario per dare l'opera finita a regola d'arte. Nel prezzo non è compreso l’onere per la formazione degli scavi per la realizzazione del muro, la fornitura e il trasporto di ponteggi ed impalcature e/o opere di protezione, taglio di piante ed estirpazione delle ceppaie e radici sporgenti, il riempimento progressivo con i lavori del contromuro. La misurazione del muro sarà eseguita secondo lo sviluppo in opera del paramento faccia a vista, compresa la fondazione ed eventuali cantonali. / Altezza da 200 a 250 cm con pietrame reperito in loco	m²		211,94
L.10.05.0005.025	MURI A SECCO / Realizzazione di nuova muratura di pietrame, retta o curva o obliqua, in opera a secco, senza l’uso di leganti cementizi o idraulici, sia in fondazione che in elevazione, seguendo le tipologie estetiche, di lavorazione e di costituzione dei manufatti presenti in zona, eseguito con sassi della tipologia e natura del luogo d’intervento e precedentemente recuperati in loco provenienti da demolizione di muri o da raccolta nell’area di intervento, depositati e puliti e, se necessario, integrati con materiali provenienti da siti estrattivi o depositi edili, mantenendo sempre le caratteristiche di forma e litologia che saranno valutate ed approvate dalla D.L. Le operazioni d’intervento per la realizzazione del muro a secco consistono: · preventiva formazione di scavo meccanico e/o manuale, da computarsi a parte secondo le direttive del progetto esecutivo, fino ad ottenere le quote d’imposta del muro (fondazione) dei piani previsti, minimo 20 cm sotto il piano di calpestio, avente una pendenza verso il terrapieno perpendicolare a quella del paramento esterno del muro (minimo 10%); · costruzione di calandre in legno per rispettare l’allineamento e l’inclinazione del paramento esterno (minimo 10%); · realizzazione di un primo “corso”, facente funzione di fondazione, con l’uso di elementi scelti fra quelli di maggiore dimensione e posizionati “di punta” cioè il lato di maggior sviluppo posto perpendicolare al paramento esterno e verificati con la DL; · realizzazione del muro di contenimento, secondo il dimensionamento di progetto esecutivo, con paramento esterno e di contromuro interno con gli elementi da costruzione disposti di punta aventi corsi con pietre di dimensioni simili ed adeguate, la posa in opera delle pietre deve essere realizzata con il posizionamento e il bloccaggio delle pietre nel modo più ordinato possibile in modo da dare la massima stabilità al muro; · nella realizzazione del muro si deve prevedere l’inserimento dei giunti verticali di collegamento posti in opera sfalsati quanto più possibile; · compensazione, equilibratura e intaso di tutti gli interstizi e vuoti attraverso l’uso di pietre più minute e scaglie di lavorazioni, il tutto per garantire la massima stabilità e il minor movimento dei conci in fase costruttiva; · durante la costruzione si avrà cura di evitare l’allineamento verticale dei giunti oltre che sulla parte visibile del muro anche nella struttura interna e nel paramento interno, questo per garantire il maggior attrito interno ed ingranamento della struttura oltre che la resistenza meccanica della stessa. Si deve altresì porre le “facce” più lisce verso l’esterno; · in chiusura al manufatto, le pietre di coronamento saranno scelte tra quelle di maggior dimensione e/o larghezza, con spessore non inferiore ai 20 cm e profondità di 40 cm. · riempimento a tergo della muratura con pietrisco e scarti di lavorazione, privi di materiale inerte di qualsiasi tipo, per un drenaggio efficace che eviti la penetrazione della terra nel corpo del muro. Eventuale apporto di materiale da cava sarà valutato dalla DL e computato a parte. La costruzione dell’opera a secco dovrà essere eseguita da un costruttore esperto formato appositamente e responsabile della posa in opera e delle regole di dimensionamento. Nel prezzo si intende ivi compresa la riprofilatura, sistemazione e pulizia dai materiali residui di lavorazione, delle rampe a monte e/o a valle fino ove necessario, eseguito con mezzi meccanici e/o a mano mediante il recupero del materiale eccedente o instabile, fino ad ottenere una continuità con il terreno esistente. Ivi compreso l’onere per la rimozione del terreno vegetale, il suo accumulo ed il suo successivo riutilizzo per la sagomatura delle rampe. Ivi compreso e compensato l’onere per carico, scarico, eventuale trasbordo e/o trasporto e distribuzione ai piani con mezzi idonei, di tutto il materiale necessario per la ricostruzione e derivante dallo scavo e dalle demolizioni e di quant'altro necessario per dare l'opera finita a regola d'arte. Nel prezzo non è compreso l’onere per la formazione degli scavi per la realizzazione del muro, la fornitura e il trasporto di ponteggi ed impalcature e/o opere di protezione, taglio di piante ed estirpazione delle ceppaie e radici sporgenti, il riempimento progressivo con i lavori del contromuro. La misurazione del muro sarà eseguita secondo lo sviluppo in opera del paramento faccia a vista, compresa la fondazione ed eventuali cantonali. / Altezza da 250 a 300 cm con pietrame reperito in loco	m²		243,08
L.10.05.0005.030	MURI A SECCO / Realizzazione di nuova muratura di pietrame, retta o curva o obliqua, in opera a secco, senza l’uso di leganti cementizi o idraulici, sia in fondazione che in elevazione, seguendo le tipologie estetiche, di lavorazione e di costituzione dei manufatti presenti in zona, eseguito con sassi della tipologia e natura del luogo d’intervento e precedentemente recuperati in loco provenienti da demolizione di muri o da raccolta nell’area di intervento, depositati e puliti e, se necessario, integrati con materiali provenienti da siti estrattivi o depositi edili, mantenendo sempre le caratteristiche di forma e litologia che saranno valutate ed approvate dalla D.L. Le operazioni d’intervento per la realizzazione del muro a secco consistono: · preventiva formazione di scavo meccanico e/o manuale, da computarsi a parte secondo le direttive del progetto esecutivo, fino ad ottenere le quote d’imposta del muro (fondazione) dei piani previsti, minimo 20 cm sotto il piano di calpestio, avente una pendenza verso il terrapieno perpendicolare a quella del paramento esterno del muro (minimo 10%); · costruzione di calandre in legno per rispettare l’allineamento e l’inclinazione del paramento esterno (minimo 10%); · realizzazione di un primo “corso”, facente funzione di fondazione, con l’uso di elementi scelti fra quelli di maggiore dimensione e posizionati “di punta” cioè il lato di maggior sviluppo posto perpendicolare al paramento esterno e verificati con la DL; · realizzazione del muro di contenimento, secondo il dimensionamento di progetto esecutivo, con paramento esterno e di contromuro interno con gli elementi da costruzione disposti di punta aventi corsi con pietre di dimensioni simili ed adeguate, la posa in opera delle pietre deve essere realizzata con il posizionamento e il bloccaggio delle pietre nel modo più ordinato possibile in modo da dare la massima stabilità al muro; · nella realizzazione del muro si deve prevedere l’inserimento dei giunti verticali di collegamento posti in opera sfalsati quanto più possibile; · compensazione, equilibratura e intaso di tutti gli interstizi e vuoti attraverso l’uso di pietre più minute e scaglie di lavorazioni, il tutto per garantire la massima stabilità e il minor movimento dei conci in fase costruttiva; · durante la costruzione si avrà cura di evitare l’allineamento verticale dei giunti oltre che sulla parte visibile del muro anche nella struttura interna e nel paramento interno, questo per garantire il maggior attrito interno ed ingranamento della struttura oltre che la resistenza meccanica della stessa. Si deve altresì porre le “facce” più lisce verso l’esterno; · in chiusura al manufatto, le pietre di coronamento saranno scelte tra quelle di maggior dimensione e/o larghezza, con spessore non inferiore ai 20 cm e profondità di 40 cm. · riempimento a tergo della muratura con pietrisco e scarti di lavorazione, privi di materiale inerte di qualsiasi tipo, per un drenaggio efficace che eviti la penetrazione della terra nel corpo del muro. Eventuale apporto di materiale da cava sarà valutato dalla DL e computato a parte. La costruzione dell’opera a secco dovrà essere eseguita da un costruttore esperto formato appositamente e responsabile della posa in opera e delle regole di dimensionamento. Nel prezzo si intende ivi compresa la riprofilatura, sistemazione e pulizia dai materiali residui di lavorazione, delle rampe a monte e/o a valle fino ove necessario, eseguito con mezzi meccanici e/o a mano mediante il recupero del materiale eccedente o instabile, fino ad ottenere una continuità con il terreno esistente. Ivi compreso l’onere per la rimozione del terreno vegetale, il suo accumulo ed il suo successivo riutilizzo per la sagomatura delle rampe. Ivi compreso e compensato l’onere per carico, scarico, eventuale trasbordo e/o trasporto e distribuzione ai piani con mezzi idonei, di tutto il materiale necessario per la ricostruzione e derivante dallo scavo e dalle demolizioni e di quant'altro necessario per dare l'opera finita a regola d'arte. Nel prezzo non è compreso l’onere per la formazione degli scavi per la realizzazione del muro, la fornitura e il trasporto di ponteggi ed impalcature e/o opere di protezione, taglio di piante ed estirpazione delle ceppaie e radici sporgenti, il riempimento progressivo con i lavori del contromuro. La misurazione del muro sarà eseguita secondo lo sviluppo in opera del paramento faccia a vista, compresa la fondazione ed eventuali cantonali. / Altezza da 300 a 350 cm con pietrame reperito in loco	m²		303,01
L.10.05.0005.035	MURI A SECCO / Realizzazione di nuova muratura di pietrame, retta o curva o obliqua, in opera a secco, senza l’uso di leganti cementizi o idraulici, sia in fondazione che in elevazione, seguendo le tipologie estetiche, di lavorazione e di costituzione dei manufatti presenti in zona, eseguito con sassi della tipologia e natura del luogo d’intervento e precedentemente recuperati in loco provenienti da demolizione di muri o da raccolta nell’area di intervento, depositati e puliti e, se necessario, integrati con materiali provenienti da siti estrattivi o depositi edili, mantenendo sempre le caratteristiche di forma e litologia che saranno valutate ed approvate dalla D.L. Le operazioni d’intervento per la realizzazione del muro a secco consistono: · preventiva formazione di scavo meccanico e/o manuale, da computarsi a parte secondo le direttive del progetto esecutivo, fino ad ottenere le quote d’imposta del muro (fondazione) dei piani previsti, minimo 20 cm sotto il piano di calpestio, avente una pendenza verso il terrapieno perpendicolare a quella del paramento esterno del muro (minimo 10%); · costruzione di calandre in legno per rispettare l’allineamento e l’inclinazione del paramento esterno (minimo 10%); · realizzazione di un primo “corso”, facente funzione di fondazione, con l’uso di elementi scelti fra quelli di maggiore dimensione e posizionati “di punta” cioè il lato di maggior sviluppo posto perpendicolare al paramento esterno e verificati con la DL; · realizzazione del muro di contenimento, secondo il dimensionamento di progetto esecutivo, con paramento esterno e di contromuro interno con gli elementi da costruzione disposti di punta aventi corsi con pietre di dimensioni simili ed adeguate, la posa in opera delle pietre deve essere realizzata con il posizionamento e il bloccaggio delle pietre nel modo più ordinato possibile in modo da dare la massima stabilità al muro; · nella realizzazione del muro si deve prevedere l’inserimento dei giunti verticali di collegamento posti in opera sfalsati quanto più possibile; · compensazione, equilibratura e intaso di tutti gli interstizi e vuoti attraverso l’uso di pietre più minute e scaglie di lavorazioni, il tutto per garantire la massima stabilità e il minor movimento dei conci in fase costruttiva; · durante la costruzione si avrà cura di evitare l’allineamento verticale dei giunti oltre che sulla parte visibile del muro anche nella struttura interna e nel paramento interno, questo per garantire il maggior attrito interno ed ingranamento della struttura oltre che la resistenza meccanica della stessa. Si deve altresì porre le “facce” più lisce verso l’esterno; · in chiusura al manufatto, le pietre di coronamento saranno scelte tra quelle di maggior dimensione e/o larghezza, con spessore non inferiore ai 20 cm e profondità di 40 cm. · riempimento a tergo della muratura con pietrisco e scarti di lavorazione, privi di materiale inerte di qualsiasi tipo, per un drenaggio efficace che eviti la penetrazione della terra nel corpo del muro. Eventuale apporto di materiale da cava sarà valutato dalla DL e computato a parte. La costruzione dell’opera a secco dovrà essere eseguita da un costruttore esperto formato appositamente e responsabile della posa in opera e delle regole di dimensionamento. Nel prezzo si intende ivi compresa la riprofilatura, sistemazione e pulizia dai materiali residui di lavorazione, delle rampe a monte e/o a valle fino ove necessario, eseguito con mezzi meccanici e/o a mano mediante il recupero del materiale eccedente o instabile, fino ad ottenere una continuità con il terreno esistente. Ivi compreso l’onere per la rimozione del terreno vegetale, il suo accumulo ed il suo successivo riutilizzo per la sagomatura delle rampe. Ivi compreso e compensato l’onere per carico, scarico, eventuale trasbordo e/o trasporto e distribuzione ai piani con mezzi idonei, di tutto il materiale necessario per la ricostruzione e derivante dallo scavo e dalle demolizioni e di quant'altro necessario per dare l'opera finita a regola d'arte. Nel prezzo non è compreso l’onere per la formazione degli scavi per la realizzazione del muro, la fornitura e il trasporto di ponteggi ed impalcature e/o opere di protezione, taglio di piante ed estirpazione delle ceppaie e radici sporgenti, il riempimento progressivo con i lavori del contromuro. La misurazione del muro sarà eseguita secondo lo sviluppo in opera del paramento faccia a vista, compresa la fondazione ed eventuali cantonali. / Altezza fino a 100 cm con pietrame da cava	m²		154,05
L.10.05.0005.040	MURI A SECCO / Realizzazione di nuova muratura di pietrame, retta o curva o obliqua, in opera a secco, senza l’uso di leganti cementizi o idraulici, sia in fondazione che in elevazione, seguendo le tipologie estetiche, di lavorazione e di costituzione dei manufatti presenti in zona, eseguito con sassi della tipologia e natura del luogo d’intervento e precedentemente recuperati in loco provenienti da demolizione di muri o da raccolta nell’area di intervento, depositati e puliti e, se necessario, integrati con materiali provenienti da siti estrattivi o depositi edili, mantenendo sempre le caratteristiche di forma e litologia che saranno valutate ed approvate dalla D.L. Le operazioni d’intervento per la realizzazione del muro a secco consistono: · preventiva formazione di scavo meccanico e/o manuale, da computarsi a parte secondo le direttive del progetto esecutivo, fino ad ottenere le quote d’imposta del muro (fondazione) dei piani previsti, minimo 20 cm sotto il piano di calpestio, avente una pendenza verso il terrapieno perpendicolare a quella del paramento esterno del muro (minimo 10%); · costruzione di calandre in legno per rispettare l’allineamento e l’inclinazione del paramento esterno (minimo 10%); · realizzazione di un primo “corso”, facente funzione di fondazione, con l’uso di elementi scelti fra quelli di maggiore dimensione e posizionati “di punta” cioè il lato di maggior sviluppo posto perpendicolare al paramento esterno e verificati con la DL; · realizzazione del muro di contenimento, secondo il dimensionamento di progetto esecutivo, con paramento esterno e di contromuro interno con gli elementi da costruzione disposti di punta aventi corsi con pietre di dimensioni simili ed adeguate, la posa in opera delle pietre deve essere realizzata con il posizionamento e il bloccaggio delle pietre nel modo più ordinato possibile in modo da dare la massima stabilità al muro; · nella realizzazione del muro si deve prevedere l’inserimento dei giunti verticali di collegamento posti in opera sfalsati quanto più possibile; · compensazione, equilibratura e intaso di tutti gli interstizi e vuoti attraverso l’uso di pietre più minute e scaglie di lavorazioni, il tutto per garantire la massima stabilità e il minor movimento dei conci in fase costruttiva; · durante la costruzione si avrà cura di evitare l’allineamento verticale dei giunti oltre che sulla parte visibile del muro anche nella struttura interna e nel paramento interno, questo per garantire il maggior attrito interno ed ingranamento della struttura oltre che la resistenza meccanica della stessa. Si deve altresì porre le “facce” più lisce verso l’esterno; · in chiusura al manufatto, le pietre di coronamento saranno scelte tra quelle di maggior dimensione e/o larghezza, con spessore non inferiore ai 20 cm e profondità di 40 cm. · riempimento a tergo della muratura con pietrisco e scarti di lavorazione, privi di materiale inerte di qualsiasi tipo, per un drenaggio efficace che eviti la penetrazione della terra nel corpo del muro. Eventuale apporto di materiale da cava sarà valutato dalla DL e computato a parte. La costruzione dell’opera a secco dovrà essere eseguita da un costruttore esperto formato appositamente e responsabile della posa in opera e delle regole di dimensionamento. Nel prezzo si intende ivi compresa la riprofilatura, sistemazione e pulizia dai materiali residui di lavorazione, delle rampe a monte e/o a valle fino ove necessario, eseguito con mezzi meccanici e/o a mano mediante il recupero del materiale eccedente o instabile, fino ad ottenere una continuità con il terreno esistente. Ivi compreso l’onere per la rimozione del terreno vegetale, il suo accumulo ed il suo successivo riutilizzo per la sagomatura delle rampe. Ivi compreso e compensato l’onere per carico, scarico, eventuale trasbordo e/o trasporto e distribuzione ai piani con mezzi idonei, di tutto il materiale necessario per la ricostruzione e derivante dallo scavo e dalle demolizioni e di quant'altro necessario per dare l'opera finita a regola d'arte. Nel prezzo non è compreso l’onere per la formazione degli scavi per la realizzazione del muro, la fornitura e il trasporto di ponteggi ed impalcature e/o opere di protezione, taglio di piante ed estirpazione delle ceppaie e radici sporgenti, il riempimento progressivo con i lavori del contromuro. La misurazione del muro sarà eseguita secondo lo sviluppo in opera del paramento faccia a vista, compresa la fondazione ed eventuali cantonali. / Altezza da 100 a 150 cm con pietrame da cava	m²		181,74
L.10.05.0005.045	MURI A SECCO / Realizzazione di nuova muratura di pietrame, retta o curva o obliqua, in opera a secco, senza l’uso di leganti cementizi o idraulici, sia in fondazione che in elevazione, seguendo le tipologie estetiche, di lavorazione e di costituzione dei manufatti presenti in zona, eseguito con sassi della tipologia e natura del luogo d’intervento e precedentemente recuperati in loco provenienti da demolizione di muri o da raccolta nell’area di intervento, depositati e puliti e, se necessario, integrati con materiali provenienti da siti estrattivi o depositi edili, mantenendo sempre le caratteristiche di forma e litologia che saranno valutate ed approvate dalla D.L. Le operazioni d’intervento per la realizzazione del muro a secco consistono: · preventiva formazione di scavo meccanico e/o manuale, da computarsi a parte secondo le direttive del progetto esecutivo, fino ad ottenere le quote d’imposta del muro (fondazione) dei piani previsti, minimo 20 cm sotto il piano di calpestio, avente una pendenza verso il terrapieno perpendicolare a quella del paramento esterno del muro (minimo 10%); · costruzione di calandre in legno per rispettare l’allineamento e l’inclinazione del paramento esterno (minimo 10%); · realizzazione di un primo “corso”, facente funzione di fondazione, con l’uso di elementi scelti fra quelli di maggiore dimensione e posizionati “di punta” cioè il lato di maggior sviluppo posto perpendicolare al paramento esterno e verificati con la DL; · realizzazione del muro di contenimento, secondo il dimensionamento di progetto esecutivo, con paramento esterno e di contromuro interno con gli elementi da costruzione disposti di punta aventi corsi con pietre di dimensioni simili ed adeguate, la posa in opera delle pietre deve essere realizzata con il posizionamento e il bloccaggio delle pietre nel modo più ordinato possibile in modo da dare la massima stabilità al muro; · nella realizzazione del muro si deve prevedere l’inserimento dei giunti verticali di collegamento posti in opera sfalsati quanto più possibile; · compensazione, equilibratura e intaso di tutti gli interstizi e vuoti attraverso l’uso di pietre più minute e scaglie di lavorazioni, il tutto per garantire la massima stabilità e il minor movimento dei conci in fase costruttiva; · durante la costruzione si avrà cura di evitare l’allineamento verticale dei giunti oltre che sulla parte visibile del muro anche nella struttura interna e nel paramento interno, questo per garantire il maggior attrito interno ed ingranamento della struttura oltre che la resistenza meccanica della stessa. Si deve altresì porre le “facce” più lisce verso l’esterno; · in chiusura al manufatto, le pietre di coronamento saranno scelte tra quelle di maggior dimensione e/o larghezza, con spessore non inferiore ai 20 cm e profondità di 40 cm. · riempimento a tergo della muratura con pietrisco e scarti di lavorazione, privi di materiale inerte di qualsiasi tipo, per un drenaggio efficace che eviti la penetrazione della terra nel corpo del muro. Eventuale apporto di materiale da cava sarà valutato dalla DL e computato a parte. La costruzione dell’opera a secco dovrà essere eseguita da un costruttore esperto formato appositamente e responsabile della posa in opera e delle regole di dimensionamento. Nel prezzo si intende ivi compresa la riprofilatura, sistemazione e pulizia dai materiali residui di lavorazione, delle rampe a monte e/o a valle fino ove necessario, eseguito con mezzi meccanici e/o a mano mediante il recupero del materiale eccedente o instabile, fino ad ottenere una continuità con il terreno esistente. Ivi compreso l’onere per la rimozione del terreno vegetale, il suo accumulo ed il suo successivo riutilizzo per la sagomatura delle rampe. Ivi compreso e compensato l’onere per carico, scarico, eventuale trasbordo e/o trasporto e distribuzione ai piani con mezzi idonei, di tutto il materiale necessario per la ricostruzione e derivante dallo scavo e dalle demolizioni e di quant'altro necessario per dare l'opera finita a regola d'arte. Nel prezzo non è compreso l’onere per la formazione degli scavi per la realizzazione del muro, la fornitura e il trasporto di ponteggi ed impalcature e/o opere di protezione, taglio di piante ed estirpazione delle ceppaie e radici sporgenti, il riempimento progressivo con i lavori del contromuro. La misurazione del muro sarà eseguita secondo lo sviluppo in opera del paramento faccia a vista, compresa la fondazione ed eventuali cantonali. / Altezza da 150 a 200 cm con pietrame da cava	m²		225,75
L.10.05.0005.050	MURI A SECCO / Realizzazione di nuova muratura di pietrame, retta o curva o obliqua, in opera a secco, senza l’uso di leganti cementizi o idraulici, sia in fondazione che in elevazione, seguendo le tipologie estetiche, di lavorazione e di costituzione dei manufatti presenti in zona, eseguito con sassi della tipologia e natura del luogo d’intervento e precedentemente recuperati in loco provenienti da demolizione di muri o da raccolta nell’area di intervento, depositati e puliti e, se necessario, integrati con materiali provenienti da siti estrattivi o depositi edili, mantenendo sempre le caratteristiche di forma e litologia che saranno valutate ed approvate dalla D.L. Le operazioni d’intervento per la realizzazione del muro a secco consistono: · preventiva formazione di scavo meccanico e/o manuale, da computarsi a parte secondo le direttive del progetto esecutivo, fino ad ottenere le quote d’imposta del muro (fondazione) dei piani previsti, minimo 20 cm sotto il piano di calpestio, avente una pendenza verso il terrapieno perpendicolare a quella del paramento esterno del muro (minimo 10%); · costruzione di calandre in legno per rispettare l’allineamento e l’inclinazione del paramento esterno (minimo 10%); · realizzazione di un primo “corso”, facente funzione di fondazione, con l’uso di elementi scelti fra quelli di maggiore dimensione e posizionati “di punta” cioè il lato di maggior sviluppo posto perpendicolare al paramento esterno e verificati con la DL; · realizzazione del muro di contenimento, secondo il dimensionamento di progetto esecutivo, con paramento esterno e di contromuro interno con gli elementi da costruzione disposti di punta aventi corsi con pietre di dimensioni simili ed adeguate, la posa in opera delle pietre deve essere realizzata con il posizionamento e il bloccaggio delle pietre nel modo più ordinato possibile in modo da dare la massima stabilità al muro; · nella realizzazione del muro si deve prevedere l’inserimento dei giunti verticali di collegamento posti in opera sfalsati quanto più possibile; · compensazione, equilibratura e intaso di tutti gli interstizi e vuoti attraverso l’uso di pietre più minute e scaglie di lavorazioni, il tutto per garantire la massima stabilità e il minor movimento dei conci in fase costruttiva; · durante la costruzione si avrà cura di evitare l’allineamento verticale dei giunti oltre che sulla parte visibile del muro anche nella struttura interna e nel paramento interno, questo per garantire il maggior attrito interno ed ingranamento della struttura oltre che la resistenza meccanica della stessa. Si deve altresì porre le “facce” più lisce verso l’esterno; · in chiusura al manufatto, le pietre di coronamento saranno scelte tra quelle di maggior dimensione e/o larghezza, con spessore non inferiore ai 20 cm e profondità di 40 cm. · riempimento a tergo della muratura con pietrisco e scarti di lavorazione, privi di materiale inerte di qualsiasi tipo, per un drenaggio efficace che eviti la penetrazione della terra nel corpo del muro. Eventuale apporto di materiale da cava sarà valutato dalla DL e computato a parte. La costruzione dell’opera a secco dovrà essere eseguita da un costruttore esperto formato appositamente e responsabile della posa in opera e delle regole di dimensionamento. Nel prezzo si intende ivi compresa la riprofilatura, sistemazione e pulizia dai materiali residui di lavorazione, delle rampe a monte e/o a valle fino ove necessario, eseguito con mezzi meccanici e/o a mano mediante il recupero del materiale eccedente o instabile, fino ad ottenere una continuità con il terreno esistente. Ivi compreso l’onere per la rimozione del terreno vegetale, il suo accumulo ed il suo successivo riutilizzo per la sagomatura delle rampe. Ivi compreso e compensato l’onere per carico, scarico, eventuale trasbordo e/o trasporto e distribuzione ai piani con mezzi idonei, di tutto il materiale necessario per la ricostruzione e derivante dallo scavo e dalle demolizioni e di quant'altro necessario per dare l'opera finita a regola d'arte. Nel prezzo non è compreso l’onere per la formazione degli scavi per la realizzazione del muro, la fornitura e il trasporto di ponteggi ed impalcature e/o opere di protezione, taglio di piante ed estirpazione delle ceppaie e radici sporgenti, il riempimento progressivo con i lavori del contromuro. La misurazione del muro sarà eseguita secondo lo sviluppo in opera del paramento faccia a vista, compresa la fondazione ed eventuali cantonali. / Altezza da 200 a 250 cm con pietrame da cava	m²		273,31
L.10.05.0005.055	MURI A SECCO / Realizzazione di nuova muratura di pietrame, retta o curva o obliqua, in opera a secco, senza l’uso di leganti cementizi o idraulici, sia in fondazione che in elevazione, seguendo le tipologie estetiche, di lavorazione e di costituzione dei manufatti presenti in zona, eseguito con sassi della tipologia e natura del luogo d’intervento e precedentemente recuperati in loco provenienti da demolizione di muri o da raccolta nell’area di intervento, depositati e puliti e, se necessario, integrati con materiali provenienti da siti estrattivi o depositi edili, mantenendo sempre le caratteristiche di forma e litologia che saranno valutate ed approvate dalla D.L. Le operazioni d’intervento per la realizzazione del muro a secco consistono: · preventiva formazione di scavo meccanico e/o manuale, da computarsi a parte secondo le direttive del progetto esecutivo, fino ad ottenere le quote d’imposta del muro (fondazione) dei piani previsti, minimo 20 cm sotto il piano di calpestio, avente una pendenza verso il terrapieno perpendicolare a quella del paramento esterno del muro (minimo 10%); · costruzione di calandre in legno per rispettare l’allineamento e l’inclinazione del paramento esterno (minimo 10%); · realizzazione di un primo “corso”, facente funzione di fondazione, con l’uso di elementi scelti fra quelli di maggiore dimensione e posizionati “di punta” cioè il lato di maggior sviluppo posto perpendicolare al paramento esterno e verificati con la DL; · realizzazione del muro di contenimento, secondo il dimensionamento di progetto esecutivo, con paramento esterno e di contromuro interno con gli elementi da costruzione disposti di punta aventi corsi con pietre di dimensioni simili ed adeguate, la posa in opera delle pietre deve essere realizzata con il posizionamento e il bloccaggio delle pietre nel modo più ordinato possibile in modo da dare la massima stabilità al muro; · nella realizzazione del muro si deve prevedere l’inserimento dei giunti verticali di collegamento posti in opera sfalsati quanto più possibile; · compensazione, equilibratura e intaso di tutti gli interstizi e vuoti attraverso l’uso di pietre più minute e scaglie di lavorazioni, il tutto per garantire la massima stabilità e il minor movimento dei conci in fase costruttiva; · durante la costruzione si avrà cura di evitare l’allineamento verticale dei giunti oltre che sulla parte visibile del muro anche nella struttura interna e nel paramento interno, questo per garantire il maggior attrito interno ed ingranamento della struttura oltre che la resistenza meccanica della stessa. Si deve altresì porre le “facce” più lisce verso l’esterno; · in chiusura al manufatto, le pietre di coronamento saranno scelte tra quelle di maggior dimensione e/o larghezza, con spessore non inferiore ai 20 cm e profondità di 40 cm. · riempimento a tergo della muratura con pietrisco e scarti di lavorazione, privi di materiale inerte di qualsiasi tipo, per un drenaggio efficace che eviti la penetrazione della terra nel corpo del muro. Eventuale apporto di materiale da cava sarà valutato dalla DL e computato a parte. La costruzione dell’opera a secco dovrà essere eseguita da un costruttore esperto formato appositamente e responsabile della posa in opera e delle regole di dimensionamento. Nel prezzo si intende ivi compresa la riprofilatura, sistemazione e pulizia dai materiali residui di lavorazione, delle rampe a monte e/o a valle fino ove necessario, eseguito con mezzi meccanici e/o a mano mediante il recupero del materiale eccedente o instabile, fino ad ottenere una continuità con il terreno esistente. Ivi compreso l’onere per la rimozione del terreno vegetale, il suo accumulo ed il suo successivo riutilizzo per la sagomatura delle rampe. Ivi compreso e compensato l’onere per carico, scarico, eventuale trasbordo e/o trasporto e distribuzione ai piani con mezzi idonei, di tutto il materiale necessario per la ricostruzione e derivante dallo scavo e dalle demolizioni e di quant'altro necessario per dare l'opera finita a regola d'arte. Nel prezzo non è compreso l’onere per la formazione degli scavi per la realizzazione del muro, la fornitura e il trasporto di ponteggi ed impalcature e/o opere di protezione, taglio di piante ed estirpazione delle ceppaie e radici sporgenti, il riempimento progressivo con i lavori del contromuro. La misurazione del muro sarà eseguita secondo lo sviluppo in opera del paramento faccia a vista, compresa la fondazione ed eventuali cantonali. / Altezza da 250 a 300 cm con pietrame da cava	m²		319,79
L.10.05.0005.060	MURI A SECCO / Realizzazione di nuova muratura di pietrame, retta o curva o obliqua, in opera a secco, senza l’uso di leganti cementizi o idraulici, sia in fondazione che in elevazione, seguendo le tipologie estetiche, di lavorazione e di costituzione dei manufatti presenti in zona, eseguito con sassi della tipologia e natura del luogo d’intervento e precedentemente recuperati in loco provenienti da demolizione di muri o da raccolta nell’area di intervento, depositati e puliti e, se necessario, integrati con materiali provenienti da siti estrattivi o depositi edili, mantenendo sempre le caratteristiche di forma e litologia che saranno valutate ed approvate dalla D.L. Le operazioni d’intervento per la realizzazione del muro a secco consistono: · preventiva formazione di scavo meccanico e/o manuale, da computarsi a parte secondo le direttive del progetto esecutivo, fino ad ottenere le quote d’imposta del muro (fondazione) dei piani previsti, minimo 20 cm sotto il piano di calpestio, avente una pendenza verso il terrapieno perpendicolare a quella del paramento esterno del muro (minimo 10%); · costruzione di calandre in legno per rispettare l’allineamento e l’inclinazione del paramento esterno (minimo 10%); · realizzazione di un primo “corso”, facente funzione di fondazione, con l’uso di elementi scelti fra quelli di maggiore dimensione e posizionati “di punta” cioè il lato di maggior sviluppo posto perpendicolare al paramento esterno e verificati con la DL; · realizzazione del muro di contenimento, secondo il dimensionamento di progetto esecutivo, con paramento esterno e di contromuro interno con gli elementi da costruzione disposti di punta aventi corsi con pietre di dimensioni simili ed adeguate, la posa in opera delle pietre deve essere realizzata con il posizionamento e il bloccaggio delle pietre nel modo più ordinato possibile in modo da dare la massima stabilità al muro; · nella realizzazione del muro si deve prevedere l’inserimento dei giunti verticali di collegamento posti in opera sfalsati quanto più possibile; · compensazione, equilibratura e intaso di tutti gli interstizi e vuoti attraverso l’uso di pietre più minute e scaglie di lavorazioni, il tutto per garantire la massima stabilità e il minor movimento dei conci in fase costruttiva; · durante la costruzione si avrà cura di evitare l’allineamento verticale dei giunti oltre che sulla parte visibile del muro anche nella struttura interna e nel paramento interno, questo per garantire il maggior attrito interno ed ingranamento della struttura oltre che la resistenza meccanica della stessa. Si deve altresì porre le “facce” più lisce verso l’esterno; · in chiusura al manufatto, le pietre di coronamento saranno scelte tra quelle di maggior dimensione e/o larghezza, con spessore non inferiore ai 20 cm e profondità di 40 cm. · riempimento a tergo della muratura con pietrisco e scarti di lavorazione, privi di materiale inerte di qualsiasi tipo, per un drenaggio efficace che eviti la penetrazione della terra nel corpo del muro. Eventuale apporto di materiale da cava sarà valutato dalla DL e computato a parte. La costruzione dell’opera a secco dovrà essere eseguita da un costruttore esperto formato appositamente e responsabile della posa in opera e delle regole di dimensionamento. Nel prezzo si intende ivi compresa la riprofilatura, sistemazione e pulizia dai materiali residui di lavorazione, delle rampe a monte e/o a valle fino ove necessario, eseguito con mezzi meccanici e/o a mano mediante il recupero del materiale eccedente o instabile, fino ad ottenere una continuità con il terreno esistente. Ivi compreso l’onere per la rimozione del terreno vegetale, il suo accumulo ed il suo successivo riutilizzo per la sagomatura delle rampe. Ivi compreso e compensato l’onere per carico, scarico, eventuale trasbordo e/o trasporto e distribuzione ai piani con mezzi idonei, di tutto il materiale necessario per la ricostruzione e derivante dallo scavo e dalle demolizioni e di quant'altro necessario per dare l'opera finita a regola d'arte. Nel prezzo non è compreso l’onere per la formazione degli scavi per la realizzazione del muro, la fornitura e il trasporto di ponteggi ed impalcature e/o opere di protezione, taglio di piante ed estirpazione delle ceppaie e radici sporgenti, il riempimento progressivo con i lavori del contromuro. La misurazione del muro sarà eseguita secondo lo sviluppo in opera del paramento faccia a vista, compresa la fondazione ed eventuali cantonali. / Altezza da 300 a 350 cm con pietrame da cava	m²		399,38
L.10.05.0010	RIPRISTINO DI MURATURE A SECCO / Ripristino e recupero di muratura, curva od obliqua, di dimensioni oltre i 4·5 mq., costituita da pietrame sia in fondazione sia in elevazione, in opera a secco senza uso di leganti cementizi o idraulici, seguendo le tipologie estetiche, di lavorazione e di costruzione dei manufatti presenti in zona. Gli elementi lapidei saranno recuperati in loco provenienti dal cedimento o demolizione di muri o da raccolta nell’area di intervento anche limitrofa, depositati e puliti e, se necessario, integrati con materiali provenienti da siti estrattivi o depositi edili, mantenendo sempre le caratteristiche di forma e litologia che saranno valutate ed approvate dalla D.L. Le operazioni d’intervento per il ripristino del muro a secco consistono: · demolizione della struttura esistente in base al progetto esecutivo e/o su precisa indicazione della D.L. comprensiva di sgombero e pulizia del crollo attraverso la pulizia, recupero e stoccaggio in sicurezza delle pietre da riutilizzare e giudicate idonee dalla D.L. sia per il paramento interno che il contromuro e sigillatura interna. Accatastamento delle pietre in base a categorie di “pietre di fondazione”, “pietre da costruzione”, “pietre di pezzatura minuta”, “pietre leganti”, “pietre di copertura” e “scaglie e cunei”. · formazione di scavo meccanico e/o manuale e deposito temporaneo, da computarsi a parte secondo le direttive del progetto esecutivo, fino ad ottenere le quote d’imposta del muro (fondazione) dei piani previsti, minimo 20 cm sotto il piano di calpestio, avente una pendenza verso il terrapieno perpendicolare a quella del paramento esterno del muro (minimo 10%); · costruzione di calandre in legno per rispettare l’allineamento e l’inclinazione del paramento esterno (minimo 10%); · realizzazione di un primo “corso”, facente funzione di fondazione, con l’uso di elementi scelti fra quelli di maggiore dimensione e posizionati “di punta” (lato di maggior sviluppo perpendicolare al paramento esterno) e verificati con la DL; · realizzazione del muro di contenimento, secondo il dimensionamento di progetto esecutivo, con paramento esterno e di contromuro interno con gli elementi da costruzione disposti di punta aventi corsi con pietre di dimensioni simili ed adeguate, la posa in opera delle pietre deve essere realizzata con il posizionamento e il bloccaggio delle pietre nel modo più ordinato possibile in modo da dare la massima stabilità al muro; · nella realizzazione del muro si deve prevedere l’inserimento dei giunti verticali di collegamento posti in opera sfalsati quanto più possibile; · compensazione, equilibratura e intaso di tutti gli interstizi e vuoti attraverso l’uso di pietre più minute e scaglie di lavorazioni, il tutto per garantire la massima stabilità e il minor movimento dei conci in fase costruttiva; · durante la costruzione si avrà cura di evitare l’allineamento verticale dei giunti oltre che sulla parte visibile del muro anche nella struttura interna e nel paramento interno, questo per garantire il maggior attrito interno ed ingranamento della struttura oltre che la resistenza meccanica della stessa. Si deve altresì porre le “facce” più lisce verso l’esterno; · In chiusura al manufatto, le pietre di coronamento saranno scelte tra quelle di maggior dimensione e/o larghezza, con spessore non inferiore ai 20 cm e profondità di 40 cm; · Riempimento a tergo della muratura con pietrisco e scarti di lavorazione, privi di materiale inerte di qualsiasi tipo, per un drenaggio efficace che eviti la penetrazione della terra nel corpo del muro. Eventuale apporto di materiale da cava sarà valutato dalla DL e computato a parte. La costruzione dell’opera a secco dovrà essere eseguita da un costruttore esperto formato appositamente e responsabile della posa in opera e delle regole di dimensionamento. Nel prezzo si intende ivi compresa la demolizione, la riprofilatura, sistemazione e pulizia dai materiali residui di lavorazione, delle rampe a monte e/o a valle fino ove necessario, eseguito con mezzi meccanici e/o a mano mediante il recupero del materiale eccedente o instabile, fino ad ottenere una continuità con il terreno esistente. Ivi compreso l’onere per la rimozione del terreno vegetale, il suo accumulo ed il suo successivo riutilizzo per la sagomatura delle rampe. Ivi compreso e compensato l’onere per carico, scarico, eventuale trasbordo e/o trasporto e distribuzione ai piani con mezzi idonei, di tutto il materiale necessario per la ricostruzione e derivante dallo scavo e dalle demolizioni e di quant'altro necessario per dare l'opera finita a regola d'arte. Nel prezzo non è compreso l’onere per la formazione degli scavi per la realizzazione del muro, la fornitura e il trasporto di ponteggi ed impalcature e/o opere di protezione, taglio di piante ed estirpazione delle ceppaie e radici sporgenti, il riempimento progressivo con i lavori del contromuro. La misurazione del muro sarà eseguita secondo lo sviluppo in opera del paramento faccia a vista, compresa la fondazione ed eventuali cantonali.
L.10.05.0010.005	RIPRISTINO DI MURATURE A SECCO / Ripristino e recupero di muratura, curva od obliqua, di dimensioni oltre i 4·5 mq., costituita da pietrame sia in fondazione sia in elevazione, in opera a secco senza uso di leganti cementizi o idraulici, seguendo le tipologie estetiche, di lavorazione e di costruzione dei manufatti presenti in zona. Gli elementi lapidei saranno recuperati in loco provenienti dal cedimento o demolizione di muri o da raccolta nell’area di intervento anche limitrofa, depositati e puliti e, se necessario, integrati con materiali provenienti da siti estrattivi o depositi edili, mantenendo sempre le caratteristiche di forma e litologia che saranno valutate ed approvate dalla D.L. Le operazioni d’intervento per il ripristino del muro a secco consistono: · demolizione della struttura esistente in base al progetto esecutivo e/o su precisa indicazione della D.L. comprensiva di sgombero e pulizia del crollo attraverso la pulizia, recupero e stoccaggio in sicurezza delle pietre da riutilizzare e giudicate idonee dalla D.L. sia per il paramento interno che il contromuro e sigillatura interna. Accatastamento delle pietre in base a categorie di “pietre di fondazione”, “pietre da costruzione”, “pietre di pezzatura minuta”, “pietre leganti”, “pietre di copertura” e “scaglie e cunei”. · formazione di scavo meccanico e/o manuale e deposito temporaneo, da computarsi a parte secondo le direttive del progetto esecutivo, fino ad ottenere le quote d’imposta del muro (fondazione) dei piani previsti, minimo 20 cm sotto il piano di calpestio, avente una pendenza verso il terrapieno perpendicolare a quella del paramento esterno del muro (minimo 10%); · costruzione di calandre in legno per rispettare l’allineamento e l’inclinazione del paramento esterno (minimo 10%); · realizzazione di un primo “corso”, facente funzione di fondazione, con l’uso di elementi scelti fra quelli di maggiore dimensione e posizionati “di punta” (lato di maggior sviluppo perpendicolare al paramento esterno) e verificati con la DL; · realizzazione del muro di contenimento, secondo il dimensionamento di progetto esecutivo, con paramento esterno e di contromuro interno con gli elementi da costruzione disposti di punta aventi corsi con pietre di dimensioni simili ed adeguate, la posa in opera delle pietre deve essere realizzata con il posizionamento e il bloccaggio delle pietre nel modo più ordinato possibile in modo da dare la massima stabilità al muro; · nella realizzazione del muro si deve prevedere l’inserimento dei giunti verticali di collegamento posti in opera sfalsati quanto più possibile; · compensazione, equilibratura e intaso di tutti gli interstizi e vuoti attraverso l’uso di pietre più minute e scaglie di lavorazioni, il tutto per garantire la massima stabilità e il minor movimento dei conci in fase costruttiva; · durante la costruzione si avrà cura di evitare l’allineamento verticale dei giunti oltre che sulla parte visibile del muro anche nella struttura interna e nel paramento interno, questo per garantire il maggior attrito interno ed ingranamento della struttura oltre che la resistenza meccanica della stessa. Si deve altresì porre le “facce” più lisce verso l’esterno; · In chiusura al manufatto, le pietre di coronamento saranno scelte tra quelle di maggior dimensione e/o larghezza, con spessore non inferiore ai 20 cm e profondità di 40 cm; · Riempimento a tergo della muratura con pietrisco e scarti di lavorazione, privi di materiale inerte di qualsiasi tipo, per un drenaggio efficace che eviti la penetrazione della terra nel corpo del muro. Eventuale apporto di materiale da cava sarà valutato dalla DL e computato a parte. La costruzione dell’opera a secco dovrà essere eseguita da un costruttore esperto formato appositamente e responsabile della posa in opera e delle regole di dimensionamento. Nel prezzo si intende ivi compresa la demolizione, la riprofilatura, sistemazione e pulizia dai materiali residui di lavorazione, delle rampe a monte e/o a valle fino ove necessario, eseguito con mezzi meccanici e/o a mano mediante il recupero del materiale eccedente o instabile, fino ad ottenere una continuità con il terreno esistente. Ivi compreso l’onere per la rimozione del terreno vegetale, il suo accumulo ed il suo successivo riutilizzo per la sagomatura delle rampe. Ivi compreso e compensato l’onere per carico, scarico, eventuale trasbordo e/o trasporto e distribuzione ai piani con mezzi idonei, di tutto il materiale necessario per la ricostruzione e derivante dallo scavo e dalle demolizioni e di quant'altro necessario per dare l'opera finita a regola d'arte. Nel prezzo non è compreso l’onere per la formazione degli scavi per la realizzazione del muro, la fornitura e il trasporto di ponteggi ed impalcature e/o opere di protezione, taglio di piante ed estirpazione delle ceppaie e radici sporgenti, il riempimento progressivo con i lavori del contromuro. La misurazione del muro sarà eseguita secondo lo sviluppo in opera del paramento faccia a vista, compresa la fondazione ed eventuali cantonali. / Altezza fino a 150 cm	m²		258,54
L.10.05.0010.010	RIPRISTINO DI MURATURE A SECCO / Ripristino e recupero di muratura, curva od obliqua, di dimensioni oltre i 4·5 mq., costituita da pietrame sia in fondazione sia in elevazione, in opera a secco senza uso di leganti cementizi o idraulici, seguendo le tipologie estetiche, di lavorazione e di costruzione dei manufatti presenti in zona. Gli elementi lapidei saranno recuperati in loco provenienti dal cedimento o demolizione di muri o da raccolta nell’area di intervento anche limitrofa, depositati e puliti e, se necessario, integrati con materiali provenienti da siti estrattivi o depositi edili, mantenendo sempre le caratteristiche di forma e litologia che saranno valutate ed approvate dalla D.L. Le operazioni d’intervento per il ripristino del muro a secco consistono: · demolizione della struttura esistente in base al progetto esecutivo e/o su precisa indicazione della D.L. comprensiva di sgombero e pulizia del crollo attraverso la pulizia, recupero e stoccaggio in sicurezza delle pietre da riutilizzare e giudicate idonee dalla D.L. sia per il paramento interno che il contromuro e sigillatura interna. Accatastamento delle pietre in base a categorie di “pietre di fondazione”, “pietre da costruzione”, “pietre di pezzatura minuta”, “pietre leganti”, “pietre di copertura” e “scaglie e cunei”. · formazione di scavo meccanico e/o manuale e deposito temporaneo, da computarsi a parte secondo le direttive del progetto esecutivo, fino ad ottenere le quote d’imposta del muro (fondazione) dei piani previsti, minimo 20 cm sotto il piano di calpestio, avente una pendenza verso il terrapieno perpendicolare a quella del paramento esterno del muro (minimo 10%); · costruzione di calandre in legno per rispettare l’allineamento e l’inclinazione del paramento esterno (minimo 10%); · realizzazione di un primo “corso”, facente funzione di fondazione, con l’uso di elementi scelti fra quelli di maggiore dimensione e posizionati “di punta” (lato di maggior sviluppo perpendicolare al paramento esterno) e verificati con la DL; · realizzazione del muro di contenimento, secondo il dimensionamento di progetto esecutivo, con paramento esterno e di contromuro interno con gli elementi da costruzione disposti di punta aventi corsi con pietre di dimensioni simili ed adeguate, la posa in opera delle pietre deve essere realizzata con il posizionamento e il bloccaggio delle pietre nel modo più ordinato possibile in modo da dare la massima stabilità al muro; · nella realizzazione del muro si deve prevedere l’inserimento dei giunti verticali di collegamento posti in opera sfalsati quanto più possibile; · compensazione, equilibratura e intaso di tutti gli interstizi e vuoti attraverso l’uso di pietre più minute e scaglie di lavorazioni, il tutto per garantire la massima stabilità e il minor movimento dei conci in fase costruttiva; · durante la costruzione si avrà cura di evitare l’allineamento verticale dei giunti oltre che sulla parte visibile del muro anche nella struttura interna e nel paramento interno, questo per garantire il maggior attrito interno ed ingranamento della struttura oltre che la resistenza meccanica della stessa. Si deve altresì porre le “facce” più lisce verso l’esterno; · In chiusura al manufatto, le pietre di coronamento saranno scelte tra quelle di maggior dimensione e/o larghezza, con spessore non inferiore ai 20 cm e profondità di 40 cm; · Riempimento a tergo della muratura con pietrisco e scarti di lavorazione, privi di materiale inerte di qualsiasi tipo, per un drenaggio efficace che eviti la penetrazione della terra nel corpo del muro. Eventuale apporto di materiale da cava sarà valutato dalla DL e computato a parte. La costruzione dell’opera a secco dovrà essere eseguita da un costruttore esperto formato appositamente e responsabile della posa in opera e delle regole di dimensionamento. Nel prezzo si intende ivi compresa la demolizione, la riprofilatura, sistemazione e pulizia dai materiali residui di lavorazione, delle rampe a monte e/o a valle fino ove necessario, eseguito con mezzi meccanici e/o a mano mediante il recupero del materiale eccedente o instabile, fino ad ottenere una continuità con il terreno esistente. Ivi compreso l’onere per la rimozione del terreno vegetale, il suo accumulo ed il suo successivo riutilizzo per la sagomatura delle rampe. Ivi compreso e compensato l’onere per carico, scarico, eventuale trasbordo e/o trasporto e distribuzione ai piani con mezzi idonei, di tutto il materiale necessario per la ricostruzione e derivante dallo scavo e dalle demolizioni e di quant'altro necessario per dare l'opera finita a regola d'arte. Nel prezzo non è compreso l’onere per la formazione degli scavi per la realizzazione del muro, la fornitura e il trasporto di ponteggi ed impalcature e/o opere di protezione, taglio di piante ed estirpazione delle ceppaie e radici sporgenti, il riempimento progressivo con i lavori del contromuro. La misurazione del muro sarà eseguita secondo lo sviluppo in opera del paramento faccia a vista, compresa la fondazione ed eventuali cantonali. / Altezza da 150 a 250 cm	m²		362,41
L.10.05.0010.015	RIPRISTINO DI MURATURE A SECCO / Ripristino e recupero di muratura, curva od obliqua, di dimensioni oltre i 4·5 mq., costituita da pietrame sia in fondazione sia in elevazione, in opera a secco senza uso di leganti cementizi o idraulici, seguendo le tipologie estetiche, di lavorazione e di costruzione dei manufatti presenti in zona. Gli elementi lapidei saranno recuperati in loco provenienti dal cedimento o demolizione di muri o da raccolta nell’area di intervento anche limitrofa, depositati e puliti e, se necessario, integrati con materiali provenienti da siti estrattivi o depositi edili, mantenendo sempre le caratteristiche di forma e litologia che saranno valutate ed approvate dalla D.L. Le operazioni d’intervento per il ripristino del muro a secco consistono: · demolizione della struttura esistente in base al progetto esecutivo e/o su precisa indicazione della D.L. comprensiva di sgombero e pulizia del crollo attraverso la pulizia, recupero e stoccaggio in sicurezza delle pietre da riutilizzare e giudicate idonee dalla D.L. sia per il paramento interno che il contromuro e sigillatura interna. Accatastamento delle pietre in base a categorie di “pietre di fondazione”, “pietre da costruzione”, “pietre di pezzatura minuta”, “pietre leganti”, “pietre di copertura” e “scaglie e cunei”. · formazione di scavo meccanico e/o manuale e deposito temporaneo, da computarsi a parte secondo le direttive del progetto esecutivo, fino ad ottenere le quote d’imposta del muro (fondazione) dei piani previsti, minimo 20 cm sotto il piano di calpestio, avente una pendenza verso il terrapieno perpendicolare a quella del paramento esterno del muro (minimo 10%); · costruzione di calandre in legno per rispettare l’allineamento e l’inclinazione del paramento esterno (minimo 10%); · realizzazione di un primo “corso”, facente funzione di fondazione, con l’uso di elementi scelti fra quelli di maggiore dimensione e posizionati “di punta” (lato di maggior sviluppo perpendicolare al paramento esterno) e verificati con la DL; · realizzazione del muro di contenimento, secondo il dimensionamento di progetto esecutivo, con paramento esterno e di contromuro interno con gli elementi da costruzione disposti di punta aventi corsi con pietre di dimensioni simili ed adeguate, la posa in opera delle pietre deve essere realizzata con il posizionamento e il bloccaggio delle pietre nel modo più ordinato possibile in modo da dare la massima stabilità al muro; · nella realizzazione del muro si deve prevedere l’inserimento dei giunti verticali di collegamento posti in opera sfalsati quanto più possibile; · compensazione, equilibratura e intaso di tutti gli interstizi e vuoti attraverso l’uso di pietre più minute e scaglie di lavorazioni, il tutto per garantire la massima stabilità e il minor movimento dei conci in fase costruttiva; · durante la costruzione si avrà cura di evitare l’allineamento verticale dei giunti oltre che sulla parte visibile del muro anche nella struttura interna e nel paramento interno, questo per garantire il maggior attrito interno ed ingranamento della struttura oltre che la resistenza meccanica della stessa. Si deve altresì porre le “facce” più lisce verso l’esterno; · In chiusura al manufatto, le pietre di coronamento saranno scelte tra quelle di maggior dimensione e/o larghezza, con spessore non inferiore ai 20 cm e profondità di 40 cm; · Riempimento a tergo della muratura con pietrisco e scarti di lavorazione, privi di materiale inerte di qualsiasi tipo, per un drenaggio efficace che eviti la penetrazione della terra nel corpo del muro. Eventuale apporto di materiale da cava sarà valutato dalla DL e computato a parte. La costruzione dell’opera a secco dovrà essere eseguita da un costruttore esperto formato appositamente e responsabile della posa in opera e delle regole di dimensionamento. Nel prezzo si intende ivi compresa la demolizione, la riprofilatura, sistemazione e pulizia dai materiali residui di lavorazione, delle rampe a monte e/o a valle fino ove necessario, eseguito con mezzi meccanici e/o a mano mediante il recupero del materiale eccedente o instabile, fino ad ottenere una continuità con il terreno esistente. Ivi compreso l’onere per la rimozione del terreno vegetale, il suo accumulo ed il suo successivo riutilizzo per la sagomatura delle rampe. Ivi compreso e compensato l’onere per carico, scarico, eventuale trasbordo e/o trasporto e distribuzione ai piani con mezzi idonei, di tutto il materiale necessario per la ricostruzione e derivante dallo scavo e dalle demolizioni e di quant'altro necessario per dare l'opera finita a regola d'arte. Nel prezzo non è compreso l’onere per la formazione degli scavi per la realizzazione del muro, la fornitura e il trasporto di ponteggi ed impalcature e/o opere di protezione, taglio di piante ed estirpazione delle ceppaie e radici sporgenti, il riempimento progressivo con i lavori del contromuro. La misurazione del muro sarà eseguita secondo lo sviluppo in opera del paramento faccia a vista, compresa la fondazione ed eventuali cantonali. / Altezza da 250 a 3 50 cm	m²		456,48
L.10.05.0015	RISANAMENTO DI VECCHIE MURATURE A SECCO / Rifacimento di tratti di muratura, curva od obliqua, con pulizia del paramento, rifacimento testa muro e relativa sostituzione di parti deteriorate e/o mancanti fino alle dimensioni di 4 mq., costituita da pietrame in opera a secco senza uso di leganti cementizi o idraulici, seguendo le tipologie estetiche, di lavorazione e di costruzione dei manufatti presenti in zona. Gli elementi lapidei saranno recuperati in loco provenienti dal cedimento o demolizione di muri o da raccolta nell’area di intervento, depositati e puliti e, se necessario, integrati con materiali provenienti da siti estrattivi o depositi edili, mantenendo sempre le caratteristiche di forma e litologia che saranno valutate ed approvate dalla D.L. Le operazioni d’intervento per il risanamento dei tratti del muro a secco consistono: · pulizia generale del paramento dai materiali depositati e sulle teste delle murature stesse; · demolizione della struttura ammalorata su precisa indicazione della D.L. con successivo sgombero del crollo e il recupero e stoccaggio in sicurezza delle pietre da riutilizzare e giudicate idonee dalla D.L. sia per il paramento interno che il contromuro e sigillatura interna. Accatastamento delle pietre in base a categorie di “pietre di fondazione”, “pietre da costruzione”, “pietre di pezzatura minuta”, “pietre leganti”, “pietre di copertura” e “scaglie e cunei”. · sradicamento di piante, arbusti, erbe o quant’altro sia cresciuta fra gli intersizi del paramento stesso; · sistemazione delle parti ammalorate e/o mancanti mediante posa degli elementi necessari, recuperati o provenienti da cava, con un paramento esterno e uno interno (contromuro), ccon gli elementi da costruzione disposti di punta aventi corsi con pietre di dimensioni simili ed adeguate, la posa in opera delle pietre deve essere realizzata con il posizionamento e il bloccaggio delle pietre nel modo più ordinato possibile in modo da dare la massima stabilità al muro; · rifacimento di singolo tratto di muratura con intervento fino a 4 mq. di qualunque altezza e forma, escluso lo scavo da computarsi a parte; · compensazione, equilibratura e intaso di tutti gli interstizi e vuoti attraverso l’uso di pietre più minute e scaglie di lavorazioni, il tutto per garantire la massima stabilità e il minor movimento dei conci in fase costruttiva; · durante la costruzione si avrà cura di evitare l’allineamento verticale dei giunti oltre che sulla parte visibile del muro anche nella struttura interna e nel paramento interno, questo per garantire il maggior attrito interno ed ingranamento della struttura oltre che la resistenza meccanica della stessa. Si deve altresì porre le “facce” più lisce verso l’esterno; · in chiusura al manufatto, le pietre di coronamento saranno scelte tra quelle di maggior dimensione e/o larghezza, con spessore non inferiore ai 20 cm e profondità di 40 cm; · riempimento a tergo della muratura con pietrisco e scarti di lavorazione, privi di materiale inerte di qualsiasi tipo, per un drenaggio efficace che eviti la penetrazione della terra nel corpo del muro. Eventuale apporto di materiale da cava sarà valutato dalla DL e computato a parte; · pulizia e riprofilatura testa muro mediante l’asporto di almeno 50 cm di terreno di profondità con realizzazione di scarpata di raccordo al terreno esistente. La riparazione dell’opera a secco dovrà essere eseguita da un costruttore esperto formato appositamente e responsabile della posa in opera e delle regole di dimensionamento. Nel prezzo si intende ivi compresa la demolizione, sistemazione e pulizia dai materiali residui di lavorazione, delle rampe a monte e/o a valle fino ove necessario, eseguito con mezzi meccanici e/o a mano mediante il recupero del materiale eccedente o instabile, fino ad ottenere una continuità con il terreno esistente. Ivi compreso e compensato l’onere per carico, scarico, eventuale trasbordo e/o trasporto e distribuzione ai piani con mezzi idonei, di tutto il materiale necessario per la ricostruzione e derivante dallo scavo e dalle demolizioni e di quant'altro necessario per dare l'opera finita a regola d'arte. E’ incluso l’onere, se eventualmente richiesto dalla D.L., di posa di adeguate tubazioni in pvc per il drenaggio, nei diametri e posizioni indicate dalla D.L. stessa, con fornitura di tale materiale a parte. Nel prezzo non è compreso l’onere per la fornitura e il trasporto di ponteggi ed impalcature e/o opere di protezione, taglio di piante ed estirpazione delle ceppaie e radici sporgenti, il riempimento progressivo con i lavori del contromuro.
L.10.05.0015.005	RISANAMENTO DI VECCHIE MURATURE A SECCO / Rifacimento di tratti di muratura, curva od obliqua, con pulizia del paramento, rifacimento testa muro e relativa sostituzione di parti deteriorate e/o mancanti fino alle dimensioni di 4 mq., costituita da pietrame in opera a secco senza uso di leganti cementizi o idraulici, seguendo le tipologie estetiche, di lavorazione e di costruzione dei manufatti presenti in zona. Gli elementi lapidei saranno recuperati in loco provenienti dal cedimento o demolizione di muri o da raccolta nell’area di intervento, depositati e puliti e, se necessario, integrati con materiali provenienti da siti estrattivi o depositi edili, mantenendo sempre le caratteristiche di forma e litologia che saranno valutate ed approvate dalla D.L. Le operazioni d’intervento per il risanamento dei tratti del muro a secco consistono: · pulizia generale del paramento dai materiali depositati e sulle teste delle murature stesse; · demolizione della struttura ammalorata su precisa indicazione della D.L. con successivo sgombero del crollo e il recupero e stoccaggio in sicurezza delle pietre da riutilizzare e giudicate idonee dalla D.L. sia per il paramento interno che il contromuro e sigillatura interna. Accatastamento delle pietre in base a categorie di “pietre di fondazione”, “pietre da costruzione”, “pietre di pezzatura minuta”, “pietre leganti”, “pietre di copertura” e “scaglie e cunei”. · sradicamento di piante, arbusti, erbe o quant’altro sia cresciuta fra gli intersizi del paramento stesso; · sistemazione delle parti ammalorate e/o mancanti mediante posa degli elementi necessari, recuperati o provenienti da cava, con un paramento esterno e uno interno (contromuro), ccon gli elementi da costruzione disposti di punta aventi corsi con pietre di dimensioni simili ed adeguate, la posa in opera delle pietre deve essere realizzata con il posizionamento e il bloccaggio delle pietre nel modo più ordinato possibile in modo da dare la massima stabilità al muro; · rifacimento di singolo tratto di muratura con intervento fino a 4 mq. di qualunque altezza e forma, escluso lo scavo da computarsi a parte; · compensazione, equilibratura e intaso di tutti gli interstizi e vuoti attraverso l’uso di pietre più minute e scaglie di lavorazioni, il tutto per garantire la massima stabilità e il minor movimento dei conci in fase costruttiva; · durante la costruzione si avrà cura di evitare l’allineamento verticale dei giunti oltre che sulla parte visibile del muro anche nella struttura interna e nel paramento interno, questo per garantire il maggior attrito interno ed ingranamento della struttura oltre che la resistenza meccanica della stessa. Si deve altresì porre le “facce” più lisce verso l’esterno; · in chiusura al manufatto, le pietre di coronamento saranno scelte tra quelle di maggior dimensione e/o larghezza, con spessore non inferiore ai 20 cm e profondità di 40 cm; · riempimento a tergo della muratura con pietrisco e scarti di lavorazione, privi di materiale inerte di qualsiasi tipo, per un drenaggio efficace che eviti la penetrazione della terra nel corpo del muro. Eventuale apporto di materiale da cava sarà valutato dalla DL e computato a parte; · pulizia e riprofilatura testa muro mediante l’asporto di almeno 50 cm di terreno di profondità con realizzazione di scarpata di raccordo al terreno esistente. La riparazione dell’opera a secco dovrà essere eseguita da un costruttore esperto formato appositamente e responsabile della posa in opera e delle regole di dimensionamento. Nel prezzo si intende ivi compresa la demolizione, sistemazione e pulizia dai materiali residui di lavorazione, delle rampe a monte e/o a valle fino ove necessario, eseguito con mezzi meccanici e/o a mano mediante il recupero del materiale eccedente o instabile, fino ad ottenere una continuità con il terreno esistente. Ivi compreso e compensato l’onere per carico, scarico, eventuale trasbordo e/o trasporto e distribuzione ai piani con mezzi idonei, di tutto il materiale necessario per la ricostruzione e derivante dallo scavo e dalle demolizioni e di quant'altro necessario per dare l'opera finita a regola d'arte. E’ incluso l’onere, se eventualmente richiesto dalla D.L., di posa di adeguate tubazioni in pvc per il drenaggio, nei diametri e posizioni indicate dalla D.L. stessa, con fornitura di tale materiale a parte. Nel prezzo non è compreso l’onere per la fornitura e il trasporto di ponteggi ed impalcature e/o opere di protezione, taglio di piante ed estirpazione delle ceppaie e radici sporgenti, il riempimento progressivo con i lavori del contromuro.	a corpo		500,00
M	OPERE DI PREVENZIONE RISCHI
M.05	OPERE DI PROTEZIONE ATTIVA E PASSIVA
M.05.05	ALLESTIMENTO CANTIERE
M.05.05.0010	ALLESTIMENTO CANTIERE PER LAVORI AREE DISAGIATE / L'impianto cantiere relativo alle opere di prevenzione rischi è da valutarsi a seconda della tipologia delle opere da realizzare e alla morfologia dei luoghi interessati dai lavori. Dovrà essere valutato attentamente l'approntamento di attrezzature e macchinari ed il loro eventuale trasporto in quota con l'uso di elicottero.
M.05.05.0010.010		a corpo
M.05.20	OPERE DI DISGAGGIO, DISBOSCO E DEMOLIZIONI SU PARETI ROCCIOSE
M.05.20.0010	DISGAGGIO / Interventi di disgaggio e pulizia di pareti rocciose eseguito con personale specializzato rocciatore, provvisto di attrezzatura adeguata, per la rimozione di massi pericolanti e di ogni porzione rocciosa in equilibrio precario. Esclusi gli oneri di recupero ed allontanamento del materiale disgaggiato.
M.05.20.0010.005	DISGAGGIO / Interventi di disgaggio e pulizia di pareti rocciose eseguito con personale specializzato rocciatore, provvisto di attrezzatura adeguata, per la rimozione di massi pericolanti e di ogni porzione rocciosa in equilibrio precario. Esclusi gli oneri di recupero ed allontanamento del materiale disgaggiato.	m²		1,53
M.05.20.0010.010	DISGAGGIO / Interventi di disgaggio e pulizia di pareti rocciose eseguito con personale specializzato rocciatore, provvisto di attrezzatura adeguata, per la rimozione di massi pericolanti e di ogni porzione rocciosa in equilibrio precario. Esclusi gli oneri di recupero ed allontanamento del materiale disgaggiato. / sovrapprezzo per volume di roccia disgaggiato superiore a 1 m³ per ogni 40 m² di superficie interessata all'intervento	m²		3,07
M.05.20.0020	ABBATTIMENTO DI MASSI CON MARTINETTI IDRAULICI / Interventi di abbattimento di massi instabili presenti su pareti rocciose eseguito con personale specializzato rocciatore provvisto di attrezzatura adeguata quale martinetti idraulici allargatori ecc.. Esclusi gli oneri di recupero ed allontanamento del materiale abbattuto.
M.05.20.0020.005	ABBATTIMENTO DI MASSI CON MARTINETTI IDRAULICI / Interventi di abbattimento di massi instabili presenti su pareti rocciose eseguito con personale specializzato rocciatore provvisto di attrezzatura adeguata quale martinetti idraulici allargatori ecc.. Esclusi gli oneri di recupero ed allontanamento del materiale abbattuto.	m³		141,74
M.05.20.0030	TAGLIO ARBUSTI / Opera di pulizia da arbusti su versanti o pareti rocciose eseguito da personale specializzato rocciatore provvisto dell'attrezzatura adeguata per il taglio delle ceppaie e delle piante esistenti lungo il ciglio e sulla parete rocciosa. Compreso l'accatastamento nell' ambito del cantiere del materiale di risulta. Esclusi gli oneri di allontanamento del materiale di risulta. È altresì escluso l'onere per il taglio di piante ad alto fusto, da compensare con la relativa voce di elenco.
M.05.20.0030.005	TAGLIO ARBUSTI / Opera di pulizia da arbusti su versanti o pareti rocciose eseguito da personale specializzato rocciatore provvisto dell'attrezzatura adeguata per il taglio delle ceppaie e delle piante esistenti lungo il ciglio e sulla parete rocciosa. Compreso l'accatastamento nell' ambito del cantiere del materiale di risulta. Esclusi gli oneri di allontanamento del materiale di risulta. È altresì escluso l'onere per il taglio di piante ad alto fusto, da compensare con la relativa voce di elenco.	m²		2,91
M.05.20.0040	DISBOSCO SU PARETI ROCCIOSE / Opera di disbosco di versanti o pareti rocciose eseguito da personale specializzato rocciatore provvisto dell' attrezzatura adeguata per il taglio delle piante ad alto fusto esistenti lungo il ciglio e sulla parete rocciosa, la loro diramatura ed accatastamento nell' ambito del cantiere . Esclusi gli oneri di allontanamento del materiale di risulta.
M.05.20.0040.005	DISBOSCO SU PARETI ROCCIOSE / Opera di disbosco di versanti o pareti rocciose eseguito da personale specializzato rocciatore provvisto dell' attrezzatura adeguata per il taglio delle piante ad alto fusto esistenti lungo il ciglio e sulla parete rocciosa, la loro diramatura ed accatastamento nell' ambito del cantiere . Esclusi gli oneri di allontanamento del materiale di risulta. / per piante di diametro fina a 20 cm	cad.		44,15
M.05.20.0040.010	DISBOSCO SU PARETI ROCCIOSE / Opera di disbosco di versanti o pareti rocciose eseguito da personale specializzato rocciatore provvisto dell' attrezzatura adeguata per il taglio delle piante ad alto fusto esistenti lungo il ciglio e sulla parete rocciosa, la loro diramatura ed accatastamento nell' ambito del cantiere . Esclusi gli oneri di allontanamento del materiale di risulta. / per piante di diametro oltre i 20 cm	cad.		79,77
M.05.20.0050	DEMOLIZIONE DI ROCCIA CON L'USO DI ESPLOSIVO / Intervento di demolizione di roccia con l'uso di esplosivo eseguito su versanti o pareti rocciose da personale specializzato rocciatore, comprensivo di: · eventuale elaborazione del piano di tiro da parte di tecnico specializzato; · richiesta delle autorizzazioni di legge (nullaosta) · fornitura dell'esplosivo, microritardi, borraggi ed attrezzatura necessaria · pulizia e caricamento dei fori e brillamento eseguito da personale specializzato ed abilitato (fuochino). Esclusi gli oneri di allontanamento del materiale demolito e il trasporto dell'esplosivo in quota con ausilio di elicottero. Sono altresì escluse le perforazioni necessarie da compensare con le relative voci di elenco.
M.05.20.0050.005	DEMOLIZIONE DI ROCCIA CON L'USO DI ESPLOSIVO / Intervento di demolizione di roccia con l'uso di esplosivo eseguito su versanti o pareti rocciose da personale specializzato rocciatore, comprensivo di: · eventuale elaborazione del piano di tiro da parte di tecnico specializzato; · richiesta delle autorizzazioni di legge (nullaosta) · fornitura dell'esplosivo, microritardi, borraggi ed attrezzatura necessaria · pulizia e caricamento dei fori e brillamento eseguito da personale specializzato ed abilitato (fuochino). Esclusi gli oneri di allontanamento del materiale demolito e il trasporto dell'esplosivo in quota con ausilio di elicottero. Sono altresì escluse le perforazioni necessarie da compensare con le relative voci di elenco. / fino a 50 mc	m³		38,93
M.05.20.0050.025	DEMOLIZIONE DI ROCCIA CON L'USO DI ESPLOSIVO / Intervento di demolizione di roccia con l'uso di esplosivo eseguito su versanti o pareti rocciose da personale specializzato rocciatore, comprensivo di: · eventuale elaborazione del piano di tiro da parte di tecnico specializzato; · richiesta delle autorizzazioni di legge (nullaosta) · fornitura dell'esplosivo, microritardi, borraggi ed attrezzatura necessaria · pulizia e caricamento dei fori e brillamento eseguito da personale specializzato ed abilitato (fuochino). Esclusi gli oneri di allontanamento del materiale demolito e il trasporto dell'esplosivo in quota con ausilio di elicottero. Sono altresì escluse le perforazioni necessarie da compensare con le relative voci di elenco. / da 51 a 100 mc	m³		23,83
M.05.20.0050.030	DEMOLIZIONE DI ROCCIA CON L'USO DI ESPLOSIVO / Intervento di demolizione di roccia con l'uso di esplosivo eseguito su versanti o pareti rocciose da personale specializzato rocciatore, comprensivo di: · eventuale elaborazione del piano di tiro da parte di tecnico specializzato; · richiesta delle autorizzazioni di legge (nullaosta) · fornitura dell'esplosivo, microritardi, borraggi ed attrezzatura necessaria · pulizia e caricamento dei fori e brillamento eseguito da personale specializzato ed abilitato (fuochino). Esclusi gli oneri di allontanamento del materiale demolito e il trasporto dell'esplosivo in quota con ausilio di elicottero. Sono altresì escluse le perforazioni necessarie da compensare con le relative voci di elenco. / da 101 a 200 mc	m³		17,14
M.05.20.0050.035	DEMOLIZIONE DI ROCCIA CON L'USO DI ESPLOSIVO / Intervento di demolizione di roccia con l'uso di esplosivo eseguito su versanti o pareti rocciose da personale specializzato rocciatore, comprensivo di: · eventuale elaborazione del piano di tiro da parte di tecnico specializzato; · richiesta delle autorizzazioni di legge (nullaosta) · fornitura dell'esplosivo, microritardi, borraggi ed attrezzatura necessaria · pulizia e caricamento dei fori e brillamento eseguito da personale specializzato ed abilitato (fuochino). Esclusi gli oneri di allontanamento del materiale demolito e il trasporto dell'esplosivo in quota con ausilio di elicottero. Sono altresì escluse le perforazioni necessarie da compensare con le relative voci di elenco. / da 201 a 500 mc	m³		10,19
M.05.20.0050.040	DEMOLIZIONE DI ROCCIA CON L'USO DI ESPLOSIVO / Intervento di demolizione di roccia con l'uso di esplosivo eseguito su versanti o pareti rocciose da personale specializzato rocciatore, comprensivo di: · eventuale elaborazione del piano di tiro da parte di tecnico specializzato; · richiesta delle autorizzazioni di legge (nullaosta) · fornitura dell'esplosivo, microritardi, borraggi ed attrezzatura necessaria · pulizia e caricamento dei fori e brillamento eseguito da personale specializzato ed abilitato (fuochino). Esclusi gli oneri di allontanamento del materiale demolito e il trasporto dell'esplosivo in quota con ausilio di elicottero. Sono altresì escluse le perforazioni necessarie da compensare con le relative voci di elenco. / da 501 a 1000 mc	m³		6,58
M.05.20.0050.045	DEMOLIZIONE DI ROCCIA CON L'USO DI ESPLOSIVO / Intervento di demolizione di roccia con l'uso di esplosivo eseguito su versanti o pareti rocciose da personale specializzato rocciatore, comprensivo di: · eventuale elaborazione del piano di tiro da parte di tecnico specializzato; · richiesta delle autorizzazioni di legge (nullaosta) · fornitura dell'esplosivo, microritardi, borraggi ed attrezzatura necessaria · pulizia e caricamento dei fori e brillamento eseguito da personale specializzato ed abilitato (fuochino). Esclusi gli oneri di allontanamento del materiale demolito e il trasporto dell'esplosivo in quota con ausilio di elicottero. Sono altresì escluse le perforazioni necessarie da compensare con le relative voci di elenco. / da 1001 a 2000 mc	m³		4,93
M.05.20.0050.050	DEMOLIZIONE DI ROCCIA CON L'USO DI ESPLOSIVO / Intervento di demolizione di roccia con l'uso di esplosivo eseguito su versanti o pareti rocciose da personale specializzato rocciatore, comprensivo di: · eventuale elaborazione del piano di tiro da parte di tecnico specializzato; · richiesta delle autorizzazioni di legge (nullaosta) · fornitura dell'esplosivo, microritardi, borraggi ed attrezzatura necessaria · pulizia e caricamento dei fori e brillamento eseguito da personale specializzato ed abilitato (fuochino). Esclusi gli oneri di allontanamento del materiale demolito e il trasporto dell'esplosivo in quota con ausilio di elicottero. Sono altresì escluse le perforazioni necessarie da compensare con le relative voci di elenco. / oltre 2000 mc	m³		4,10
M.05.20.0060	DEMOLIZIONE DI ROCCIA CON L'USO DI CEMENTI ESPANSIVI / Demolizione di porzioni di roccia tramite l'impiego di cementi espansivi, eseguita su versanti o pareti rocciose da personale specializzato rocciatore . In sintesi l'intervento prevede le seguenti lavorazioni: · iniezione a caduta di miscela, di cemento espansivo ed acqua, eseguita ad un massimo di 5 minuti dalla confezione entro fori precedentemente predisposti. · a reazione chimica avvenuta (12/48 ore) le porzioni di roccia saranno disincagliate ed abbattute tramite l'ausilio di leve in acciaio o martinetti idraulici, quindi sarà attuata un'attenta pulizia della superficie interessata all'intervento. Esclusi eventuali imbrigliamenti temporanei della massa rocciosa in demolizione e realizzazione di fori. Computato a metro cubo di roccia demolita.
M.05.20.0060.005	DEMOLIZIONE DI ROCCIA CON L'USO DI CEMENTI ESPANSIVI / Demolizione di porzioni di roccia tramite l'impiego di cementi espansivi, eseguita su versanti o pareti rocciose da personale specializzato rocciatore . In sintesi l'intervento prevede le seguenti lavorazioni: · iniezione a caduta di miscela, di cemento espansivo ed acqua, eseguita ad un massimo di 5 minuti dalla confezione entro fori precedentemente predisposti. · a reazione chimica avvenuta (12/48 ore) le porzioni di roccia saranno disincagliate ed abbattute tramite l'ausilio di leve in acciaio o martinetti idraulici, quindi sarà attuata un'attenta pulizia della superficie interessata all'intervento. Esclusi eventuali imbrigliamenti temporanei della massa rocciosa in demolizione e realizzazione di fori. Computato a metro cubo di roccia demolita.	m³		181,74
M.05.30	OPERE DI RIVESTIMENTO PARETI ROCCIOSE
M.05.30.0010	RIVESTIMENTO IN RETE METALLICA / Fornitura e posa in opera su parete rocciosa di rivestimento costituito da rete metallica zincata a doppia torsione a maglia esagonale, marcata CE in accordo con il Regolamento 305/2011 (ex Direttiva Europea 89/106/CEE), realizzata in accordo con le “Linee Guida per la certificazione di idoneità tecnica all’impiego e l’utilizzo di prodotti in rete metallica a doppia torsione“ (n.69/2013) emanate dal Consiglio Superiore dei Lavori Pubblici. Le caratteristiche meccaniche e di rivestimento protettivo del filo che costituisce la rete devono essere conformi a quanto previsto dalla norma UNI EN 10223·3:2013, con le quantità di zincatura previste dalla norma UNI EN 10244·2 e con tolleranze sui diametri conformi alla UNI·EN 10218. Il carico a rottura del filo deve essere compreso fra 350 e 500 N/mm² e allungamento minimo pari all '8%, La resistenza a trazione caratteristica della rete dovrà essere non inferiore a 50 kN/m (test eseguiti in accordo con la UNI EN 10223·3:2013). La rete, in teli di larghezza ml 3,00, sarà fissata alla sommità ed al piede della parete rocciosa alla predisposta struttura di contenimento (ancoraggi e funi da pagarsi a parte). I teli di rete dovranno essere legati tra loro ogni 20 cm con doppio filo metallico zincato del diametro minimo di mm 2,2 con caratteristiche meccaniche e di rivestimento protettivo uguali alla rete metallica o con altro sistema approvato dalla Direzione Lavori; stessa legatura verrà effettuata alle funi correnti di sommità e struttura di contenimento inferiore, il tutto per fare aderire il più possibile il rivestimento di rete alla roccia. È compreso l'onere per lavoro eseguito per qualsiasi dimensione dell'area da rivestire, la fornitura ed il trasporto di tutti i materiali necessarie e gli sfridi. Prima della messa in opera e per ogni partita di rete metallica ricevuta in cantiere, l'Appaltatore dovrà consegnare alla D.L. la relativa Dichiarazione di Prestazione (DoP). Computato per mq di rete metallica effettivamente stesa.
M.05.30.0010.010	RIVESTIMENTO IN RETE METALLICA / Fornitura e posa in opera su parete rocciosa di rivestimento costituito da rete metallica zincata a doppia torsione a maglia esagonale, marcata CE in accordo con il Regolamento 305/2011 (ex Direttiva Europea 89/106/CEE), realizzata in accordo con le “Linee Guida per la certificazione di idoneità tecnica all’impiego e l’utilizzo di prodotti in rete metallica a doppia torsione“ (n.69/2013) emanate dal Consiglio Superiore dei Lavori Pubblici. Le caratteristiche meccaniche e di rivestimento protettivo del filo che costituisce la rete devono essere conformi a quanto previsto dalla norma UNI EN 10223·3:2013, con le quantità di zincatura previste dalla norma UNI EN 10244·2 e con tolleranze sui diametri conformi alla UNI·EN 10218. Il carico a rottura del filo deve essere compreso fra 350 e 500 N/mm² e allungamento minimo pari all '8%, La resistenza a trazione caratteristica della rete dovrà essere non inferiore a 50 kN/m (test eseguiti in accordo con la UNI EN 10223·3:2013). La rete, in teli di larghezza ml 3,00, sarà fissata alla sommità ed al piede della parete rocciosa alla predisposta struttura di contenimento (ancoraggi e funi da pagarsi a parte). I teli di rete dovranno essere legati tra loro ogni 20 cm con doppio filo metallico zincato del diametro minimo di mm 2,2 con caratteristiche meccaniche e di rivestimento protettivo uguali alla rete metallica o con altro sistema approvato dalla Direzione Lavori; stessa legatura verrà effettuata alle funi correnti di sommità e struttura di contenimento inferiore, il tutto per fare aderire il più possibile il rivestimento di rete alla roccia. È compreso l'onere per lavoro eseguito per qualsiasi dimensione dell'area da rivestire, la fornitura ed il trasporto di tutti i materiali necessarie e gli sfridi. Prima della messa in opera e per ogni partita di rete metallica ricevuta in cantiere, l'Appaltatore dovrà consegnare alla D.L. la relativa Dichiarazione di Prestazione (DoP). Computato per mq di rete metallica effettivamente stesa. / · maglia 8x10 · filo diam. 3 mm · rivestimento lega eutettica di Zinco Allumino (ZnAl5%) conforme UNI EN 10244 · 2 classe A	m²		11,75
M.05.30.0010.015	RIVESTIMENTO IN RETE METALLICA / Fornitura e posa in opera su parete rocciosa di rivestimento costituito da rete metallica zincata a doppia torsione a maglia esagonale, marcata CE in accordo con il Regolamento 305/2011 (ex Direttiva Europea 89/106/CEE), realizzata in accordo con le “Linee Guida per la certificazione di idoneità tecnica all’impiego e l’utilizzo di prodotti in rete metallica a doppia torsione“ (n.69/2013) emanate dal Consiglio Superiore dei Lavori Pubblici. Le caratteristiche meccaniche e di rivestimento protettivo del filo che costituisce la rete devono essere conformi a quanto previsto dalla norma UNI EN 10223·3:2013, con le quantità di zincatura previste dalla norma UNI EN 10244·2 e con tolleranze sui diametri conformi alla UNI·EN 10218. Il carico a rottura del filo deve essere compreso fra 350 e 500 N/mm² e allungamento minimo pari all '8%, La resistenza a trazione caratteristica della rete dovrà essere non inferiore a 50 kN/m (test eseguiti in accordo con la UNI EN 10223·3:2013). La rete, in teli di larghezza ml 3,00, sarà fissata alla sommità ed al piede della parete rocciosa alla predisposta struttura di contenimento (ancoraggi e funi da pagarsi a parte). I teli di rete dovranno essere legati tra loro ogni 20 cm con doppio filo metallico zincato del diametro minimo di mm 2,2 con caratteristiche meccaniche e di rivestimento protettivo uguali alla rete metallica o con altro sistema approvato dalla Direzione Lavori; stessa legatura verrà effettuata alle funi correnti di sommità e struttura di contenimento inferiore, il tutto per fare aderire il più possibile il rivestimento di rete alla roccia. È compreso l'onere per lavoro eseguito per qualsiasi dimensione dell'area da rivestire, la fornitura ed il trasporto di tutti i materiali necessarie e gli sfridi. Prima della messa in opera e per ogni partita di rete metallica ricevuta in cantiere, l'Appaltatore dovrà consegnare alla D.L. la relativa Dichiarazione di Prestazione (DoP). Computato per mq di rete metallica effettivamente stesa. / · maglia 8x10 · filo diam. 2,7/3,7 mm · rivestimento lega eutettica di Zinco Allumino (ZnAl5%) conforme UNI EN 10244·2 classe A + rivestimento in materiale plastico	m²		12,11
M.05.30.0020	RIVESTIMENTO CON PANNELLI RETE AD ANELLI · 6 PUNTI / Rivestimento, fasciatura ed imbragaggio di pareti rocciose e/o di grossi massi pericolanti instabili con l'utilizzo di pannelli di rete · con superficie indicativa minima pari a 15 mq · ad anelli concatenati con sei punti di contatto. Ciascun anello è formato da un filo elementare in acciaio zincato come UNI EN 10244·2 Classe A e resistenza minima pari a 1370 N/mm², avvolto su se stesso a formare un trefolo con formazione a 7 fili (1+6) e chiuso tramite impalmatura o avvolgimento del filo stesso o altro sistema equivalente. Anello elementare della rete di diametro massimo pari a 400 mm. Collegamenti intermedi fra i pannelli rete ad anelli eseguita con fune AMZ diametro 12 mm, con resistenza del filo elementare di 1770 N/mm² e zincatura secondo EN 10264·2 classe >=B, a giunzione di tutti gli anelli con gli anelli corrispettivi del pannello rete adiacente. Le giunzioni della fune dovranno essere eseguite con idonea morsettatura. In alternativa possono essere usati grilli zincati a caldo con resistenza pari a quella dell'anello, il perno del grillo, dopo essere stato avvitato, deve essere adeguatamente bloccato. I pannelli devono rispondere ai requisiti di qualificazione previsti dalle Norme Tecniche per le Costruzioni D.M. 17 gennaio 2018 al capitolo 11 paragrafo 11.1 (essere in possesso di marcatura CE oppure di Certificato di valutazione tecnica rilasciato dal Servizio Tecnico Centrale del Consiglio Superiore dei Lavori Pubblici). Sono compresi la fornitura e la posa del materiale sopra elencato. È altresì esclusa la fornitura e posa degli ancoraggi e delle funi della struttura di sostegno (orizzontali, verticali e di maglia). Computato a metro quadrato di pannello rete ad anelli posto in opera.
M.05.30.0020.005	RIVESTIMENTO CON PANNELLI RETE AD ANELLI · 6 PUNTI / Rivestimento, fasciatura ed imbragaggio di pareti rocciose e/o di grossi massi pericolanti instabili con l'utilizzo di pannelli di rete · con superficie indicativa minima pari a 15 mq · ad anelli concatenati con sei punti di contatto. Ciascun anello è formato da un filo elementare in acciaio zincato come UNI EN 10244·2 Classe A e resistenza minima pari a 1370 N/mm², avvolto su se stesso a formare un trefolo con formazione a 7 fili (1+6) e chiuso tramite impalmatura o avvolgimento del filo stesso o altro sistema equivalente. Anello elementare della rete di diametro massimo pari a 400 mm. Collegamenti intermedi fra i pannelli rete ad anelli eseguita con fune AMZ diametro 12 mm, con resistenza del filo elementare di 1770 N/mm² e zincatura secondo EN 10264·2 classe >=B, a giunzione di tutti gli anelli con gli anelli corrispettivi del pannello rete adiacente. Le giunzioni della fune dovranno essere eseguite con idonea morsettatura. In alternativa possono essere usati grilli zincati a caldo con resistenza pari a quella dell'anello, il perno del grillo, dopo essere stato avvitato, deve essere adeguatamente bloccato. I pannelli devono rispondere ai requisiti di qualificazione previsti dalle Norme Tecniche per le Costruzioni D.M. 17 gennaio 2018 al capitolo 11 paragrafo 11.1 (essere in possesso di marcatura CE oppure di Certificato di valutazione tecnica rilasciato dal Servizio Tecnico Centrale del Consiglio Superiore dei Lavori Pubblici). Sono compresi la fornitura e la posa del materiale sopra elencato. È altresì esclusa la fornitura e posa degli ancoraggi e delle funi della struttura di sostegno (orizzontali, verticali e di maglia). Computato a metro quadrato di pannello rete ad anelli posto in opera. / anelli realizzati con filo elementare diam. 3.0 mm	m²		58,52
M.05.30.0020.010	RIVESTIMENTO CON PANNELLI RETE AD ANELLI · 6 PUNTI / Rivestimento, fasciatura ed imbragaggio di pareti rocciose e/o di grossi massi pericolanti instabili con l'utilizzo di pannelli di rete · con superficie indicativa minima pari a 15 mq · ad anelli concatenati con sei punti di contatto. Ciascun anello è formato da un filo elementare in acciaio zincato come UNI EN 10244·2 Classe A e resistenza minima pari a 1370 N/mm², avvolto su se stesso a formare un trefolo con formazione a 7 fili (1+6) e chiuso tramite impalmatura o avvolgimento del filo stesso o altro sistema equivalente. Anello elementare della rete di diametro massimo pari a 400 mm. Collegamenti intermedi fra i pannelli rete ad anelli eseguita con fune AMZ diametro 12 mm, con resistenza del filo elementare di 1770 N/mm² e zincatura secondo EN 10264·2 classe >=B, a giunzione di tutti gli anelli con gli anelli corrispettivi del pannello rete adiacente. Le giunzioni della fune dovranno essere eseguite con idonea morsettatura. In alternativa possono essere usati grilli zincati a caldo con resistenza pari a quella dell'anello, il perno del grillo, dopo essere stato avvitato, deve essere adeguatamente bloccato. I pannelli devono rispondere ai requisiti di qualificazione previsti dalle Norme Tecniche per le Costruzioni D.M. 17 gennaio 2018 al capitolo 11 paragrafo 11.1 (essere in possesso di marcatura CE oppure di Certificato di valutazione tecnica rilasciato dal Servizio Tecnico Centrale del Consiglio Superiore dei Lavori Pubblici). Sono compresi la fornitura e la posa del materiale sopra elencato. È altresì esclusa la fornitura e posa degli ancoraggi e delle funi della struttura di sostegno (orizzontali, verticali e di maglia). Computato a metro quadrato di pannello rete ad anelli posto in opera. / anelli realizzati con filo elementare diam. 3.5 mm	m²		64,01
M.05.30.0020.015	RIVESTIMENTO CON PANNELLI RETE AD ANELLI · 6 PUNTI / Rivestimento, fasciatura ed imbragaggio di pareti rocciose e/o di grossi massi pericolanti instabili con l'utilizzo di pannelli di rete · con superficie indicativa minima pari a 15 mq · ad anelli concatenati con sei punti di contatto. Ciascun anello è formato da un filo elementare in acciaio zincato come UNI EN 10244·2 Classe A e resistenza minima pari a 1370 N/mm², avvolto su se stesso a formare un trefolo con formazione a 7 fili (1+6) e chiuso tramite impalmatura o avvolgimento del filo stesso o altro sistema equivalente. Anello elementare della rete di diametro massimo pari a 400 mm. Collegamenti intermedi fra i pannelli rete ad anelli eseguita con fune AMZ diametro 12 mm, con resistenza del filo elementare di 1770 N/mm² e zincatura secondo EN 10264·2 classe >=B, a giunzione di tutti gli anelli con gli anelli corrispettivi del pannello rete adiacente. Le giunzioni della fune dovranno essere eseguite con idonea morsettatura. In alternativa possono essere usati grilli zincati a caldo con resistenza pari a quella dell'anello, il perno del grillo, dopo essere stato avvitato, deve essere adeguatamente bloccato. I pannelli devono rispondere ai requisiti di qualificazione previsti dalle Norme Tecniche per le Costruzioni D.M. 17 gennaio 2018 al capitolo 11 paragrafo 11.1 (essere in possesso di marcatura CE oppure di Certificato di valutazione tecnica rilasciato dal Servizio Tecnico Centrale del Consiglio Superiore dei Lavori Pubblici). Sono compresi la fornitura e la posa del materiale sopra elencato. È altresì esclusa la fornitura e posa degli ancoraggi e delle funi della struttura di sostegno (orizzontali, verticali e di maglia). Computato a metro quadrato di pannello rete ad anelli posto in opera. / anelli realizzati con filo elementare diam. 4.0 mm	m²		68,12
M.05.30.0030	RIVESTIMENTO CON PANNELLI RETE AD ANELLI · 4 PUNTI / Rivestimento, fasciatura ed imbragaggio di pareti rocciose e/o di grossi massi pericolanti instabili con l'utilizzo di pannelli di rete · con superficie indicativa minima pari a 15 mq· ad anelli concatenati con quattro punti di contatto. Ciascun anello è formato da un filo elementare in acciaio zincato come UNI EN 10244·2 Classe A e resistenza minima pari a 1370 N/mm², avvolto su se stesso a formare un trefolo con formazione a 7 fili (1+6) e chiuso tramite impalmatura o avvolgimento del filo stesso o altro sistema equivalente. Anello elementare della rete di diametro massimo pari a 400 mm. Collegamenti intermedi fra i pannelli rete ad anelli eseguita con fune AMZ diametro 12 mm, con resistenza del filo elementare di 1770 N/mm² e zincatura secondo EN 10264·2 classe >=B, a giunzione di tutti gli anelli con gli anelli corrispettivi del pannello rete adiacente. Le giunzioni della fune dovranno essere eseguite con idonea morsettatura. In alternativa possono essere usati grilli zincati a caldo con resistenza pari a quella dell'anello, il perno del grillo, dopo essere stato avvitato, deve essere adeguatamente bloccato. I pannelli devono rispondere ai requisiti di qualificazione previsti dalle Norme Tecniche per le Costruzioni D.M. 17 gennaio 2018 al capitolo 11 paragrafo 11.1 (essere in possesso di marcatura CE oppure di Certificato di valutazione tecnica rilasciato dal Servizio Tecnico Centrale del Consiglio Superiore dei Lavori Pubblici). Sono compresi la fornitura e la posa del materiale sopra elencato. È altresì esclusa la fornitura e posa degli ancoraggi e delle funi della struttura di sostegno (orizzontali, verticali e di maglia). Computato a metro quadrato di pannello rete ad anelli posto in opera.
M.05.30.0030.005	RIVESTIMENTO CON PANNELLI RETE AD ANELLI · 4 PUNTI / Rivestimento, fasciatura ed imbragaggio di pareti rocciose e/o di grossi massi pericolanti instabili con l'utilizzo di pannelli di rete · con superficie indicativa minima pari a 15 mq· ad anelli concatenati con quattro punti di contatto. Ciascun anello è formato da un filo elementare in acciaio zincato come UNI EN 10244·2 Classe A e resistenza minima pari a 1370 N/mm², avvolto su se stesso a formare un trefolo con formazione a 7 fili (1+6) e chiuso tramite impalmatura o avvolgimento del filo stesso o altro sistema equivalente. Anello elementare della rete di diametro massimo pari a 400 mm. Collegamenti intermedi fra i pannelli rete ad anelli eseguita con fune AMZ diametro 12 mm, con resistenza del filo elementare di 1770 N/mm² e zincatura secondo EN 10264·2 classe >=B, a giunzione di tutti gli anelli con gli anelli corrispettivi del pannello rete adiacente. Le giunzioni della fune dovranno essere eseguite con idonea morsettatura. In alternativa possono essere usati grilli zincati a caldo con resistenza pari a quella dell'anello, il perno del grillo, dopo essere stato avvitato, deve essere adeguatamente bloccato. I pannelli devono rispondere ai requisiti di qualificazione previsti dalle Norme Tecniche per le Costruzioni D.M. 17 gennaio 2018 al capitolo 11 paragrafo 11.1 (essere in possesso di marcatura CE oppure di Certificato di valutazione tecnica rilasciato dal Servizio Tecnico Centrale del Consiglio Superiore dei Lavori Pubblici). Sono compresi la fornitura e la posa del materiale sopra elencato. È altresì esclusa la fornitura e posa degli ancoraggi e delle funi della struttura di sostegno (orizzontali, verticali e di maglia). Computato a metro quadrato di pannello rete ad anelli posto in opera. / anelli realizzati con filo elementare diam. 3.0 mm	m²		51,94
M.05.30.0030.010	RIVESTIMENTO CON PANNELLI RETE AD ANELLI · 4 PUNTI / Rivestimento, fasciatura ed imbragaggio di pareti rocciose e/o di grossi massi pericolanti instabili con l'utilizzo di pannelli di rete · con superficie indicativa minima pari a 15 mq· ad anelli concatenati con quattro punti di contatto. Ciascun anello è formato da un filo elementare in acciaio zincato come UNI EN 10244·2 Classe A e resistenza minima pari a 1370 N/mm², avvolto su se stesso a formare un trefolo con formazione a 7 fili (1+6) e chiuso tramite impalmatura o avvolgimento del filo stesso o altro sistema equivalente. Anello elementare della rete di diametro massimo pari a 400 mm. Collegamenti intermedi fra i pannelli rete ad anelli eseguita con fune AMZ diametro 12 mm, con resistenza del filo elementare di 1770 N/mm² e zincatura secondo EN 10264·2 classe >=B, a giunzione di tutti gli anelli con gli anelli corrispettivi del pannello rete adiacente. Le giunzioni della fune dovranno essere eseguite con idonea morsettatura. In alternativa possono essere usati grilli zincati a caldo con resistenza pari a quella dell'anello, il perno del grillo, dopo essere stato avvitato, deve essere adeguatamente bloccato. I pannelli devono rispondere ai requisiti di qualificazione previsti dalle Norme Tecniche per le Costruzioni D.M. 17 gennaio 2018 al capitolo 11 paragrafo 11.1 (essere in possesso di marcatura CE oppure di Certificato di valutazione tecnica rilasciato dal Servizio Tecnico Centrale del Consiglio Superiore dei Lavori Pubblici). Sono compresi la fornitura e la posa del materiale sopra elencato. È altresì esclusa la fornitura e posa degli ancoraggi e delle funi della struttura di sostegno (orizzontali, verticali e di maglia). Computato a metro quadrato di pannello rete ad anelli posto in opera. / anelli realizzati con filo elementare diam. 3.5 mm	m²		56,02
M.05.30.0030.015	RIVESTIMENTO CON PANNELLI RETE AD ANELLI · 4 PUNTI / Rivestimento, fasciatura ed imbragaggio di pareti rocciose e/o di grossi massi pericolanti instabili con l'utilizzo di pannelli di rete · con superficie indicativa minima pari a 15 mq· ad anelli concatenati con quattro punti di contatto. Ciascun anello è formato da un filo elementare in acciaio zincato come UNI EN 10244·2 Classe A e resistenza minima pari a 1370 N/mm², avvolto su se stesso a formare un trefolo con formazione a 7 fili (1+6) e chiuso tramite impalmatura o avvolgimento del filo stesso o altro sistema equivalente. Anello elementare della rete di diametro massimo pari a 400 mm. Collegamenti intermedi fra i pannelli rete ad anelli eseguita con fune AMZ diametro 12 mm, con resistenza del filo elementare di 1770 N/mm² e zincatura secondo EN 10264·2 classe >=B, a giunzione di tutti gli anelli con gli anelli corrispettivi del pannello rete adiacente. Le giunzioni della fune dovranno essere eseguite con idonea morsettatura. In alternativa possono essere usati grilli zincati a caldo con resistenza pari a quella dell'anello, il perno del grillo, dopo essere stato avvitato, deve essere adeguatamente bloccato. I pannelli devono rispondere ai requisiti di qualificazione previsti dalle Norme Tecniche per le Costruzioni D.M. 17 gennaio 2018 al capitolo 11 paragrafo 11.1 (essere in possesso di marcatura CE oppure di Certificato di valutazione tecnica rilasciato dal Servizio Tecnico Centrale del Consiglio Superiore dei Lavori Pubblici). Sono compresi la fornitura e la posa del materiale sopra elencato. È altresì esclusa la fornitura e posa degli ancoraggi e delle funi della struttura di sostegno (orizzontali, verticali e di maglia). Computato a metro quadrato di pannello rete ad anelli posto in opera. / anelli realizzati con filo elementare diam. 4.0 mm	m²		59,90
M.05.30.0040	RIVESTIMENTO CON PANNELLI RETE IN FUNE DIAM. 8mm e FUNE DI BORDO DIAM 14mm / Fornitura e posa in opera di rivestimento di pannelli rete in fune rettangolari e fune di bordo, costruiti con funi d'acciaio AMZ con resistenza del filo elementare di 1770 N/mm² e zincatura secondo EN 10264·2 classe B, aventi fune di maglia con diametro mm 8, intrecciata alle funi che concorrono a formare gli incroci , chiusa mediante manicotto di alluminio pressato secondo EN 13411/3 di resistenza non inferiore al 90% del carico di rottura della fune . Fune di bordo diametro 14 mm AMZ con resistenza del filo elementare di 1770 N/mm² zincatura secondo EN 10264·2 classe B passante per le maglie perimetrali del pannello e serrata ad esse con manicotto metallico pressato secondo EN 13411/3 di resistenza non inferiore al 90% del carico di rottura della fune. Maglia quadrata con lati disposti in diagonale, incroci delle maglie rinforzati con idonei elementi di collegamento. Le dimensioni di massima dei pannelli rete non saranno inferiori a m² 9. Collegamento fra i pannelli rete in fune e gli ancoraggi predisposti, con funi d'acciaio AMZ diametro 12 mm, con resistenza del filo elementare di 1770 N/mm² e zincatura secondo EN 10264/2 classe B, in modo da creare una robusta ed omogenea cucitura fra gli stessi. Le giunzioni della fune di collegamento dovranno essere eseguite con idonea morsettatura. I pannelli devono rispondere ai requisiti di qualificazione previsti dalle Norme Tecniche per le Costruzioni D.M. 17 gennaio 2018 al capitolo 11 paragrafo 11.1 (essere in possesso di marcatura CE oppure di Certificato di valutazione tecnica rilasciato dal Servizio Tecnico Centrale del Consiglio Superiore dei Lavori Pubblici). Sono compresi la posa del materiale sopra elencato, la fornitura e posa dei morsetti necessari alla realizzazione dell'opera, eventuale verniciatura delle funi componenti il pannello, i trasporti ed ogni altro onere per dare l'opera finita a regola d'arte. Sono esclusi gli ancoraggi e la struttura di contenimento in fune d'acciaio da compensare con le relative tariffe. Computato a metro quadrato di pannello rete in fune posto in opera.
M.05.30.0040.010	RIVESTIMENTO CON PANNELLI RETE IN FUNE DIAM. 8mm e FUNE DI BORDO DIAM 14mm / Fornitura e posa in opera di rivestimento di pannelli rete in fune rettangolari e fune di bordo, costruiti con funi d'acciaio AMZ con resistenza del filo elementare di 1770 N/mm² e zincatura secondo EN 10264·2 classe B, aventi fune di maglia con diametro mm 8, intrecciata alle funi che concorrono a formare gli incroci , chiusa mediante manicotto di alluminio pressato secondo EN 13411/3 di resistenza non inferiore al 90% del carico di rottura della fune . Fune di bordo diametro 14 mm AMZ con resistenza del filo elementare di 1770 N/mm² zincatura secondo EN 10264·2 classe B passante per le maglie perimetrali del pannello e serrata ad esse con manicotto metallico pressato secondo EN 13411/3 di resistenza non inferiore al 90% del carico di rottura della fune. Maglia quadrata con lati disposti in diagonale, incroci delle maglie rinforzati con idonei elementi di collegamento. Le dimensioni di massima dei pannelli rete non saranno inferiori a m² 9. Collegamento fra i pannelli rete in fune e gli ancoraggi predisposti, con funi d'acciaio AMZ diametro 12 mm, con resistenza del filo elementare di 1770 N/mm² e zincatura secondo EN 10264/2 classe B, in modo da creare una robusta ed omogenea cucitura fra gli stessi. Le giunzioni della fune di collegamento dovranno essere eseguite con idonea morsettatura. I pannelli devono rispondere ai requisiti di qualificazione previsti dalle Norme Tecniche per le Costruzioni D.M. 17 gennaio 2018 al capitolo 11 paragrafo 11.1 (essere in possesso di marcatura CE oppure di Certificato di valutazione tecnica rilasciato dal Servizio Tecnico Centrale del Consiglio Superiore dei Lavori Pubblici). Sono compresi la posa del materiale sopra elencato, la fornitura e posa dei morsetti necessari alla realizzazione dell'opera, eventuale verniciatura delle funi componenti il pannello, i trasporti ed ogni altro onere per dare l'opera finita a regola d'arte. Sono esclusi gli ancoraggi e la struttura di contenimento in fune d'acciaio da compensare con le relative tariffe. Computato a metro quadrato di pannello rete in fune posto in opera. / con maglia cm 25 x 25	m²		44,01
M.05.30.0040.015	RIVESTIMENTO CON PANNELLI RETE IN FUNE DIAM. 8mm e FUNE DI BORDO DIAM 14mm / Fornitura e posa in opera di rivestimento di pannelli rete in fune rettangolari e fune di bordo, costruiti con funi d'acciaio AMZ con resistenza del filo elementare di 1770 N/mm² e zincatura secondo EN 10264·2 classe B, aventi fune di maglia con diametro mm 8, intrecciata alle funi che concorrono a formare gli incroci , chiusa mediante manicotto di alluminio pressato secondo EN 13411/3 di resistenza non inferiore al 90% del carico di rottura della fune . Fune di bordo diametro 14 mm AMZ con resistenza del filo elementare di 1770 N/mm² zincatura secondo EN 10264·2 classe B passante per le maglie perimetrali del pannello e serrata ad esse con manicotto metallico pressato secondo EN 13411/3 di resistenza non inferiore al 90% del carico di rottura della fune. Maglia quadrata con lati disposti in diagonale, incroci delle maglie rinforzati con idonei elementi di collegamento. Le dimensioni di massima dei pannelli rete non saranno inferiori a m² 9. Collegamento fra i pannelli rete in fune e gli ancoraggi predisposti, con funi d'acciaio AMZ diametro 12 mm, con resistenza del filo elementare di 1770 N/mm² e zincatura secondo EN 10264/2 classe B, in modo da creare una robusta ed omogenea cucitura fra gli stessi. Le giunzioni della fune di collegamento dovranno essere eseguite con idonea morsettatura. I pannelli devono rispondere ai requisiti di qualificazione previsti dalle Norme Tecniche per le Costruzioni D.M. 17 gennaio 2018 al capitolo 11 paragrafo 11.1 (essere in possesso di marcatura CE oppure di Certificato di valutazione tecnica rilasciato dal Servizio Tecnico Centrale del Consiglio Superiore dei Lavori Pubblici). Sono compresi la posa del materiale sopra elencato, la fornitura e posa dei morsetti necessari alla realizzazione dell'opera, eventuale verniciatura delle funi componenti il pannello, i trasporti ed ogni altro onere per dare l'opera finita a regola d'arte. Sono esclusi gli ancoraggi e la struttura di contenimento in fune d'acciaio da compensare con le relative tariffe. Computato a metro quadrato di pannello rete in fune posto in opera. / con maglia cm 30 x 30	m²		40,17
M.05.30.0050	RIVESTIMENTO CON PANNELLI RETE IN FUNE DIAM. 8 mm / Fornitura e posa in opera di rivestimento di pannelli rete in fune rettangolari costruiti con funi d'acciaio AMZ con resistenza del filo elementare di 1770 N/mm² e zincatura secondo EN 10264·2 classe B, aventi fune di maglia con diametro mm 8, intrecciata alle funi che concorrono a formare gli incroci, chiusa mediante manicotto di alluminio pressato secondo EN 13411·3 di resistenza non inferiore al 90% del carico di rottura della fune. Maglia quadrata con lati disposti in diagonale, incroci delle maglie rinforzati con idonei elementi di collegamento. Le dimensioni di massima dei pannelli rete non saranno inferiori a m² 9. Collegamento fra i pannelli rete in fune e le funi della struttura di sostegno con funi d'acciaio AMZ diametro 12 mm, con resistenza del filo elementare di 1770 N/mm² e zincatura secondo EN 10264·2 classe B, in modo da creare una robusta ed omogenea cucitura fra gli stessi. Le giunzioni della fune di collegamento dovranno essere eseguite con idonea morsettatura. I pannelli devono rispondere ai requisiti di qualificazione previsti dalle Norme Tecniche per le Costruzioni D.M. 17 gennaio 2018 al capitolo 11 paragrafo 11.1 (essere in possesso di marcatura CE oppure di Certificato di valutazione tecnica rilasciato dal Servizio Tecnico Centrale del Consiglio Superiore dei Lavori Pubblici). Sono compresi la posa del materiale sopra elencato, la fornitura e posa dei morsetti necessari alla realizzazione dell'opera, eventuale verniciatura delle funi componenti il pannello, i trasporti ed ogni altro onere per dare l'opera finita a regola d'arte. Sono esclusi gli ancoraggi e la struttura di contenimento in fune d'acciaio da compensare con le relative tariffe. Computato a metro quadrato di pannello rete in fune posto in opera.
M.05.30.0050.010	RIVESTIMENTO CON PANNELLI RETE IN FUNE DIAM. 8 mm / Fornitura e posa in opera di rivestimento di pannelli rete in fune rettangolari costruiti con funi d'acciaio AMZ con resistenza del filo elementare di 1770 N/mm² e zincatura secondo EN 10264·2 classe B, aventi fune di maglia con diametro mm 8, intrecciata alle funi che concorrono a formare gli incroci, chiusa mediante manicotto di alluminio pressato secondo EN 13411·3 di resistenza non inferiore al 90% del carico di rottura della fune. Maglia quadrata con lati disposti in diagonale, incroci delle maglie rinforzati con idonei elementi di collegamento. Le dimensioni di massima dei pannelli rete non saranno inferiori a m² 9. Collegamento fra i pannelli rete in fune e le funi della struttura di sostegno con funi d'acciaio AMZ diametro 12 mm, con resistenza del filo elementare di 1770 N/mm² e zincatura secondo EN 10264·2 classe B, in modo da creare una robusta ed omogenea cucitura fra gli stessi. Le giunzioni della fune di collegamento dovranno essere eseguite con idonea morsettatura. I pannelli devono rispondere ai requisiti di qualificazione previsti dalle Norme Tecniche per le Costruzioni D.M. 17 gennaio 2018 al capitolo 11 paragrafo 11.1 (essere in possesso di marcatura CE oppure di Certificato di valutazione tecnica rilasciato dal Servizio Tecnico Centrale del Consiglio Superiore dei Lavori Pubblici). Sono compresi la posa del materiale sopra elencato, la fornitura e posa dei morsetti necessari alla realizzazione dell'opera, eventuale verniciatura delle funi componenti il pannello, i trasporti ed ogni altro onere per dare l'opera finita a regola d'arte. Sono esclusi gli ancoraggi e la struttura di contenimento in fune d'acciaio da compensare con le relative tariffe. Computato a metro quadrato di pannello rete in fune posto in opera. / con maglia cm 25 x 25	m²		40,56
M.05.30.0050.015	RIVESTIMENTO CON PANNELLI RETE IN FUNE DIAM. 8 mm / Fornitura e posa in opera di rivestimento di pannelli rete in fune rettangolari costruiti con funi d'acciaio AMZ con resistenza del filo elementare di 1770 N/mm² e zincatura secondo EN 10264·2 classe B, aventi fune di maglia con diametro mm 8, intrecciata alle funi che concorrono a formare gli incroci, chiusa mediante manicotto di alluminio pressato secondo EN 13411·3 di resistenza non inferiore al 90% del carico di rottura della fune. Maglia quadrata con lati disposti in diagonale, incroci delle maglie rinforzati con idonei elementi di collegamento. Le dimensioni di massima dei pannelli rete non saranno inferiori a m² 9. Collegamento fra i pannelli rete in fune e le funi della struttura di sostegno con funi d'acciaio AMZ diametro 12 mm, con resistenza del filo elementare di 1770 N/mm² e zincatura secondo EN 10264·2 classe B, in modo da creare una robusta ed omogenea cucitura fra gli stessi. Le giunzioni della fune di collegamento dovranno essere eseguite con idonea morsettatura. I pannelli devono rispondere ai requisiti di qualificazione previsti dalle Norme Tecniche per le Costruzioni D.M. 17 gennaio 2018 al capitolo 11 paragrafo 11.1 (essere in possesso di marcatura CE oppure di Certificato di valutazione tecnica rilasciato dal Servizio Tecnico Centrale del Consiglio Superiore dei Lavori Pubblici). Sono compresi la posa del materiale sopra elencato, la fornitura e posa dei morsetti necessari alla realizzazione dell'opera, eventuale verniciatura delle funi componenti il pannello, i trasporti ed ogni altro onere per dare l'opera finita a regola d'arte. Sono esclusi gli ancoraggi e la struttura di contenimento in fune d'acciaio da compensare con le relative tariffe. Computato a metro quadrato di pannello rete in fune posto in opera. / con maglia cm 30 x 30	m²		36,77
M.05.40	PERFORAZIONI
M.05.40.0010	PERFORAZIONE CON PERFORATRICE PORTATILE / Perforazione su pareti rocciose eseguita con perforatrice portatile pneumatica a rotopercussione da personale specializzato rocciatore provvisto dell'attrezzatura adeguata, in roccia di qualsiasi natura e consistenza fino ad una profondità di 6.00m e fino ad un diametro di 42 mm. Compresa la pulizia del foro.
M.05.40.0010.005	PERFORAZIONE CON PERFORATRICE PORTATILE / Perforazione su pareti rocciose eseguita con perforatrice portatile pneumatica a rotopercussione da personale specializzato rocciatore provvisto dell'attrezzatura adeguata, in roccia di qualsiasi natura e consistenza fino ad una profondità di 6.00m e fino ad un diametro di 42 mm. Compresa la pulizia del foro. / · diametro fino a 42 mm	m		48,68
M.05.40.0020	PERFORAZIONE IN ROCCIA CON PERFORATRICE A MARTELLO FONDOFORO / Perforazione per ancoraggi, tiranti, micropali o ancoraggi di barriere paramassi, con perforatrice pneumatica con martello fondoforo, realizzata da personale specializzato rocciatore provvisto dell' attrezzatura adeguata. Eseguita in roccia di qualsiasi natura e consistenza fino ad una profondità di 25 m. Compresa la pulizia del foro.
M.05.40.0020.005	PERFORAZIONE IN ROCCIA CON PERFORATRICE A MARTELLO FONDOFORO / Perforazione per ancoraggi, tiranti, micropali o ancoraggi di barriere paramassi, con perforatrice pneumatica con martello fondoforo, realizzata da personale specializzato rocciatore provvisto dell' attrezzatura adeguata. Eseguita in roccia di qualsiasi natura e consistenza fino ad una profondità di 25 m. Compresa la pulizia del foro. / · diametro fino a 90 mm	m		82,55
M.05.40.0020.010	PERFORAZIONE IN ROCCIA CON PERFORATRICE A MARTELLO FONDOFORO / Perforazione per ancoraggi, tiranti, micropali o ancoraggi di barriere paramassi, con perforatrice pneumatica con martello fondoforo, realizzata da personale specializzato rocciatore provvisto dell' attrezzatura adeguata. Eseguita in roccia di qualsiasi natura e consistenza fino ad una profondità di 25 m. Compresa la pulizia del foro. / · diametro compreso fra 91 e 120 mm	m		86,11
M.05.40.0020.015	PERFORAZIONE IN ROCCIA CON PERFORATRICE A MARTELLO FONDOFORO / Perforazione per ancoraggi, tiranti, micropali o ancoraggi di barriere paramassi, con perforatrice pneumatica con martello fondoforo, realizzata da personale specializzato rocciatore provvisto dell' attrezzatura adeguata. Eseguita in roccia di qualsiasi natura e consistenza fino ad una profondità di 25 m. Compresa la pulizia del foro. / · diametro compreso fra 121 e 150 mm	m		92,50
M.05.40.0030	PERFORAZIONE IN TERRENO SCIOLTO CON MARTELLO FONDOFORO / Perforazione per ancoraggi, tiranti, micropali o ancoraggi di barriere paramassi, con perforatrice pneumatica con martello fondoforo, realizzata da personale specializzato rocciatore provvisto dell' attrezzatura adeguata. Eseguita in terreno sciolto di qualsiasi natura e consistenza anche con l'ausilio di rivestimento. Compresa la pulizia del foro.
M.05.40.0030.005	PERFORAZIONE IN TERRENO SCIOLTO CON MARTELLO FONDOFORO / Perforazione per ancoraggi, tiranti, micropali o ancoraggi di barriere paramassi, con perforatrice pneumatica con martello fondoforo, realizzata da personale specializzato rocciatore provvisto dell' attrezzatura adeguata. Eseguita in terreno sciolto di qualsiasi natura e consistenza anche con l'ausilio di rivestimento. Compresa la pulizia del foro. / · diametro fino a 90 mm	m		89,67
M.05.40.0030.010	PERFORAZIONE IN TERRENO SCIOLTO CON MARTELLO FONDOFORO / Perforazione per ancoraggi, tiranti, micropali o ancoraggi di barriere paramassi, con perforatrice pneumatica con martello fondoforo, realizzata da personale specializzato rocciatore provvisto dell' attrezzatura adeguata. Eseguita in terreno sciolto di qualsiasi natura e consistenza anche con l'ausilio di rivestimento. Compresa la pulizia del foro. / · diametro compreso fra 91 e 120 mm	m		93,23
M.05.40.0030.015	PERFORAZIONE IN TERRENO SCIOLTO CON MARTELLO FONDOFORO / Perforazione per ancoraggi, tiranti, micropali o ancoraggi di barriere paramassi, con perforatrice pneumatica con martello fondoforo, realizzata da personale specializzato rocciatore provvisto dell' attrezzatura adeguata. Eseguita in terreno sciolto di qualsiasi natura e consistenza anche con l'ausilio di rivestimento. Compresa la pulizia del foro. / · diametro compreso fra 121 e 150 mm	m		99,62
M.05.40.0040	POSIZIONAMENTO SU PARETI ROCCIOSE PERFORORATRICE A MARTELLO FONDOFORO / Posizionamento su pareti rocciose di perforatrice pneumatica con martello fondoforo eseguito da personale specializzato rocciatore con l'ausilio di piattaforme riposizionabili tramite argani od istallazione di piattaforme fisse realizzate con elementi di ponteggio Compresa movimentazione o smontaggio delle stesse. Se lo spostamento della perforatrice non comporta il riposizionamento dei punti di ancoraggio si ritiene compensato una sola volta.
M.05.40.0040.005	POSIZIONAMENTO SU PARETI ROCCIOSE PERFORORATRICE A MARTELLO FONDOFORO / Posizionamento su pareti rocciose di perforatrice pneumatica con martello fondoforo eseguito da personale specializzato rocciatore con l'ausilio di piattaforme riposizionabili tramite argani od istallazione di piattaforme fisse realizzate con elementi di ponteggio Compresa movimentazione o smontaggio delle stesse. Se lo spostamento della perforatrice non comporta il riposizionamento dei punti di ancoraggio si ritiene compensato una sola volta. / · per ogni posizionamento	cad.		255,56
M.05.50	ANCORAGGI, TIRANTI, FUNI METALLICHE
M.05.50.0010	ANCORAGGI IN FUNE SINGOLA A TREFOLI D'ACCIAIO / Fornitura e posa in parete o pendici montuose di ancoraggi formati da una fune in trefoli d'acciaio AMZ con resistenza unitaria del filo elementare di 1770 N/mm² e zincatura secondo EN 10624·2 classe B, formante sull'estremo esterno un'asola contenente redancia zincata serrata tramite manicotto in alluminio pressato in stabilimento in rispetto alla EN 13411·3 atto a garantire una resistenza dell'asola non inferiore al 90% della resistenza nominale della fune. Gli ancoraggi devono rispondere ai requisiti di qualificazione previsti dalle Norme Tecniche per le Costruzioni D.M. 17 gennaio 2018 al capitolo 11 paragrafo 11.1. Nel prezzo si intendono comprese l'iniezione, fino a completa saturazione del foro, con boiacca di cemento o malta dosata a 600 kg di cemento per mc di impasto con Rck>= 30 N/mm² addittivata con prodotti antiritiro realizzata tramite cannula di iniezione spinta fino al fondo del foro e la fornitura e posa di centratori (almeno 1 ogni metro). Compreso ogni onere ad esclusione della perforazione ed eventuale iniezione eccedente tre volte il volume teorico del foro, compensate con le relative tariffe.
M.05.50.0010.005	ANCORAGGI IN FUNE SINGOLA A TREFOLI D'ACCIAIO / Fornitura e posa in parete o pendici montuose di ancoraggi formati da una fune in trefoli d'acciaio AMZ con resistenza unitaria del filo elementare di 1770 N/mm² e zincatura secondo EN 10624·2 classe B, formante sull'estremo esterno un'asola contenente redancia zincata serrata tramite manicotto in alluminio pressato in stabilimento in rispetto alla EN 13411·3 atto a garantire una resistenza dell'asola non inferiore al 90% della resistenza nominale della fune. Gli ancoraggi devono rispondere ai requisiti di qualificazione previsti dalle Norme Tecniche per le Costruzioni D.M. 17 gennaio 2018 al capitolo 11 paragrafo 11.1. Nel prezzo si intendono comprese l'iniezione, fino a completa saturazione del foro, con boiacca di cemento o malta dosata a 600 kg di cemento per mc di impasto con Rck>= 30 N/mm² addittivata con prodotti antiritiro realizzata tramite cannula di iniezione spinta fino al fondo del foro e la fornitura e posa di centratori (almeno 1 ogni metro). Compreso ogni onere ad esclusione della perforazione ed eventuale iniezione eccedente tre volte il volume teorico del foro, compensate con le relative tariffe. / · diametro mm 12	m		24,31
M.05.50.0010.010	ANCORAGGI IN FUNE SINGOLA A TREFOLI D'ACCIAIO / Fornitura e posa in parete o pendici montuose di ancoraggi formati da una fune in trefoli d'acciaio AMZ con resistenza unitaria del filo elementare di 1770 N/mm² e zincatura secondo EN 10624·2 classe B, formante sull'estremo esterno un'asola contenente redancia zincata serrata tramite manicotto in alluminio pressato in stabilimento in rispetto alla EN 13411·3 atto a garantire una resistenza dell'asola non inferiore al 90% della resistenza nominale della fune. Gli ancoraggi devono rispondere ai requisiti di qualificazione previsti dalle Norme Tecniche per le Costruzioni D.M. 17 gennaio 2018 al capitolo 11 paragrafo 11.1. Nel prezzo si intendono comprese l'iniezione, fino a completa saturazione del foro, con boiacca di cemento o malta dosata a 600 kg di cemento per mc di impasto con Rck>= 30 N/mm² addittivata con prodotti antiritiro realizzata tramite cannula di iniezione spinta fino al fondo del foro e la fornitura e posa di centratori (almeno 1 ogni metro). Compreso ogni onere ad esclusione della perforazione ed eventuale iniezione eccedente tre volte il volume teorico del foro, compensate con le relative tariffe. / · diametro mm 16	m		25,05
M.05.50.0010.015	ANCORAGGI IN FUNE SINGOLA A TREFOLI D'ACCIAIO / Fornitura e posa in parete o pendici montuose di ancoraggi formati da una fune in trefoli d'acciaio AMZ con resistenza unitaria del filo elementare di 1770 N/mm² e zincatura secondo EN 10624·2 classe B, formante sull'estremo esterno un'asola contenente redancia zincata serrata tramite manicotto in alluminio pressato in stabilimento in rispetto alla EN 13411·3 atto a garantire una resistenza dell'asola non inferiore al 90% della resistenza nominale della fune. Gli ancoraggi devono rispondere ai requisiti di qualificazione previsti dalle Norme Tecniche per le Costruzioni D.M. 17 gennaio 2018 al capitolo 11 paragrafo 11.1. Nel prezzo si intendono comprese l'iniezione, fino a completa saturazione del foro, con boiacca di cemento o malta dosata a 600 kg di cemento per mc di impasto con Rck>= 30 N/mm² addittivata con prodotti antiritiro realizzata tramite cannula di iniezione spinta fino al fondo del foro e la fornitura e posa di centratori (almeno 1 ogni metro). Compreso ogni onere ad esclusione della perforazione ed eventuale iniezione eccedente tre volte il volume teorico del foro, compensate con le relative tariffe. / · diametro mm 18	m		25,99
M.05.50.0010.020	ANCORAGGI IN FUNE SINGOLA A TREFOLI D'ACCIAIO / Fornitura e posa in parete o pendici montuose di ancoraggi formati da una fune in trefoli d'acciaio AMZ con resistenza unitaria del filo elementare di 1770 N/mm² e zincatura secondo EN 10624·2 classe B, formante sull'estremo esterno un'asola contenente redancia zincata serrata tramite manicotto in alluminio pressato in stabilimento in rispetto alla EN 13411·3 atto a garantire una resistenza dell'asola non inferiore al 90% della resistenza nominale della fune. Gli ancoraggi devono rispondere ai requisiti di qualificazione previsti dalle Norme Tecniche per le Costruzioni D.M. 17 gennaio 2018 al capitolo 11 paragrafo 11.1. Nel prezzo si intendono comprese l'iniezione, fino a completa saturazione del foro, con boiacca di cemento o malta dosata a 600 kg di cemento per mc di impasto con Rck>= 30 N/mm² addittivata con prodotti antiritiro realizzata tramite cannula di iniezione spinta fino al fondo del foro e la fornitura e posa di centratori (almeno 1 ogni metro). Compreso ogni onere ad esclusione della perforazione ed eventuale iniezione eccedente tre volte il volume teorico del foro, compensate con le relative tariffe. / · diametro mm 20	m		27,39
M.05.50.0020	ANCORAGGI IN DOPPIA FUNE A TREFOLI D'ACCIAIO / Fornitura e posa in parete o pendici montuose di ancoraggi formati da una doppia fune in trefoli d'acciaio AMZ con resistenza unitaria del filo elementare di 1770 N/mm² e zincatura secondo EN 10264/2 classe B , ripiegata su se stessa e formante sull'estremo esterno un'asola contenete redancia zincata ( serrata tramite manicotto in alluminio pressato in stabilimento atto a garantire una resistenza dell'asola non inferiore al 90% della resistenza nominale delle funi) La fune così piegata, sarà congiunta ad intervalli regolari di mm 500 da clemme in acciaio stampato di spessore di 2 mm chiuse a pressione o altro sistema equivalente. Gli ancoraggi devono rispondere ai requisiti di qualificazione previsti dalle Norme Tecniche per le Costruzioni D.M. 17 gennaio 2018 al capitolo 11 paragrafo 11.1. Nel prezzo si intendono comprese l'iniezione, fino a completa saturazione del foro, con boiacca di cemento o malta dosata a 600 kg di cemento per mc di impasto con RcK>= 30 N/mm² e rapporto acqua· cemento minore di 0,5 addittivata con prodotti antiritiro realizzata tramite cannula di iniezione spinta fino al fondo del foro e la fornitura e posa di centratori (almeno 1 ogni metro). Compreso ogni onere ad esclusione della perforazione ed eventuale iniezione eccedente tre volte il volume teorico del foro, compensate con le relative tariffe.
M.05.50.0020.005	ANCORAGGI IN DOPPIA FUNE A TREFOLI D'ACCIAIO / Fornitura e posa in parete o pendici montuose di ancoraggi formati da una doppia fune in trefoli d'acciaio AMZ con resistenza unitaria del filo elementare di 1770 N/mm² e zincatura secondo EN 10264/2 classe B , ripiegata su se stessa e formante sull'estremo esterno un'asola contenete redancia zincata ( serrata tramite manicotto in alluminio pressato in stabilimento atto a garantire una resistenza dell'asola non inferiore al 90% della resistenza nominale delle funi) La fune così piegata, sarà congiunta ad intervalli regolari di mm 500 da clemme in acciaio stampato di spessore di 2 mm chiuse a pressione o altro sistema equivalente. Gli ancoraggi devono rispondere ai requisiti di qualificazione previsti dalle Norme Tecniche per le Costruzioni D.M. 17 gennaio 2018 al capitolo 11 paragrafo 11.1. Nel prezzo si intendono comprese l'iniezione, fino a completa saturazione del foro, con boiacca di cemento o malta dosata a 600 kg di cemento per mc di impasto con RcK>= 30 N/mm² e rapporto acqua· cemento minore di 0,5 addittivata con prodotti antiritiro realizzata tramite cannula di iniezione spinta fino al fondo del foro e la fornitura e posa di centratori (almeno 1 ogni metro). Compreso ogni onere ad esclusione della perforazione ed eventuale iniezione eccedente tre volte il volume teorico del foro, compensate con le relative tariffe. / · diametro mm 16	m		28,26
M.05.50.0020.010	ANCORAGGI IN DOPPIA FUNE A TREFOLI D'ACCIAIO / Fornitura e posa in parete o pendici montuose di ancoraggi formati da una doppia fune in trefoli d'acciaio AMZ con resistenza unitaria del filo elementare di 1770 N/mm² e zincatura secondo EN 10264/2 classe B , ripiegata su se stessa e formante sull'estremo esterno un'asola contenete redancia zincata ( serrata tramite manicotto in alluminio pressato in stabilimento atto a garantire una resistenza dell'asola non inferiore al 90% della resistenza nominale delle funi) La fune così piegata, sarà congiunta ad intervalli regolari di mm 500 da clemme in acciaio stampato di spessore di 2 mm chiuse a pressione o altro sistema equivalente. Gli ancoraggi devono rispondere ai requisiti di qualificazione previsti dalle Norme Tecniche per le Costruzioni D.M. 17 gennaio 2018 al capitolo 11 paragrafo 11.1. Nel prezzo si intendono comprese l'iniezione, fino a completa saturazione del foro, con boiacca di cemento o malta dosata a 600 kg di cemento per mc di impasto con RcK>= 30 N/mm² e rapporto acqua· cemento minore di 0,5 addittivata con prodotti antiritiro realizzata tramite cannula di iniezione spinta fino al fondo del foro e la fornitura e posa di centratori (almeno 1 ogni metro). Compreso ogni onere ad esclusione della perforazione ed eventuale iniezione eccedente tre volte il volume teorico del foro, compensate con le relative tariffe. / · diametro mm 18	m		30,56
M.05.50.0020.015	ANCORAGGI IN DOPPIA FUNE A TREFOLI D'ACCIAIO / Fornitura e posa in parete o pendici montuose di ancoraggi formati da una doppia fune in trefoli d'acciaio AMZ con resistenza unitaria del filo elementare di 1770 N/mm² e zincatura secondo EN 10264/2 classe B , ripiegata su se stessa e formante sull'estremo esterno un'asola contenete redancia zincata ( serrata tramite manicotto in alluminio pressato in stabilimento atto a garantire una resistenza dell'asola non inferiore al 90% della resistenza nominale delle funi) La fune così piegata, sarà congiunta ad intervalli regolari di mm 500 da clemme in acciaio stampato di spessore di 2 mm chiuse a pressione o altro sistema equivalente. Gli ancoraggi devono rispondere ai requisiti di qualificazione previsti dalle Norme Tecniche per le Costruzioni D.M. 17 gennaio 2018 al capitolo 11 paragrafo 11.1. Nel prezzo si intendono comprese l'iniezione, fino a completa saturazione del foro, con boiacca di cemento o malta dosata a 600 kg di cemento per mc di impasto con RcK>= 30 N/mm² e rapporto acqua· cemento minore di 0,5 addittivata con prodotti antiritiro realizzata tramite cannula di iniezione spinta fino al fondo del foro e la fornitura e posa di centratori (almeno 1 ogni metro). Compreso ogni onere ad esclusione della perforazione ed eventuale iniezione eccedente tre volte il volume teorico del foro, compensate con le relative tariffe. / · diametro mm 20	m		32,88
M.05.50.0020.020	ANCORAGGI IN DOPPIA FUNE A TREFOLI D'ACCIAIO / Fornitura e posa in parete o pendici montuose di ancoraggi formati da una doppia fune in trefoli d'acciaio AMZ con resistenza unitaria del filo elementare di 1770 N/mm² e zincatura secondo EN 10264/2 classe B , ripiegata su se stessa e formante sull'estremo esterno un'asola contenete redancia zincata ( serrata tramite manicotto in alluminio pressato in stabilimento atto a garantire una resistenza dell'asola non inferiore al 90% della resistenza nominale delle funi) La fune così piegata, sarà congiunta ad intervalli regolari di mm 500 da clemme in acciaio stampato di spessore di 2 mm chiuse a pressione o altro sistema equivalente. Gli ancoraggi devono rispondere ai requisiti di qualificazione previsti dalle Norme Tecniche per le Costruzioni D.M. 17 gennaio 2018 al capitolo 11 paragrafo 11.1. Nel prezzo si intendono comprese l'iniezione, fino a completa saturazione del foro, con boiacca di cemento o malta dosata a 600 kg di cemento per mc di impasto con RcK>= 30 N/mm² e rapporto acqua· cemento minore di 0,5 addittivata con prodotti antiritiro realizzata tramite cannula di iniezione spinta fino al fondo del foro e la fornitura e posa di centratori (almeno 1 ogni metro). Compreso ogni onere ad esclusione della perforazione ed eventuale iniezione eccedente tre volte il volume teorico del foro, compensate con le relative tariffe. / · diametro mm 22	m		38,02
M.05.50.0035	ANCORAGGI IN DOPPIA FUNE SPIROIDALE IN ACCIAIO (compresa perforazione) / Fornitura e posa in opera di ancoraggio in fune spiroidale UNI 12385·10 classe >= 1570 o similare. L’ancoraggio verrà realizzato mediante la piegatura della fune spiroidale o similare su se stessa a formare un'asola atta a ricevere l’aggancio con la sovrastruttura di progetto. La fune così ripiegata, sarà congiunta ad intervalli regolari di mm 500 da clemme di acciaio stampato di spessore di mm 2 chiuse a pressione e sull’estremità da un cappuccio di acciaio stampato di spessore di mm 2 chiuso a pressione, e sarà corredata da centratori di posizione (1 ogni metro). La parte dell'asola che in opera non verrà annegata nel getto dovrà essere protetta da un tubo metallico con idonea protezione contro la corrosione. Nella parte interna dell’asola dovrà essere previsto un rinforzo con boccola di grosso spessore o altro dispositivo atto a contrastarne la deformazione sotto carico, in modo da garantire la resistenza dell’ancoraggio nel suo insieme. La fune sarà protetta dalla corrosione con zincatura classe A secondo UNI 10264·2 (tab 2 UNI 10244·2). Gli ancoraggi devono rispondere ai requisiti di qualificazione previsti dalle Norme Tecniche per le Costruzioni D.M. 17 gennaio 2018 al capitolo 11 paragrafo 11.1 (essere in possesso di marcatura CE oppure di Certificato di valutazione tecnica rilasciato dal Servizio Tecnico Centrale del Consiglio Superiore dei Lavori Pubblici). Sono compresi e compensati nel prezzo: · la perforazione, con perforatrice pneumatica dotata di martello fondo·foro, del diametro minimo di 105 mm, realizzata da personale specializzato provvisto dell'attrezzatura adeguata, ed eseguita in roccia o terreno di qualsiasi natura, pendenza e consistenza, anche con l'ausilio di eventuale rivestimento. La lunghezza della perforazione dovrà essere di 500 mm maggiore della lunghezza di progetto dell’ancoraggio in fune spiroidale; · la pulizia del foro; · la fornitura e posa di tubo stabilizzatore diametro minimo 76 mm composto da una prima parte costituita da un collare sp 2 mm e lunghezza minima 200 mm e da una seconda parte costituita da un tubo ricavato da lamiera stirata o diffusamente forata dello spessore adeguato; · il riempimento del foro, che dovrà essere effettuato mediante iniezione a bassa pressione di boiacca con cemento R 325 con resistenza RcK>=30 N/mm² e rapporto acqua·cemento minore di 0,50 addittivata con prodotti antiritiro o malta appositamente preconfezionata. Il getto dovrà essere effettuato a partire dal fondo del foro, per mezzo di apposito tubo convogliatore ed impianto di pompaggio, fino al completo intasamento della perforazione ed al rifluimento della miscela dalla testa del tubo stabilizzatore. E' compresa la fornitura della malta (o boiacca) fino a 3 volte il volume teorico della perforazione, come pure quella richiesta per la realizzazione di eventuali bonifiche pre·iniezione sia superficiali che profonde; compresa la fornitura e posa in opera attorno al tubo stabilizzatore, se necessaria, di idonea calza in tessuto non tessuto per impedire eccessivi assorbimenti. Compreso ogni onere derivante dal trasporto, dalla manodopera e dalle attrezzature, dime, rotopercussori, compressori ed ogni mezzo meccanico e non; compresa la sistemazione del terreno atta a prevenire ogni dissesto di ordine idrogeologico ed a consentire una corretta perforazione ed ogni quant'altro serve per dare il lavoro finito a regola d'arte. Prove di carico: Le prove di carico standard per l’accettazione dell’ancoraggio preliminari e di collaudo (in situ) saranno compensate con apposita voce M.5.70.30, e saranno le seguenti: a) prove preliminari funzionali alla verifica dei parametri geotecnici eseguite su 3 ancoraggi a perdere per ogni significativa tipologia di terreno, fino al sfilamento degli ancoraggi, oppure fino al carico giudicato idoneo della direzione dei lavori; b) prove finali di collaudo, fino al 120% del carico di esercizio e da estendere al 3% degli ancoraggi realizzati con un minimo di 2; Tutte le prove di collaudo rese necessarie per supplire alle prove standard risultate negative, saranno in ogni caso da intendersi a carico dell’appaltatore e quindi comprese e compensate nel presente prezzo. I tipi di ancoraggio sono i seguenti:
M.05.50.0035.010	ANCORAGGI IN DOPPIA FUNE SPIROIDALE IN ACCIAIO (compresa perforazione) / Fornitura e posa in opera di ancoraggio in fune spiroidale UNI 12385·10 classe >= 1570 o similare. L’ancoraggio verrà realizzato mediante la piegatura della fune spiroidale o similare su se stessa a formare un'asola atta a ricevere l’aggancio con la sovrastruttura di progetto. La fune così ripiegata, sarà congiunta ad intervalli regolari di mm 500 da clemme di acciaio stampato di spessore di mm 2 chiuse a pressione e sull’estremità da un cappuccio di acciaio stampato di spessore di mm 2 chiuso a pressione, e sarà corredata da centratori di posizione (1 ogni metro). La parte dell'asola che in opera non verrà annegata nel getto dovrà essere protetta da un tubo metallico con idonea protezione contro la corrosione. Nella parte interna dell’asola dovrà essere previsto un rinforzo con boccola di grosso spessore o altro dispositivo atto a contrastarne la deformazione sotto carico, in modo da garantire la resistenza dell’ancoraggio nel suo insieme. La fune sarà protetta dalla corrosione con zincatura classe A secondo UNI 10264·2 (tab 2 UNI 10244·2). Gli ancoraggi devono rispondere ai requisiti di qualificazione previsti dalle Norme Tecniche per le Costruzioni D.M. 17 gennaio 2018 al capitolo 11 paragrafo 11.1 (essere in possesso di marcatura CE oppure di Certificato di valutazione tecnica rilasciato dal Servizio Tecnico Centrale del Consiglio Superiore dei Lavori Pubblici). Sono compresi e compensati nel prezzo: · la perforazione, con perforatrice pneumatica dotata di martello fondo·foro, del diametro minimo di 105 mm, realizzata da personale specializzato provvisto dell'attrezzatura adeguata, ed eseguita in roccia o terreno di qualsiasi natura, pendenza e consistenza, anche con l'ausilio di eventuale rivestimento. La lunghezza della perforazione dovrà essere di 500 mm maggiore della lunghezza di progetto dell’ancoraggio in fune spiroidale; · la pulizia del foro; · la fornitura e posa di tubo stabilizzatore diametro minimo 76 mm composto da una prima parte costituita da un collare sp 2 mm e lunghezza minima 200 mm e da una seconda parte costituita da un tubo ricavato da lamiera stirata o diffusamente forata dello spessore adeguato; · il riempimento del foro, che dovrà essere effettuato mediante iniezione a bassa pressione di boiacca con cemento R 325 con resistenza RcK>=30 N/mm² e rapporto acqua·cemento minore di 0,50 addittivata con prodotti antiritiro o malta appositamente preconfezionata. Il getto dovrà essere effettuato a partire dal fondo del foro, per mezzo di apposito tubo convogliatore ed impianto di pompaggio, fino al completo intasamento della perforazione ed al rifluimento della miscela dalla testa del tubo stabilizzatore. E' compresa la fornitura della malta (o boiacca) fino a 3 volte il volume teorico della perforazione, come pure quella richiesta per la realizzazione di eventuali bonifiche pre·iniezione sia superficiali che profonde; compresa la fornitura e posa in opera attorno al tubo stabilizzatore, se necessaria, di idonea calza in tessuto non tessuto per impedire eccessivi assorbimenti. Compreso ogni onere derivante dal trasporto, dalla manodopera e dalle attrezzature, dime, rotopercussori, compressori ed ogni mezzo meccanico e non; compresa la sistemazione del terreno atta a prevenire ogni dissesto di ordine idrogeologico ed a consentire una corretta perforazione ed ogni quant'altro serve per dare il lavoro finito a regola d'arte. Prove di carico: Le prove di carico standard per l’accettazione dell’ancoraggio preliminari e di collaudo (in situ) saranno compensate con apposita voce M.5.70.30, e saranno le seguenti: a) prove preliminari funzionali alla verifica dei parametri geotecnici eseguite su 3 ancoraggi a perdere per ogni significativa tipologia di terreno, fino al sfilamento degli ancoraggi, oppure fino al carico giudicato idoneo della direzione dei lavori; b) prove finali di collaudo, fino al 120% del carico di esercizio e da estendere al 3% degli ancoraggi realizzati con un minimo di 2; Tutte le prove di collaudo rese necessarie per supplire alle prove standard risultate negative, saranno in ogni caso da intendersi a carico dell’appaltatore e quindi comprese e compensate nel presente prezzo. I tipi di ancoraggio sono i seguenti: / · tipo 1: Rak>= 200 KN	m		142,53
M.05.50.0035.020	ANCORAGGI IN DOPPIA FUNE SPIROIDALE IN ACCIAIO (compresa perforazione) / Fornitura e posa in opera di ancoraggio in fune spiroidale UNI 12385·10 classe >= 1570 o similare. L’ancoraggio verrà realizzato mediante la piegatura della fune spiroidale o similare su se stessa a formare un'asola atta a ricevere l’aggancio con la sovrastruttura di progetto. La fune così ripiegata, sarà congiunta ad intervalli regolari di mm 500 da clemme di acciaio stampato di spessore di mm 2 chiuse a pressione e sull’estremità da un cappuccio di acciaio stampato di spessore di mm 2 chiuso a pressione, e sarà corredata da centratori di posizione (1 ogni metro). La parte dell'asola che in opera non verrà annegata nel getto dovrà essere protetta da un tubo metallico con idonea protezione contro la corrosione. Nella parte interna dell’asola dovrà essere previsto un rinforzo con boccola di grosso spessore o altro dispositivo atto a contrastarne la deformazione sotto carico, in modo da garantire la resistenza dell’ancoraggio nel suo insieme. La fune sarà protetta dalla corrosione con zincatura classe A secondo UNI 10264·2 (tab 2 UNI 10244·2). Gli ancoraggi devono rispondere ai requisiti di qualificazione previsti dalle Norme Tecniche per le Costruzioni D.M. 17 gennaio 2018 al capitolo 11 paragrafo 11.1 (essere in possesso di marcatura CE oppure di Certificato di valutazione tecnica rilasciato dal Servizio Tecnico Centrale del Consiglio Superiore dei Lavori Pubblici). Sono compresi e compensati nel prezzo: · la perforazione, con perforatrice pneumatica dotata di martello fondo·foro, del diametro minimo di 105 mm, realizzata da personale specializzato provvisto dell'attrezzatura adeguata, ed eseguita in roccia o terreno di qualsiasi natura, pendenza e consistenza, anche con l'ausilio di eventuale rivestimento. La lunghezza della perforazione dovrà essere di 500 mm maggiore della lunghezza di progetto dell’ancoraggio in fune spiroidale; · la pulizia del foro; · la fornitura e posa di tubo stabilizzatore diametro minimo 76 mm composto da una prima parte costituita da un collare sp 2 mm e lunghezza minima 200 mm e da una seconda parte costituita da un tubo ricavato da lamiera stirata o diffusamente forata dello spessore adeguato; · il riempimento del foro, che dovrà essere effettuato mediante iniezione a bassa pressione di boiacca con cemento R 325 con resistenza RcK>=30 N/mm² e rapporto acqua·cemento minore di 0,50 addittivata con prodotti antiritiro o malta appositamente preconfezionata. Il getto dovrà essere effettuato a partire dal fondo del foro, per mezzo di apposito tubo convogliatore ed impianto di pompaggio, fino al completo intasamento della perforazione ed al rifluimento della miscela dalla testa del tubo stabilizzatore. E' compresa la fornitura della malta (o boiacca) fino a 3 volte il volume teorico della perforazione, come pure quella richiesta per la realizzazione di eventuali bonifiche pre·iniezione sia superficiali che profonde; compresa la fornitura e posa in opera attorno al tubo stabilizzatore, se necessaria, di idonea calza in tessuto non tessuto per impedire eccessivi assorbimenti. Compreso ogni onere derivante dal trasporto, dalla manodopera e dalle attrezzature, dime, rotopercussori, compressori ed ogni mezzo meccanico e non; compresa la sistemazione del terreno atta a prevenire ogni dissesto di ordine idrogeologico ed a consentire una corretta perforazione ed ogni quant'altro serve per dare il lavoro finito a regola d'arte. Prove di carico: Le prove di carico standard per l’accettazione dell’ancoraggio preliminari e di collaudo (in situ) saranno compensate con apposita voce M.5.70.30, e saranno le seguenti: a) prove preliminari funzionali alla verifica dei parametri geotecnici eseguite su 3 ancoraggi a perdere per ogni significativa tipologia di terreno, fino al sfilamento degli ancoraggi, oppure fino al carico giudicato idoneo della direzione dei lavori; b) prove finali di collaudo, fino al 120% del carico di esercizio e da estendere al 3% degli ancoraggi realizzati con un minimo di 2; Tutte le prove di collaudo rese necessarie per supplire alle prove standard risultate negative, saranno in ogni caso da intendersi a carico dell’appaltatore e quindi comprese e compensate nel presente prezzo. I tipi di ancoraggio sono i seguenti: / · tipo 2: Rak>= 280 KN	m		151,04
M.05.50.0035.030	ANCORAGGI IN DOPPIA FUNE SPIROIDALE IN ACCIAIO (compresa perforazione) / Fornitura e posa in opera di ancoraggio in fune spiroidale UNI 12385·10 classe >= 1570 o similare. L’ancoraggio verrà realizzato mediante la piegatura della fune spiroidale o similare su se stessa a formare un'asola atta a ricevere l’aggancio con la sovrastruttura di progetto. La fune così ripiegata, sarà congiunta ad intervalli regolari di mm 500 da clemme di acciaio stampato di spessore di mm 2 chiuse a pressione e sull’estremità da un cappuccio di acciaio stampato di spessore di mm 2 chiuso a pressione, e sarà corredata da centratori di posizione (1 ogni metro). La parte dell'asola che in opera non verrà annegata nel getto dovrà essere protetta da un tubo metallico con idonea protezione contro la corrosione. Nella parte interna dell’asola dovrà essere previsto un rinforzo con boccola di grosso spessore o altro dispositivo atto a contrastarne la deformazione sotto carico, in modo da garantire la resistenza dell’ancoraggio nel suo insieme. La fune sarà protetta dalla corrosione con zincatura classe A secondo UNI 10264·2 (tab 2 UNI 10244·2). Gli ancoraggi devono rispondere ai requisiti di qualificazione previsti dalle Norme Tecniche per le Costruzioni D.M. 17 gennaio 2018 al capitolo 11 paragrafo 11.1 (essere in possesso di marcatura CE oppure di Certificato di valutazione tecnica rilasciato dal Servizio Tecnico Centrale del Consiglio Superiore dei Lavori Pubblici). Sono compresi e compensati nel prezzo: · la perforazione, con perforatrice pneumatica dotata di martello fondo·foro, del diametro minimo di 105 mm, realizzata da personale specializzato provvisto dell'attrezzatura adeguata, ed eseguita in roccia o terreno di qualsiasi natura, pendenza e consistenza, anche con l'ausilio di eventuale rivestimento. La lunghezza della perforazione dovrà essere di 500 mm maggiore della lunghezza di progetto dell’ancoraggio in fune spiroidale; · la pulizia del foro; · la fornitura e posa di tubo stabilizzatore diametro minimo 76 mm composto da una prima parte costituita da un collare sp 2 mm e lunghezza minima 200 mm e da una seconda parte costituita da un tubo ricavato da lamiera stirata o diffusamente forata dello spessore adeguato; · il riempimento del foro, che dovrà essere effettuato mediante iniezione a bassa pressione di boiacca con cemento R 325 con resistenza RcK>=30 N/mm² e rapporto acqua·cemento minore di 0,50 addittivata con prodotti antiritiro o malta appositamente preconfezionata. Il getto dovrà essere effettuato a partire dal fondo del foro, per mezzo di apposito tubo convogliatore ed impianto di pompaggio, fino al completo intasamento della perforazione ed al rifluimento della miscela dalla testa del tubo stabilizzatore. E' compresa la fornitura della malta (o boiacca) fino a 3 volte il volume teorico della perforazione, come pure quella richiesta per la realizzazione di eventuali bonifiche pre·iniezione sia superficiali che profonde; compresa la fornitura e posa in opera attorno al tubo stabilizzatore, se necessaria, di idonea calza in tessuto non tessuto per impedire eccessivi assorbimenti. Compreso ogni onere derivante dal trasporto, dalla manodopera e dalle attrezzature, dime, rotopercussori, compressori ed ogni mezzo meccanico e non; compresa la sistemazione del terreno atta a prevenire ogni dissesto di ordine idrogeologico ed a consentire una corretta perforazione ed ogni quant'altro serve per dare il lavoro finito a regola d'arte. Prove di carico: Le prove di carico standard per l’accettazione dell’ancoraggio preliminari e di collaudo (in situ) saranno compensate con apposita voce M.5.70.30, e saranno le seguenti: a) prove preliminari funzionali alla verifica dei parametri geotecnici eseguite su 3 ancoraggi a perdere per ogni significativa tipologia di terreno, fino al sfilamento degli ancoraggi, oppure fino al carico giudicato idoneo della direzione dei lavori; b) prove finali di collaudo, fino al 120% del carico di esercizio e da estendere al 3% degli ancoraggi realizzati con un minimo di 2; Tutte le prove di collaudo rese necessarie per supplire alle prove standard risultate negative, saranno in ogni caso da intendersi a carico dell’appaltatore e quindi comprese e compensate nel presente prezzo. I tipi di ancoraggio sono i seguenti: / · tipo 3: Rak>= 360 KN	m		158,97
M.05.50.0035.040	ANCORAGGI IN DOPPIA FUNE SPIROIDALE IN ACCIAIO (compresa perforazione) / Fornitura e posa in opera di ancoraggio in fune spiroidale UNI 12385·10 classe >= 1570 o similare. L’ancoraggio verrà realizzato mediante la piegatura della fune spiroidale o similare su se stessa a formare un'asola atta a ricevere l’aggancio con la sovrastruttura di progetto. La fune così ripiegata, sarà congiunta ad intervalli regolari di mm 500 da clemme di acciaio stampato di spessore di mm 2 chiuse a pressione e sull’estremità da un cappuccio di acciaio stampato di spessore di mm 2 chiuso a pressione, e sarà corredata da centratori di posizione (1 ogni metro). La parte dell'asola che in opera non verrà annegata nel getto dovrà essere protetta da un tubo metallico con idonea protezione contro la corrosione. Nella parte interna dell’asola dovrà essere previsto un rinforzo con boccola di grosso spessore o altro dispositivo atto a contrastarne la deformazione sotto carico, in modo da garantire la resistenza dell’ancoraggio nel suo insieme. La fune sarà protetta dalla corrosione con zincatura classe A secondo UNI 10264·2 (tab 2 UNI 10244·2). Gli ancoraggi devono rispondere ai requisiti di qualificazione previsti dalle Norme Tecniche per le Costruzioni D.M. 17 gennaio 2018 al capitolo 11 paragrafo 11.1 (essere in possesso di marcatura CE oppure di Certificato di valutazione tecnica rilasciato dal Servizio Tecnico Centrale del Consiglio Superiore dei Lavori Pubblici). Sono compresi e compensati nel prezzo: · la perforazione, con perforatrice pneumatica dotata di martello fondo·foro, del diametro minimo di 105 mm, realizzata da personale specializzato provvisto dell'attrezzatura adeguata, ed eseguita in roccia o terreno di qualsiasi natura, pendenza e consistenza, anche con l'ausilio di eventuale rivestimento. La lunghezza della perforazione dovrà essere di 500 mm maggiore della lunghezza di progetto dell’ancoraggio in fune spiroidale; · la pulizia del foro; · la fornitura e posa di tubo stabilizzatore diametro minimo 76 mm composto da una prima parte costituita da un collare sp 2 mm e lunghezza minima 200 mm e da una seconda parte costituita da un tubo ricavato da lamiera stirata o diffusamente forata dello spessore adeguato; · il riempimento del foro, che dovrà essere effettuato mediante iniezione a bassa pressione di boiacca con cemento R 325 con resistenza RcK>=30 N/mm² e rapporto acqua·cemento minore di 0,50 addittivata con prodotti antiritiro o malta appositamente preconfezionata. Il getto dovrà essere effettuato a partire dal fondo del foro, per mezzo di apposito tubo convogliatore ed impianto di pompaggio, fino al completo intasamento della perforazione ed al rifluimento della miscela dalla testa del tubo stabilizzatore. E' compresa la fornitura della malta (o boiacca) fino a 3 volte il volume teorico della perforazione, come pure quella richiesta per la realizzazione di eventuali bonifiche pre·iniezione sia superficiali che profonde; compresa la fornitura e posa in opera attorno al tubo stabilizzatore, se necessaria, di idonea calza in tessuto non tessuto per impedire eccessivi assorbimenti. Compreso ogni onere derivante dal trasporto, dalla manodopera e dalle attrezzature, dime, rotopercussori, compressori ed ogni mezzo meccanico e non; compresa la sistemazione del terreno atta a prevenire ogni dissesto di ordine idrogeologico ed a consentire una corretta perforazione ed ogni quant'altro serve per dare il lavoro finito a regola d'arte. Prove di carico: Le prove di carico standard per l’accettazione dell’ancoraggio preliminari e di collaudo (in situ) saranno compensate con apposita voce M.5.70.30, e saranno le seguenti: a) prove preliminari funzionali alla verifica dei parametri geotecnici eseguite su 3 ancoraggi a perdere per ogni significativa tipologia di terreno, fino al sfilamento degli ancoraggi, oppure fino al carico giudicato idoneo della direzione dei lavori; b) prove finali di collaudo, fino al 120% del carico di esercizio e da estendere al 3% degli ancoraggi realizzati con un minimo di 2; Tutte le prove di collaudo rese necessarie per supplire alle prove standard risultate negative, saranno in ogni caso da intendersi a carico dell’appaltatore e quindi comprese e compensate nel presente prezzo. I tipi di ancoraggio sono i seguenti: / · tipo 4: Rak>= 460 KN	m		163,16
M.05.50.0035.050	ANCORAGGI IN DOPPIA FUNE SPIROIDALE IN ACCIAIO (compresa perforazione) / Fornitura e posa in opera di ancoraggio in fune spiroidale UNI 12385·10 classe >= 1570 o similare. L’ancoraggio verrà realizzato mediante la piegatura della fune spiroidale o similare su se stessa a formare un'asola atta a ricevere l’aggancio con la sovrastruttura di progetto. La fune così ripiegata, sarà congiunta ad intervalli regolari di mm 500 da clemme di acciaio stampato di spessore di mm 2 chiuse a pressione e sull’estremità da un cappuccio di acciaio stampato di spessore di mm 2 chiuso a pressione, e sarà corredata da centratori di posizione (1 ogni metro). La parte dell'asola che in opera non verrà annegata nel getto dovrà essere protetta da un tubo metallico con idonea protezione contro la corrosione. Nella parte interna dell’asola dovrà essere previsto un rinforzo con boccola di grosso spessore o altro dispositivo atto a contrastarne la deformazione sotto carico, in modo da garantire la resistenza dell’ancoraggio nel suo insieme. La fune sarà protetta dalla corrosione con zincatura classe A secondo UNI 10264·2 (tab 2 UNI 10244·2). Gli ancoraggi devono rispondere ai requisiti di qualificazione previsti dalle Norme Tecniche per le Costruzioni D.M. 17 gennaio 2018 al capitolo 11 paragrafo 11.1 (essere in possesso di marcatura CE oppure di Certificato di valutazione tecnica rilasciato dal Servizio Tecnico Centrale del Consiglio Superiore dei Lavori Pubblici). Sono compresi e compensati nel prezzo: · la perforazione, con perforatrice pneumatica dotata di martello fondo·foro, del diametro minimo di 105 mm, realizzata da personale specializzato provvisto dell'attrezzatura adeguata, ed eseguita in roccia o terreno di qualsiasi natura, pendenza e consistenza, anche con l'ausilio di eventuale rivestimento. La lunghezza della perforazione dovrà essere di 500 mm maggiore della lunghezza di progetto dell’ancoraggio in fune spiroidale; · la pulizia del foro; · la fornitura e posa di tubo stabilizzatore diametro minimo 76 mm composto da una prima parte costituita da un collare sp 2 mm e lunghezza minima 200 mm e da una seconda parte costituita da un tubo ricavato da lamiera stirata o diffusamente forata dello spessore adeguato; · il riempimento del foro, che dovrà essere effettuato mediante iniezione a bassa pressione di boiacca con cemento R 325 con resistenza RcK>=30 N/mm² e rapporto acqua·cemento minore di 0,50 addittivata con prodotti antiritiro o malta appositamente preconfezionata. Il getto dovrà essere effettuato a partire dal fondo del foro, per mezzo di apposito tubo convogliatore ed impianto di pompaggio, fino al completo intasamento della perforazione ed al rifluimento della miscela dalla testa del tubo stabilizzatore. E' compresa la fornitura della malta (o boiacca) fino a 3 volte il volume teorico della perforazione, come pure quella richiesta per la realizzazione di eventuali bonifiche pre·iniezione sia superficiali che profonde; compresa la fornitura e posa in opera attorno al tubo stabilizzatore, se necessaria, di idonea calza in tessuto non tessuto per impedire eccessivi assorbimenti. Compreso ogni onere derivante dal trasporto, dalla manodopera e dalle attrezzature, dime, rotopercussori, compressori ed ogni mezzo meccanico e non; compresa la sistemazione del terreno atta a prevenire ogni dissesto di ordine idrogeologico ed a consentire una corretta perforazione ed ogni quant'altro serve per dare il lavoro finito a regola d'arte. Prove di carico: Le prove di carico standard per l’accettazione dell’ancoraggio preliminari e di collaudo (in situ) saranno compensate con apposita voce M.5.70.30, e saranno le seguenti: a) prove preliminari funzionali alla verifica dei parametri geotecnici eseguite su 3 ancoraggi a perdere per ogni significativa tipologia di terreno, fino al sfilamento degli ancoraggi, oppure fino al carico giudicato idoneo della direzione dei lavori; b) prove finali di collaudo, fino al 120% del carico di esercizio e da estendere al 3% degli ancoraggi realizzati con un minimo di 2; Tutte le prove di collaudo rese necessarie per supplire alle prove standard risultate negative, saranno in ogni caso da intendersi a carico dell’appaltatore e quindi comprese e compensate nel presente prezzo. I tipi di ancoraggio sono i seguenti: / · tipo 5: Rak>= 570 KN	m		167,06
M.05.50.0035.060	ANCORAGGI IN DOPPIA FUNE SPIROIDALE IN ACCIAIO (compresa perforazione) / Fornitura e posa in opera di ancoraggio in fune spiroidale UNI 12385·10 classe >= 1570 o similare. L’ancoraggio verrà realizzato mediante la piegatura della fune spiroidale o similare su se stessa a formare un'asola atta a ricevere l’aggancio con la sovrastruttura di progetto. La fune così ripiegata, sarà congiunta ad intervalli regolari di mm 500 da clemme di acciaio stampato di spessore di mm 2 chiuse a pressione e sull’estremità da un cappuccio di acciaio stampato di spessore di mm 2 chiuso a pressione, e sarà corredata da centratori di posizione (1 ogni metro). La parte dell'asola che in opera non verrà annegata nel getto dovrà essere protetta da un tubo metallico con idonea protezione contro la corrosione. Nella parte interna dell’asola dovrà essere previsto un rinforzo con boccola di grosso spessore o altro dispositivo atto a contrastarne la deformazione sotto carico, in modo da garantire la resistenza dell’ancoraggio nel suo insieme. La fune sarà protetta dalla corrosione con zincatura classe A secondo UNI 10264·2 (tab 2 UNI 10244·2). Gli ancoraggi devono rispondere ai requisiti di qualificazione previsti dalle Norme Tecniche per le Costruzioni D.M. 17 gennaio 2018 al capitolo 11 paragrafo 11.1 (essere in possesso di marcatura CE oppure di Certificato di valutazione tecnica rilasciato dal Servizio Tecnico Centrale del Consiglio Superiore dei Lavori Pubblici). Sono compresi e compensati nel prezzo: · la perforazione, con perforatrice pneumatica dotata di martello fondo·foro, del diametro minimo di 105 mm, realizzata da personale specializzato provvisto dell'attrezzatura adeguata, ed eseguita in roccia o terreno di qualsiasi natura, pendenza e consistenza, anche con l'ausilio di eventuale rivestimento. La lunghezza della perforazione dovrà essere di 500 mm maggiore della lunghezza di progetto dell’ancoraggio in fune spiroidale; · la pulizia del foro; · la fornitura e posa di tubo stabilizzatore diametro minimo 76 mm composto da una prima parte costituita da un collare sp 2 mm e lunghezza minima 200 mm e da una seconda parte costituita da un tubo ricavato da lamiera stirata o diffusamente forata dello spessore adeguato; · il riempimento del foro, che dovrà essere effettuato mediante iniezione a bassa pressione di boiacca con cemento R 325 con resistenza RcK>=30 N/mm² e rapporto acqua·cemento minore di 0,50 addittivata con prodotti antiritiro o malta appositamente preconfezionata. Il getto dovrà essere effettuato a partire dal fondo del foro, per mezzo di apposito tubo convogliatore ed impianto di pompaggio, fino al completo intasamento della perforazione ed al rifluimento della miscela dalla testa del tubo stabilizzatore. E' compresa la fornitura della malta (o boiacca) fino a 3 volte il volume teorico della perforazione, come pure quella richiesta per la realizzazione di eventuali bonifiche pre·iniezione sia superficiali che profonde; compresa la fornitura e posa in opera attorno al tubo stabilizzatore, se necessaria, di idonea calza in tessuto non tessuto per impedire eccessivi assorbimenti. Compreso ogni onere derivante dal trasporto, dalla manodopera e dalle attrezzature, dime, rotopercussori, compressori ed ogni mezzo meccanico e non; compresa la sistemazione del terreno atta a prevenire ogni dissesto di ordine idrogeologico ed a consentire una corretta perforazione ed ogni quant'altro serve per dare il lavoro finito a regola d'arte. Prove di carico: Le prove di carico standard per l’accettazione dell’ancoraggio preliminari e di collaudo (in situ) saranno compensate con apposita voce M.5.70.30, e saranno le seguenti: a) prove preliminari funzionali alla verifica dei parametri geotecnici eseguite su 3 ancoraggi a perdere per ogni significativa tipologia di terreno, fino al sfilamento degli ancoraggi, oppure fino al carico giudicato idoneo della direzione dei lavori; b) prove finali di collaudo, fino al 120% del carico di esercizio e da estendere al 3% degli ancoraggi realizzati con un minimo di 2; Tutte le prove di collaudo rese necessarie per supplire alle prove standard risultate negative, saranno in ogni caso da intendersi a carico dell’appaltatore e quindi comprese e compensate nel presente prezzo. I tipi di ancoraggio sono i seguenti: / · tipo 6: Rak>= 690 KN	m		176,90
M.05.50.0035.070	ANCORAGGI IN DOPPIA FUNE SPIROIDALE IN ACCIAIO (compresa perforazione) / Fornitura e posa in opera di ancoraggio in fune spiroidale UNI 12385·10 classe >= 1570 o similare. L’ancoraggio verrà realizzato mediante la piegatura della fune spiroidale o similare su se stessa a formare un'asola atta a ricevere l’aggancio con la sovrastruttura di progetto. La fune così ripiegata, sarà congiunta ad intervalli regolari di mm 500 da clemme di acciaio stampato di spessore di mm 2 chiuse a pressione e sull’estremità da un cappuccio di acciaio stampato di spessore di mm 2 chiuso a pressione, e sarà corredata da centratori di posizione (1 ogni metro). La parte dell'asola che in opera non verrà annegata nel getto dovrà essere protetta da un tubo metallico con idonea protezione contro la corrosione. Nella parte interna dell’asola dovrà essere previsto un rinforzo con boccola di grosso spessore o altro dispositivo atto a contrastarne la deformazione sotto carico, in modo da garantire la resistenza dell’ancoraggio nel suo insieme. La fune sarà protetta dalla corrosione con zincatura classe A secondo UNI 10264·2 (tab 2 UNI 10244·2). Gli ancoraggi devono rispondere ai requisiti di qualificazione previsti dalle Norme Tecniche per le Costruzioni D.M. 17 gennaio 2018 al capitolo 11 paragrafo 11.1 (essere in possesso di marcatura CE oppure di Certificato di valutazione tecnica rilasciato dal Servizio Tecnico Centrale del Consiglio Superiore dei Lavori Pubblici). Sono compresi e compensati nel prezzo: · la perforazione, con perforatrice pneumatica dotata di martello fondo·foro, del diametro minimo di 105 mm, realizzata da personale specializzato provvisto dell'attrezzatura adeguata, ed eseguita in roccia o terreno di qualsiasi natura, pendenza e consistenza, anche con l'ausilio di eventuale rivestimento. La lunghezza della perforazione dovrà essere di 500 mm maggiore della lunghezza di progetto dell’ancoraggio in fune spiroidale; · la pulizia del foro; · la fornitura e posa di tubo stabilizzatore diametro minimo 76 mm composto da una prima parte costituita da un collare sp 2 mm e lunghezza minima 200 mm e da una seconda parte costituita da un tubo ricavato da lamiera stirata o diffusamente forata dello spessore adeguato; · il riempimento del foro, che dovrà essere effettuato mediante iniezione a bassa pressione di boiacca con cemento R 325 con resistenza RcK>=30 N/mm² e rapporto acqua·cemento minore di 0,50 addittivata con prodotti antiritiro o malta appositamente preconfezionata. Il getto dovrà essere effettuato a partire dal fondo del foro, per mezzo di apposito tubo convogliatore ed impianto di pompaggio, fino al completo intasamento della perforazione ed al rifluimento della miscela dalla testa del tubo stabilizzatore. E' compresa la fornitura della malta (o boiacca) fino a 3 volte il volume teorico della perforazione, come pure quella richiesta per la realizzazione di eventuali bonifiche pre·iniezione sia superficiali che profonde; compresa la fornitura e posa in opera attorno al tubo stabilizzatore, se necessaria, di idonea calza in tessuto non tessuto per impedire eccessivi assorbimenti. Compreso ogni onere derivante dal trasporto, dalla manodopera e dalle attrezzature, dime, rotopercussori, compressori ed ogni mezzo meccanico e non; compresa la sistemazione del terreno atta a prevenire ogni dissesto di ordine idrogeologico ed a consentire una corretta perforazione ed ogni quant'altro serve per dare il lavoro finito a regola d'arte. Prove di carico: Le prove di carico standard per l’accettazione dell’ancoraggio preliminari e di collaudo (in situ) saranno compensate con apposita voce M.5.70.30, e saranno le seguenti: a) prove preliminari funzionali alla verifica dei parametri geotecnici eseguite su 3 ancoraggi a perdere per ogni significativa tipologia di terreno, fino al sfilamento degli ancoraggi, oppure fino al carico giudicato idoneo della direzione dei lavori; b) prove finali di collaudo, fino al 120% del carico di esercizio e da estendere al 3% degli ancoraggi realizzati con un minimo di 2; Tutte le prove di collaudo rese necessarie per supplire alle prove standard risultate negative, saranno in ogni caso da intendersi a carico dell’appaltatore e quindi comprese e compensate nel presente prezzo. I tipi di ancoraggio sono i seguenti: / · tipo 7: Rak>= 820 KN	m		187,06
M.05.50.0040	TIRAFONDI METALLICI B450C / Fornitura e posa in parete o pendici montuose di ancoraggi tramite tirafondi metallici per il consolidamento di pareti rocciose con barre d'acciaio B450C. Nel prezzo si intende compresa l'iniezione, fino a completa saturazione del foro, con boiacca di cemento addittivata con prodotti antiritiro, la fornitura e posa di idoneo golfare passacavo zincato o dado di serraggio nel caso in cui il tirafondo venga utilizzato con funzione di chiodatura (tariffa da integrare con tariffa piastra di ripartizione ). Compreso ogni onere ad esclusione della perforazione ed eventuale iniezione eccedente tre volte il volume teorico del foro, compensate con le relative tariffe.
M.05.50.0040.010	TIRAFONDI METALLICI B450C / Fornitura e posa in parete o pendici montuose di ancoraggi tramite tirafondi metallici per il consolidamento di pareti rocciose con barre d'acciaio B450C. Nel prezzo si intende compresa l'iniezione, fino a completa saturazione del foro, con boiacca di cemento addittivata con prodotti antiritiro, la fornitura e posa di idoneo golfare passacavo zincato o dado di serraggio nel caso in cui il tirafondo venga utilizzato con funzione di chiodatura (tariffa da integrare con tariffa piastra di ripartizione ). Compreso ogni onere ad esclusione della perforazione ed eventuale iniezione eccedente tre volte il volume teorico del foro, compensate con le relative tariffe. / · diametro mm 20	m		17,26
M.05.50.0040.020	TIRAFONDI METALLICI B450C / Fornitura e posa in parete o pendici montuose di ancoraggi tramite tirafondi metallici per il consolidamento di pareti rocciose con barre d'acciaio B450C. Nel prezzo si intende compresa l'iniezione, fino a completa saturazione del foro, con boiacca di cemento addittivata con prodotti antiritiro, la fornitura e posa di idoneo golfare passacavo zincato o dado di serraggio nel caso in cui il tirafondo venga utilizzato con funzione di chiodatura (tariffa da integrare con tariffa piastra di ripartizione ). Compreso ogni onere ad esclusione della perforazione ed eventuale iniezione eccedente tre volte il volume teorico del foro, compensate con le relative tariffe. / · diametro mm 24	m		19,44
M.05.50.0040.030	TIRAFONDI METALLICI B450C / Fornitura e posa in parete o pendici montuose di ancoraggi tramite tirafondi metallici per il consolidamento di pareti rocciose con barre d'acciaio B450C. Nel prezzo si intende compresa l'iniezione, fino a completa saturazione del foro, con boiacca di cemento addittivata con prodotti antiritiro, la fornitura e posa di idoneo golfare passacavo zincato o dado di serraggio nel caso in cui il tirafondo venga utilizzato con funzione di chiodatura (tariffa da integrare con tariffa piastra di ripartizione ). Compreso ogni onere ad esclusione della perforazione ed eventuale iniezione eccedente tre volte il volume teorico del foro, compensate con le relative tariffe. / · diametro mm 28	m		23,11
M.05.50.0040.040	TIRAFONDI METALLICI B450C / Fornitura e posa in parete o pendici montuose di ancoraggi tramite tirafondi metallici per il consolidamento di pareti rocciose con barre d'acciaio B450C. Nel prezzo si intende compresa l'iniezione, fino a completa saturazione del foro, con boiacca di cemento addittivata con prodotti antiritiro, la fornitura e posa di idoneo golfare passacavo zincato o dado di serraggio nel caso in cui il tirafondo venga utilizzato con funzione di chiodatura (tariffa da integrare con tariffa piastra di ripartizione ). Compreso ogni onere ad esclusione della perforazione ed eventuale iniezione eccedente tre volte il volume teorico del foro, compensate con le relative tariffe. / · diametro mm 32	m		25,26
M.05.50.0050	TIRAFONDI METALLICI B450C · ZINCATI / Fornitura e posa in parete o pendici montuose di ancoraggi tramite tirafondi metallici per il consolidamento di pareti rocciose con barre d'acciaio B450C. Nel prezzo si intende compresa l'iniezione, fino a completa saturazione del foro, con boiacca di cemento addittivata con prodotti antiritiro, la fornitura e posa di idoneo golfare passacavo zincato o dado di serraggio nel caso in cui il tirafondo venga utilizzato con funzione di chiodatura (tariffa da integrare con tariffa piastra di ripartizione ). Compreso ogni onere inclusa la protezione con zincatura secondo EN 10264/2 classe B, ad esclusione della perforazione ed eventuale iniezione eccedente tre volte il volume teorico del foro, compensate con le relative tariffe.
M.05.50.0050.005	TIRAFONDI METALLICI B450C · ZINCATI / Fornitura e posa in parete o pendici montuose di ancoraggi tramite tirafondi metallici per il consolidamento di pareti rocciose con barre d'acciaio B450C. Nel prezzo si intende compresa l'iniezione, fino a completa saturazione del foro, con boiacca di cemento addittivata con prodotti antiritiro, la fornitura e posa di idoneo golfare passacavo zincato o dado di serraggio nel caso in cui il tirafondo venga utilizzato con funzione di chiodatura (tariffa da integrare con tariffa piastra di ripartizione ). Compreso ogni onere inclusa la protezione con zincatura secondo EN 10264/2 classe B, ad esclusione della perforazione ed eventuale iniezione eccedente tre volte il volume teorico del foro, compensate con le relative tariffe. / · diametro mm 20	m		18,53
M.05.50.0050.010	TIRAFONDI METALLICI B450C · ZINCATI / Fornitura e posa in parete o pendici montuose di ancoraggi tramite tirafondi metallici per il consolidamento di pareti rocciose con barre d'acciaio B450C. Nel prezzo si intende compresa l'iniezione, fino a completa saturazione del foro, con boiacca di cemento addittivata con prodotti antiritiro, la fornitura e posa di idoneo golfare passacavo zincato o dado di serraggio nel caso in cui il tirafondo venga utilizzato con funzione di chiodatura (tariffa da integrare con tariffa piastra di ripartizione ). Compreso ogni onere inclusa la protezione con zincatura secondo EN 10264/2 classe B, ad esclusione della perforazione ed eventuale iniezione eccedente tre volte il volume teorico del foro, compensate con le relative tariffe. / · diametro mm 24	m		21,34
M.05.50.0050.015	TIRAFONDI METALLICI B450C · ZINCATI / Fornitura e posa in parete o pendici montuose di ancoraggi tramite tirafondi metallici per il consolidamento di pareti rocciose con barre d'acciaio B450C. Nel prezzo si intende compresa l'iniezione, fino a completa saturazione del foro, con boiacca di cemento addittivata con prodotti antiritiro, la fornitura e posa di idoneo golfare passacavo zincato o dado di serraggio nel caso in cui il tirafondo venga utilizzato con funzione di chiodatura (tariffa da integrare con tariffa piastra di ripartizione ). Compreso ogni onere inclusa la protezione con zincatura secondo EN 10264/2 classe B, ad esclusione della perforazione ed eventuale iniezione eccedente tre volte il volume teorico del foro, compensate con le relative tariffe. / · diametro mm 28	m		25,64
M.05.50.0050.020	TIRAFONDI METALLICI B450C · ZINCATI / Fornitura e posa in parete o pendici montuose di ancoraggi tramite tirafondi metallici per il consolidamento di pareti rocciose con barre d'acciaio B450C. Nel prezzo si intende compresa l'iniezione, fino a completa saturazione del foro, con boiacca di cemento addittivata con prodotti antiritiro, la fornitura e posa di idoneo golfare passacavo zincato o dado di serraggio nel caso in cui il tirafondo venga utilizzato con funzione di chiodatura (tariffa da integrare con tariffa piastra di ripartizione ). Compreso ogni onere inclusa la protezione con zincatura secondo EN 10264/2 classe B, ad esclusione della perforazione ed eventuale iniezione eccedente tre volte il volume teorico del foro, compensate con le relative tariffe. / · diametro mm 32	m		28,42
M.05.50.0060	PIASTRA DI RIPARTIZIONE PER TIRAFONDI METALLICI B450C / Fornitura e posa di piastra di ripartizione in acciaio zincato. Compensata per il solo peso della piastra di ripartizione.
M.05.50.0060.005	PIASTRA DI RIPARTIZIONE PER TIRAFONDI METALLICI B450C / Fornitura e posa di piastra di ripartizione in acciaio zincato. Compensata per il solo peso della piastra di ripartizione. / · piastra di ripartizione in acciaio zincato	kg		3,59
M.05.50.0070	ARMATURA DEI MICROPALI / Fornitura in opera di armatura per micropali costituita da barre, profili commerciali o tubi di primo impiego anche valvolati, in acciaio della qualità indicata nei tipi, compresi gli oneri di filettatura, dei manicotti di giunzione, saldature e tagli, formazione di valvole ed ogni altro onere. I tubi saranno congiunti tra loro a mezzo di appositi manicotti filettati, muniti di finestrature di fondo costituite da 2 coppie di fori di opportuno diametro, a due a due diametralmente opposti e situati, per ogni coppia, in piani orizzontali distanziati tra loro di circa mm 60 lungo l'asse del tubo.
M.05.50.0070.005	ARMATURA DEI MICROPALI / Fornitura in opera di armatura per micropali costituita da barre, profili commerciali o tubi di primo impiego anche valvolati, in acciaio della qualità indicata nei tipi, compresi gli oneri di filettatura, dei manicotti di giunzione, saldature e tagli, formazione di valvole ed ogni altro onere. I tubi saranno congiunti tra loro a mezzo di appositi manicotti filettati, muniti di finestrature di fondo costituite da 2 coppie di fori di opportuno diametro, a due a due diametralmente opposti e situati, per ogni coppia, in piani orizzontali distanziati tra loro di circa mm 60 lungo l'asse del tubo. / · tubo in acciaio S235, non valvolato	kg		1,33
M.05.50.0070.010	ARMATURA DEI MICROPALI / Fornitura in opera di armatura per micropali costituita da barre, profili commerciali o tubi di primo impiego anche valvolati, in acciaio della qualità indicata nei tipi, compresi gli oneri di filettatura, dei manicotti di giunzione, saldature e tagli, formazione di valvole ed ogni altro onere. I tubi saranno congiunti tra loro a mezzo di appositi manicotti filettati, muniti di finestrature di fondo costituite da 2 coppie di fori di opportuno diametro, a due a due diametralmente opposti e situati, per ogni coppia, in piani orizzontali distanziati tra loro di circa mm 60 lungo l'asse del tubo. / · tubo in acciaio S275, non valvolato	kg		1,46
M.05.50.0070.015	ARMATURA DEI MICROPALI / Fornitura in opera di armatura per micropali costituita da barre, profili commerciali o tubi di primo impiego anche valvolati, in acciaio della qualità indicata nei tipi, compresi gli oneri di filettatura, dei manicotti di giunzione, saldature e tagli, formazione di valvole ed ogni altro onere. I tubi saranno congiunti tra loro a mezzo di appositi manicotti filettati, muniti di finestrature di fondo costituite da 2 coppie di fori di opportuno diametro, a due a due diametralmente opposti e situati, per ogni coppia, in piani orizzontali distanziati tra loro di circa mm 60 lungo l'asse del tubo. / · tubo in acciaio S355, non valvolato	kg		1,46
M.05.50.0080	TIRANTI ATTIVI PERMANENTI IN BARRA 835/1030 / Fornitura entro il foro predisposto di tirante permanente a barra in acciaio e filettatura continua con le seguenti resistenze minime dell'acciaio a snervamento 835 N/mmq e rottura 1030 N/mmq. Compresi: · la fornitura e posa in opera delle barre rivestite per l'intera loro lunghezza con guaina in plastica corrugata, preiniettata interamente con boiacca di cemento antiritiro, nonché rivestite di guaina in plastica liscia nel solo tratto libero per permettere l'allungamento del tirante · la fornitura ed il montaggio dei distanziatori interni di centraggio. · la fornitura ed il montaggio delle valvole di sigillatura delle guaine nonché di tutti gli ulteriori accessori necessari al corretto confezionamento del tirante. · la fornitura e posa in opera dei manicotti di giunzione delle barre nonché della relativa proteziona anticorrosiva. · la fornitura e posa in opera dei tubi d'iniezione. · iniezioni con malta cementizia preconfezionata additivata fino ad assorbimento pari a 2 volte il diametro teorico del foro · la fornitura e posa in opera delle piastre di contrasto con saldato tubo di raccordo alla guaina e relativi dadi conici di bloccaggio, delle eventuali sottopiastre di ripartizione, nonchè delle calotte in plastica di protezione del dado · piastre 150x120x35. · la tesatura dei tiranti a mezzo di idonea attrezzatura . · la sigillatura finale della testata atta a proteggere la stessa dalla corrosione. Compreso ogni onere ad esclusione della perforazione compensata con la relativa tariffa. I tiranti devono rispondere ai requisiti di qualificazione previsti dalle Norme Tecniche per le Costruzioni D.M. 17 gennaio 2018 al capitolo 11 paragrafo 11.1 (essere in possesso di marcatura CE oppure di Certificato di valutazione tecnica rilasciato dal Servizio Tecnico Centrale del Consiglio Superiore dei Lavori Pubblici).
M.05.50.0080.005	TIRANTI ATTIVI PERMANENTI IN BARRA 835/1030 / Fornitura entro il foro predisposto di tirante permanente a barra in acciaio e filettatura continua con le seguenti resistenze minime dell'acciaio a snervamento 835 N/mmq e rottura 1030 N/mmq. Compresi: · la fornitura e posa in opera delle barre rivestite per l'intera loro lunghezza con guaina in plastica corrugata, preiniettata interamente con boiacca di cemento antiritiro, nonché rivestite di guaina in plastica liscia nel solo tratto libero per permettere l'allungamento del tirante · la fornitura ed il montaggio dei distanziatori interni di centraggio. · la fornitura ed il montaggio delle valvole di sigillatura delle guaine nonché di tutti gli ulteriori accessori necessari al corretto confezionamento del tirante. · la fornitura e posa in opera dei manicotti di giunzione delle barre nonché della relativa proteziona anticorrosiva. · la fornitura e posa in opera dei tubi d'iniezione. · iniezioni con malta cementizia preconfezionata additivata fino ad assorbimento pari a 2 volte il diametro teorico del foro · la fornitura e posa in opera delle piastre di contrasto con saldato tubo di raccordo alla guaina e relativi dadi conici di bloccaggio, delle eventuali sottopiastre di ripartizione, nonchè delle calotte in plastica di protezione del dado · piastre 150x120x35. · la tesatura dei tiranti a mezzo di idonea attrezzatura . · la sigillatura finale della testata atta a proteggere la stessa dalla corrosione. Compreso ogni onere ad esclusione della perforazione compensata con la relativa tariffa. I tiranti devono rispondere ai requisiti di qualificazione previsti dalle Norme Tecniche per le Costruzioni D.M. 17 gennaio 2018 al capitolo 11 paragrafo 11.1 (essere in possesso di marcatura CE oppure di Certificato di valutazione tecnica rilasciato dal Servizio Tecnico Centrale del Consiglio Superiore dei Lavori Pubblici). / · Per tiranti in barra diametro 26.50 mm	m		32,81
M.05.50.0080.010	TIRANTI ATTIVI PERMANENTI IN BARRA 835/1030 / Fornitura entro il foro predisposto di tirante permanente a barra in acciaio e filettatura continua con le seguenti resistenze minime dell'acciaio a snervamento 835 N/mmq e rottura 1030 N/mmq. Compresi: · la fornitura e posa in opera delle barre rivestite per l'intera loro lunghezza con guaina in plastica corrugata, preiniettata interamente con boiacca di cemento antiritiro, nonché rivestite di guaina in plastica liscia nel solo tratto libero per permettere l'allungamento del tirante · la fornitura ed il montaggio dei distanziatori interni di centraggio. · la fornitura ed il montaggio delle valvole di sigillatura delle guaine nonché di tutti gli ulteriori accessori necessari al corretto confezionamento del tirante. · la fornitura e posa in opera dei manicotti di giunzione delle barre nonché della relativa proteziona anticorrosiva. · la fornitura e posa in opera dei tubi d'iniezione. · iniezioni con malta cementizia preconfezionata additivata fino ad assorbimento pari a 2 volte il diametro teorico del foro · la fornitura e posa in opera delle piastre di contrasto con saldato tubo di raccordo alla guaina e relativi dadi conici di bloccaggio, delle eventuali sottopiastre di ripartizione, nonchè delle calotte in plastica di protezione del dado · piastre 150x120x35. · la tesatura dei tiranti a mezzo di idonea attrezzatura . · la sigillatura finale della testata atta a proteggere la stessa dalla corrosione. Compreso ogni onere ad esclusione della perforazione compensata con la relativa tariffa. I tiranti devono rispondere ai requisiti di qualificazione previsti dalle Norme Tecniche per le Costruzioni D.M. 17 gennaio 2018 al capitolo 11 paragrafo 11.1 (essere in possesso di marcatura CE oppure di Certificato di valutazione tecnica rilasciato dal Servizio Tecnico Centrale del Consiglio Superiore dei Lavori Pubblici). / · Per tiranti in barra diametro 32 mm	m		38,95
M.05.50.0090	TIRANTI ATTIVI PERMANENTI IN BARRA 450/600 / Fornitura entro il foro predisposto di tirante permanente a barra in acciaio e filettatura continua con le seguenti resistenze minime dell'acciaio a snervamento 450 N/mmq e rottura 600 N/mmq. Compresi: · la fornitura e posa in opera delle barre rivestite per l'intera loro lunghezza con guaina in plastica corrugata, preiniettata interamente con boiacca di cemento antiritiro, nonché rivestite di guaina in plastica liscia nel solo tratto libero per permettere l'allungamento del tirante · la fornitura ed il montaggio dei distanziatori interni di centraggio. · la fornitura ed il montaggio delle valvole di sigillatura delle guaine nonché di tutti gli ulteriori accessori necessari al corretto confezionamento del tirante. · la fornitura e posa in opera dei manicotti di giunzione delle barre nonché della relativa protezione anticorrosiva. · la fornitura e posa in opera dei tubi d'iniezione. · iniezioni con malta cementizia preconfezionata additivata fino ad assorbimento pari a 2 volte il diametro teorico del foro · la fornitura e posa in opera delle piastre di contrasto con saldato tubo di raccordo alla guaina e relativi dadi conici di bloccaggio, delle eventuali sottopiastre di ripartizione, nonchè delle calotte in plastica di protezione del dado · piastre 150x120x35. · la tesatura dei tiranti a mezzo di idonea attrezzatura . · la sigillatura finale della testata atta a proteggere la stessa dalla corrosione. Compreso ogni onere ad esclusione della perforazione compensata con la relativa tariffa. I tiranti devono rispondere ai requisiti di qualificazione previsti dalle Norme Tecniche per le Costruzioni D.M. 17 gennaio 2018 al capitolo 11 paragrafo 11.1 (essere in possesso di marcatura CE oppure di Certificato di valutazione tecnica rilasciato dal Servizio Tecnico Centrale del Consiglio Superiore dei Lavori Pubblici).
M.05.50.0090.005	TIRANTI ATTIVI PERMANENTI IN BARRA 450/600 / Fornitura entro il foro predisposto di tirante permanente a barra in acciaio e filettatura continua con le seguenti resistenze minime dell'acciaio a snervamento 450 N/mmq e rottura 600 N/mmq. Compresi: · la fornitura e posa in opera delle barre rivestite per l'intera loro lunghezza con guaina in plastica corrugata, preiniettata interamente con boiacca di cemento antiritiro, nonché rivestite di guaina in plastica liscia nel solo tratto libero per permettere l'allungamento del tirante · la fornitura ed il montaggio dei distanziatori interni di centraggio. · la fornitura ed il montaggio delle valvole di sigillatura delle guaine nonché di tutti gli ulteriori accessori necessari al corretto confezionamento del tirante. · la fornitura e posa in opera dei manicotti di giunzione delle barre nonché della relativa protezione anticorrosiva. · la fornitura e posa in opera dei tubi d'iniezione. · iniezioni con malta cementizia preconfezionata additivata fino ad assorbimento pari a 2 volte il diametro teorico del foro · la fornitura e posa in opera delle piastre di contrasto con saldato tubo di raccordo alla guaina e relativi dadi conici di bloccaggio, delle eventuali sottopiastre di ripartizione, nonchè delle calotte in plastica di protezione del dado · piastre 150x120x35. · la tesatura dei tiranti a mezzo di idonea attrezzatura . · la sigillatura finale della testata atta a proteggere la stessa dalla corrosione. Compreso ogni onere ad esclusione della perforazione compensata con la relativa tariffa. I tiranti devono rispondere ai requisiti di qualificazione previsti dalle Norme Tecniche per le Costruzioni D.M. 17 gennaio 2018 al capitolo 11 paragrafo 11.1 (essere in possesso di marcatura CE oppure di Certificato di valutazione tecnica rilasciato dal Servizio Tecnico Centrale del Consiglio Superiore dei Lavori Pubblici). / · Per tiranti in barra diamentro 25 mm	m		24,59
M.05.50.0090.010	TIRANTI ATTIVI PERMANENTI IN BARRA 450/600 / Fornitura entro il foro predisposto di tirante permanente a barra in acciaio e filettatura continua con le seguenti resistenze minime dell'acciaio a snervamento 450 N/mmq e rottura 600 N/mmq. Compresi: · la fornitura e posa in opera delle barre rivestite per l'intera loro lunghezza con guaina in plastica corrugata, preiniettata interamente con boiacca di cemento antiritiro, nonché rivestite di guaina in plastica liscia nel solo tratto libero per permettere l'allungamento del tirante · la fornitura ed il montaggio dei distanziatori interni di centraggio. · la fornitura ed il montaggio delle valvole di sigillatura delle guaine nonché di tutti gli ulteriori accessori necessari al corretto confezionamento del tirante. · la fornitura e posa in opera dei manicotti di giunzione delle barre nonché della relativa protezione anticorrosiva. · la fornitura e posa in opera dei tubi d'iniezione. · iniezioni con malta cementizia preconfezionata additivata fino ad assorbimento pari a 2 volte il diametro teorico del foro · la fornitura e posa in opera delle piastre di contrasto con saldato tubo di raccordo alla guaina e relativi dadi conici di bloccaggio, delle eventuali sottopiastre di ripartizione, nonchè delle calotte in plastica di protezione del dado · piastre 150x120x35. · la tesatura dei tiranti a mezzo di idonea attrezzatura . · la sigillatura finale della testata atta a proteggere la stessa dalla corrosione. Compreso ogni onere ad esclusione della perforazione compensata con la relativa tariffa. I tiranti devono rispondere ai requisiti di qualificazione previsti dalle Norme Tecniche per le Costruzioni D.M. 17 gennaio 2018 al capitolo 11 paragrafo 11.1 (essere in possesso di marcatura CE oppure di Certificato di valutazione tecnica rilasciato dal Servizio Tecnico Centrale del Consiglio Superiore dei Lavori Pubblici). / · Per tiranti in barra diamentro 32 mm	m		32,62
M.05.50.0100	TIRANTI ATTIVI PERMANENTI IN TREFOLI / Fornitura e posa in opera, nei fori predisposti nel terreno, di tiranti di ancoraggio attivi di tipo permanente formati da trefoli di acciaio 6/10 composti da n. 7 fili d'acciaio armonico 5 mm. Compresi: · la fornitura dei trefoli rivestiti all'origine con guaine in PVC o con materiali similari anticorrosivi; · la posa in opera del tirante completo di tutti gli opportuni distanziatori ed accessori in modo da mantenere i trefoli nella loro giusta posizione; · la fornitura e posa in opera di tubi, valvole e di tutti gli accessori necessari per la esecuzione delle iniezioni; · la fornitura e posa in opera di guaina flessibile in PVC nella parte libera del tirante a protezione sia del fascio di trefoli che del tubo di iniezione; · la fornitura e posa in opera della testata di ancoraggio del tirante, · la tesatura a mezzo di opportuni martinetti oleodinamici ed i controlli necessari; · la sigillatura finale della testata del tirante per dare il tirante completo in esercizio. Compreso ogni onere ad esclusione della perforazione compensata con la relativa tariffa. I tiranti devono rispondere ai requisiti di qualificazione previsti dalle Norme Tecniche per le Costruzioni D.M. 17 gennaio 2018 al capitolo 11 paragrafo 11.1 (essere in possesso di marcatura CE oppure di Certificato di valutazione tecnica rilasciato dal Servizio Tecnico Centrale del Consiglio Superiore dei Lavori Pubblici).
M.05.50.0100.005	TIRANTI ATTIVI PERMANENTI IN TREFOLI / Fornitura e posa in opera, nei fori predisposti nel terreno, di tiranti di ancoraggio attivi di tipo permanente formati da trefoli di acciaio 6/10 composti da n. 7 fili d'acciaio armonico 5 mm. Compresi: · la fornitura dei trefoli rivestiti all'origine con guaine in PVC o con materiali similari anticorrosivi; · la posa in opera del tirante completo di tutti gli opportuni distanziatori ed accessori in modo da mantenere i trefoli nella loro giusta posizione; · la fornitura e posa in opera di tubi, valvole e di tutti gli accessori necessari per la esecuzione delle iniezioni; · la fornitura e posa in opera di guaina flessibile in PVC nella parte libera del tirante a protezione sia del fascio di trefoli che del tubo di iniezione; · la fornitura e posa in opera della testata di ancoraggio del tirante, · la tesatura a mezzo di opportuni martinetti oleodinamici ed i controlli necessari; · la sigillatura finale della testata del tirante per dare il tirante completo in esercizio. Compreso ogni onere ad esclusione della perforazione compensata con la relativa tariffa. I tiranti devono rispondere ai requisiti di qualificazione previsti dalle Norme Tecniche per le Costruzioni D.M. 17 gennaio 2018 al capitolo 11 paragrafo 11.1 (essere in possesso di marcatura CE oppure di Certificato di valutazione tecnica rilasciato dal Servizio Tecnico Centrale del Consiglio Superiore dei Lavori Pubblici). / · per tensione richiesta di t 30	m		25,35
M.05.50.0100.010	TIRANTI ATTIVI PERMANENTI IN TREFOLI / Fornitura e posa in opera, nei fori predisposti nel terreno, di tiranti di ancoraggio attivi di tipo permanente formati da trefoli di acciaio 6/10 composti da n. 7 fili d'acciaio armonico 5 mm. Compresi: · la fornitura dei trefoli rivestiti all'origine con guaine in PVC o con materiali similari anticorrosivi; · la posa in opera del tirante completo di tutti gli opportuni distanziatori ed accessori in modo da mantenere i trefoli nella loro giusta posizione; · la fornitura e posa in opera di tubi, valvole e di tutti gli accessori necessari per la esecuzione delle iniezioni; · la fornitura e posa in opera di guaina flessibile in PVC nella parte libera del tirante a protezione sia del fascio di trefoli che del tubo di iniezione; · la fornitura e posa in opera della testata di ancoraggio del tirante, · la tesatura a mezzo di opportuni martinetti oleodinamici ed i controlli necessari; · la sigillatura finale della testata del tirante per dare il tirante completo in esercizio. Compreso ogni onere ad esclusione della perforazione compensata con la relativa tariffa. I tiranti devono rispondere ai requisiti di qualificazione previsti dalle Norme Tecniche per le Costruzioni D.M. 17 gennaio 2018 al capitolo 11 paragrafo 11.1 (essere in possesso di marcatura CE oppure di Certificato di valutazione tecnica rilasciato dal Servizio Tecnico Centrale del Consiglio Superiore dei Lavori Pubblici). / · per tensione richiesta di t 45	m		27,88
M.05.50.0100.015	TIRANTI ATTIVI PERMANENTI IN TREFOLI / Fornitura e posa in opera, nei fori predisposti nel terreno, di tiranti di ancoraggio attivi di tipo permanente formati da trefoli di acciaio 6/10 composti da n. 7 fili d'acciaio armonico 5 mm. Compresi: · la fornitura dei trefoli rivestiti all'origine con guaine in PVC o con materiali similari anticorrosivi; · la posa in opera del tirante completo di tutti gli opportuni distanziatori ed accessori in modo da mantenere i trefoli nella loro giusta posizione; · la fornitura e posa in opera di tubi, valvole e di tutti gli accessori necessari per la esecuzione delle iniezioni; · la fornitura e posa in opera di guaina flessibile in PVC nella parte libera del tirante a protezione sia del fascio di trefoli che del tubo di iniezione; · la fornitura e posa in opera della testata di ancoraggio del tirante, · la tesatura a mezzo di opportuni martinetti oleodinamici ed i controlli necessari; · la sigillatura finale della testata del tirante per dare il tirante completo in esercizio. Compreso ogni onere ad esclusione della perforazione compensata con la relativa tariffa. I tiranti devono rispondere ai requisiti di qualificazione previsti dalle Norme Tecniche per le Costruzioni D.M. 17 gennaio 2018 al capitolo 11 paragrafo 11.1 (essere in possesso di marcatura CE oppure di Certificato di valutazione tecnica rilasciato dal Servizio Tecnico Centrale del Consiglio Superiore dei Lavori Pubblici). / · per tensione richiesta di t 60	m		31,74
M.05.50.0100.020	TIRANTI ATTIVI PERMANENTI IN TREFOLI / Fornitura e posa in opera, nei fori predisposti nel terreno, di tiranti di ancoraggio attivi di tipo permanente formati da trefoli di acciaio 6/10 composti da n. 7 fili d'acciaio armonico 5 mm. Compresi: · la fornitura dei trefoli rivestiti all'origine con guaine in PVC o con materiali similari anticorrosivi; · la posa in opera del tirante completo di tutti gli opportuni distanziatori ed accessori in modo da mantenere i trefoli nella loro giusta posizione; · la fornitura e posa in opera di tubi, valvole e di tutti gli accessori necessari per la esecuzione delle iniezioni; · la fornitura e posa in opera di guaina flessibile in PVC nella parte libera del tirante a protezione sia del fascio di trefoli che del tubo di iniezione; · la fornitura e posa in opera della testata di ancoraggio del tirante, · la tesatura a mezzo di opportuni martinetti oleodinamici ed i controlli necessari; · la sigillatura finale della testata del tirante per dare il tirante completo in esercizio. Compreso ogni onere ad esclusione della perforazione compensata con la relativa tariffa. I tiranti devono rispondere ai requisiti di qualificazione previsti dalle Norme Tecniche per le Costruzioni D.M. 17 gennaio 2018 al capitolo 11 paragrafo 11.1 (essere in possesso di marcatura CE oppure di Certificato di valutazione tecnica rilasciato dal Servizio Tecnico Centrale del Consiglio Superiore dei Lavori Pubblici). / · per tensione richiesta di t 75	m		34,64
M.05.50.0110	INIEZIONI PER MICROPALI / Iniezione di una miscela costituita da kg 100 di cemento, l 50 di acqua e kg 1 di additivo antiritiro, compresa la fornitura del cemento, dell'acqua, dell'additivo, dell'energia elettrica, dei carburanti e dei lubrificanti per il funzionamento delle attrezzature ed ogni altro onere per dare il lavoro eseguito a regola d'arte.
M.05.50.0110.005	INIEZIONI PER MICROPALI / Iniezione di una miscela costituita da kg 100 di cemento, l 50 di acqua e kg 1 di additivo antiritiro, compresa la fornitura del cemento, dell'acqua, dell'additivo, dell'energia elettrica, dei carburanti e dei lubrificanti per il funzionamento delle attrezzature ed ogni altro onere per dare il lavoro eseguito a regola d'arte. / · per kg 100 di miscela	100kg		33,15
M.05.50.0120	INIEZIONI PER TIRANTI / Iniezione di una miscela costituita da kg 100 di cemento, l 50 di acqua e kg 1 di additivo antiritiro, compresa la fornitura del cemento, dell'acqua, dell'additivo, dell'energia elettrica, dei carburanti e dei lubrificanti per il funzionamento delle attrezzature ed ogni altro onere per dare il lavoro eseguito a regola d'arte.
M.05.50.0120.005	INIEZIONI PER TIRANTI / Iniezione di una miscela costituita da kg 100 di cemento, l 50 di acqua e kg 1 di additivo antiritiro, compresa la fornitura del cemento, dell'acqua, dell'additivo, dell'energia elettrica, dei carburanti e dei lubrificanti per il funzionamento delle attrezzature ed ogni altro onere per dare il lavoro eseguito a regola d'arte. / · per kg 100 di miscela	100kg		48,67
M.05.50.0130	FUNE DI ACCIAIO AMZ / Fornitura e posa in opera in parete o pendici montuose di fune in trefoli d' acciaio zincato AMZ (Anima Metallica Zincata) per la realizzazione di struttura di sostegno e per orditure di maglia (rete armata) di rivestimenti in rete metallica a doppia torsione per la sostituzione e manutenzione di strutture paramassi. Compresa la zincatura secondo EN 10264/2 classe B, tesatura, fornitura e posa di redance ed idonea morsettatura. La fune verrà contabilizzata per l’effettiva lunghezza di posa misurando anche la fune necessaria per asole e morsettatura.
M.05.50.0130.005	FUNE DI ACCIAIO AMZ / Fornitura e posa in opera in parete o pendici montuose di fune in trefoli d' acciaio zincato AMZ (Anima Metallica Zincata) per la realizzazione di struttura di sostegno e per orditure di maglia (rete armata) di rivestimenti in rete metallica a doppia torsione per la sostituzione e manutenzione di strutture paramassi. Compresa la zincatura secondo EN 10264/2 classe B, tesatura, fornitura e posa di redance ed idonea morsettatura. La fune verrà contabilizzata per l’effettiva lunghezza di posa misurando anche la fune necessaria per asole e morsettatura. / · diametro mm 8	m		7,01
M.05.50.0130.015	FUNE DI ACCIAIO AMZ / Fornitura e posa in opera in parete o pendici montuose di fune in trefoli d' acciaio zincato AMZ (Anima Metallica Zincata) per la realizzazione di struttura di sostegno e per orditure di maglia (rete armata) di rivestimenti in rete metallica a doppia torsione per la sostituzione e manutenzione di strutture paramassi. Compresa la zincatura secondo EN 10264/2 classe B, tesatura, fornitura e posa di redance ed idonea morsettatura. La fune verrà contabilizzata per l’effettiva lunghezza di posa misurando anche la fune necessaria per asole e morsettatura. / · diametro mm 12	m		7,53
M.05.50.0130.020	FUNE DI ACCIAIO AMZ / Fornitura e posa in opera in parete o pendici montuose di fune in trefoli d' acciaio zincato AMZ (Anima Metallica Zincata) per la realizzazione di struttura di sostegno e per orditure di maglia (rete armata) di rivestimenti in rete metallica a doppia torsione per la sostituzione e manutenzione di strutture paramassi. Compresa la zincatura secondo EN 10264/2 classe B, tesatura, fornitura e posa di redance ed idonea morsettatura. La fune verrà contabilizzata per l’effettiva lunghezza di posa misurando anche la fune necessaria per asole e morsettatura. / · diametro mm 16	m		11,66
M.05.50.0130.025	FUNE DI ACCIAIO AMZ / Fornitura e posa in opera in parete o pendici montuose di fune in trefoli d' acciaio zincato AMZ (Anima Metallica Zincata) per la realizzazione di struttura di sostegno e per orditure di maglia (rete armata) di rivestimenti in rete metallica a doppia torsione per la sostituzione e manutenzione di strutture paramassi. Compresa la zincatura secondo EN 10264/2 classe B, tesatura, fornitura e posa di redance ed idonea morsettatura. La fune verrà contabilizzata per l’effettiva lunghezza di posa misurando anche la fune necessaria per asole e morsettatura. / · diametro mm 20	m		14,58
M.05.50.0130.030	FUNE DI ACCIAIO AMZ / Fornitura e posa in opera in parete o pendici montuose di fune in trefoli d' acciaio zincato AMZ (Anima Metallica Zincata) per la realizzazione di struttura di sostegno e per orditure di maglia (rete armata) di rivestimenti in rete metallica a doppia torsione per la sostituzione e manutenzione di strutture paramassi. Compresa la zincatura secondo EN 10264/2 classe B, tesatura, fornitura e posa di redance ed idonea morsettatura. La fune verrà contabilizzata per l’effettiva lunghezza di posa misurando anche la fune necessaria per asole e morsettatura. / · diametro mm 22	m		17,22
M.05.50.0140	FUNE DI ACCIAIO ATZ / Fornitura e posa in opera in parete o pendici montuose di fune in trefoli d' acciaio zincato ATZ (Anima Tessile Zincata) per la realizzazione di struttura di sostegno e per orditure di maglia (rete armata) di rivestimenti in rete metallica a doppia torsione per la sostituzione e manutenzione di strutture paramassi. Compresa la zincatura secondo EN 10264/2 classe B, la tesatura, fornitura e posa di redance ed idonea morsettatura. La fune verrà contabilizzata per l’effettiva lunghezza di posa misurando anche la fune necessaria per asole e morsettatura.
M.05.50.0140.005	FUNE DI ACCIAIO ATZ / Fornitura e posa in opera in parete o pendici montuose di fune in trefoli d' acciaio zincato ATZ (Anima Tessile Zincata) per la realizzazione di struttura di sostegno e per orditure di maglia (rete armata) di rivestimenti in rete metallica a doppia torsione per la sostituzione e manutenzione di strutture paramassi. Compresa la zincatura secondo EN 10264/2 classe B, la tesatura, fornitura e posa di redance ed idonea morsettatura. La fune verrà contabilizzata per l’effettiva lunghezza di posa misurando anche la fune necessaria per asole e morsettatura. / · diametro mm 16	m		11,46
M.05.50.0140.010	FUNE DI ACCIAIO ATZ / Fornitura e posa in opera in parete o pendici montuose di fune in trefoli d' acciaio zincato ATZ (Anima Tessile Zincata) per la realizzazione di struttura di sostegno e per orditure di maglia (rete armata) di rivestimenti in rete metallica a doppia torsione per la sostituzione e manutenzione di strutture paramassi. Compresa la zincatura secondo EN 10264/2 classe B, la tesatura, fornitura e posa di redance ed idonea morsettatura. La fune verrà contabilizzata per l’effettiva lunghezza di posa misurando anche la fune necessaria per asole e morsettatura. / · diametro mm 20	m		14,04
M.05.60	BARRIERE PARAMASSI / I prezzi sotto riportati per le strutture paramassi a dissipazione di energia sono da intendersi per un cantiere con la barriera posta entro i primi m 40,00 dal piano viabile e per tratte di lunghezza minima 50 m. In caso di tratte di dimensione inferiore o di diversa collocazione della barriera sarà onere del progettista valutare il prezzo congruo per il cantiere oggetto dello specifico progetto.
M.05.60.0020	BARRIERA PARAMASSI A DISSIPAZIONE DI ENERGIA / Fornitura e posa in opera di barriera paramassi deformabile a dissipazione di energia con altezza nominale come definito negli elaborati di progetto e costituita da: · piedritti in acciaio zincato sia tubolari che in profilati HEA, HEB, IPE ecc. disposti ad interassi non superiori a 10,0 m; · sistema di vincolo del piedritto alla fondazione tramite cerniera almeno unidirezionale; · struttura di intercettazione formata da pannelli di rete in fune con orditura a maglia quadra, romboidale o con orditura ad anelli concatenati o altra configurazione equivalente; qualora la singola maglia della rete principale presenti un’area superiore a 100 cmq , la barriera dovrà essere integrata con un ulteriore strato di rete a maglia fine; · struttura di collegamento formata da controventi longitudinali (nel piano della barriera) e da controventi di monte ed eventuali controventi di valle in funi d'acciaio, tesati secondo le indicazioni del produttore; · eventuale sistema di assorbimento di energia formato da dissipatori o freni disposti sui controventi o sul perimetro della struttura di intercettazione; · giunzione delle funi metalliche con modalità e morsetti a norma UNI EN13411/5 o tramite manicotto metallico EN 13411/3 pressato in officina. Protezione contro l'ossidazione di tutte le parti metalliche: · funi in trefoli d'acciaio secondo EN 10264/2 classe B; · carpenteria metallica acciaio protezione a mezzo di zincatura a caldo secondo UNI EN ISO 1461 e a bagno elettrolitico per le componenti metalliche minori secondo UNI EN ISO 4042; · morsettature ed eventuali grilli protezione secondo UNI EN ISO 4042; · filo elementare per reti ad anelli protezione come UNI EN 10244·2 ClasseA; · funi d'acciaio componenti i pannelli di rete in fune protezione come EN 10264/2 classe B. Le caratteristiche della barriera sono comprovate da certificazione delle prove eseguite in vera grandezza, in campo dinamico in scala reale, secondo quanto previsto dalla linea guida europea ETAG 27/2013 “Guideline for european technical approval of falling rock protection kits”. In particolare, la barriera paramassi deve: 1) superare n.1 prova di impatto con energia non inferiore a MEL della classe nominale di resistenza sotto elencata, in categoria A, ossia con altezza residua della rete dopo l’impatto almeno pari al 50% dell’altezza nominale; 2) superare n. 2 prove di impatto SEL eseguite in successione con energia almeno pari a 1/3 MEL, nelle condizioni previste dall’ETAG 27/2013 e in particolare senza manutenzione della barriera tra le due prove. L’altezza residua della barriera dopo la prima prova SEL deve risultare maggiore del 70% dell’altezza nominale. L’altezza residua dopo la seconda prova SEL deve essere dichiarata. La barriera deve rispondere ai requisiti di qualificazion previsti dalle Norme Tecniche per le Costruzioni D.M. 17 gennaio 2008. Unitamente alla barriera paramassi dovrà essere fornita dal produttore documentazione riportante: · marcatura CE rilasciata a seguito del conseguimento dell'ETA; · dichiarazione di prestazione (DoP) · Benestare tecnico europeo nella sua interezza (ETA) da dove si evincono: altezze residue e massimi allungamenti della barriera in rete durante le prove MEL e SEL; eventuali prescrizioni, di cui tener conto, dovute a varchi laterali e/o rotture di componenti dopo le prove; descrizione e caratteristiche di tutti i materiali componenti la barriera e il gradi di protezione contro l'ossidazione; · tipo di fondazione (per montanti e controventi) e tipo di collegamento delle fondazioni ai controventi; · forze trasmesse agli ancoraggi; · manuale di installazione; · piano di lavorazione e controllo a cui l’impresa che esegue il montaggio dovrà attenersi, compilare e sottoscrivere a fine lavori; · manuale delle manutenzioni. La barriera verrà computata a superficie calcolando lo sviluppo orizzontale della stessa per ogni tratta moltiplicata per l'altezza di intercettazione della barriera secondo l'inclinazione di posa della barriera stessa. Sono compensati gli oneri per la realizzazione dei plinti in c.a. mentre sono esclusi gli oneri per la realizzazione delle fondazioni ed ancoraggi.
M.05.60.0020.005	BARRIERA PARAMASSI A DISSIPAZIONE DI ENERGIA / Fornitura e posa in opera di barriera paramassi deformabile a dissipazione di energia con altezza nominale come definito negli elaborati di progetto e costituita da: · piedritti in acciaio zincato sia tubolari che in profilati HEA, HEB, IPE ecc. disposti ad interassi non superiori a 10,0 m; · sistema di vincolo del piedritto alla fondazione tramite cerniera almeno unidirezionale; · struttura di intercettazione formata da pannelli di rete in fune con orditura a maglia quadra, romboidale o con orditura ad anelli concatenati o altra configurazione equivalente; qualora la singola maglia della rete principale presenti un’area superiore a 100 cmq , la barriera dovrà essere integrata con un ulteriore strato di rete a maglia fine; · struttura di collegamento formata da controventi longitudinali (nel piano della barriera) e da controventi di monte ed eventuali controventi di valle in funi d'acciaio, tesati secondo le indicazioni del produttore; · eventuale sistema di assorbimento di energia formato da dissipatori o freni disposti sui controventi o sul perimetro della struttura di intercettazione; · giunzione delle funi metalliche con modalità e morsetti a norma UNI EN13411/5 o tramite manicotto metallico EN 13411/3 pressato in officina. Protezione contro l'ossidazione di tutte le parti metalliche: · funi in trefoli d'acciaio secondo EN 10264/2 classe B; · carpenteria metallica acciaio protezione a mezzo di zincatura a caldo secondo UNI EN ISO 1461 e a bagno elettrolitico per le componenti metalliche minori secondo UNI EN ISO 4042; · morsettature ed eventuali grilli protezione secondo UNI EN ISO 4042; · filo elementare per reti ad anelli protezione come UNI EN 10244·2 ClasseA; · funi d'acciaio componenti i pannelli di rete in fune protezione come EN 10264/2 classe B. Le caratteristiche della barriera sono comprovate da certificazione delle prove eseguite in vera grandezza, in campo dinamico in scala reale, secondo quanto previsto dalla linea guida europea ETAG 27/2013 “Guideline for european technical approval of falling rock protection kits”. In particolare, la barriera paramassi deve: 1) superare n.1 prova di impatto con energia non inferiore a MEL della classe nominale di resistenza sotto elencata, in categoria A, ossia con altezza residua della rete dopo l’impatto almeno pari al 50% dell’altezza nominale; 2) superare n. 2 prove di impatto SEL eseguite in successione con energia almeno pari a 1/3 MEL, nelle condizioni previste dall’ETAG 27/2013 e in particolare senza manutenzione della barriera tra le due prove. L’altezza residua della barriera dopo la prima prova SEL deve risultare maggiore del 70% dell’altezza nominale. L’altezza residua dopo la seconda prova SEL deve essere dichiarata. La barriera deve rispondere ai requisiti di qualificazion previsti dalle Norme Tecniche per le Costruzioni D.M. 17 gennaio 2008. Unitamente alla barriera paramassi dovrà essere fornita dal produttore documentazione riportante: · marcatura CE rilasciata a seguito del conseguimento dell'ETA; · dichiarazione di prestazione (DoP) · Benestare tecnico europeo nella sua interezza (ETA) da dove si evincono: altezze residue e massimi allungamenti della barriera in rete durante le prove MEL e SEL; eventuali prescrizioni, di cui tener conto, dovute a varchi laterali e/o rotture di componenti dopo le prove; descrizione e caratteristiche di tutti i materiali componenti la barriera e il gradi di protezione contro l'ossidazione; · tipo di fondazione (per montanti e controventi) e tipo di collegamento delle fondazioni ai controventi; · forze trasmesse agli ancoraggi; · manuale di installazione; · piano di lavorazione e controllo a cui l’impresa che esegue il montaggio dovrà attenersi, compilare e sottoscrivere a fine lavori; · manuale delle manutenzioni. La barriera verrà computata a superficie calcolando lo sviluppo orizzontale della stessa per ogni tratta moltiplicata per l'altezza di intercettazione della barriera secondo l'inclinazione di posa della barriera stessa. Sono compensati gli oneri per la realizzazione dei plinti in c.a. mentre sono esclusi gli oneri per la realizzazione delle fondazioni ed ancoraggi. / per classe di livello di energia 2 (MEL >= KJ 500)	m²		146,01
M.05.60.0020.010	BARRIERA PARAMASSI A DISSIPAZIONE DI ENERGIA / Fornitura e posa in opera di barriera paramassi deformabile a dissipazione di energia con altezza nominale come definito negli elaborati di progetto e costituita da: · piedritti in acciaio zincato sia tubolari che in profilati HEA, HEB, IPE ecc. disposti ad interassi non superiori a 10,0 m; · sistema di vincolo del piedritto alla fondazione tramite cerniera almeno unidirezionale; · struttura di intercettazione formata da pannelli di rete in fune con orditura a maglia quadra, romboidale o con orditura ad anelli concatenati o altra configurazione equivalente; qualora la singola maglia della rete principale presenti un’area superiore a 100 cmq , la barriera dovrà essere integrata con un ulteriore strato di rete a maglia fine; · struttura di collegamento formata da controventi longitudinali (nel piano della barriera) e da controventi di monte ed eventuali controventi di valle in funi d'acciaio, tesati secondo le indicazioni del produttore; · eventuale sistema di assorbimento di energia formato da dissipatori o freni disposti sui controventi o sul perimetro della struttura di intercettazione; · giunzione delle funi metalliche con modalità e morsetti a norma UNI EN13411/5 o tramite manicotto metallico EN 13411/3 pressato in officina. Protezione contro l'ossidazione di tutte le parti metalliche: · funi in trefoli d'acciaio secondo EN 10264/2 classe B; · carpenteria metallica acciaio protezione a mezzo di zincatura a caldo secondo UNI EN ISO 1461 e a bagno elettrolitico per le componenti metalliche minori secondo UNI EN ISO 4042; · morsettature ed eventuali grilli protezione secondo UNI EN ISO 4042; · filo elementare per reti ad anelli protezione come UNI EN 10244·2 ClasseA; · funi d'acciaio componenti i pannelli di rete in fune protezione come EN 10264/2 classe B. Le caratteristiche della barriera sono comprovate da certificazione delle prove eseguite in vera grandezza, in campo dinamico in scala reale, secondo quanto previsto dalla linea guida europea ETAG 27/2013 “Guideline for european technical approval of falling rock protection kits”. In particolare, la barriera paramassi deve: 1) superare n.1 prova di impatto con energia non inferiore a MEL della classe nominale di resistenza sotto elencata, in categoria A, ossia con altezza residua della rete dopo l’impatto almeno pari al 50% dell’altezza nominale; 2) superare n. 2 prove di impatto SEL eseguite in successione con energia almeno pari a 1/3 MEL, nelle condizioni previste dall’ETAG 27/2013 e in particolare senza manutenzione della barriera tra le due prove. L’altezza residua della barriera dopo la prima prova SEL deve risultare maggiore del 70% dell’altezza nominale. L’altezza residua dopo la seconda prova SEL deve essere dichiarata. La barriera deve rispondere ai requisiti di qualificazion previsti dalle Norme Tecniche per le Costruzioni D.M. 17 gennaio 2008. Unitamente alla barriera paramassi dovrà essere fornita dal produttore documentazione riportante: · marcatura CE rilasciata a seguito del conseguimento dell'ETA; · dichiarazione di prestazione (DoP) · Benestare tecnico europeo nella sua interezza (ETA) da dove si evincono: altezze residue e massimi allungamenti della barriera in rete durante le prove MEL e SEL; eventuali prescrizioni, di cui tener conto, dovute a varchi laterali e/o rotture di componenti dopo le prove; descrizione e caratteristiche di tutti i materiali componenti la barriera e il gradi di protezione contro l'ossidazione; · tipo di fondazione (per montanti e controventi) e tipo di collegamento delle fondazioni ai controventi; · forze trasmesse agli ancoraggi; · manuale di installazione; · piano di lavorazione e controllo a cui l’impresa che esegue il montaggio dovrà attenersi, compilare e sottoscrivere a fine lavori; · manuale delle manutenzioni. La barriera verrà computata a superficie calcolando lo sviluppo orizzontale della stessa per ogni tratta moltiplicata per l'altezza di intercettazione della barriera secondo l'inclinazione di posa della barriera stessa. Sono compensati gli oneri per la realizzazione dei plinti in c.a. mentre sono esclusi gli oneri per la realizzazione delle fondazioni ed ancoraggi. / per classe di livello di energia 4 (MEL >= KJ 1500)	m²		171,79
M.05.60.0020.015	BARRIERA PARAMASSI A DISSIPAZIONE DI ENERGIA / Fornitura e posa in opera di barriera paramassi deformabile a dissipazione di energia con altezza nominale come definito negli elaborati di progetto e costituita da: · piedritti in acciaio zincato sia tubolari che in profilati HEA, HEB, IPE ecc. disposti ad interassi non superiori a 10,0 m; · sistema di vincolo del piedritto alla fondazione tramite cerniera almeno unidirezionale; · struttura di intercettazione formata da pannelli di rete in fune con orditura a maglia quadra, romboidale o con orditura ad anelli concatenati o altra configurazione equivalente; qualora la singola maglia della rete principale presenti un’area superiore a 100 cmq , la barriera dovrà essere integrata con un ulteriore strato di rete a maglia fine; · struttura di collegamento formata da controventi longitudinali (nel piano della barriera) e da controventi di monte ed eventuali controventi di valle in funi d'acciaio, tesati secondo le indicazioni del produttore; · eventuale sistema di assorbimento di energia formato da dissipatori o freni disposti sui controventi o sul perimetro della struttura di intercettazione; · giunzione delle funi metalliche con modalità e morsetti a norma UNI EN13411/5 o tramite manicotto metallico EN 13411/3 pressato in officina. Protezione contro l'ossidazione di tutte le parti metalliche: · funi in trefoli d'acciaio secondo EN 10264/2 classe B; · carpenteria metallica acciaio protezione a mezzo di zincatura a caldo secondo UNI EN ISO 1461 e a bagno elettrolitico per le componenti metalliche minori secondo UNI EN ISO 4042; · morsettature ed eventuali grilli protezione secondo UNI EN ISO 4042; · filo elementare per reti ad anelli protezione come UNI EN 10244·2 ClasseA; · funi d'acciaio componenti i pannelli di rete in fune protezione come EN 10264/2 classe B. Le caratteristiche della barriera sono comprovate da certificazione delle prove eseguite in vera grandezza, in campo dinamico in scala reale, secondo quanto previsto dalla linea guida europea ETAG 27/2013 “Guideline for european technical approval of falling rock protection kits”. In particolare, la barriera paramassi deve: 1) superare n.1 prova di impatto con energia non inferiore a MEL della classe nominale di resistenza sotto elencata, in categoria A, ossia con altezza residua della rete dopo l’impatto almeno pari al 50% dell’altezza nominale; 2) superare n. 2 prove di impatto SEL eseguite in successione con energia almeno pari a 1/3 MEL, nelle condizioni previste dall’ETAG 27/2013 e in particolare senza manutenzione della barriera tra le due prove. L’altezza residua della barriera dopo la prima prova SEL deve risultare maggiore del 70% dell’altezza nominale. L’altezza residua dopo la seconda prova SEL deve essere dichiarata. La barriera deve rispondere ai requisiti di qualificazion previsti dalle Norme Tecniche per le Costruzioni D.M. 17 gennaio 2008. Unitamente alla barriera paramassi dovrà essere fornita dal produttore documentazione riportante: · marcatura CE rilasciata a seguito del conseguimento dell'ETA; · dichiarazione di prestazione (DoP) · Benestare tecnico europeo nella sua interezza (ETA) da dove si evincono: altezze residue e massimi allungamenti della barriera in rete durante le prove MEL e SEL; eventuali prescrizioni, di cui tener conto, dovute a varchi laterali e/o rotture di componenti dopo le prove; descrizione e caratteristiche di tutti i materiali componenti la barriera e il gradi di protezione contro l'ossidazione; · tipo di fondazione (per montanti e controventi) e tipo di collegamento delle fondazioni ai controventi; · forze trasmesse agli ancoraggi; · manuale di installazione; · piano di lavorazione e controllo a cui l’impresa che esegue il montaggio dovrà attenersi, compilare e sottoscrivere a fine lavori; · manuale delle manutenzioni. La barriera verrà computata a superficie calcolando lo sviluppo orizzontale della stessa per ogni tratta moltiplicata per l'altezza di intercettazione della barriera secondo l'inclinazione di posa della barriera stessa. Sono compensati gli oneri per la realizzazione dei plinti in c.a. mentre sono esclusi gli oneri per la realizzazione delle fondazioni ed ancoraggi. / per classe di livello di energia 5 (MEL >= KJ 2000)	m²		197,09
M.05.60.0020.020	BARRIERA PARAMASSI A DISSIPAZIONE DI ENERGIA / Fornitura e posa in opera di barriera paramassi deformabile a dissipazione di energia con altezza nominale come definito negli elaborati di progetto e costituita da: · piedritti in acciaio zincato sia tubolari che in profilati HEA, HEB, IPE ecc. disposti ad interassi non superiori a 10,0 m; · sistema di vincolo del piedritto alla fondazione tramite cerniera almeno unidirezionale; · struttura di intercettazione formata da pannelli di rete in fune con orditura a maglia quadra, romboidale o con orditura ad anelli concatenati o altra configurazione equivalente; qualora la singola maglia della rete principale presenti un’area superiore a 100 cmq , la barriera dovrà essere integrata con un ulteriore strato di rete a maglia fine; · struttura di collegamento formata da controventi longitudinali (nel piano della barriera) e da controventi di monte ed eventuali controventi di valle in funi d'acciaio, tesati secondo le indicazioni del produttore; · eventuale sistema di assorbimento di energia formato da dissipatori o freni disposti sui controventi o sul perimetro della struttura di intercettazione; · giunzione delle funi metalliche con modalità e morsetti a norma UNI EN13411/5 o tramite manicotto metallico EN 13411/3 pressato in officina. Protezione contro l'ossidazione di tutte le parti metalliche: · funi in trefoli d'acciaio secondo EN 10264/2 classe B; · carpenteria metallica acciaio protezione a mezzo di zincatura a caldo secondo UNI EN ISO 1461 e a bagno elettrolitico per le componenti metalliche minori secondo UNI EN ISO 4042; · morsettature ed eventuali grilli protezione secondo UNI EN ISO 4042; · filo elementare per reti ad anelli protezione come UNI EN 10244·2 ClasseA; · funi d'acciaio componenti i pannelli di rete in fune protezione come EN 10264/2 classe B. Le caratteristiche della barriera sono comprovate da certificazione delle prove eseguite in vera grandezza, in campo dinamico in scala reale, secondo quanto previsto dalla linea guida europea ETAG 27/2013 “Guideline for european technical approval of falling rock protection kits”. In particolare, la barriera paramassi deve: 1) superare n.1 prova di impatto con energia non inferiore a MEL della classe nominale di resistenza sotto elencata, in categoria A, ossia con altezza residua della rete dopo l’impatto almeno pari al 50% dell’altezza nominale; 2) superare n. 2 prove di impatto SEL eseguite in successione con energia almeno pari a 1/3 MEL, nelle condizioni previste dall’ETAG 27/2013 e in particolare senza manutenzione della barriera tra le due prove. L’altezza residua della barriera dopo la prima prova SEL deve risultare maggiore del 70% dell’altezza nominale. L’altezza residua dopo la seconda prova SEL deve essere dichiarata. La barriera deve rispondere ai requisiti di qualificazion previsti dalle Norme Tecniche per le Costruzioni D.M. 17 gennaio 2008. Unitamente alla barriera paramassi dovrà essere fornita dal produttore documentazione riportante: · marcatura CE rilasciata a seguito del conseguimento dell'ETA; · dichiarazione di prestazione (DoP) · Benestare tecnico europeo nella sua interezza (ETA) da dove si evincono: altezze residue e massimi allungamenti della barriera in rete durante le prove MEL e SEL; eventuali prescrizioni, di cui tener conto, dovute a varchi laterali e/o rotture di componenti dopo le prove; descrizione e caratteristiche di tutti i materiali componenti la barriera e il gradi di protezione contro l'ossidazione; · tipo di fondazione (per montanti e controventi) e tipo di collegamento delle fondazioni ai controventi; · forze trasmesse agli ancoraggi; · manuale di installazione; · piano di lavorazione e controllo a cui l’impresa che esegue il montaggio dovrà attenersi, compilare e sottoscrivere a fine lavori; · manuale delle manutenzioni. La barriera verrà computata a superficie calcolando lo sviluppo orizzontale della stessa per ogni tratta moltiplicata per l'altezza di intercettazione della barriera secondo l'inclinazione di posa della barriera stessa. Sono compensati gli oneri per la realizzazione dei plinti in c.a. mentre sono esclusi gli oneri per la realizzazione delle fondazioni ed ancoraggi. / per classe di livello di energia 6 (MEL >= KJ 3000)	m²		256,30
M.05.60.0020.025	BARRIERA PARAMASSI A DISSIPAZIONE DI ENERGIA / Fornitura e posa in opera di barriera paramassi deformabile a dissipazione di energia con altezza nominale come definito negli elaborati di progetto e costituita da: · piedritti in acciaio zincato sia tubolari che in profilati HEA, HEB, IPE ecc. disposti ad interassi non superiori a 10,0 m; · sistema di vincolo del piedritto alla fondazione tramite cerniera almeno unidirezionale; · struttura di intercettazione formata da pannelli di rete in fune con orditura a maglia quadra, romboidale o con orditura ad anelli concatenati o altra configurazione equivalente; qualora la singola maglia della rete principale presenti un’area superiore a 100 cmq , la barriera dovrà essere integrata con un ulteriore strato di rete a maglia fine; · struttura di collegamento formata da controventi longitudinali (nel piano della barriera) e da controventi di monte ed eventuali controventi di valle in funi d'acciaio, tesati secondo le indicazioni del produttore; · eventuale sistema di assorbimento di energia formato da dissipatori o freni disposti sui controventi o sul perimetro della struttura di intercettazione; · giunzione delle funi metalliche con modalità e morsetti a norma UNI EN13411/5 o tramite manicotto metallico EN 13411/3 pressato in officina. Protezione contro l'ossidazione di tutte le parti metalliche: · funi in trefoli d'acciaio secondo EN 10264/2 classe B; · carpenteria metallica acciaio protezione a mezzo di zincatura a caldo secondo UNI EN ISO 1461 e a bagno elettrolitico per le componenti metalliche minori secondo UNI EN ISO 4042; · morsettature ed eventuali grilli protezione secondo UNI EN ISO 4042; · filo elementare per reti ad anelli protezione come UNI EN 10244·2 ClasseA; · funi d'acciaio componenti i pannelli di rete in fune protezione come EN 10264/2 classe B. Le caratteristiche della barriera sono comprovate da certificazione delle prove eseguite in vera grandezza, in campo dinamico in scala reale, secondo quanto previsto dalla linea guida europea ETAG 27/2013 “Guideline for european technical approval of falling rock protection kits”. In particolare, la barriera paramassi deve: 1) superare n.1 prova di impatto con energia non inferiore a MEL della classe nominale di resistenza sotto elencata, in categoria A, ossia con altezza residua della rete dopo l’impatto almeno pari al 50% dell’altezza nominale; 2) superare n. 2 prove di impatto SEL eseguite in successione con energia almeno pari a 1/3 MEL, nelle condizioni previste dall’ETAG 27/2013 e in particolare senza manutenzione della barriera tra le due prove. L’altezza residua della barriera dopo la prima prova SEL deve risultare maggiore del 70% dell’altezza nominale. L’altezza residua dopo la seconda prova SEL deve essere dichiarata. La barriera deve rispondere ai requisiti di qualificazion previsti dalle Norme Tecniche per le Costruzioni D.M. 17 gennaio 2008. Unitamente alla barriera paramassi dovrà essere fornita dal produttore documentazione riportante: · marcatura CE rilasciata a seguito del conseguimento dell'ETA; · dichiarazione di prestazione (DoP) · Benestare tecnico europeo nella sua interezza (ETA) da dove si evincono: altezze residue e massimi allungamenti della barriera in rete durante le prove MEL e SEL; eventuali prescrizioni, di cui tener conto, dovute a varchi laterali e/o rotture di componenti dopo le prove; descrizione e caratteristiche di tutti i materiali componenti la barriera e il gradi di protezione contro l'ossidazione; · tipo di fondazione (per montanti e controventi) e tipo di collegamento delle fondazioni ai controventi; · forze trasmesse agli ancoraggi; · manuale di installazione; · piano di lavorazione e controllo a cui l’impresa che esegue il montaggio dovrà attenersi, compilare e sottoscrivere a fine lavori; · manuale delle manutenzioni. La barriera verrà computata a superficie calcolando lo sviluppo orizzontale della stessa per ogni tratta moltiplicata per l'altezza di intercettazione della barriera secondo l'inclinazione di posa della barriera stessa. Sono compensati gli oneri per la realizzazione dei plinti in c.a. mentre sono esclusi gli oneri per la realizzazione delle fondazioni ed ancoraggi. / per classe di livello di energia 8 (MEL >= KJ 5000)	m²		333,82
M.05.70	SOVRAPPREZZI E PROVE ORDINATE
M.05.70.0010	SOVRAPPREZZO ALLE OPERE DA ROCCIATORE / Sovrapprezzo alle opere da rocciatore per esecuzione delle stesse ad una altezza superiore a m 40,00 dal piano viabile, a ristoro dei maggiori oneri derivanti dalla necessità di ricorrere al teletrasporto o all'elitrasporto delle attrezzature e dei materiali. Il presente sovrapprezzo non può essere applicato alla tariffa allestimento cantiere per lavori aree disagiate .
M.05.70.0010.005	10%	-
M.05.70.0030	PROVE DI CARICO SU ANCORAGGI GEOTECNICI PASSIVI / Esecuzione in cantiere di prove di carico, preliminari o di collaudo, da eseguire sugli ancoraggi geotecnici passivi. Le prove preliminari, sono da eseguire come primo atto alla partenza del cantiere, fino allo sfilamento degli ancoraggi a perdere appositamente realizzati, oppure fino al carico giudicato idoneo dalla Direzione lavori. Le prove finali di collaudo, sono da eseguire nel numero e nella posizione da definire da parte della Direzione dei lavori, fino al 120% del carico di esercizio. Sia per le prove preliminari che per quelle finali il perno utilizzato per agganciare l’asola dovrà essere di dimensioni tali da non provocare deformazioni della stessa. Sarà onere dell’appaltatore fornire i mezzi d’opera per l’esecuzione delle prove: piattaforme o travi ripartitrici del carico sul terreno, cavalletto, pistone e pompa con misuratore certificato della forza esercitata dal pistone, imbraghi ed ancoraggi per sostenere il tutto anche in posizioni fortemente disagiate, perni, strumentazione per la misura della deformazione dell’ancoraggio sotto tiro, mano d’opera e mezzi per trasportare sul posto ed installare le attrezzature e per operare con esse.
M.05.70.0030.005	PROVE DI CARICO SU ANCORAGGI GEOTECNICI PASSIVI / Esecuzione in cantiere di prove di carico, preliminari o di collaudo, da eseguire sugli ancoraggi geotecnici passivi. Le prove preliminari, sono da eseguire come primo atto alla partenza del cantiere, fino allo sfilamento degli ancoraggi a perdere appositamente realizzati, oppure fino al carico giudicato idoneo dalla Direzione lavori. Le prove finali di collaudo, sono da eseguire nel numero e nella posizione da definire da parte della Direzione dei lavori, fino al 120% del carico di esercizio. Sia per le prove preliminari che per quelle finali il perno utilizzato per agganciare l’asola dovrà essere di dimensioni tali da non provocare deformazioni della stessa. Sarà onere dell’appaltatore fornire i mezzi d’opera per l’esecuzione delle prove: piattaforme o travi ripartitrici del carico sul terreno, cavalletto, pistone e pompa con misuratore certificato della forza esercitata dal pistone, imbraghi ed ancoraggi per sostenere il tutto anche in posizioni fortemente disagiate, perni, strumentazione per la misura della deformazione dell’ancoraggio sotto tiro, mano d’opera e mezzi per trasportare sul posto ed installare le attrezzature e per operare con esse. / prove di trazione per ancoraggi geotecnici passivi	cad.		311,22
M.10	OPERE FERMANEVE / Ai prezzi di questo capitolo M.10 Opere fermaneve non vanno applicati i sovrapprezzi A.10.01.0005.005, A.10.01.0005.010, A.05.10.0005.015 di cui al capitolo A.10 Sovrapprezzi
M.10.10	SCAVI E SISTEMAZIONI / Scavi e sistemazioni per opere fermaneve.
M.10.10.0020	SCAVO IN ROCCIA / Scavo di sbancamento in roccia da mina e trovanti superiori a m³ 0.2, eseguito a macchina o a mano compreso la sbadacchiatura degli scavi, il ragguagliamento delle pareti scavate, compreso il reinterro, costipamento e sistemazione superficiale con inerbimento.
M.10.10.0020.005	SCAVO IN ROCCIA / Scavo di sbancamento in roccia da mina e trovanti superiori a m³ 0.2, eseguito a macchina o a mano compreso la sbadacchiatura degli scavi, il ragguagliamento delle pareti scavate, compreso il reinterro, costipamento e sistemazione superficiale con inerbimento.	m³		401,47
M.10.10.0030	RIPULITURA / Ripulitura area intervento rimboschimento mediante taglio raso del cespugliame (rododendro, ginepro, ontano) con allontanamento a discarica del fasciame di risulta.
M.10.10.0030.005	RIPULITURA / Ripulitura area intervento rimboschimento mediante taglio raso del cespugliame (rododendro, ginepro, ontano) con allontanamento a discarica del fasciame di risulta.	m²		0,06
M.10.10.0040	RIMBOSCHIMENTO / Rimboschimento delle zone interessate dalle rastrelliere e/o cavalletti con impianto di essenze pino cembro , abete rosso con densità di circa 2000 piantine per ettaro, usando trapianti 2+2 in fitocella previa apertura di modesti fori fatti a piccone o cavicchio, evitando buche o piazzole che potrebbero favorire fenomeni erosivi.
M.10.10.0040.005	RIMBOSCHIMENTO / Rimboschimento delle zone interessate dalle rastrelliere e/o cavalletti con impianto di essenze pino cembro , abete rosso con densità di circa 2000 piantine per ettaro, usando trapianti 2+2 in fitocella previa apertura di modesti fori fatti a piccone o cavicchio, evitando buche o piazzole che potrebbero favorire fenomeni erosivi.	m²		0,28
M.10.10.0050	FALLANZE / Integrazione, nel primo anno successivo all'impianto, delle lesioni causate da presumibili fallanze (in media del 20% circa).
M.10.10.0050.005	FALLANZE / Integrazione, nel primo anno successivo all'impianto, delle lesioni causate da presumibili fallanze (in media del 20% circa).	m²		0,28
M.10.20	STRUTTURE FERMANEVE
M.10.20.0070	RETI DA NEVE Dk=3,0 m. / Fornitura e posa in opera, anche in alta quota con utilizzo dell'elicottero, di barriera ferma neve, del tipo in pannelli di rete, prodotta in regime di qualità ISO 9001:2008/2015. La barriera sarà costituita da puntoni o montanti in tubolare, di acciaio S 355 zincato a fuoco, per reti da neve elastiche, aventi altezza pari a ml 3.6 circa, disposti ad interasse di m 4.0, con diametro esterno di mm 159 ed interno di mm 147.6 e comunque spessore non inferiore a mm 5.7; i montanti posti alle testate di ogni fila avranno diametro esterno di mm 168.3 ed interno di mm 155.7 e comunque spessore non inferiore a mm 6.3 con altezza di m 3.6 circa. I montanti saranno inoltre dotati alla base di semisfera concava, di acciaio S 355 zincato a fuoco, compresa nella lunghezza dei pali, atta a contenere il perno, anch'esso semisferico, solidale con la piastra bombata di fondazione al fine di costituire una cerniera omnidirezionale. I Puntoni saranno muniti nella parte superiore di n° 2 spine passanti, del diametro di mm 42.4, da inserire in opera nei cinque ordini di fori predisposti sui montanti ad interasse di mm 120, per l'ancoraggio dei controventi e delle reti. Ogni montante sarà inoltre mantenuto in posizione subverticale da controventatura a valle, messa in opera con l'inclinazione evidenziata negli allegati disegni e comunque prescritta all'atto dell'esecuzione dalla D.L., formata con funi del diametro di mm 16 in acciaio zincato, con anima metallica, di classe pari a 1770 N/mm² e resistenza non inferiore a 168 kN, verniciate di colore verde e munite, al fine di assicurarne l'accoppiamento con le spine passanti predisposte sul montante, di un'asola pressata di lunghezza non inferiore a mm 370 chiusa con un manicotto in alluminio pressato con resistenza non inferiore al carico di rottura. Il fissaggio di ogni testa libera del controvento avverrà mediante quattro morsetti in acciaio zincato, tab. UNI EN 13411, posizionati in modo tale che il primo formi un'asola che misurata a riposo abbia all'interno lunghezza di mm 250 e gli altri a distanza non inferiore a mm 120 fra di loro, avendo l'avvertenza di lasciare liberi 150·200 mm sulla testa della fune. Fornitura e posa in opera di reti triangolari da neve costituite con funi in fili di acciaio zincati ed anima in acciaio con resistenza di 1770 N/mm2, verniciate con antiruggine di colore verde, aventi, nelle zone non di bordo, fune perimetrale di diametro mm 16 in acciaio zincato, con anima metallica, di classe pari a 1770 N/mm² e resistenza non inferiore a 168 kN, e nelle zone di bordo, fune perimetrale di diametro mm 18 in acciaio zincato, con anima metallica, di classe pari a 1770 N/mm² e resistenza non inferiore a 220 kN verniciate di colore verde e chiuse agli estremi con manicotto in alluminio pressato di resistenza uguale al carico di rottura. La fune costituente la rete, del diametro di mm 8 e della resistenza non inferiore ai 38 kN, sarà intrecciata in modo regolare ed alterno a formare una maglia quadrata di lato 250 mm i cui incroci saranno fissati da borchie a croce non tagliata in acciaio stampato di spessore pari a mm 2, galvanizzate, con spessore minimo 0,015 mm chiuse a pressione. I pannelli saranno di due tipi: · Il pannello principale, i cui vertici inferiori sono rinforzati da redance tubolari zincate, con spessore minimo 0,015 mm, ha base di lunghezza pari a circa 3950 mm e altezza, compresa l'asola superiore di collegamento con il puntone, del diametro di mm 180, di circa mm 3690. · Il pannello secondario, il cui vertice inferiore è rinforzato da una redancia tubolare zincata con spessore minimo 0,015 mm ed i cui vertici superiori sono costituiti da asole, del diametro di mm 180, per il collegamento con il puntone, ha base di lunghezza pari a circa 4000 mm e altezza di circa 3550 mm. Tali reti saranno disposte in maniera da formare una barriera continua disponendo in successione alternata i due tipi di reti, iniziando e terminando la barriera con la rete che ha il vertice in alto. Fornitura e posa in opera di strisce diagonali di ricoprimento, costruite con rete a maglia quadrata di mm 25x25 o da 50x50 di filo di ferro del diametro non inferiore a mm 2.0 a forte zincatura secondo la norma UNI EN 10244·2. Le fasce di rete da mm 25x25 della larghezza di m 0.50 dovranno essere sovrapposte ai pannelli triangolari, in modo tale da garantire una copertura pari al 50 % della superficie totale, mentre in alternativa la rete a maglie 50x50 mm dovrà essere sovrapposta su tutta l'area dei pannelli triangolari e ad essi vincolata solidarmente a mezzo di idonee legature in acciaio zincato. Il numero di legature a metro quadrato e la loro tipologia saranno fissate dalla D.L. in fase di esecuzione dei lavori. Fornitura e posa in opera di fune di rinforzo laterale della rete; tale fune di diametro 22 mm sarà in acciaio zincato ed anima in acciaio con resistenza di 1900 N/mm² e verrà verniciata con antiruggine di colore verde. La fune di rinforzo sarà costituita da un unico tratto recante a metà un'asola chiusa con manicotto in alluminio pressato con resistenza pari al carico di rottura del cavo, da fissare tra le spine passanti già predisposte sui montanti, infilata sui bordi delle sole reti laterali cucendo ogni maglia laterale con la fune perimetrale e chiusa ad ogni estremità mediante infilaggio ad apposito apparecchio di unione dell'ancoraggio a monte con cinque morsetti in acciaio zincato, tab. UNI EN 13411, il primo dei quali crei un'asola che misurata a riposo abbia all'interno un diametro di 350 mm e gli altri disposti a 120 mm di distanza fra di loro, avendo l'avvertenza di lasciare liberi 180·230 mm sulla testa della fune. Fornitura e posa in opera di collegamento reti ancoraggio a monte per reti da neve in funi di acciaio zincato ed anima in acciaio di classe 1770 N/mm2, del diametro minimo di 12 mm, e resistenza non inferiore a 100 kN, verniciati con antiruggine verde, che unisca, mediante infilaggio, con almeno 4 avvolgimenti, le redance di tre reti. La fune di collegamento sarà chiusa con 8 morsetti in acciaio con fusione zincata a caldo, tab. UNI EN 13411, posizionati a mm 80 l'uno dall'altro avendo l'avvertenza di lasciare liberi mm 80·120 sulle estremità delle funi.
M.10.20.0070.005	RETI DA NEVE Dk=3,0 m. / Fornitura e posa in opera, anche in alta quota con utilizzo dell'elicottero, di barriera ferma neve, del tipo in pannelli di rete, prodotta in regime di qualità ISO 9001:2008/2015. La barriera sarà costituita da puntoni o montanti in tubolare, di acciaio S 355 zincato a fuoco, per reti da neve elastiche, aventi altezza pari a ml 3.6 circa, disposti ad interasse di m 4.0, con diametro esterno di mm 159 ed interno di mm 147.6 e comunque spessore non inferiore a mm 5.7; i montanti posti alle testate di ogni fila avranno diametro esterno di mm 168.3 ed interno di mm 155.7 e comunque spessore non inferiore a mm 6.3 con altezza di m 3.6 circa. I montanti saranno inoltre dotati alla base di semisfera concava, di acciaio S 355 zincato a fuoco, compresa nella lunghezza dei pali, atta a contenere il perno, anch'esso semisferico, solidale con la piastra bombata di fondazione al fine di costituire una cerniera omnidirezionale. I Puntoni saranno muniti nella parte superiore di n° 2 spine passanti, del diametro di mm 42.4, da inserire in opera nei cinque ordini di fori predisposti sui montanti ad interasse di mm 120, per l'ancoraggio dei controventi e delle reti. Ogni montante sarà inoltre mantenuto in posizione subverticale da controventatura a valle, messa in opera con l'inclinazione evidenziata negli allegati disegni e comunque prescritta all'atto dell'esecuzione dalla D.L., formata con funi del diametro di mm 16 in acciaio zincato, con anima metallica, di classe pari a 1770 N/mm² e resistenza non inferiore a 168 kN, verniciate di colore verde e munite, al fine di assicurarne l'accoppiamento con le spine passanti predisposte sul montante, di un'asola pressata di lunghezza non inferiore a mm 370 chiusa con un manicotto in alluminio pressato con resistenza non inferiore al carico di rottura. Il fissaggio di ogni testa libera del controvento avverrà mediante quattro morsetti in acciaio zincato, tab. UNI EN 13411, posizionati in modo tale che il primo formi un'asola che misurata a riposo abbia all'interno lunghezza di mm 250 e gli altri a distanza non inferiore a mm 120 fra di loro, avendo l'avvertenza di lasciare liberi 150·200 mm sulla testa della fune. Fornitura e posa in opera di reti triangolari da neve costituite con funi in fili di acciaio zincati ed anima in acciaio con resistenza di 1770 N/mm2, verniciate con antiruggine di colore verde, aventi, nelle zone non di bordo, fune perimetrale di diametro mm 16 in acciaio zincato, con anima metallica, di classe pari a 1770 N/mm² e resistenza non inferiore a 168 kN, e nelle zone di bordo, fune perimetrale di diametro mm 18 in acciaio zincato, con anima metallica, di classe pari a 1770 N/mm² e resistenza non inferiore a 220 kN verniciate di colore verde e chiuse agli estremi con manicotto in alluminio pressato di resistenza uguale al carico di rottura. La fune costituente la rete, del diametro di mm 8 e della resistenza non inferiore ai 38 kN, sarà intrecciata in modo regolare ed alterno a formare una maglia quadrata di lato 250 mm i cui incroci saranno fissati da borchie a croce non tagliata in acciaio stampato di spessore pari a mm 2, galvanizzate, con spessore minimo 0,015 mm chiuse a pressione. I pannelli saranno di due tipi: · Il pannello principale, i cui vertici inferiori sono rinforzati da redance tubolari zincate, con spessore minimo 0,015 mm, ha base di lunghezza pari a circa 3950 mm e altezza, compresa l'asola superiore di collegamento con il puntone, del diametro di mm 180, di circa mm 3690. · Il pannello secondario, il cui vertice inferiore è rinforzato da una redancia tubolare zincata con spessore minimo 0,015 mm ed i cui vertici superiori sono costituiti da asole, del diametro di mm 180, per il collegamento con il puntone, ha base di lunghezza pari a circa 4000 mm e altezza di circa 3550 mm. Tali reti saranno disposte in maniera da formare una barriera continua disponendo in successione alternata i due tipi di reti, iniziando e terminando la barriera con la rete che ha il vertice in alto. Fornitura e posa in opera di strisce diagonali di ricoprimento, costruite con rete a maglia quadrata di mm 25x25 o da 50x50 di filo di ferro del diametro non inferiore a mm 2.0 a forte zincatura secondo la norma UNI EN 10244·2. Le fasce di rete da mm 25x25 della larghezza di m 0.50 dovranno essere sovrapposte ai pannelli triangolari, in modo tale da garantire una copertura pari al 50 % della superficie totale, mentre in alternativa la rete a maglie 50x50 mm dovrà essere sovrapposta su tutta l'area dei pannelli triangolari e ad essi vincolata solidarmente a mezzo di idonee legature in acciaio zincato. Il numero di legature a metro quadrato e la loro tipologia saranno fissate dalla D.L. in fase di esecuzione dei lavori. Fornitura e posa in opera di fune di rinforzo laterale della rete; tale fune di diametro 22 mm sarà in acciaio zincato ed anima in acciaio con resistenza di 1900 N/mm² e verrà verniciata con antiruggine di colore verde. La fune di rinforzo sarà costituita da un unico tratto recante a metà un'asola chiusa con manicotto in alluminio pressato con resistenza pari al carico di rottura del cavo, da fissare tra le spine passanti già predisposte sui montanti, infilata sui bordi delle sole reti laterali cucendo ogni maglia laterale con la fune perimetrale e chiusa ad ogni estremità mediante infilaggio ad apposito apparecchio di unione dell'ancoraggio a monte con cinque morsetti in acciaio zincato, tab. UNI EN 13411, il primo dei quali crei un'asola che misurata a riposo abbia all'interno un diametro di 350 mm e gli altri disposti a 120 mm di distanza fra di loro, avendo l'avvertenza di lasciare liberi 180·230 mm sulla testa della fune. Fornitura e posa in opera di collegamento reti ancoraggio a monte per reti da neve in funi di acciaio zincato ed anima in acciaio di classe 1770 N/mm2, del diametro minimo di 12 mm, e resistenza non inferiore a 100 kN, verniciati con antiruggine verde, che unisca, mediante infilaggio, con almeno 4 avvolgimenti, le redance di tre reti. La fune di collegamento sarà chiusa con 8 morsetti in acciaio con fusione zincata a caldo, tab. UNI EN 13411, posizionati a mm 80 l'uno dall'altro avendo l'avvertenza di lasciare liberi mm 80·120 sulle estremità delle funi.	m		664,33
M.10.20.0080	RETI DA NEVE Dk=4,0 m. / Fornitura e posa in opera, anche in alta quota con utilizzo dell'elicottero, di barriera ferma neve, del tipo in pannelli di rete, prodotta in regime di qualità ISO 9001:2000. La barriera sarà costituita da puntoni o montanti in tubolare, di acciaio S 355 zincato a fuoco, per reti da neve elastiche, aventi altezza pari a ml 4.7 circa, disposti ad interasse di m 3.5, con diametro esterno di mm 193.7 ed interno di mm 181.1 e comunque spessore non inferiore a mm 6.3; i montanti posti alle testate di ogni fila avranno diametro esterno di mm 219.0 ed interno di mm 206.4 e comunque spessore non inferiore a mm 6.3 con altezza di m 4.7 circa. I montanti saranno inoltre dotati alla base di semisfera concava, di acciaio S 355 zincato a fuoco, compresa nella lunghezza dei pali, atta a contenere il perno, anch'esso semisferico, solidale con la piastra bombata di fondazione al fine di costituire una cerniera omnidirezionale. I Puntoni saranno muniti nella parte superiore di n° 2 spine passanti, del diametro di mm 51, da inserire in opera nei cinque ordini di fori predisposti sui montanti ad interasse di mm 120, per l'ancoraggio dei controventi e delle reti. Ogni montante sarà inoltre mantenuto in posizione subverticale da controventatura a valle, messa in opera con l'inclinazione evidenziata negli allegati disegni e comunque prescritta all'atto dell'esecuzione dalla D.L., formata con funi del diametro di mm 18 in acciaio zincato, con anima metallica, di classe pari a 1770 N/mm² e resistenza non inferiore a 220 kN, verniciate di colore verde e munite, al fine di assicurarne l'accoppiamento con le spine passanti predisposte sul montante, di un'asola pressata di lunghezza non inferiore a mm 370 chiusa con un manicotto in alluminio pressato con resistenza non inferiore al carico di rottura. Il fissaggio di ogni testa libera del controvento avverrà mediante quattro morsetti in acciaio zincato, tab. UNI EN 13411, posizionati in modo tale che il primo formi un'asola che misurata a riposo abbia all'interno lunghezza di mm 250 e gli altri a distanza non inferiore a mm 120 fra di loro, avendo l'avvertenza di lasciare liberi 150·200 mm sulla testa della fune. Fornitura e posa in opera di reti triangolari da neve costituite con funi in fili di acciaio zincati ed anima in acciaio con resistenza di 1770 N/mm2, verniciate con antiruggine di colore verde , aventi, nelle zone non di bordo, fune perimetrale di diametro mm 18 in acciaio zincato, con anima metallica, di classe pari a 1770 N/mm² e resistenza non inferiore a 220 kN, e nelle zone di bordo, fune perimetrale di diametro mm 18 in acciaio zincato, con anima metallica, di classe pari a 1770 N/mm² e resistenza non inferiore a 220 kN verniciate di colore verde e chiuse agli estremi con manicotto in alluminio pressato di resistenza uguale al carico di rottura. La fune costituente la rete, del diametro di mm 8 e della resistenza non inferiore ai 38 kN, sarà intrecciata in modo regolare ed alterno a formare una maglia quadrata di lato 250 mm i cui incroci saranno fissati da borchie a croce non tagliata in acciaio stampato di spessore pari a mm 2, galvanizzate, con spessore minimo 0,015 mm chiuse a pressione. I pannelli saranno di due tipi: · Il pannello principale, i cui vertici inferiori sono rinforzati da redance tubolari zincate, con spessore minimo 0,015 mm ed il cui vertice superiore è completo di asola per il fissaggio al puntone; · Il pannello secondario, il cui vertice inferiore è rinforzato da una redancia tubolare zincata con spessore minimo 0,015 mm ed i cui vertici superiori sono costituiti da asole, del diametro di mm 180, per il collegamento con il puntone; Tali reti saranno disposte in maniera da formare una barriera continua disponendo in successione alternata i due tipi di reti, iniziando e terminando la barriera con la rete che ha il vertice in alto. Fornitura e posa in opera di strisce diagonali di ricoprimento, costruite con rete a maglia quadrata di mm 25x25 o da 50x50 mm di filo di ferro del diametro non inferiore a mm 2.0 a forte zincatura secondo la norma UNI EN 10244·2. Le fasce di rete da 25x25 della larghezza di m 0.50 dovranno essere sovrapposte ai pannelli triangolari, in modo tale da garantire una copertura pari al 50 % della superficie totale, mentre in alternativa la rete a maglie 50x50 mm dovrà essere sovrapposta su tutta l'area dei pannelli triangolari e ad essi vincolata solidarmente a mezzo di idonee legature in acciaio zincato. Il numero di legature a metro quadrato e la loro tipologia saranno fissate dalla D.L. in fase di esecuzione dei lavori. Fornitura e posa in opera di fune di rinforzo laterale della rete; tale fune di diametro 22 mm sarà in acciaio zincato ed anima in acciaio con resistenza di 1900 N/mm² e verrà verniciata con antiruggine di colore verde. La fune di rinforzo sarà costituita da un unico tratto recante a metà un'asola chiusa con manicotto in alluminio pressato con resistenza pari al carico di rottura del cavo, da fissare tra le spine passanti già predisposte sui montanti, infilata sui bordi delle sole reti laterali cucendo ogni maglia laterale con la fune perimetrale e chiusa ad ogni estremità mediante infilaggio ad apposito apparecchio di unione dell'ancoraggio a monte con cinque morsetti in acciaio zincato, tab. UNI EN 13411, il primo dei quali crei un'asola che misurata a riposo abbia all'interno un diametro di 350 mm e gli altri disposti a 120 mm di distanza fra di loro, avendo l'avvertenza di lasciare liberi 180·230 mm sulla testa della fune. Fornitura e posa in opera di collegamento reti ancoraggio a monte per reti da neve in funi di acciaio zincato ed anima in acciaio di classe 1770 N/mm2, del diametro minimo di 12 mm per gli elementi interni e di diametro minimo di 14 mm per gli elementi marginali, verniciati con antiruggine verde, che unisca, mediante infilaggio, con almeno 4 avvolgimenti, le redance di tre reti. La fune di collegamento sarà chiusa con 8 morsetti in acciaio con fusione zincata a caldo, tab. UNI EN 13411, posizionati a mm 80 l'uno dall'altro avendo l'avvertenza di lasciare liberi mm 80·120 sulle estremità delle funi.
M.10.20.0080.005	RETI DA NEVE Dk=4,0 m. / Fornitura e posa in opera, anche in alta quota con utilizzo dell'elicottero, di barriera ferma neve, del tipo in pannelli di rete, prodotta in regime di qualità ISO 9001:2000. La barriera sarà costituita da puntoni o montanti in tubolare, di acciaio S 355 zincato a fuoco, per reti da neve elastiche, aventi altezza pari a ml 4.7 circa, disposti ad interasse di m 3.5, con diametro esterno di mm 193.7 ed interno di mm 181.1 e comunque spessore non inferiore a mm 6.3; i montanti posti alle testate di ogni fila avranno diametro esterno di mm 219.0 ed interno di mm 206.4 e comunque spessore non inferiore a mm 6.3 con altezza di m 4.7 circa. I montanti saranno inoltre dotati alla base di semisfera concava, di acciaio S 355 zincato a fuoco, compresa nella lunghezza dei pali, atta a contenere il perno, anch'esso semisferico, solidale con la piastra bombata di fondazione al fine di costituire una cerniera omnidirezionale. I Puntoni saranno muniti nella parte superiore di n° 2 spine passanti, del diametro di mm 51, da inserire in opera nei cinque ordini di fori predisposti sui montanti ad interasse di mm 120, per l'ancoraggio dei controventi e delle reti. Ogni montante sarà inoltre mantenuto in posizione subverticale da controventatura a valle, messa in opera con l'inclinazione evidenziata negli allegati disegni e comunque prescritta all'atto dell'esecuzione dalla D.L., formata con funi del diametro di mm 18 in acciaio zincato, con anima metallica, di classe pari a 1770 N/mm² e resistenza non inferiore a 220 kN, verniciate di colore verde e munite, al fine di assicurarne l'accoppiamento con le spine passanti predisposte sul montante, di un'asola pressata di lunghezza non inferiore a mm 370 chiusa con un manicotto in alluminio pressato con resistenza non inferiore al carico di rottura. Il fissaggio di ogni testa libera del controvento avverrà mediante quattro morsetti in acciaio zincato, tab. UNI EN 13411, posizionati in modo tale che il primo formi un'asola che misurata a riposo abbia all'interno lunghezza di mm 250 e gli altri a distanza non inferiore a mm 120 fra di loro, avendo l'avvertenza di lasciare liberi 150·200 mm sulla testa della fune. Fornitura e posa in opera di reti triangolari da neve costituite con funi in fili di acciaio zincati ed anima in acciaio con resistenza di 1770 N/mm2, verniciate con antiruggine di colore verde , aventi, nelle zone non di bordo, fune perimetrale di diametro mm 18 in acciaio zincato, con anima metallica, di classe pari a 1770 N/mm² e resistenza non inferiore a 220 kN, e nelle zone di bordo, fune perimetrale di diametro mm 18 in acciaio zincato, con anima metallica, di classe pari a 1770 N/mm² e resistenza non inferiore a 220 kN verniciate di colore verde e chiuse agli estremi con manicotto in alluminio pressato di resistenza uguale al carico di rottura. La fune costituente la rete, del diametro di mm 8 e della resistenza non inferiore ai 38 kN, sarà intrecciata in modo regolare ed alterno a formare una maglia quadrata di lato 250 mm i cui incroci saranno fissati da borchie a croce non tagliata in acciaio stampato di spessore pari a mm 2, galvanizzate, con spessore minimo 0,015 mm chiuse a pressione. I pannelli saranno di due tipi: · Il pannello principale, i cui vertici inferiori sono rinforzati da redance tubolari zincate, con spessore minimo 0,015 mm ed il cui vertice superiore è completo di asola per il fissaggio al puntone; · Il pannello secondario, il cui vertice inferiore è rinforzato da una redancia tubolare zincata con spessore minimo 0,015 mm ed i cui vertici superiori sono costituiti da asole, del diametro di mm 180, per il collegamento con il puntone; Tali reti saranno disposte in maniera da formare una barriera continua disponendo in successione alternata i due tipi di reti, iniziando e terminando la barriera con la rete che ha il vertice in alto. Fornitura e posa in opera di strisce diagonali di ricoprimento, costruite con rete a maglia quadrata di mm 25x25 o da 50x50 mm di filo di ferro del diametro non inferiore a mm 2.0 a forte zincatura secondo la norma UNI EN 10244·2. Le fasce di rete da 25x25 della larghezza di m 0.50 dovranno essere sovrapposte ai pannelli triangolari, in modo tale da garantire una copertura pari al 50 % della superficie totale, mentre in alternativa la rete a maglie 50x50 mm dovrà essere sovrapposta su tutta l'area dei pannelli triangolari e ad essi vincolata solidarmente a mezzo di idonee legature in acciaio zincato. Il numero di legature a metro quadrato e la loro tipologia saranno fissate dalla D.L. in fase di esecuzione dei lavori. Fornitura e posa in opera di fune di rinforzo laterale della rete; tale fune di diametro 22 mm sarà in acciaio zincato ed anima in acciaio con resistenza di 1900 N/mm² e verrà verniciata con antiruggine di colore verde. La fune di rinforzo sarà costituita da un unico tratto recante a metà un'asola chiusa con manicotto in alluminio pressato con resistenza pari al carico di rottura del cavo, da fissare tra le spine passanti già predisposte sui montanti, infilata sui bordi delle sole reti laterali cucendo ogni maglia laterale con la fune perimetrale e chiusa ad ogni estremità mediante infilaggio ad apposito apparecchio di unione dell'ancoraggio a monte con cinque morsetti in acciaio zincato, tab. UNI EN 13411, il primo dei quali crei un'asola che misurata a riposo abbia all'interno un diametro di 350 mm e gli altri disposti a 120 mm di distanza fra di loro, avendo l'avvertenza di lasciare liberi 180·230 mm sulla testa della fune. Fornitura e posa in opera di collegamento reti ancoraggio a monte per reti da neve in funi di acciaio zincato ed anima in acciaio di classe 1770 N/mm2, del diametro minimo di 12 mm per gli elementi interni e di diametro minimo di 14 mm per gli elementi marginali, verniciati con antiruggine verde, che unisca, mediante infilaggio, con almeno 4 avvolgimenti, le redance di tre reti. La fune di collegamento sarà chiusa con 8 morsetti in acciaio con fusione zincata a caldo, tab. UNI EN 13411, posizionati a mm 80 l'uno dall'altro avendo l'avvertenza di lasciare liberi mm 80·120 sulle estremità delle funi.	m		825,54
M.10.20.0090	MICROPALI PER RETI DA NEVE / Realizzazione di fondazioni per i puntoni delle reti da neve costituite da un micropalo con foro di perforazione eseguito a mezzo di rotopercussori del diametro di mm 101, compresa fornitura e posa in opera di armatura costituita da un tubo in acciaio S 235 senza saldatura, con diametro estremo pari a mm 76.1, dello spessore non inferiore a mm 7.0. L'armatura tubolare dovrà avere un'estremità filettata sul lato esterno per una lunghezza non inferiore a mm 50; l'altra estremità dovrà essere munita di dispositivo atto ad agevolare l'iniezione in profondità come da disegni allegati. Fornitura e posa in opera di piastra bombata di acciaio delle dimensioni di mm 250x250 e di mm 8 di spessore, forata in 3 posizioni. Alla piastra dovrà essere sovrapposto un cilindro con estremità semisferica, di acciaio S 355, del diametro di mm 80 e di altezza minima di mm 90, ad essa vincolato solidarmente per mezzo di saldatura da realizzarsi in officina. La piastrà dovrà inoltre essere munita di un manicotto, di acciaio Fe 510, filettato esternamente, della lunghezza non inferiore a mm 70, al fine di consentire l'accoppiamento della stessa con la testa del micropalo. Il blocco costituito da piastra, cilindro con estremità semisferica e manicotto filettato dovrà quindi essere zincato a fuoco. E' da ritenersi compresa la realizzazione, nel caso di terreno sciolto, di un plinto di fondazione, in corrispondenza della testa del micropalo ed a sostegno della piastra bombata, delle dimensioni in pianta di m 0.5x0.5 e dello spessore di m 0.25 gettato evitando l'uso dell'elicottero, con calcestruzzo con Rck 350, armato secondo particolari costruttivi. I fori per i micropali dovranno essere eseguiti mediante l'impiego di sonde a rotopercussione, con rivestimento se necessario onde impedire l'ostruzione del foro, realizzati in terreno di qualsiasi natura, stratificazione, durezza e consistenza, inclusa anche la roccia da mina ed i trovanti di qualsiasi dimensione. Nel prezzo è compreso e compensato l'onere eventuale dell'infissione del tubo·forma, fino a profondità richiesta, onde prevenire eventuali occlusioni e seguendo le impositive indicazioni della D.L.. Il riempimento dei fori dovrà essere effettuato mediante getto di boiacca o malta dosata a 600 kg di cemento R425 per mc di impasto con RcK>=35 N/mm² e rapporto acqua·cemento minore di 0,50. Il getto dovrà essere effettuato dal fondo del foro, per mezzo di apposito tubo convogliatore ed impianto di pompaggio, fino al completo intasamento della perforazione ed al rifluimento della malta dalla testa del micropalo. E' compreso qualunque assorbimento di boiacca per la realizzazione del micropalo come pure quello richiesto per la realizzazione di eventuali bonifiche sia superficiali che profonde; compresa la fornitura e posa in opera attorno al tubo di armatura di idonea calza in tessuto non tessuto o di sostanze intasanti atte ad impedire eccessivi assorbimenti; compresa la prova di carico del micropalo con carico di prova pari a 1.5 volte quello di esercizio, sul 1% del totale dei micropali con minimo di 2 prove, secondo la normativa vigente. Compreso ogni onere derivante dal trasporto, compreso l'uso dell'elicottero, della manodopera e delle attrezzature, dime, rotopercussori, compressori ed ogni mezzo meccanico e non, nonché per la formazione dei cantieri di base ed in quota; compresa la sistemazione del terreno atta a prevenire ogni dissesto di ordine idrogeologico ed a consentire una corretta perforazione e l'allineamento delle teste dei pali; compreso ogni onere derivante dall'esecuzione di idoneo collegamento con i puntoni ed ogni quant'altro serve per dare il lavoro finito a regola d'arte.
M.10.20.0090.005	MICROPALI PER RETI DA NEVE / Realizzazione di fondazioni per i puntoni delle reti da neve costituite da un micropalo con foro di perforazione eseguito a mezzo di rotopercussori del diametro di mm 101, compresa fornitura e posa in opera di armatura costituita da un tubo in acciaio S 235 senza saldatura, con diametro estremo pari a mm 76.1, dello spessore non inferiore a mm 7.0. L'armatura tubolare dovrà avere un'estremità filettata sul lato esterno per una lunghezza non inferiore a mm 50; l'altra estremità dovrà essere munita di dispositivo atto ad agevolare l'iniezione in profondità come da disegni allegati. Fornitura e posa in opera di piastra bombata di acciaio delle dimensioni di mm 250x250 e di mm 8 di spessore, forata in 3 posizioni. Alla piastra dovrà essere sovrapposto un cilindro con estremità semisferica, di acciaio S 355, del diametro di mm 80 e di altezza minima di mm 90, ad essa vincolato solidarmente per mezzo di saldatura da realizzarsi in officina. La piastrà dovrà inoltre essere munita di un manicotto, di acciaio Fe 510, filettato esternamente, della lunghezza non inferiore a mm 70, al fine di consentire l'accoppiamento della stessa con la testa del micropalo. Il blocco costituito da piastra, cilindro con estremità semisferica e manicotto filettato dovrà quindi essere zincato a fuoco. E' da ritenersi compresa la realizzazione, nel caso di terreno sciolto, di un plinto di fondazione, in corrispondenza della testa del micropalo ed a sostegno della piastra bombata, delle dimensioni in pianta di m 0.5x0.5 e dello spessore di m 0.25 gettato evitando l'uso dell'elicottero, con calcestruzzo con Rck 350, armato secondo particolari costruttivi. I fori per i micropali dovranno essere eseguiti mediante l'impiego di sonde a rotopercussione, con rivestimento se necessario onde impedire l'ostruzione del foro, realizzati in terreno di qualsiasi natura, stratificazione, durezza e consistenza, inclusa anche la roccia da mina ed i trovanti di qualsiasi dimensione. Nel prezzo è compreso e compensato l'onere eventuale dell'infissione del tubo·forma, fino a profondità richiesta, onde prevenire eventuali occlusioni e seguendo le impositive indicazioni della D.L.. Il riempimento dei fori dovrà essere effettuato mediante getto di boiacca o malta dosata a 600 kg di cemento R425 per mc di impasto con RcK>=35 N/mm² e rapporto acqua·cemento minore di 0,50. Il getto dovrà essere effettuato dal fondo del foro, per mezzo di apposito tubo convogliatore ed impianto di pompaggio, fino al completo intasamento della perforazione ed al rifluimento della malta dalla testa del micropalo. E' compreso qualunque assorbimento di boiacca per la realizzazione del micropalo come pure quello richiesto per la realizzazione di eventuali bonifiche sia superficiali che profonde; compresa la fornitura e posa in opera attorno al tubo di armatura di idonea calza in tessuto non tessuto o di sostanze intasanti atte ad impedire eccessivi assorbimenti; compresa la prova di carico del micropalo con carico di prova pari a 1.5 volte quello di esercizio, sul 1% del totale dei micropali con minimo di 2 prove, secondo la normativa vigente. Compreso ogni onere derivante dal trasporto, compreso l'uso dell'elicottero, della manodopera e delle attrezzature, dime, rotopercussori, compressori ed ogni mezzo meccanico e non, nonché per la formazione dei cantieri di base ed in quota; compresa la sistemazione del terreno atta a prevenire ogni dissesto di ordine idrogeologico ed a consentire una corretta perforazione e l'allineamento delle teste dei pali; compreso ogni onere derivante dall'esecuzione di idoneo collegamento con i puntoni ed ogni quant'altro serve per dare il lavoro finito a regola d'arte.	m		147,85
M.10.20.0106	RASTRELLIERE DA NEVE INTERNE / Fornitura e posa in opera delle rastrelliere da neve secondo disegno particolareggiato, costituite da tondi di legname di larice scortecciati, secondo le seguenti specifiche: • 1 longherina diam. minimo 28 cm, lunghezza m 4.00; • 1 soglia diam. minimo 20 cm, lunghezza m 4.00; • 2 puntoni diam. minimo 20 cm, lunghezza m 4.00; • 8 travetti diam. minimo 14 cm e lunghezza m 3.50, • 2 travetti diam. minimo 22 cm e lunghezza m 3.50; • 4 controventi, realizzati con metà diam. minimo 14 cm, lunghezza 1,45 m. Sul legname, che dovrà essere privo di difetti che ne possono compromettere la resistenza e durata, è ammessa, nei diametri medi di estremità, una tolleranza massima del 5/1000 della lunghezza. L'ancoraggio della soglia sulla sede ricavata dagli scavi avverrà mediante l'infissione verticale per almeno 100 cm di pali in ferro a T 60/60/7 mm, in presenza di terreno sciolto; la soglia andrà solidarizzata alle puntazze mediante una fune d'acciaio AMZ diam. 10 mm. In presenza di roccia, l'ancoraggio verrà realizzato con spezzoni di fune d'acciaio AMZ diam. 10 mm cementata in fori con malta dosata a 600 kg di cemento R325 per metro cubo di impasto. L'assemblaggio dei vari componenti la rastrelliera secondo specifiche tecniche con fornitura e impiego di chioderia zincata da carpenteria di diametro e lunghezza adeguatamente dimensionati e con l'uso di bande o regge in ferro, i vari angoli fra gli elementi, le lunghezze dei puntoni e l'ubicazione degli stessi dovranno essere determinati mediante l'uso di una opportuna dima. Sono comprese le sistemazioni del terreno previo accurato reinterro della soglia e della base dei puntoni, utilizzando tutto il materiale di risulta degli scavi, il decespugliamento mediante taglio raso del cespuglione infestante e l'accatastamento secondo quanto prescritto dalla D.L.; sono inoltre da intendersi inclusi nei presenti prezzi la fornitura al cantiere di base e la posa in opera del materiale metallico non precisato necessario alla realizzazione delle rastrelliere in legno, il tutto a regola d'arte ed eseguito secondo gli ordini della D.L. E' escluso dal prezzo il trasporto dal cantiere di base al cantiere in quota di tutto il materiale costituente la rastrelliera, nonché la realizzazione delle fondazioni dei puntoni di sostegno di valle.
M.10.20.0106.005	rastrelliere da neve interne	m
M.10.20.0108	RASTRELLIERE DA NEVE ESTERNE / Fornitura e posa in opera delle rastrelliere da neve secondo disegno particolareggiato, costituite da tondi di legname di larice scortecciati, secondo le seguenti specifiche: • 1 longherina diam. minimo 30 cm, lunghezza m 4.00; • 1 soglia diam. minimo 20 cm, lunghezza m 4.00; • 2 puntoni diam. minimo 22 cm, lunghezza m 4.00; • 4 travetti diam. minimo 14 cm e lunghezza m 3,50; • 6 travetti diam. minimo 22 cm e lunghezza m 3,50; • 4 controventi, realizzati con metà diam. minimo 14 cm, lunghezza 1,45 m. Sul legname, che dovrà essere privo di difetti che ne possono compromettere la resistenza e durata, è ammessa, nei diametri medi di estremità, una tolleranza massima del 5/1000 della lunghezza. L'ancoraggio della soglia sulla sede ricavata dagli scavi avverrà mediante l'infissione verticale per almeno 100 cm di pali in ferro a T 60/60/7 mm, in presenza di terreno sciolto; la soglia andrà solidarizzata alle puntazze mediante una fune d'acciaio AMZ diam. 10 mm. In presenza di roccia, l'ancoraggio verrà realizzato con spezzoni di fune d'acciaio AMZ diam. 10 mm cementata in fori con malta dosata a 600 kg di cemento R325 per metro cubo di impasto. L'assemblaggio dei vari componenti la rastrelliera secondo specifiche tecniche con fornitura e impiego di chioderia zincata da carpenteria di diametro e lunghezza adeguatamente dimensionati e con l'uso di bande o regge in ferro, i vari angoli fra gli elementi, le lunghezze dei puntoni e l'ubicazione degli stessi dovranno essere determinati mediante l'uso di una opportuna dima. Sono comprese le sistemazioni del terreno previo accurato reinterro della soglia e della base dei puntoni, utilizzando tutto il materiale di risulta degli scavi, il decespugliamento mediante taglio raso del cespuglione infestante e l’accatastamento secondo quanto prescritto dalla D.L.; sono inoltre da intendersi inclusi nei presenti prezzi la fornitura al cantiere di base e la posa in opera del materiale metallico non precisato necessario alla realizzazione delle rastrelliere in legno, il tutto a regola d'arte ed eseguito secondo gli ordini della D.L. E' escluso dal prezzo il trasporto dal cantiere di base al cantiere in quota di tutto il materiale costituente la rastrelliera nonché la realizzazione delle fondazioni dei puntoni di sostegno di valle.
M.10.20.0108.005	rastrelliere da neve esterne	m
M.10.20.0120	PIASTRE C.A. / Esecuzione di fondazioni in calcestruzzo, dosato a quintali kg 300 di cemento del tipo R325 per m³ d'impasto, per puntoni delle rastrelliere da neve; tali fondazioni saranno armate con 2+2 staffe diam. 10 e correnti inferiori e superiori come evidenziato nelle tavole dei particolari esecutivi.
M.10.20.0120.005	PIASTRE C.A. / Esecuzione di fondazioni in calcestruzzo, dosato a quintali kg 300 di cemento del tipo R325 per m³ d'impasto, per puntoni delle rastrelliere da neve; tali fondazioni saranno armate con 2+2 staffe diam. 10 e correnti inferiori e superiori come evidenziato nelle tavole dei particolari esecutivi.	cad.		37,55
M.10.20.0140	PIASTRE DI FONDAZIONE IN ACCIAIO PER RASTRELLIERE INTERNE / Fornitura e posa in opera di piastre di fondazione in acciaio S355 per i puntoni delle rastrelliere da neve, delle dimensioni minime di mm 850x850, di spessore non inferiore ai 10 mm, compresa opportuna bombatura centrale circolare con diametro di 340 mm e freccia di 42 mm circa, compresa piegatura a 90° degli angoli della piastra sporgenti sotto la stessa di circa 63 mm, per l'ammorsamento nel terreno, compreso tondino centrale appuntito da mm 20x220 per il fissaggio del puntone. E' altresì compresa la catramatura della piastra metallica ed ogni altro onere per dare il lavoro finito a regola d'arte. E' escluso dal prezzo il trasporto delle piastre dal cantiere di base al cantiere in quota.
M.10.20.0140.005	PIASTRE DI FONDAZIONE IN ACCIAIO PER RASTRELLIERE INTERNE / Fornitura e posa in opera di piastre di fondazione in acciaio S355 per i puntoni delle rastrelliere da neve, delle dimensioni minime di mm 850x850, di spessore non inferiore ai 10 mm, compresa opportuna bombatura centrale circolare con diametro di 340 mm e freccia di 42 mm circa, compresa piegatura a 90° degli angoli della piastra sporgenti sotto la stessa di circa 63 mm, per l'ammorsamento nel terreno, compreso tondino centrale appuntito da mm 20x220 per il fissaggio del puntone. E' altresì compresa la catramatura della piastra metallica ed ogni altro onere per dare il lavoro finito a regola d'arte. E' escluso dal prezzo il trasporto delle piastre dal cantiere di base al cantiere in quota. / Piastre di fondazione in acciaio per rastrelliere interne 850x850 mm	cad.		159,82
M.10.20.0150	PIASTRE DI FONDAZIONE IN ACCIAIO PER RASTRELLIERE ESTERNE / Fornitura e posa in opera di piastre di fondazione in acciaio S355 per i puntoni delle rastrelliere da neve, delle dimensioni minime di mm 1000x1500, di spessore non inferiore ai 10 mm, compresa opportuna bombatura centrale circolare con diametro di 340 mm e freccia di 42 mm circa, compresa piegatura a 90° degli angoli della piastra sporgenti sotto la stessa di circa 63 mm, per l'ammorsamento nel terreno, compreso tondino centrale appuntito da mm 20x220 per il fissaggio del puntone. E' altresì compresa la catramatura della piastra metallica ed ogni altro onere per dare il lavoro finito a regola d'arte. E' escluso dal prezzo il trasporto dal cantiere di base al cantiere in quota delle piastre.
M.10.20.0150.005	PIASTRE DI FONDAZIONE IN ACCIAIO PER RASTRELLIERE ESTERNE / Fornitura e posa in opera di piastre di fondazione in acciaio S355 per i puntoni delle rastrelliere da neve, delle dimensioni minime di mm 1000x1500, di spessore non inferiore ai 10 mm, compresa opportuna bombatura centrale circolare con diametro di 340 mm e freccia di 42 mm circa, compresa piegatura a 90° degli angoli della piastra sporgenti sotto la stessa di circa 63 mm, per l'ammorsamento nel terreno, compreso tondino centrale appuntito da mm 20x220 per il fissaggio del puntone. E' altresì compresa la catramatura della piastra metallica ed ogni altro onere per dare il lavoro finito a regola d'arte. E' escluso dal prezzo il trasporto dal cantiere di base al cantiere in quota delle piastre. / Piastre di fondazione per rastrelliere esterne 1000x1500 mm	cad.		286,32
O	BIOEDILIZIA
O.02	OPERE DI BIOEDILIZIA · DEMOLIZIONI / Indicazioni Bio per requisiti di Bioedilizia da applicare agli articoli corrispondenti del listino opere edili B.02 opere da imprenditore edile · demolizioni e movimenti terra a miglioramento delle qualità bio compatibili, non disponibili.
O.02.10	LAVORI COMPIUTI · DEMOLIZIONI E RIMOZIONI / METODI PER LA MISURAZIONE DELLE OPERE I metodi di misurazione delle voci del presente capitolo sono quelli dei Capitolati speciali tipo per appalti di lavori edilizi in uso presso la P.A.T., con le seguenti precisazioni che assumono carattere prevalente. MANUFATTI I prezzi per la demolizione dei manufatti si applicano al volume effettivo delle strutture demolite. La misurazione dei solai si intende effettuata al grezzo della struttura di perimetro, escluso quindi l'appoggio o l'incastro delle strutture stesse. CONTROSOFFITTI I controsoffitti in legno sono computati a m² secondo la superficie effettiva misurata in piano.
O.02.10.0005	DEMOLIZIONE MANUFATTI BIO COMPATIBILI / Bio Demolizione di parti o dell’intero edificio, di strutture esterne o interne, verticali od orizzontali bio compatibili di spessore qualsiasi, eseguita anche in breccia, compresi gli intonaci e gli eventuali rivestimenti bio compatibili di qualsiasi tipo. Nel prezzo si intendono compresi e compensati gli oneri per l’abbassamento, l’accatastamento del materiale giudicato recuperabile dalla D.L. che rimarrà di proprietà dell’Amm.ne appaltante, lo sgombero, la raccolta differenziata del materiale di risulta, il carico, lo scarico, la separazione e il conferimento dei materiali di risulta in centri autorizzati al recupero dei materiali, alla termovalorizzazione o in campi di coltura secondo la tipologia dei materiali e quant’altro necessario per dare il lavoro finito a regola d’arte.
O.02.10.0005.005	DEMOLIZIONE MANUFATTI BIO COMPATIBILI / Bio Demolizione di parti o dell’intero edificio, di strutture esterne o interne, verticali od orizzontali bio compatibili di spessore qualsiasi, eseguita anche in breccia, compresi gli intonaci e gli eventuali rivestimenti bio compatibili di qualsiasi tipo. Nel prezzo si intendono compresi e compensati gli oneri per l’abbassamento, l’accatastamento del materiale giudicato recuperabile dalla D.L. che rimarrà di proprietà dell’Amm.ne appaltante, lo sgombero, la raccolta differenziata del materiale di risulta, il carico, lo scarico, la separazione e il conferimento dei materiali di risulta in centri autorizzati al recupero dei materiali, alla termovalorizzazione o in campi di coltura secondo la tipologia dei materiali e quant’altro necessario per dare il lavoro finito a regola d’arte. / parziale	m³		81,82
O.02.10.0005.010	DEMOLIZIONE MANUFATTI BIO COMPATIBILI / Bio Demolizione di parti o dell’intero edificio, di strutture esterne o interne, verticali od orizzontali bio compatibili di spessore qualsiasi, eseguita anche in breccia, compresi gli intonaci e gli eventuali rivestimenti bio compatibili di qualsiasi tipo. Nel prezzo si intendono compresi e compensati gli oneri per l’abbassamento, l’accatastamento del materiale giudicato recuperabile dalla D.L. che rimarrà di proprietà dell’Amm.ne appaltante, lo sgombero, la raccolta differenziata del materiale di risulta, il carico, lo scarico, la separazione e il conferimento dei materiali di risulta in centri autorizzati al recupero dei materiali, alla termovalorizzazione o in campi di coltura secondo la tipologia dei materiali e quant’altro necessario per dare il lavoro finito a regola d’arte. / totale	m³		95,12
O.02.10.0010	DEMOLIZIONE CONTROSOFFITTI IN LEGNO BIO·COMPATIBILI / Bio Demolizione parziale o totale di controsoffitti in legno bio compatibili. Nel prezzo si intendono compresi e compensati gli oneri per l’abbassamento, l’accatastamento del materiale giudicato recuperabile dalla D.L. che rimarrà di proprietà dell’Amm.ne appaltante, lo sgombero, la raccolta differenziata del materiale di risulta, il carico, lo scarico, la separazione e il conferimento dei materiali di risulta in centri autorizzati al recupero dei materiali, alla termovalorizzazione o in campi di coltura secondo la tipologia dei materiali, e quant’altro necessario per dare il lavoro finito a regola d’arte.
O.02.10.0010.005	DEMOLIZIONE CONTROSOFFITTI IN LEGNO BIO·COMPATIBILI / Bio Demolizione parziale o totale di controsoffitti in legno bio compatibili. Nel prezzo si intendono compresi e compensati gli oneri per l’abbassamento, l’accatastamento del materiale giudicato recuperabile dalla D.L. che rimarrà di proprietà dell’Amm.ne appaltante, lo sgombero, la raccolta differenziata del materiale di risulta, il carico, lo scarico, la separazione e il conferimento dei materiali di risulta in centri autorizzati al recupero dei materiali, alla termovalorizzazione o in campi di coltura secondo la tipologia dei materiali, e quant’altro necessario per dare il lavoro finito a regola d’arte. / parziale o totale	m²		21,76
O.04	OPERE DI BIOEDILIZIA · STRUTTURE PORTANTI VERTICALI ESTERNE E INTERNE / Indicazioni Bio per requisiti di Bioedilizia da applicare agli articoli corrispondenti del listino opere edili B.04 opere da imprenditore edile – edilizia strutturale a miglioramento delle qualità bio compatibil: · certificazioni per materie prime derivate da coltivazioni gestite in modo sostenibile; · certificazioni PEFC o FSC o equivalenti con riferimento alla Catena di Custodia (C.o.C. · Chain of Custody) per tutti i prodotti in legno e suoi derivati; · assenza o limitazioni dei COV, con esclusione dei COV naturali (n VOC) quali terpeni, terpenoidi, pineni, limoneni, ecc., con riferimento e nel rispetto dei CAM DM 11·10·2017, punto 2.3.5.5 Emissioni dei materiali; (vedi Avvertenze per l’utilizzo nelle premesse) · zona di produzione entro i 150 km secondo i criteri di settore o se non possibile nella zona più vicina al cantiere; · assemblaggi eseguiti a secco o con collanti naturali bio compatibili; · assenza di trattamento di finitura o trattamento con vernici, impregnanti e prodotti bio compatibili, termotrattamento per il legno (termowood) contro funghi e marcimento e trattamenti con ossidazione e corten per i metalli; · elementi in legno massiccio giuntati / assemblati a secco o con collanti bio compatibili.
O.04.10	LAVORI COMPIUTI · STRUTTURE VERTICALI ESTERNE E INTERNE / Calcolo delle superfici: non saranno computate le superfici di porte o di aperture a tutta altezza che interrompano completamente la parete.
O.04.10.0005	PARETE IN LEGNO A TELAIO / Bio fornitura in cantiere e posa in opera di struttura portante verticale a telaio prefabbricata o eseguita in opera, costituita da ordine semplice o ripartito di montanti e traversi di legno massello o giuntato e controventatura; la struttura dovrà essere in possesso delle seguenti caratteristiche tecniche debitamente certificate dall’appaltatore e accettate dalla d.l.: legno di conifera di qualità statica minimo c24, umidità del legno pari o inferiore al 15%, proveniente da gestione forestale sostenibile (gfs) con certificazione di catena di custodia secondo lo schema pefc, fsc o equivalente, con marcatura ce per i prodotti da costruzione e relativa dichiarazione di prestazione (dop) come previsto dal regolamento eu n. 305/2011, dimensionato secondo le ntc per materiali strutturali in vigore. Le pareti sono realizzate con telaio costituito da elementi di sezione 6 per 12 cm, con montanti disposti ad interasse di circa 60 cm, giuntati a secco con giunzioni di legno o metalliche e controventate strutturalmente nel loro piano, su di un lato o da ambo i lati, con tavolato grezzo di conifera inclinato a circa 45° o con pannelli bio compatibili, fissati al telaio con giunzioni metalliche. Nel prezzo si intendono compresi e compensati gli oneri per la formazione di vani per porte e finestre, gli architravi e le spallette, la formazione e il disfacimento dei piani di lavoro interni, il taglio, lo sfrido, la posa in opera comprensiva di eventuali lavorazioni di incastro e accostamento e degli oneri per i collegamenti verticali e al piede. Il prodotto deve essere accompagnato dai disegni costruttivi di cantiere e dalle istruzioni di montaggio da approvare da parte della D.L.. Sono compresi nel prezzo gli oneri per il trasporto e la movimentazione nell’ambito di cantiere, il montaggio a cura di personale specializzato e ogni altra prestazione compreso il controllo e accettazione di elaborati costruttivi forniti dal produttore o dal progettista, gli eventuali piani di lavoro, la separazione e il conferimento dei materiali di risulta in centri autorizzati al recupero dei materiali, alla termovalorizzazione o in campi di coltura secondo la tipologia dei materiali, l'uso di specifiche tecniche dei componenti edilizi e di cantiere, nonché di procedure tecniche, in sintonia con quanto previsto dal DM 24/12/2015 e ss.mm.ii. in materia di Criteri Ambientali Minimi come da vigenti normative in materia e quant’altro per dare il lavoro finito a regola d’arte secondo i protocolli di montaggio stabiliti nel C.S.A. o dalla D.L.. Non sono compresi nel prezzo la coibentazione e i paramenti esterni di finitura. Tutti i certificati del prodotto devono essere consegnati alla D.L..
O.04.10.0005.005	PARETE IN LEGNO A TELAIO / Bio fornitura in cantiere e posa in opera di struttura portante verticale a telaio prefabbricata o eseguita in opera, costituita da ordine semplice o ripartito di montanti e traversi di legno massello o giuntato e controventatura; la struttura dovrà essere in possesso delle seguenti caratteristiche tecniche debitamente certificate dall’appaltatore e accettate dalla d.l.: legno di conifera di qualità statica minimo c24, umidità del legno pari o inferiore al 15%, proveniente da gestione forestale sostenibile (gfs) con certificazione di catena di custodia secondo lo schema pefc, fsc o equivalente, con marcatura ce per i prodotti da costruzione e relativa dichiarazione di prestazione (dop) come previsto dal regolamento eu n. 305/2011, dimensionato secondo le ntc per materiali strutturali in vigore. Le pareti sono realizzate con telaio costituito da elementi di sezione 6 per 12 cm, con montanti disposti ad interasse di circa 60 cm, giuntati a secco con giunzioni di legno o metalliche e controventate strutturalmente nel loro piano, su di un lato o da ambo i lati, con tavolato grezzo di conifera inclinato a circa 45° o con pannelli bio compatibili, fissati al telaio con giunzioni metalliche. Nel prezzo si intendono compresi e compensati gli oneri per la formazione di vani per porte e finestre, gli architravi e le spallette, la formazione e il disfacimento dei piani di lavoro interni, il taglio, lo sfrido, la posa in opera comprensiva di eventuali lavorazioni di incastro e accostamento e degli oneri per i collegamenti verticali e al piede. Il prodotto deve essere accompagnato dai disegni costruttivi di cantiere e dalle istruzioni di montaggio da approvare da parte della D.L.. Sono compresi nel prezzo gli oneri per il trasporto e la movimentazione nell’ambito di cantiere, il montaggio a cura di personale specializzato e ogni altra prestazione compreso il controllo e accettazione di elaborati costruttivi forniti dal produttore o dal progettista, gli eventuali piani di lavoro, la separazione e il conferimento dei materiali di risulta in centri autorizzati al recupero dei materiali, alla termovalorizzazione o in campi di coltura secondo la tipologia dei materiali, l'uso di specifiche tecniche dei componenti edilizi e di cantiere, nonché di procedure tecniche, in sintonia con quanto previsto dal DM 24/12/2015 e ss.mm.ii. in materia di Criteri Ambientali Minimi come da vigenti normative in materia e quant’altro per dare il lavoro finito a regola d’arte secondo i protocolli di montaggio stabiliti nel C.S.A. o dalla D.L.. Non sono compresi nel prezzo la coibentazione e i paramenti esterni di finitura. Tutti i certificati del prodotto devono essere consegnati alla D.L.. / controventata provvisoriamente spessore 12 cm	m²		48,28
O.04.10.0005.010	PARETE IN LEGNO A TELAIO / Bio fornitura in cantiere e posa in opera di struttura portante verticale a telaio prefabbricata o eseguita in opera, costituita da ordine semplice o ripartito di montanti e traversi di legno massello o giuntato e controventatura; la struttura dovrà essere in possesso delle seguenti caratteristiche tecniche debitamente certificate dall’appaltatore e accettate dalla d.l.: legno di conifera di qualità statica minimo c24, umidità del legno pari o inferiore al 15%, proveniente da gestione forestale sostenibile (gfs) con certificazione di catena di custodia secondo lo schema pefc, fsc o equivalente, con marcatura ce per i prodotti da costruzione e relativa dichiarazione di prestazione (dop) come previsto dal regolamento eu n. 305/2011, dimensionato secondo le ntc per materiali strutturali in vigore. Le pareti sono realizzate con telaio costituito da elementi di sezione 6 per 12 cm, con montanti disposti ad interasse di circa 60 cm, giuntati a secco con giunzioni di legno o metalliche e controventate strutturalmente nel loro piano, su di un lato o da ambo i lati, con tavolato grezzo di conifera inclinato a circa 45° o con pannelli bio compatibili, fissati al telaio con giunzioni metalliche. Nel prezzo si intendono compresi e compensati gli oneri per la formazione di vani per porte e finestre, gli architravi e le spallette, la formazione e il disfacimento dei piani di lavoro interni, il taglio, lo sfrido, la posa in opera comprensiva di eventuali lavorazioni di incastro e accostamento e degli oneri per i collegamenti verticali e al piede. Il prodotto deve essere accompagnato dai disegni costruttivi di cantiere e dalle istruzioni di montaggio da approvare da parte della D.L.. Sono compresi nel prezzo gli oneri per il trasporto e la movimentazione nell’ambito di cantiere, il montaggio a cura di personale specializzato e ogni altra prestazione compreso il controllo e accettazione di elaborati costruttivi forniti dal produttore o dal progettista, gli eventuali piani di lavoro, la separazione e il conferimento dei materiali di risulta in centri autorizzati al recupero dei materiali, alla termovalorizzazione o in campi di coltura secondo la tipologia dei materiali, l'uso di specifiche tecniche dei componenti edilizi e di cantiere, nonché di procedure tecniche, in sintonia con quanto previsto dal DM 24/12/2015 e ss.mm.ii. in materia di Criteri Ambientali Minimi come da vigenti normative in materia e quant’altro per dare il lavoro finito a regola d’arte secondo i protocolli di montaggio stabiliti nel C.S.A. o dalla D.L.. Non sono compresi nel prezzo la coibentazione e i paramenti esterni di finitura. Tutti i certificati del prodotto devono essere consegnati alla D.L.. / controventata con tavolato grezzo di conifera inclinato a circa 45° su di un lato spessore 12 cm	m²		59,37
O.04.10.0005.015	PARETE IN LEGNO A TELAIO / Bio fornitura in cantiere e posa in opera di struttura portante verticale a telaio prefabbricata o eseguita in opera, costituita da ordine semplice o ripartito di montanti e traversi di legno massello o giuntato e controventatura; la struttura dovrà essere in possesso delle seguenti caratteristiche tecniche debitamente certificate dall’appaltatore e accettate dalla d.l.: legno di conifera di qualità statica minimo c24, umidità del legno pari o inferiore al 15%, proveniente da gestione forestale sostenibile (gfs) con certificazione di catena di custodia secondo lo schema pefc, fsc o equivalente, con marcatura ce per i prodotti da costruzione e relativa dichiarazione di prestazione (dop) come previsto dal regolamento eu n. 305/2011, dimensionato secondo le ntc per materiali strutturali in vigore. Le pareti sono realizzate con telaio costituito da elementi di sezione 6 per 12 cm, con montanti disposti ad interasse di circa 60 cm, giuntati a secco con giunzioni di legno o metalliche e controventate strutturalmente nel loro piano, su di un lato o da ambo i lati, con tavolato grezzo di conifera inclinato a circa 45° o con pannelli bio compatibili, fissati al telaio con giunzioni metalliche. Nel prezzo si intendono compresi e compensati gli oneri per la formazione di vani per porte e finestre, gli architravi e le spallette, la formazione e il disfacimento dei piani di lavoro interni, il taglio, lo sfrido, la posa in opera comprensiva di eventuali lavorazioni di incastro e accostamento e degli oneri per i collegamenti verticali e al piede. Il prodotto deve essere accompagnato dai disegni costruttivi di cantiere e dalle istruzioni di montaggio da approvare da parte della D.L.. Sono compresi nel prezzo gli oneri per il trasporto e la movimentazione nell’ambito di cantiere, il montaggio a cura di personale specializzato e ogni altra prestazione compreso il controllo e accettazione di elaborati costruttivi forniti dal produttore o dal progettista, gli eventuali piani di lavoro, la separazione e il conferimento dei materiali di risulta in centri autorizzati al recupero dei materiali, alla termovalorizzazione o in campi di coltura secondo la tipologia dei materiali, l'uso di specifiche tecniche dei componenti edilizi e di cantiere, nonché di procedure tecniche, in sintonia con quanto previsto dal DM 24/12/2015 e ss.mm.ii. in materia di Criteri Ambientali Minimi come da vigenti normative in materia e quant’altro per dare il lavoro finito a regola d’arte secondo i protocolli di montaggio stabiliti nel C.S.A. o dalla D.L.. Non sono compresi nel prezzo la coibentazione e i paramenti esterni di finitura. Tutti i certificati del prodotto devono essere consegnati alla D.L.. / controventata con tavolato grezzo di conifera inclinato a circa 45° su due lati spessore 12 cm	m²		70,47
O.04.10.0005.020	PARETE IN LEGNO A TELAIO / Bio fornitura in cantiere e posa in opera di struttura portante verticale a telaio prefabbricata o eseguita in opera, costituita da ordine semplice o ripartito di montanti e traversi di legno massello o giuntato e controventatura; la struttura dovrà essere in possesso delle seguenti caratteristiche tecniche debitamente certificate dall’appaltatore e accettate dalla d.l.: legno di conifera di qualità statica minimo c24, umidità del legno pari o inferiore al 15%, proveniente da gestione forestale sostenibile (gfs) con certificazione di catena di custodia secondo lo schema pefc, fsc o equivalente, con marcatura ce per i prodotti da costruzione e relativa dichiarazione di prestazione (dop) come previsto dal regolamento eu n. 305/2011, dimensionato secondo le ntc per materiali strutturali in vigore. Le pareti sono realizzate con telaio costituito da elementi di sezione 6 per 12 cm, con montanti disposti ad interasse di circa 60 cm, giuntati a secco con giunzioni di legno o metalliche e controventate strutturalmente nel loro piano, su di un lato o da ambo i lati, con tavolato grezzo di conifera inclinato a circa 45° o con pannelli bio compatibili, fissati al telaio con giunzioni metalliche. Nel prezzo si intendono compresi e compensati gli oneri per la formazione di vani per porte e finestre, gli architravi e le spallette, la formazione e il disfacimento dei piani di lavoro interni, il taglio, lo sfrido, la posa in opera comprensiva di eventuali lavorazioni di incastro e accostamento e degli oneri per i collegamenti verticali e al piede. Il prodotto deve essere accompagnato dai disegni costruttivi di cantiere e dalle istruzioni di montaggio da approvare da parte della D.L.. Sono compresi nel prezzo gli oneri per il trasporto e la movimentazione nell’ambito di cantiere, il montaggio a cura di personale specializzato e ogni altra prestazione compreso il controllo e accettazione di elaborati costruttivi forniti dal produttore o dal progettista, gli eventuali piani di lavoro, la separazione e il conferimento dei materiali di risulta in centri autorizzati al recupero dei materiali, alla termovalorizzazione o in campi di coltura secondo la tipologia dei materiali, l'uso di specifiche tecniche dei componenti edilizi e di cantiere, nonché di procedure tecniche, in sintonia con quanto previsto dal DM 24/12/2015 e ss.mm.ii. in materia di Criteri Ambientali Minimi come da vigenti normative in materia e quant’altro per dare il lavoro finito a regola d’arte secondo i protocolli di montaggio stabiliti nel C.S.A. o dalla D.L.. Non sono compresi nel prezzo la coibentazione e i paramenti esterni di finitura. Tutti i certificati del prodotto devono essere consegnati alla D.L.. / controventata con pannelli bio compatibili su di un lato, interno o esterno spessore 12 cm	m²		65,84
O.04.10.0005.025	PARETE IN LEGNO A TELAIO / Bio fornitura in cantiere e posa in opera di struttura portante verticale a telaio prefabbricata o eseguita in opera, costituita da ordine semplice o ripartito di montanti e traversi di legno massello o giuntato e controventatura; la struttura dovrà essere in possesso delle seguenti caratteristiche tecniche debitamente certificate dall’appaltatore e accettate dalla d.l.: legno di conifera di qualità statica minimo c24, umidità del legno pari o inferiore al 15%, proveniente da gestione forestale sostenibile (gfs) con certificazione di catena di custodia secondo lo schema pefc, fsc o equivalente, con marcatura ce per i prodotti da costruzione e relativa dichiarazione di prestazione (dop) come previsto dal regolamento eu n. 305/2011, dimensionato secondo le ntc per materiali strutturali in vigore. Le pareti sono realizzate con telaio costituito da elementi di sezione 6 per 12 cm, con montanti disposti ad interasse di circa 60 cm, giuntati a secco con giunzioni di legno o metalliche e controventate strutturalmente nel loro piano, su di un lato o da ambo i lati, con tavolato grezzo di conifera inclinato a circa 45° o con pannelli bio compatibili, fissati al telaio con giunzioni metalliche. Nel prezzo si intendono compresi e compensati gli oneri per la formazione di vani per porte e finestre, gli architravi e le spallette, la formazione e il disfacimento dei piani di lavoro interni, il taglio, lo sfrido, la posa in opera comprensiva di eventuali lavorazioni di incastro e accostamento e degli oneri per i collegamenti verticali e al piede. Il prodotto deve essere accompagnato dai disegni costruttivi di cantiere e dalle istruzioni di montaggio da approvare da parte della D.L.. Sono compresi nel prezzo gli oneri per il trasporto e la movimentazione nell’ambito di cantiere, il montaggio a cura di personale specializzato e ogni altra prestazione compreso il controllo e accettazione di elaborati costruttivi forniti dal produttore o dal progettista, gli eventuali piani di lavoro, la separazione e il conferimento dei materiali di risulta in centri autorizzati al recupero dei materiali, alla termovalorizzazione o in campi di coltura secondo la tipologia dei materiali, l'uso di specifiche tecniche dei componenti edilizi e di cantiere, nonché di procedure tecniche, in sintonia con quanto previsto dal DM 24/12/2015 e ss.mm.ii. in materia di Criteri Ambientali Minimi come da vigenti normative in materia e quant’altro per dare il lavoro finito a regola d’arte secondo i protocolli di montaggio stabiliti nel C.S.A. o dalla D.L.. Non sono compresi nel prezzo la coibentazione e i paramenti esterni di finitura. Tutti i certificati del prodotto devono essere consegnati alla D.L.. / controventata con pannelli bio compatibili su due lati	m²		84,32
O.04.10.0005.030	8,50% di sovrapprezzo per ogni aumento di 2 cm dello spessore della parete da 12 cm
O.04.10.0010	PARETE IN LEGNO A TELAIO CON BALLE DI PAGLIA / Bio Fornitura in cantiere e posa in opera di struttura portante verticale a telaio prefabbricata o eseguita in opera, costituita da ordine semplice o ripartito di montanti e traversi di legno massello o giuntato e controventatura; la struttura dovrà essere in possesso delle seguenti caratteristiche tecniche debitamente certificate dall’Appaltatore e accettate dalla D.L.: legno di conifera di qualità statica minimo C24, umidità del legno pari o inferiore al 15%, proveniente da gestione forestale sostenibile (GFS) con certificazione di catena di custodia secondo lo schema PEFC, FSC o equivalente, con marcatura CE per i prodotti da costruzione e relativa dichiarazione di prestazione (DOP) come previsto dal regolamento EU n. 305/2011, dimensionato secondo le NTC per materiali strutturali in vigore . Le pareti sono realizzate con telaio costituito da elementi di sezione idonea al tamponamento con balle di paglia con umidità relativa massima 15%, proveniente da coltura biologica di spessore grezzo uguale o superiore a 30 cm, giuntati a secco con giunzioni di legno o metalliche e controventate strutturalmente nel loro piano, su di un lato o da ambo i lati, con tavolato grezzo di conifera inclinato a circa 45° o con pannelli bio compatibili, fissati al telaio con giunzioni metalliche. Le balle di paglia dovranno essere in possesso delle seguenti caratteristiche tecniche debitamente certificate dall’Appaltatore e accettate dalla D.L.: densità circa 100 kg/m³, conduttività termica massima 0,05 W/(mK), classe di reazione al fuoco E secondo UNI EN 13501·1, con certificazione ETA, marcatura CE e dichiarazione delle prestazioni DOP secondo quanto previsto dal regolamento EU 305/2011. Posa in opera del tamponamento a secco per gravità o con legatura di malta di argilla, filo di ferro o corde vegetali, a elementi sfalsati per un’altezza grezza netta interna fino a 3.50 m, stuccatura e sigillatura dei giunti di accostamento delle balle di paglia eseguita con malta di calce o argilla. Nel prezzo si intendono compresi e compensati gli oneri per il taglio, lo sfrido, la formazione di riquadrature per vani di porte e finestre, gli architravi e le spallette, la formazione e il disfacimento dei piani di lavoro interni, il carico, lo scarico, la separazione e il conferimento dei materiali di risulta in centri autorizzati al recupero dei materiali, alla termovalorizzazione o in campi di coltura secondo la tipologia dei materiali, l'uso di specifiche tecniche dei componenti edilizi e di cantiere, nonché di procedure tecniche, in sintonia con quanto previsto dal DM 24/12/2015 e ss.mm.ii. in materia di Criteri Ambientali Minimi come da vigenti normative in materia e quanto altro necessario per dare il lavoro finito a regola d’arte secondo i protocolli di montaggio stabiliti nel C.S.A o dalla D.L.. Non sono compresi nel prezzo i paramenti esterni di finitura. Tutti i certificati del prodotto devono essere consegnati alla D.L..
O.04.10.0010.005	PARETE IN LEGNO A TELAIO CON BALLE DI PAGLIA / Bio Fornitura in cantiere e posa in opera di struttura portante verticale a telaio prefabbricata o eseguita in opera, costituita da ordine semplice o ripartito di montanti e traversi di legno massello o giuntato e controventatura; la struttura dovrà essere in possesso delle seguenti caratteristiche tecniche debitamente certificate dall’Appaltatore e accettate dalla D.L.: legno di conifera di qualità statica minimo C24, umidità del legno pari o inferiore al 15%, proveniente da gestione forestale sostenibile (GFS) con certificazione di catena di custodia secondo lo schema PEFC, FSC o equivalente, con marcatura CE per i prodotti da costruzione e relativa dichiarazione di prestazione (DOP) come previsto dal regolamento EU n. 305/2011, dimensionato secondo le NTC per materiali strutturali in vigore . Le pareti sono realizzate con telaio costituito da elementi di sezione idonea al tamponamento con balle di paglia con umidità relativa massima 15%, proveniente da coltura biologica di spessore grezzo uguale o superiore a 30 cm, giuntati a secco con giunzioni di legno o metalliche e controventate strutturalmente nel loro piano, su di un lato o da ambo i lati, con tavolato grezzo di conifera inclinato a circa 45° o con pannelli bio compatibili, fissati al telaio con giunzioni metalliche. Le balle di paglia dovranno essere in possesso delle seguenti caratteristiche tecniche debitamente certificate dall’Appaltatore e accettate dalla D.L.: densità circa 100 kg/m³, conduttività termica massima 0,05 W/(mK), classe di reazione al fuoco E secondo UNI EN 13501·1, con certificazione ETA, marcatura CE e dichiarazione delle prestazioni DOP secondo quanto previsto dal regolamento EU 305/2011. Posa in opera del tamponamento a secco per gravità o con legatura di malta di argilla, filo di ferro o corde vegetali, a elementi sfalsati per un’altezza grezza netta interna fino a 3.50 m, stuccatura e sigillatura dei giunti di accostamento delle balle di paglia eseguita con malta di calce o argilla. Nel prezzo si intendono compresi e compensati gli oneri per il taglio, lo sfrido, la formazione di riquadrature per vani di porte e finestre, gli architravi e le spallette, la formazione e il disfacimento dei piani di lavoro interni, il carico, lo scarico, la separazione e il conferimento dei materiali di risulta in centri autorizzati al recupero dei materiali, alla termovalorizzazione o in campi di coltura secondo la tipologia dei materiali, l'uso di specifiche tecniche dei componenti edilizi e di cantiere, nonché di procedure tecniche, in sintonia con quanto previsto dal DM 24/12/2015 e ss.mm.ii. in materia di Criteri Ambientali Minimi come da vigenti normative in materia e quanto altro necessario per dare il lavoro finito a regola d’arte secondo i protocolli di montaggio stabiliti nel C.S.A o dalla D.L.. Non sono compresi nel prezzo i paramenti esterni di finitura. Tutti i certificati del prodotto devono essere consegnati alla D.L.. / controventata provvisoriamente spessore 30 cm	m²		138,34
O.04.10.0010.010	PARETE IN LEGNO A TELAIO CON BALLE DI PAGLIA / Bio Fornitura in cantiere e posa in opera di struttura portante verticale a telaio prefabbricata o eseguita in opera, costituita da ordine semplice o ripartito di montanti e traversi di legno massello o giuntato e controventatura; la struttura dovrà essere in possesso delle seguenti caratteristiche tecniche debitamente certificate dall’Appaltatore e accettate dalla D.L.: legno di conifera di qualità statica minimo C24, umidità del legno pari o inferiore al 15%, proveniente da gestione forestale sostenibile (GFS) con certificazione di catena di custodia secondo lo schema PEFC, FSC o equivalente, con marcatura CE per i prodotti da costruzione e relativa dichiarazione di prestazione (DOP) come previsto dal regolamento EU n. 305/2011, dimensionato secondo le NTC per materiali strutturali in vigore . Le pareti sono realizzate con telaio costituito da elementi di sezione idonea al tamponamento con balle di paglia con umidità relativa massima 15%, proveniente da coltura biologica di spessore grezzo uguale o superiore a 30 cm, giuntati a secco con giunzioni di legno o metalliche e controventate strutturalmente nel loro piano, su di un lato o da ambo i lati, con tavolato grezzo di conifera inclinato a circa 45° o con pannelli bio compatibili, fissati al telaio con giunzioni metalliche. Le balle di paglia dovranno essere in possesso delle seguenti caratteristiche tecniche debitamente certificate dall’Appaltatore e accettate dalla D.L.: densità circa 100 kg/m³, conduttività termica massima 0,05 W/(mK), classe di reazione al fuoco E secondo UNI EN 13501·1, con certificazione ETA, marcatura CE e dichiarazione delle prestazioni DOP secondo quanto previsto dal regolamento EU 305/2011. Posa in opera del tamponamento a secco per gravità o con legatura di malta di argilla, filo di ferro o corde vegetali, a elementi sfalsati per un’altezza grezza netta interna fino a 3.50 m, stuccatura e sigillatura dei giunti di accostamento delle balle di paglia eseguita con malta di calce o argilla. Nel prezzo si intendono compresi e compensati gli oneri per il taglio, lo sfrido, la formazione di riquadrature per vani di porte e finestre, gli architravi e le spallette, la formazione e il disfacimento dei piani di lavoro interni, il carico, lo scarico, la separazione e il conferimento dei materiali di risulta in centri autorizzati al recupero dei materiali, alla termovalorizzazione o in campi di coltura secondo la tipologia dei materiali, l'uso di specifiche tecniche dei componenti edilizi e di cantiere, nonché di procedure tecniche, in sintonia con quanto previsto dal DM 24/12/2015 e ss.mm.ii. in materia di Criteri Ambientali Minimi come da vigenti normative in materia e quanto altro necessario per dare il lavoro finito a regola d’arte secondo i protocolli di montaggio stabiliti nel C.S.A o dalla D.L.. Non sono compresi nel prezzo i paramenti esterni di finitura. Tutti i certificati del prodotto devono essere consegnati alla D.L.. / controventata con tavolato grezzo di conifera inclinato a circa 45° su di un lato spessore 30 cm	m²		149,44
O.04.10.0010.015	PARETE IN LEGNO A TELAIO CON BALLE DI PAGLIA / Bio Fornitura in cantiere e posa in opera di struttura portante verticale a telaio prefabbricata o eseguita in opera, costituita da ordine semplice o ripartito di montanti e traversi di legno massello o giuntato e controventatura; la struttura dovrà essere in possesso delle seguenti caratteristiche tecniche debitamente certificate dall’Appaltatore e accettate dalla D.L.: legno di conifera di qualità statica minimo C24, umidità del legno pari o inferiore al 15%, proveniente da gestione forestale sostenibile (GFS) con certificazione di catena di custodia secondo lo schema PEFC, FSC o equivalente, con marcatura CE per i prodotti da costruzione e relativa dichiarazione di prestazione (DOP) come previsto dal regolamento EU n. 305/2011, dimensionato secondo le NTC per materiali strutturali in vigore . Le pareti sono realizzate con telaio costituito da elementi di sezione idonea al tamponamento con balle di paglia con umidità relativa massima 15%, proveniente da coltura biologica di spessore grezzo uguale o superiore a 30 cm, giuntati a secco con giunzioni di legno o metalliche e controventate strutturalmente nel loro piano, su di un lato o da ambo i lati, con tavolato grezzo di conifera inclinato a circa 45° o con pannelli bio compatibili, fissati al telaio con giunzioni metalliche. Le balle di paglia dovranno essere in possesso delle seguenti caratteristiche tecniche debitamente certificate dall’Appaltatore e accettate dalla D.L.: densità circa 100 kg/m³, conduttività termica massima 0,05 W/(mK), classe di reazione al fuoco E secondo UNI EN 13501·1, con certificazione ETA, marcatura CE e dichiarazione delle prestazioni DOP secondo quanto previsto dal regolamento EU 305/2011. Posa in opera del tamponamento a secco per gravità o con legatura di malta di argilla, filo di ferro o corde vegetali, a elementi sfalsati per un’altezza grezza netta interna fino a 3.50 m, stuccatura e sigillatura dei giunti di accostamento delle balle di paglia eseguita con malta di calce o argilla. Nel prezzo si intendono compresi e compensati gli oneri per il taglio, lo sfrido, la formazione di riquadrature per vani di porte e finestre, gli architravi e le spallette, la formazione e il disfacimento dei piani di lavoro interni, il carico, lo scarico, la separazione e il conferimento dei materiali di risulta in centri autorizzati al recupero dei materiali, alla termovalorizzazione o in campi di coltura secondo la tipologia dei materiali, l'uso di specifiche tecniche dei componenti edilizi e di cantiere, nonché di procedure tecniche, in sintonia con quanto previsto dal DM 24/12/2015 e ss.mm.ii. in materia di Criteri Ambientali Minimi come da vigenti normative in materia e quanto altro necessario per dare il lavoro finito a regola d’arte secondo i protocolli di montaggio stabiliti nel C.S.A o dalla D.L.. Non sono compresi nel prezzo i paramenti esterni di finitura. Tutti i certificati del prodotto devono essere consegnati alla D.L.. / controventata con tavolato grezzo di conifera inclinato a circa 45° su due lati spessore 30 cm	m²		160,53
O.04.10.0010.020	PARETE IN LEGNO A TELAIO CON BALLE DI PAGLIA / Bio Fornitura in cantiere e posa in opera di struttura portante verticale a telaio prefabbricata o eseguita in opera, costituita da ordine semplice o ripartito di montanti e traversi di legno massello o giuntato e controventatura; la struttura dovrà essere in possesso delle seguenti caratteristiche tecniche debitamente certificate dall’Appaltatore e accettate dalla D.L.: legno di conifera di qualità statica minimo C24, umidità del legno pari o inferiore al 15%, proveniente da gestione forestale sostenibile (GFS) con certificazione di catena di custodia secondo lo schema PEFC, FSC o equivalente, con marcatura CE per i prodotti da costruzione e relativa dichiarazione di prestazione (DOP) come previsto dal regolamento EU n. 305/2011, dimensionato secondo le NTC per materiali strutturali in vigore . Le pareti sono realizzate con telaio costituito da elementi di sezione idonea al tamponamento con balle di paglia con umidità relativa massima 15%, proveniente da coltura biologica di spessore grezzo uguale o superiore a 30 cm, giuntati a secco con giunzioni di legno o metalliche e controventate strutturalmente nel loro piano, su di un lato o da ambo i lati, con tavolato grezzo di conifera inclinato a circa 45° o con pannelli bio compatibili, fissati al telaio con giunzioni metalliche. Le balle di paglia dovranno essere in possesso delle seguenti caratteristiche tecniche debitamente certificate dall’Appaltatore e accettate dalla D.L.: densità circa 100 kg/m³, conduttività termica massima 0,05 W/(mK), classe di reazione al fuoco E secondo UNI EN 13501·1, con certificazione ETA, marcatura CE e dichiarazione delle prestazioni DOP secondo quanto previsto dal regolamento EU 305/2011. Posa in opera del tamponamento a secco per gravità o con legatura di malta di argilla, filo di ferro o corde vegetali, a elementi sfalsati per un’altezza grezza netta interna fino a 3.50 m, stuccatura e sigillatura dei giunti di accostamento delle balle di paglia eseguita con malta di calce o argilla. Nel prezzo si intendono compresi e compensati gli oneri per il taglio, lo sfrido, la formazione di riquadrature per vani di porte e finestre, gli architravi e le spallette, la formazione e il disfacimento dei piani di lavoro interni, il carico, lo scarico, la separazione e il conferimento dei materiali di risulta in centri autorizzati al recupero dei materiali, alla termovalorizzazione o in campi di coltura secondo la tipologia dei materiali, l'uso di specifiche tecniche dei componenti edilizi e di cantiere, nonché di procedure tecniche, in sintonia con quanto previsto dal DM 24/12/2015 e ss.mm.ii. in materia di Criteri Ambientali Minimi come da vigenti normative in materia e quanto altro necessario per dare il lavoro finito a regola d’arte secondo i protocolli di montaggio stabiliti nel C.S.A o dalla D.L.. Non sono compresi nel prezzo i paramenti esterni di finitura. Tutti i certificati del prodotto devono essere consegnati alla D.L.. / controventata con pannelli bio compatibili su di un lato, interno o esterno spessore 30 cm	m²		155,90
O.04.10.0010.025	PARETE IN LEGNO A TELAIO CON BALLE DI PAGLIA / Bio Fornitura in cantiere e posa in opera di struttura portante verticale a telaio prefabbricata o eseguita in opera, costituita da ordine semplice o ripartito di montanti e traversi di legno massello o giuntato e controventatura; la struttura dovrà essere in possesso delle seguenti caratteristiche tecniche debitamente certificate dall’Appaltatore e accettate dalla D.L.: legno di conifera di qualità statica minimo C24, umidità del legno pari o inferiore al 15%, proveniente da gestione forestale sostenibile (GFS) con certificazione di catena di custodia secondo lo schema PEFC, FSC o equivalente, con marcatura CE per i prodotti da costruzione e relativa dichiarazione di prestazione (DOP) come previsto dal regolamento EU n. 305/2011, dimensionato secondo le NTC per materiali strutturali in vigore . Le pareti sono realizzate con telaio costituito da elementi di sezione idonea al tamponamento con balle di paglia con umidità relativa massima 15%, proveniente da coltura biologica di spessore grezzo uguale o superiore a 30 cm, giuntati a secco con giunzioni di legno o metalliche e controventate strutturalmente nel loro piano, su di un lato o da ambo i lati, con tavolato grezzo di conifera inclinato a circa 45° o con pannelli bio compatibili, fissati al telaio con giunzioni metalliche. Le balle di paglia dovranno essere in possesso delle seguenti caratteristiche tecniche debitamente certificate dall’Appaltatore e accettate dalla D.L.: densità circa 100 kg/m³, conduttività termica massima 0,05 W/(mK), classe di reazione al fuoco E secondo UNI EN 13501·1, con certificazione ETA, marcatura CE e dichiarazione delle prestazioni DOP secondo quanto previsto dal regolamento EU 305/2011. Posa in opera del tamponamento a secco per gravità o con legatura di malta di argilla, filo di ferro o corde vegetali, a elementi sfalsati per un’altezza grezza netta interna fino a 3.50 m, stuccatura e sigillatura dei giunti di accostamento delle balle di paglia eseguita con malta di calce o argilla. Nel prezzo si intendono compresi e compensati gli oneri per il taglio, lo sfrido, la formazione di riquadrature per vani di porte e finestre, gli architravi e le spallette, la formazione e il disfacimento dei piani di lavoro interni, il carico, lo scarico, la separazione e il conferimento dei materiali di risulta in centri autorizzati al recupero dei materiali, alla termovalorizzazione o in campi di coltura secondo la tipologia dei materiali, l'uso di specifiche tecniche dei componenti edilizi e di cantiere, nonché di procedure tecniche, in sintonia con quanto previsto dal DM 24/12/2015 e ss.mm.ii. in materia di Criteri Ambientali Minimi come da vigenti normative in materia e quanto altro necessario per dare il lavoro finito a regola d’arte secondo i protocolli di montaggio stabiliti nel C.S.A o dalla D.L.. Non sono compresi nel prezzo i paramenti esterni di finitura. Tutti i certificati del prodotto devono essere consegnati alla D.L.. / controventata con pannelli bio compatibili su due lati spessore 30 cm	m²		174,38
O.04.10.0010.030	9,40% di sovrapprezzo per ogni aumento di 5 cm dello spessore della parete da 30 cm compresa isolazione
O.04.10.0015	PARETE IN LEGNO A TELAIO CON BLOCCHI DI CALCE E CANAPA / Bio Fornitura in cantiere e posa in opera di struttura portante verticale a telaio prefabbricata o eseguita in opera, costituita da ordine semplice o ripartito di montanti e traversi di legno massello o giuntato ed eventuale controventatura; la struttura dovrà essere in possesso delle seguenti caratteristiche tecniche debitamente certificate dall’Appaltatore e accettate dalla D.L.: legno di conifera di qualità statica minimo C24, umidità del legno pari o inferiore al 15%, proveniente da gestione forestale sostenibile (GFS) con certificazione di catena di custodia secondo lo schema PEFC, FSC o equivalente, con marcatura CE per i prodotti da costruzione e relativa dichiarazione di prestazione (DOP) come previsto dal regolamento EU n. 305/2011, dimensionato secondo le NTC per materiali strutturali in vigore. Le pareti sono realizzate con telaio costituito da elementi di sezione idonea al tamponamento, eseguito con blocchi di calce e canapa a lati dritti o battentati, di spessore grezzo uguale o superiore a 24 cm, giuntati a secco con giunzioni di legno o metalliche e controventate strutturalmente nel loro piano, su di un lato o da ambo i lati, con tavolato grezzo di conifera inclinato a circa 45° o con pannelli bio compatibili, fissati al telaio con giunzioni metalliche. I blocchi di calce e canapa dovranno essere in possesso delle seguenti caratteristiche tecniche debitamente certificate dall’Appaltatore e accettate dalla D.L.: densità ca. 330 kg/m³, conduttività termica massima 0,07 W/(mK), reazione al fuoco classe A1 secondo UNI EN 13501·1. Posa in opera del tamponamento con giunti sfalsati per un’altezza grezza netta interna fino a 3.50 m, stuccatura e sigillatura dei giunti di accostamento dei blocchi eseguita con malta di calce idraulica naturale. Nel prezzo si intendono compresi e compensati gli oneri per il taglio, lo sfrido, la formazione di riquadrature per vani di porte e finestre, gli architravi e le spallette, la formazione e il disfacimento dei piani di lavoro interni, il carico, lo scarico, la separazione e il conferimento dei materiali di risulta in centri autorizzati al recupero dei materiali, alla termovalorizzazione o in campi di coltura secondo la tipologia dei materiali, l'uso di specifiche tecniche dei componenti edilizi e di cantiere, nonché di procedure tecniche, in sintonia con quanto previsto dal DM 24/12/2015 e ss.mm.ii. in materia di Criteri Ambientali Minimi come da vigenti normative in materia e quanto altro necessario per dare il lavoro finito a regola d’arte secondo i protocolli di montaggio stabiliti nel C.S.A o dalla D.L.. Non sono compresi nel prezzo i paramenti esterni di finitura. Tutti i certificati del prodotto devono essere consegnati alla D.L..
O.04.10.0015.005	PARETE IN LEGNO A TELAIO CON BLOCCHI DI CALCE E CANAPA / Bio Fornitura in cantiere e posa in opera di struttura portante verticale a telaio prefabbricata o eseguita in opera, costituita da ordine semplice o ripartito di montanti e traversi di legno massello o giuntato ed eventuale controventatura; la struttura dovrà essere in possesso delle seguenti caratteristiche tecniche debitamente certificate dall’Appaltatore e accettate dalla D.L.: legno di conifera di qualità statica minimo C24, umidità del legno pari o inferiore al 15%, proveniente da gestione forestale sostenibile (GFS) con certificazione di catena di custodia secondo lo schema PEFC, FSC o equivalente, con marcatura CE per i prodotti da costruzione e relativa dichiarazione di prestazione (DOP) come previsto dal regolamento EU n. 305/2011, dimensionato secondo le NTC per materiali strutturali in vigore. Le pareti sono realizzate con telaio costituito da elementi di sezione idonea al tamponamento, eseguito con blocchi di calce e canapa a lati dritti o battentati, di spessore grezzo uguale o superiore a 24 cm, giuntati a secco con giunzioni di legno o metalliche e controventate strutturalmente nel loro piano, su di un lato o da ambo i lati, con tavolato grezzo di conifera inclinato a circa 45° o con pannelli bio compatibili, fissati al telaio con giunzioni metalliche. I blocchi di calce e canapa dovranno essere in possesso delle seguenti caratteristiche tecniche debitamente certificate dall’Appaltatore e accettate dalla D.L.: densità ca. 330 kg/m³, conduttività termica massima 0,07 W/(mK), reazione al fuoco classe A1 secondo UNI EN 13501·1. Posa in opera del tamponamento con giunti sfalsati per un’altezza grezza netta interna fino a 3.50 m, stuccatura e sigillatura dei giunti di accostamento dei blocchi eseguita con malta di calce idraulica naturale. Nel prezzo si intendono compresi e compensati gli oneri per il taglio, lo sfrido, la formazione di riquadrature per vani di porte e finestre, gli architravi e le spallette, la formazione e il disfacimento dei piani di lavoro interni, il carico, lo scarico, la separazione e il conferimento dei materiali di risulta in centri autorizzati al recupero dei materiali, alla termovalorizzazione o in campi di coltura secondo la tipologia dei materiali, l'uso di specifiche tecniche dei componenti edilizi e di cantiere, nonché di procedure tecniche, in sintonia con quanto previsto dal DM 24/12/2015 e ss.mm.ii. in materia di Criteri Ambientali Minimi come da vigenti normative in materia e quanto altro necessario per dare il lavoro finito a regola d’arte secondo i protocolli di montaggio stabiliti nel C.S.A o dalla D.L.. Non sono compresi nel prezzo i paramenti esterni di finitura. Tutti i certificati del prodotto devono essere consegnati alla D.L.. / controventata provvisoriamente spessore 24 cm	m²		191,43
O.04.10.0015.010	PARETE IN LEGNO A TELAIO CON BLOCCHI DI CALCE E CANAPA / Bio Fornitura in cantiere e posa in opera di struttura portante verticale a telaio prefabbricata o eseguita in opera, costituita da ordine semplice o ripartito di montanti e traversi di legno massello o giuntato ed eventuale controventatura; la struttura dovrà essere in possesso delle seguenti caratteristiche tecniche debitamente certificate dall’Appaltatore e accettate dalla D.L.: legno di conifera di qualità statica minimo C24, umidità del legno pari o inferiore al 15%, proveniente da gestione forestale sostenibile (GFS) con certificazione di catena di custodia secondo lo schema PEFC, FSC o equivalente, con marcatura CE per i prodotti da costruzione e relativa dichiarazione di prestazione (DOP) come previsto dal regolamento EU n. 305/2011, dimensionato secondo le NTC per materiali strutturali in vigore. Le pareti sono realizzate con telaio costituito da elementi di sezione idonea al tamponamento, eseguito con blocchi di calce e canapa a lati dritti o battentati, di spessore grezzo uguale o superiore a 24 cm, giuntati a secco con giunzioni di legno o metalliche e controventate strutturalmente nel loro piano, su di un lato o da ambo i lati, con tavolato grezzo di conifera inclinato a circa 45° o con pannelli bio compatibili, fissati al telaio con giunzioni metalliche. I blocchi di calce e canapa dovranno essere in possesso delle seguenti caratteristiche tecniche debitamente certificate dall’Appaltatore e accettate dalla D.L.: densità ca. 330 kg/m³, conduttività termica massima 0,07 W/(mK), reazione al fuoco classe A1 secondo UNI EN 13501·1. Posa in opera del tamponamento con giunti sfalsati per un’altezza grezza netta interna fino a 3.50 m, stuccatura e sigillatura dei giunti di accostamento dei blocchi eseguita con malta di calce idraulica naturale. Nel prezzo si intendono compresi e compensati gli oneri per il taglio, lo sfrido, la formazione di riquadrature per vani di porte e finestre, gli architravi e le spallette, la formazione e il disfacimento dei piani di lavoro interni, il carico, lo scarico, la separazione e il conferimento dei materiali di risulta in centri autorizzati al recupero dei materiali, alla termovalorizzazione o in campi di coltura secondo la tipologia dei materiali, l'uso di specifiche tecniche dei componenti edilizi e di cantiere, nonché di procedure tecniche, in sintonia con quanto previsto dal DM 24/12/2015 e ss.mm.ii. in materia di Criteri Ambientali Minimi come da vigenti normative in materia e quanto altro necessario per dare il lavoro finito a regola d’arte secondo i protocolli di montaggio stabiliti nel C.S.A o dalla D.L.. Non sono compresi nel prezzo i paramenti esterni di finitura. Tutti i certificati del prodotto devono essere consegnati alla D.L.. / controventata con tavolato grezzo di conifera inclinato a circa 45° su di un lato spessore 24 cm	m²		202,53
O.04.10.0015.015	PARETE IN LEGNO A TELAIO CON BLOCCHI DI CALCE E CANAPA / Bio Fornitura in cantiere e posa in opera di struttura portante verticale a telaio prefabbricata o eseguita in opera, costituita da ordine semplice o ripartito di montanti e traversi di legno massello o giuntato ed eventuale controventatura; la struttura dovrà essere in possesso delle seguenti caratteristiche tecniche debitamente certificate dall’Appaltatore e accettate dalla D.L.: legno di conifera di qualità statica minimo C24, umidità del legno pari o inferiore al 15%, proveniente da gestione forestale sostenibile (GFS) con certificazione di catena di custodia secondo lo schema PEFC, FSC o equivalente, con marcatura CE per i prodotti da costruzione e relativa dichiarazione di prestazione (DOP) come previsto dal regolamento EU n. 305/2011, dimensionato secondo le NTC per materiali strutturali in vigore. Le pareti sono realizzate con telaio costituito da elementi di sezione idonea al tamponamento, eseguito con blocchi di calce e canapa a lati dritti o battentati, di spessore grezzo uguale o superiore a 24 cm, giuntati a secco con giunzioni di legno o metalliche e controventate strutturalmente nel loro piano, su di un lato o da ambo i lati, con tavolato grezzo di conifera inclinato a circa 45° o con pannelli bio compatibili, fissati al telaio con giunzioni metalliche. I blocchi di calce e canapa dovranno essere in possesso delle seguenti caratteristiche tecniche debitamente certificate dall’Appaltatore e accettate dalla D.L.: densità ca. 330 kg/m³, conduttività termica massima 0,07 W/(mK), reazione al fuoco classe A1 secondo UNI EN 13501·1. Posa in opera del tamponamento con giunti sfalsati per un’altezza grezza netta interna fino a 3.50 m, stuccatura e sigillatura dei giunti di accostamento dei blocchi eseguita con malta di calce idraulica naturale. Nel prezzo si intendono compresi e compensati gli oneri per il taglio, lo sfrido, la formazione di riquadrature per vani di porte e finestre, gli architravi e le spallette, la formazione e il disfacimento dei piani di lavoro interni, il carico, lo scarico, la separazione e il conferimento dei materiali di risulta in centri autorizzati al recupero dei materiali, alla termovalorizzazione o in campi di coltura secondo la tipologia dei materiali, l'uso di specifiche tecniche dei componenti edilizi e di cantiere, nonché di procedure tecniche, in sintonia con quanto previsto dal DM 24/12/2015 e ss.mm.ii. in materia di Criteri Ambientali Minimi come da vigenti normative in materia e quanto altro necessario per dare il lavoro finito a regola d’arte secondo i protocolli di montaggio stabiliti nel C.S.A o dalla D.L.. Non sono compresi nel prezzo i paramenti esterni di finitura. Tutti i certificati del prodotto devono essere consegnati alla D.L.. / controventata con tavolato grezzo di conifera inclinato a circa 45° su due lati spessore 24 cm	m²		213,61
O.04.10.0015.020	PARETE IN LEGNO A TELAIO CON BLOCCHI DI CALCE E CANAPA / Bio Fornitura in cantiere e posa in opera di struttura portante verticale a telaio prefabbricata o eseguita in opera, costituita da ordine semplice o ripartito di montanti e traversi di legno massello o giuntato ed eventuale controventatura; la struttura dovrà essere in possesso delle seguenti caratteristiche tecniche debitamente certificate dall’Appaltatore e accettate dalla D.L.: legno di conifera di qualità statica minimo C24, umidità del legno pari o inferiore al 15%, proveniente da gestione forestale sostenibile (GFS) con certificazione di catena di custodia secondo lo schema PEFC, FSC o equivalente, con marcatura CE per i prodotti da costruzione e relativa dichiarazione di prestazione (DOP) come previsto dal regolamento EU n. 305/2011, dimensionato secondo le NTC per materiali strutturali in vigore. Le pareti sono realizzate con telaio costituito da elementi di sezione idonea al tamponamento, eseguito con blocchi di calce e canapa a lati dritti o battentati, di spessore grezzo uguale o superiore a 24 cm, giuntati a secco con giunzioni di legno o metalliche e controventate strutturalmente nel loro piano, su di un lato o da ambo i lati, con tavolato grezzo di conifera inclinato a circa 45° o con pannelli bio compatibili, fissati al telaio con giunzioni metalliche. I blocchi di calce e canapa dovranno essere in possesso delle seguenti caratteristiche tecniche debitamente certificate dall’Appaltatore e accettate dalla D.L.: densità ca. 330 kg/m³, conduttività termica massima 0,07 W/(mK), reazione al fuoco classe A1 secondo UNI EN 13501·1. Posa in opera del tamponamento con giunti sfalsati per un’altezza grezza netta interna fino a 3.50 m, stuccatura e sigillatura dei giunti di accostamento dei blocchi eseguita con malta di calce idraulica naturale. Nel prezzo si intendono compresi e compensati gli oneri per il taglio, lo sfrido, la formazione di riquadrature per vani di porte e finestre, gli architravi e le spallette, la formazione e il disfacimento dei piani di lavoro interni, il carico, lo scarico, la separazione e il conferimento dei materiali di risulta in centri autorizzati al recupero dei materiali, alla termovalorizzazione o in campi di coltura secondo la tipologia dei materiali, l'uso di specifiche tecniche dei componenti edilizi e di cantiere, nonché di procedure tecniche, in sintonia con quanto previsto dal DM 24/12/2015 e ss.mm.ii. in materia di Criteri Ambientali Minimi come da vigenti normative in materia e quanto altro necessario per dare il lavoro finito a regola d’arte secondo i protocolli di montaggio stabiliti nel C.S.A o dalla D.L.. Non sono compresi nel prezzo i paramenti esterni di finitura. Tutti i certificati del prodotto devono essere consegnati alla D.L.. / controventata con pannelli bio compatibili su di un lato spessore 24 cm	m²		208,99
O.04.10.0015.025	PARETE IN LEGNO A TELAIO CON BLOCCHI DI CALCE E CANAPA / Bio Fornitura in cantiere e posa in opera di struttura portante verticale a telaio prefabbricata o eseguita in opera, costituita da ordine semplice o ripartito di montanti e traversi di legno massello o giuntato ed eventuale controventatura; la struttura dovrà essere in possesso delle seguenti caratteristiche tecniche debitamente certificate dall’Appaltatore e accettate dalla D.L.: legno di conifera di qualità statica minimo C24, umidità del legno pari o inferiore al 15%, proveniente da gestione forestale sostenibile (GFS) con certificazione di catena di custodia secondo lo schema PEFC, FSC o equivalente, con marcatura CE per i prodotti da costruzione e relativa dichiarazione di prestazione (DOP) come previsto dal regolamento EU n. 305/2011, dimensionato secondo le NTC per materiali strutturali in vigore. Le pareti sono realizzate con telaio costituito da elementi di sezione idonea al tamponamento, eseguito con blocchi di calce e canapa a lati dritti o battentati, di spessore grezzo uguale o superiore a 24 cm, giuntati a secco con giunzioni di legno o metalliche e controventate strutturalmente nel loro piano, su di un lato o da ambo i lati, con tavolato grezzo di conifera inclinato a circa 45° o con pannelli bio compatibili, fissati al telaio con giunzioni metalliche. I blocchi di calce e canapa dovranno essere in possesso delle seguenti caratteristiche tecniche debitamente certificate dall’Appaltatore e accettate dalla D.L.: densità ca. 330 kg/m³, conduttività termica massima 0,07 W/(mK), reazione al fuoco classe A1 secondo UNI EN 13501·1. Posa in opera del tamponamento con giunti sfalsati per un’altezza grezza netta interna fino a 3.50 m, stuccatura e sigillatura dei giunti di accostamento dei blocchi eseguita con malta di calce idraulica naturale. Nel prezzo si intendono compresi e compensati gli oneri per il taglio, lo sfrido, la formazione di riquadrature per vani di porte e finestre, gli architravi e le spallette, la formazione e il disfacimento dei piani di lavoro interni, il carico, lo scarico, la separazione e il conferimento dei materiali di risulta in centri autorizzati al recupero dei materiali, alla termovalorizzazione o in campi di coltura secondo la tipologia dei materiali, l'uso di specifiche tecniche dei componenti edilizi e di cantiere, nonché di procedure tecniche, in sintonia con quanto previsto dal DM 24/12/2015 e ss.mm.ii. in materia di Criteri Ambientali Minimi come da vigenti normative in materia e quanto altro necessario per dare il lavoro finito a regola d’arte secondo i protocolli di montaggio stabiliti nel C.S.A o dalla D.L.. Non sono compresi nel prezzo i paramenti esterni di finitura. Tutti i certificati del prodotto devono essere consegnati alla D.L.. / controventata con pannelli bio compatibili su due lati spessore 24 cm	m²		227,47
O.04.10.0015.030	5,80% di sovrapprezzo per ogni aumento di 2 cm dello spessore della parete da 24 cm compresa isolazione
O.04.10.0020	PARETE IN LEGNO A TELAIO CON BLOCCHI DI ARGILLA / Bio Fornitura in cantiere e posa in opera di struttura portante verticale a telaio prefabbricata o eseguita in opera, costituita da ordine semplice o ripartito di montanti e traversi di legno massello o giuntato ed eventuale controventatura; la struttura dovrà essere in possesso delle seguenti caratteristiche tecniche debitamente certificate dall’Appaltatore e accettate dalla D.L.: legno di conifera di qualità statica minimo C24, umidità del legno pari o inferiore al 15%, proveniente da gestione forestale sostenibile (GFS) con certificazione di catena di custodia secondo lo schema PEFC, FSC o equivalente, con marcatura CE per i prodotti da costruzione e relativa dichiarazione di prestazione (DOP) come previsto dal regolamento EU n. 305/2011, dimensionato secondo le NTC per materiali strutturali in vigore. Le pareti sono realizzate con telaio costituito da elementi di sezione idonea al tamponamento, con blocchi di argilla eventualmente additivati con ?bre di legno prodotti con scarti di segherie di conifera o vegetali quali paglia, canapa, pula di riso od altre, a lati dritti o battentati, di spessore grezzo uguale o superiore a 23 cm, giuntati a secco con giunzioni di legno o metalliche e controventate strutturalmente nel loro piano, su di un lato o da ambo i lati, con tavolato grezzo di conifera inclinato a circa 45° o con pannelli bio compatibili, fissati al telaio con giunzioni metalliche . I blocchi di argilla dovranno essere in possesso delle seguenti caratteristiche tecniche debitamente certificate dall’Appaltatore e accettate dalla D.L.: densità ca. 1.450 kg/m³, conduttività termica massima 0,25 W/(mK), reazione al fuoco classe A1 secondo UNI EN 13501·1. Posa in opera del tamponamento anche a più strati con giunti sfalsati per un’altezza grezza netta interna fino a 3.50 m, stuccatura e sigillatura dei giunti di accostamento dei blocchi e rasatura di livellamento eseguita con argilla. Nel prezzo si intendono compresi e compensati gli oneri per il taglio, lo sfrido, la formazione di riquadrature per vani di porte e finestre, gli architravi e le spallette, la formazione e il disfacimento dei piani di lavoro interni, il carico, lo scarico, la separazione e il conferimento dei materiali di risulta in centri autorizzati al recupero dei materiali, alla termovalorizzazione o in campi di coltura secondo la tipologia dei materiali, l'uso di specifiche tecniche dei componenti edilizi e di cantiere, nonché di procedure tecniche, in sintonia con quanto previsto dal DM 24/12/2015 e ss.mm.ii. in materia di Criteri Ambientali Minimi come da vigenti normative in materia e quanto altro necessario per dare il lavoro finito a regola d’arte secondo i protocolli di montaggio stabiliti nel C.S.A o dalla D.L.. Non sono compresi nel prezzo i paramenti esterni di finitura. Tutti i certificati del prodotto devono essere consegnati alla D.L..
O.04.10.0020.005	PARETE IN LEGNO A TELAIO CON BLOCCHI DI ARGILLA / Bio Fornitura in cantiere e posa in opera di struttura portante verticale a telaio prefabbricata o eseguita in opera, costituita da ordine semplice o ripartito di montanti e traversi di legno massello o giuntato ed eventuale controventatura; la struttura dovrà essere in possesso delle seguenti caratteristiche tecniche debitamente certificate dall’Appaltatore e accettate dalla D.L.: legno di conifera di qualità statica minimo C24, umidità del legno pari o inferiore al 15%, proveniente da gestione forestale sostenibile (GFS) con certificazione di catena di custodia secondo lo schema PEFC, FSC o equivalente, con marcatura CE per i prodotti da costruzione e relativa dichiarazione di prestazione (DOP) come previsto dal regolamento EU n. 305/2011, dimensionato secondo le NTC per materiali strutturali in vigore. Le pareti sono realizzate con telaio costituito da elementi di sezione idonea al tamponamento, con blocchi di argilla eventualmente additivati con ?bre di legno prodotti con scarti di segherie di conifera o vegetali quali paglia, canapa, pula di riso od altre, a lati dritti o battentati, di spessore grezzo uguale o superiore a 23 cm, giuntati a secco con giunzioni di legno o metalliche e controventate strutturalmente nel loro piano, su di un lato o da ambo i lati, con tavolato grezzo di conifera inclinato a circa 45° o con pannelli bio compatibili, fissati al telaio con giunzioni metalliche . I blocchi di argilla dovranno essere in possesso delle seguenti caratteristiche tecniche debitamente certificate dall’Appaltatore e accettate dalla D.L.: densità ca. 1.450 kg/m³, conduttività termica massima 0,25 W/(mK), reazione al fuoco classe A1 secondo UNI EN 13501·1. Posa in opera del tamponamento anche a più strati con giunti sfalsati per un’altezza grezza netta interna fino a 3.50 m, stuccatura e sigillatura dei giunti di accostamento dei blocchi e rasatura di livellamento eseguita con argilla. Nel prezzo si intendono compresi e compensati gli oneri per il taglio, lo sfrido, la formazione di riquadrature per vani di porte e finestre, gli architravi e le spallette, la formazione e il disfacimento dei piani di lavoro interni, il carico, lo scarico, la separazione e il conferimento dei materiali di risulta in centri autorizzati al recupero dei materiali, alla termovalorizzazione o in campi di coltura secondo la tipologia dei materiali, l'uso di specifiche tecniche dei componenti edilizi e di cantiere, nonché di procedure tecniche, in sintonia con quanto previsto dal DM 24/12/2015 e ss.mm.ii. in materia di Criteri Ambientali Minimi come da vigenti normative in materia e quanto altro necessario per dare il lavoro finito a regola d’arte secondo i protocolli di montaggio stabiliti nel C.S.A o dalla D.L.. Non sono compresi nel prezzo i paramenti esterni di finitura. Tutti i certificati del prodotto devono essere consegnati alla D.L.. / controventata provvisoriamente spessore 23 cm	m²		239,06
O.04.10.0020.010	PARETE IN LEGNO A TELAIO CON BLOCCHI DI ARGILLA / Bio Fornitura in cantiere e posa in opera di struttura portante verticale a telaio prefabbricata o eseguita in opera, costituita da ordine semplice o ripartito di montanti e traversi di legno massello o giuntato ed eventuale controventatura; la struttura dovrà essere in possesso delle seguenti caratteristiche tecniche debitamente certificate dall’Appaltatore e accettate dalla D.L.: legno di conifera di qualità statica minimo C24, umidità del legno pari o inferiore al 15%, proveniente da gestione forestale sostenibile (GFS) con certificazione di catena di custodia secondo lo schema PEFC, FSC o equivalente, con marcatura CE per i prodotti da costruzione e relativa dichiarazione di prestazione (DOP) come previsto dal regolamento EU n. 305/2011, dimensionato secondo le NTC per materiali strutturali in vigore. Le pareti sono realizzate con telaio costituito da elementi di sezione idonea al tamponamento, con blocchi di argilla eventualmente additivati con ?bre di legno prodotti con scarti di segherie di conifera o vegetali quali paglia, canapa, pula di riso od altre, a lati dritti o battentati, di spessore grezzo uguale o superiore a 23 cm, giuntati a secco con giunzioni di legno o metalliche e controventate strutturalmente nel loro piano, su di un lato o da ambo i lati, con tavolato grezzo di conifera inclinato a circa 45° o con pannelli bio compatibili, fissati al telaio con giunzioni metalliche . I blocchi di argilla dovranno essere in possesso delle seguenti caratteristiche tecniche debitamente certificate dall’Appaltatore e accettate dalla D.L.: densità ca. 1.450 kg/m³, conduttività termica massima 0,25 W/(mK), reazione al fuoco classe A1 secondo UNI EN 13501·1. Posa in opera del tamponamento anche a più strati con giunti sfalsati per un’altezza grezza netta interna fino a 3.50 m, stuccatura e sigillatura dei giunti di accostamento dei blocchi e rasatura di livellamento eseguita con argilla. Nel prezzo si intendono compresi e compensati gli oneri per il taglio, lo sfrido, la formazione di riquadrature per vani di porte e finestre, gli architravi e le spallette, la formazione e il disfacimento dei piani di lavoro interni, il carico, lo scarico, la separazione e il conferimento dei materiali di risulta in centri autorizzati al recupero dei materiali, alla termovalorizzazione o in campi di coltura secondo la tipologia dei materiali, l'uso di specifiche tecniche dei componenti edilizi e di cantiere, nonché di procedure tecniche, in sintonia con quanto previsto dal DM 24/12/2015 e ss.mm.ii. in materia di Criteri Ambientali Minimi come da vigenti normative in materia e quanto altro necessario per dare il lavoro finito a regola d’arte secondo i protocolli di montaggio stabiliti nel C.S.A o dalla D.L.. Non sono compresi nel prezzo i paramenti esterni di finitura. Tutti i certificati del prodotto devono essere consegnati alla D.L.. / controventata con tavolato grezzo di conifera inclinato a circa 45° su di un lato spessore 23 cm	m²		250,16
O.04.10.0020.015	PARETE IN LEGNO A TELAIO CON BLOCCHI DI ARGILLA / Bio Fornitura in cantiere e posa in opera di struttura portante verticale a telaio prefabbricata o eseguita in opera, costituita da ordine semplice o ripartito di montanti e traversi di legno massello o giuntato ed eventuale controventatura; la struttura dovrà essere in possesso delle seguenti caratteristiche tecniche debitamente certificate dall’Appaltatore e accettate dalla D.L.: legno di conifera di qualità statica minimo C24, umidità del legno pari o inferiore al 15%, proveniente da gestione forestale sostenibile (GFS) con certificazione di catena di custodia secondo lo schema PEFC, FSC o equivalente, con marcatura CE per i prodotti da costruzione e relativa dichiarazione di prestazione (DOP) come previsto dal regolamento EU n. 305/2011, dimensionato secondo le NTC per materiali strutturali in vigore. Le pareti sono realizzate con telaio costituito da elementi di sezione idonea al tamponamento, con blocchi di argilla eventualmente additivati con ?bre di legno prodotti con scarti di segherie di conifera o vegetali quali paglia, canapa, pula di riso od altre, a lati dritti o battentati, di spessore grezzo uguale o superiore a 23 cm, giuntati a secco con giunzioni di legno o metalliche e controventate strutturalmente nel loro piano, su di un lato o da ambo i lati, con tavolato grezzo di conifera inclinato a circa 45° o con pannelli bio compatibili, fissati al telaio con giunzioni metalliche . I blocchi di argilla dovranno essere in possesso delle seguenti caratteristiche tecniche debitamente certificate dall’Appaltatore e accettate dalla D.L.: densità ca. 1.450 kg/m³, conduttività termica massima 0,25 W/(mK), reazione al fuoco classe A1 secondo UNI EN 13501·1. Posa in opera del tamponamento anche a più strati con giunti sfalsati per un’altezza grezza netta interna fino a 3.50 m, stuccatura e sigillatura dei giunti di accostamento dei blocchi e rasatura di livellamento eseguita con argilla. Nel prezzo si intendono compresi e compensati gli oneri per il taglio, lo sfrido, la formazione di riquadrature per vani di porte e finestre, gli architravi e le spallette, la formazione e il disfacimento dei piani di lavoro interni, il carico, lo scarico, la separazione e il conferimento dei materiali di risulta in centri autorizzati al recupero dei materiali, alla termovalorizzazione o in campi di coltura secondo la tipologia dei materiali, l'uso di specifiche tecniche dei componenti edilizi e di cantiere, nonché di procedure tecniche, in sintonia con quanto previsto dal DM 24/12/2015 e ss.mm.ii. in materia di Criteri Ambientali Minimi come da vigenti normative in materia e quanto altro necessario per dare il lavoro finito a regola d’arte secondo i protocolli di montaggio stabiliti nel C.S.A o dalla D.L.. Non sono compresi nel prezzo i paramenti esterni di finitura. Tutti i certificati del prodotto devono essere consegnati alla D.L.. / controventata con tavolato grezzo di conifera inclinato a circa 45° su due lati spessore 23 cm	m²		261,25
O.04.10.0020.020	PARETE IN LEGNO A TELAIO CON BLOCCHI DI ARGILLA / Bio Fornitura in cantiere e posa in opera di struttura portante verticale a telaio prefabbricata o eseguita in opera, costituita da ordine semplice o ripartito di montanti e traversi di legno massello o giuntato ed eventuale controventatura; la struttura dovrà essere in possesso delle seguenti caratteristiche tecniche debitamente certificate dall’Appaltatore e accettate dalla D.L.: legno di conifera di qualità statica minimo C24, umidità del legno pari o inferiore al 15%, proveniente da gestione forestale sostenibile (GFS) con certificazione di catena di custodia secondo lo schema PEFC, FSC o equivalente, con marcatura CE per i prodotti da costruzione e relativa dichiarazione di prestazione (DOP) come previsto dal regolamento EU n. 305/2011, dimensionato secondo le NTC per materiali strutturali in vigore. Le pareti sono realizzate con telaio costituito da elementi di sezione idonea al tamponamento, con blocchi di argilla eventualmente additivati con ?bre di legno prodotti con scarti di segherie di conifera o vegetali quali paglia, canapa, pula di riso od altre, a lati dritti o battentati, di spessore grezzo uguale o superiore a 23 cm, giuntati a secco con giunzioni di legno o metalliche e controventate strutturalmente nel loro piano, su di un lato o da ambo i lati, con tavolato grezzo di conifera inclinato a circa 45° o con pannelli bio compatibili, fissati al telaio con giunzioni metalliche . I blocchi di argilla dovranno essere in possesso delle seguenti caratteristiche tecniche debitamente certificate dall’Appaltatore e accettate dalla D.L.: densità ca. 1.450 kg/m³, conduttività termica massima 0,25 W/(mK), reazione al fuoco classe A1 secondo UNI EN 13501·1. Posa in opera del tamponamento anche a più strati con giunti sfalsati per un’altezza grezza netta interna fino a 3.50 m, stuccatura e sigillatura dei giunti di accostamento dei blocchi e rasatura di livellamento eseguita con argilla. Nel prezzo si intendono compresi e compensati gli oneri per il taglio, lo sfrido, la formazione di riquadrature per vani di porte e finestre, gli architravi e le spallette, la formazione e il disfacimento dei piani di lavoro interni, il carico, lo scarico, la separazione e il conferimento dei materiali di risulta in centri autorizzati al recupero dei materiali, alla termovalorizzazione o in campi di coltura secondo la tipologia dei materiali, l'uso di specifiche tecniche dei componenti edilizi e di cantiere, nonché di procedure tecniche, in sintonia con quanto previsto dal DM 24/12/2015 e ss.mm.ii. in materia di Criteri Ambientali Minimi come da vigenti normative in materia e quanto altro necessario per dare il lavoro finito a regola d’arte secondo i protocolli di montaggio stabiliti nel C.S.A o dalla D.L.. Non sono compresi nel prezzo i paramenti esterni di finitura. Tutti i certificati del prodotto devono essere consegnati alla D.L.. / controventata con pannelli bio compatibili su di un lato spessore 23	m²		256,62
O.04.10.0020.025	PARETE IN LEGNO A TELAIO CON BLOCCHI DI ARGILLA / Bio Fornitura in cantiere e posa in opera di struttura portante verticale a telaio prefabbricata o eseguita in opera, costituita da ordine semplice o ripartito di montanti e traversi di legno massello o giuntato ed eventuale controventatura; la struttura dovrà essere in possesso delle seguenti caratteristiche tecniche debitamente certificate dall’Appaltatore e accettate dalla D.L.: legno di conifera di qualità statica minimo C24, umidità del legno pari o inferiore al 15%, proveniente da gestione forestale sostenibile (GFS) con certificazione di catena di custodia secondo lo schema PEFC, FSC o equivalente, con marcatura CE per i prodotti da costruzione e relativa dichiarazione di prestazione (DOP) come previsto dal regolamento EU n. 305/2011, dimensionato secondo le NTC per materiali strutturali in vigore. Le pareti sono realizzate con telaio costituito da elementi di sezione idonea al tamponamento, con blocchi di argilla eventualmente additivati con ?bre di legno prodotti con scarti di segherie di conifera o vegetali quali paglia, canapa, pula di riso od altre, a lati dritti o battentati, di spessore grezzo uguale o superiore a 23 cm, giuntati a secco con giunzioni di legno o metalliche e controventate strutturalmente nel loro piano, su di un lato o da ambo i lati, con tavolato grezzo di conifera inclinato a circa 45° o con pannelli bio compatibili, fissati al telaio con giunzioni metalliche . I blocchi di argilla dovranno essere in possesso delle seguenti caratteristiche tecniche debitamente certificate dall’Appaltatore e accettate dalla D.L.: densità ca. 1.450 kg/m³, conduttività termica massima 0,25 W/(mK), reazione al fuoco classe A1 secondo UNI EN 13501·1. Posa in opera del tamponamento anche a più strati con giunti sfalsati per un’altezza grezza netta interna fino a 3.50 m, stuccatura e sigillatura dei giunti di accostamento dei blocchi e rasatura di livellamento eseguita con argilla. Nel prezzo si intendono compresi e compensati gli oneri per il taglio, lo sfrido, la formazione di riquadrature per vani di porte e finestre, gli architravi e le spallette, la formazione e il disfacimento dei piani di lavoro interni, il carico, lo scarico, la separazione e il conferimento dei materiali di risulta in centri autorizzati al recupero dei materiali, alla termovalorizzazione o in campi di coltura secondo la tipologia dei materiali, l'uso di specifiche tecniche dei componenti edilizi e di cantiere, nonché di procedure tecniche, in sintonia con quanto previsto dal DM 24/12/2015 e ss.mm.ii. in materia di Criteri Ambientali Minimi come da vigenti normative in materia e quanto altro necessario per dare il lavoro finito a regola d’arte secondo i protocolli di montaggio stabiliti nel C.S.A o dalla D.L.. Non sono compresi nel prezzo i paramenti esterni di finitura. Tutti i certificati del prodotto devono essere consegnati alla D.L.. / controventata con pannelli bio compatibili su due lati spessore 23 cm	m²		275,10
O.04.10.0020.030	7,90% di sovrapprezzo per ogni aumento di 2 cm dello spessore della parete in legno a telaio con blocchi di argilla da 23 cm compresa isolazione
O.04.10.0025	PARETE IN LEGNO A TELAIO CON PISE’ IN ARGILLA E FIBRE VEGETALI / Bio Fornitura in cantiere e posa in opera di struttura portante verticale a telaio prefabbricata o eseguita in opera, costituita da ordine semplice o ripartito di montanti e traversi di legno massello o giuntato e controventatura; la struttura dovrà essere in possesso delle seguenti caratteristiche tecniche debitamente certificate dall’Appaltatore e accettate dalla D.L.: legno di conifera di qualità statica minimo C24, umidità del legno pari o inferiore al 15%, proveniente da gestione forestale sostenibile (GFS) con certificazione di catena di custodia secondo lo schema PEFC, FSC o equivalente, con marcatura CE per i prodotti da costruzione e relativa dichiarazione di prestazione (DOP) come previsto dal regolamento EU n. 305/2011, dimensionato secondo le NTC per materiali strutturali in vigore. Le strutture sono realizzate con telaio costituito da elementi di sezione idonea al tamponamento con argilla idrata sfusa eventualmente additivata con ?bre di legno prodotti con scarti di segherie di conifera o vegetali quali paglia, canapa, pula di riso od altre, di spessore grezzo uguale o superiore a 12 cm, giuntati a secco con giunzioni di legno o metalliche e controventate strutturalmente nel loro piano, internamente alla struttura, con tavolato grezzo di conifera inclinato a circa 45° o con pannelli bio compatibili, fissati al telaio con giunzioni metalliche . L’argilla dovrà essere in possesso delle seguenti caratteristiche tecniche debitamente certificate dall’Appaltatore e accettate dalla D.L.: densità ca. 1.450 kg/m³, conduttività termica massima 0,25 W/(mK), reazione al fuoco classe A1 secondo UNI EN 13501·1. Posa in opera del tamponamento con riempimento di apposita casseratura per un’altezza grezza netta interna fino a 3.50 m, successiva stuccatura e sigillatura dei giunti di accostamento degli strati ed eventuale rasatura di livellamento eseguita con malta di argilla. Nel prezzo si intendono compresi e compensati gli oneri per il taglio, lo sfrido, la formazione di riquadrature per vani di porte e finestre, gli architravi e le spallette, la formazione e il disfacimento dei piani di lavoro interni, il carico, lo scarico, la separazione e il conferimento dei materiali di risulta in centri autorizzati al recupero dei materiali, alla termovalorizzazione o in campi di coltura secondo la tipologia dei materiali, l'uso di specifiche tecniche dei componenti edilizi e di cantiere, nonché di procedure tecniche, in sintonia con quanto previsto dal DM 24/12/2015 e ss.mm.ii. in materia di Criteri Ambientali Minimi come da vigenti normative in materia e quanto altro necessario per dare il lavoro finito a regola d’arte secondo i protocolli di montaggio stabiliti nel C.S.A o dalla D.L.. Sono compresi nel prezzo i paramenti esterni di finitura. Tutti i certificati del prodotto devono essere consegnati alla D.L..
O.04.10.0025.005	PARETE IN LEGNO A TELAIO CON PISE’ IN ARGILLA E FIBRE VEGETALI / Bio Fornitura in cantiere e posa in opera di struttura portante verticale a telaio prefabbricata o eseguita in opera, costituita da ordine semplice o ripartito di montanti e traversi di legno massello o giuntato e controventatura; la struttura dovrà essere in possesso delle seguenti caratteristiche tecniche debitamente certificate dall’Appaltatore e accettate dalla D.L.: legno di conifera di qualità statica minimo C24, umidità del legno pari o inferiore al 15%, proveniente da gestione forestale sostenibile (GFS) con certificazione di catena di custodia secondo lo schema PEFC, FSC o equivalente, con marcatura CE per i prodotti da costruzione e relativa dichiarazione di prestazione (DOP) come previsto dal regolamento EU n. 305/2011, dimensionato secondo le NTC per materiali strutturali in vigore. Le strutture sono realizzate con telaio costituito da elementi di sezione idonea al tamponamento con argilla idrata sfusa eventualmente additivata con ?bre di legno prodotti con scarti di segherie di conifera o vegetali quali paglia, canapa, pula di riso od altre, di spessore grezzo uguale o superiore a 12 cm, giuntati a secco con giunzioni di legno o metalliche e controventate strutturalmente nel loro piano, internamente alla struttura, con tavolato grezzo di conifera inclinato a circa 45° o con pannelli bio compatibili, fissati al telaio con giunzioni metalliche . L’argilla dovrà essere in possesso delle seguenti caratteristiche tecniche debitamente certificate dall’Appaltatore e accettate dalla D.L.: densità ca. 1.450 kg/m³, conduttività termica massima 0,25 W/(mK), reazione al fuoco classe A1 secondo UNI EN 13501·1. Posa in opera del tamponamento con riempimento di apposita casseratura per un’altezza grezza netta interna fino a 3.50 m, successiva stuccatura e sigillatura dei giunti di accostamento degli strati ed eventuale rasatura di livellamento eseguita con malta di argilla. Nel prezzo si intendono compresi e compensati gli oneri per il taglio, lo sfrido, la formazione di riquadrature per vani di porte e finestre, gli architravi e le spallette, la formazione e il disfacimento dei piani di lavoro interni, il carico, lo scarico, la separazione e il conferimento dei materiali di risulta in centri autorizzati al recupero dei materiali, alla termovalorizzazione o in campi di coltura secondo la tipologia dei materiali, l'uso di specifiche tecniche dei componenti edilizi e di cantiere, nonché di procedure tecniche, in sintonia con quanto previsto dal DM 24/12/2015 e ss.mm.ii. in materia di Criteri Ambientali Minimi come da vigenti normative in materia e quanto altro necessario per dare il lavoro finito a regola d’arte secondo i protocolli di montaggio stabiliti nel C.S.A o dalla D.L.. Sono compresi nel prezzo i paramenti esterni di finitura. Tutti i certificati del prodotto devono essere consegnati alla D.L.. / controventata provvisoriamente spessore 12 cm	m²		123,93
O.04.10.0025.010	PARETE IN LEGNO A TELAIO CON PISE’ IN ARGILLA E FIBRE VEGETALI / Bio Fornitura in cantiere e posa in opera di struttura portante verticale a telaio prefabbricata o eseguita in opera, costituita da ordine semplice o ripartito di montanti e traversi di legno massello o giuntato e controventatura; la struttura dovrà essere in possesso delle seguenti caratteristiche tecniche debitamente certificate dall’Appaltatore e accettate dalla D.L.: legno di conifera di qualità statica minimo C24, umidità del legno pari o inferiore al 15%, proveniente da gestione forestale sostenibile (GFS) con certificazione di catena di custodia secondo lo schema PEFC, FSC o equivalente, con marcatura CE per i prodotti da costruzione e relativa dichiarazione di prestazione (DOP) come previsto dal regolamento EU n. 305/2011, dimensionato secondo le NTC per materiali strutturali in vigore. Le strutture sono realizzate con telaio costituito da elementi di sezione idonea al tamponamento con argilla idrata sfusa eventualmente additivata con ?bre di legno prodotti con scarti di segherie di conifera o vegetali quali paglia, canapa, pula di riso od altre, di spessore grezzo uguale o superiore a 12 cm, giuntati a secco con giunzioni di legno o metalliche e controventate strutturalmente nel loro piano, internamente alla struttura, con tavolato grezzo di conifera inclinato a circa 45° o con pannelli bio compatibili, fissati al telaio con giunzioni metalliche . L’argilla dovrà essere in possesso delle seguenti caratteristiche tecniche debitamente certificate dall’Appaltatore e accettate dalla D.L.: densità ca. 1.450 kg/m³, conduttività termica massima 0,25 W/(mK), reazione al fuoco classe A1 secondo UNI EN 13501·1. Posa in opera del tamponamento con riempimento di apposita casseratura per un’altezza grezza netta interna fino a 3.50 m, successiva stuccatura e sigillatura dei giunti di accostamento degli strati ed eventuale rasatura di livellamento eseguita con malta di argilla. Nel prezzo si intendono compresi e compensati gli oneri per il taglio, lo sfrido, la formazione di riquadrature per vani di porte e finestre, gli architravi e le spallette, la formazione e il disfacimento dei piani di lavoro interni, il carico, lo scarico, la separazione e il conferimento dei materiali di risulta in centri autorizzati al recupero dei materiali, alla termovalorizzazione o in campi di coltura secondo la tipologia dei materiali, l'uso di specifiche tecniche dei componenti edilizi e di cantiere, nonché di procedure tecniche, in sintonia con quanto previsto dal DM 24/12/2015 e ss.mm.ii. in materia di Criteri Ambientali Minimi come da vigenti normative in materia e quanto altro necessario per dare il lavoro finito a regola d’arte secondo i protocolli di montaggio stabiliti nel C.S.A o dalla D.L.. Sono compresi nel prezzo i paramenti esterni di finitura. Tutti i certificati del prodotto devono essere consegnati alla D.L.. / controventata con tavolato grezzo di conifera inclinato a circa 45° a singolo strato spessore 12 cm	m²		135,02
O.04.10.0025.015	PARETE IN LEGNO A TELAIO CON PISE’ IN ARGILLA E FIBRE VEGETALI / Bio Fornitura in cantiere e posa in opera di struttura portante verticale a telaio prefabbricata o eseguita in opera, costituita da ordine semplice o ripartito di montanti e traversi di legno massello o giuntato e controventatura; la struttura dovrà essere in possesso delle seguenti caratteristiche tecniche debitamente certificate dall’Appaltatore e accettate dalla D.L.: legno di conifera di qualità statica minimo C24, umidità del legno pari o inferiore al 15%, proveniente da gestione forestale sostenibile (GFS) con certificazione di catena di custodia secondo lo schema PEFC, FSC o equivalente, con marcatura CE per i prodotti da costruzione e relativa dichiarazione di prestazione (DOP) come previsto dal regolamento EU n. 305/2011, dimensionato secondo le NTC per materiali strutturali in vigore. Le strutture sono realizzate con telaio costituito da elementi di sezione idonea al tamponamento con argilla idrata sfusa eventualmente additivata con ?bre di legno prodotti con scarti di segherie di conifera o vegetali quali paglia, canapa, pula di riso od altre, di spessore grezzo uguale o superiore a 12 cm, giuntati a secco con giunzioni di legno o metalliche e controventate strutturalmente nel loro piano, internamente alla struttura, con tavolato grezzo di conifera inclinato a circa 45° o con pannelli bio compatibili, fissati al telaio con giunzioni metalliche . L’argilla dovrà essere in possesso delle seguenti caratteristiche tecniche debitamente certificate dall’Appaltatore e accettate dalla D.L.: densità ca. 1.450 kg/m³, conduttività termica massima 0,25 W/(mK), reazione al fuoco classe A1 secondo UNI EN 13501·1. Posa in opera del tamponamento con riempimento di apposita casseratura per un’altezza grezza netta interna fino a 3.50 m, successiva stuccatura e sigillatura dei giunti di accostamento degli strati ed eventuale rasatura di livellamento eseguita con malta di argilla. Nel prezzo si intendono compresi e compensati gli oneri per il taglio, lo sfrido, la formazione di riquadrature per vani di porte e finestre, gli architravi e le spallette, la formazione e il disfacimento dei piani di lavoro interni, il carico, lo scarico, la separazione e il conferimento dei materiali di risulta in centri autorizzati al recupero dei materiali, alla termovalorizzazione o in campi di coltura secondo la tipologia dei materiali, l'uso di specifiche tecniche dei componenti edilizi e di cantiere, nonché di procedure tecniche, in sintonia con quanto previsto dal DM 24/12/2015 e ss.mm.ii. in materia di Criteri Ambientali Minimi come da vigenti normative in materia e quanto altro necessario per dare il lavoro finito a regola d’arte secondo i protocolli di montaggio stabiliti nel C.S.A o dalla D.L.. Sono compresi nel prezzo i paramenti esterni di finitura. Tutti i certificati del prodotto devono essere consegnati alla D.L.. / controventata con tavolato grezzo di conifera inclinato a circa 45° a doppio strato spessore 12 cm	m²		146,11
O.04.10.0025.020	PARETE IN LEGNO A TELAIO CON PISE’ IN ARGILLA E FIBRE VEGETALI / Bio Fornitura in cantiere e posa in opera di struttura portante verticale a telaio prefabbricata o eseguita in opera, costituita da ordine semplice o ripartito di montanti e traversi di legno massello o giuntato e controventatura; la struttura dovrà essere in possesso delle seguenti caratteristiche tecniche debitamente certificate dall’Appaltatore e accettate dalla D.L.: legno di conifera di qualità statica minimo C24, umidità del legno pari o inferiore al 15%, proveniente da gestione forestale sostenibile (GFS) con certificazione di catena di custodia secondo lo schema PEFC, FSC o equivalente, con marcatura CE per i prodotti da costruzione e relativa dichiarazione di prestazione (DOP) come previsto dal regolamento EU n. 305/2011, dimensionato secondo le NTC per materiali strutturali in vigore. Le strutture sono realizzate con telaio costituito da elementi di sezione idonea al tamponamento con argilla idrata sfusa eventualmente additivata con ?bre di legno prodotti con scarti di segherie di conifera o vegetali quali paglia, canapa, pula di riso od altre, di spessore grezzo uguale o superiore a 12 cm, giuntati a secco con giunzioni di legno o metalliche e controventate strutturalmente nel loro piano, internamente alla struttura, con tavolato grezzo di conifera inclinato a circa 45° o con pannelli bio compatibili, fissati al telaio con giunzioni metalliche . L’argilla dovrà essere in possesso delle seguenti caratteristiche tecniche debitamente certificate dall’Appaltatore e accettate dalla D.L.: densità ca. 1.450 kg/m³, conduttività termica massima 0,25 W/(mK), reazione al fuoco classe A1 secondo UNI EN 13501·1. Posa in opera del tamponamento con riempimento di apposita casseratura per un’altezza grezza netta interna fino a 3.50 m, successiva stuccatura e sigillatura dei giunti di accostamento degli strati ed eventuale rasatura di livellamento eseguita con malta di argilla. Nel prezzo si intendono compresi e compensati gli oneri per il taglio, lo sfrido, la formazione di riquadrature per vani di porte e finestre, gli architravi e le spallette, la formazione e il disfacimento dei piani di lavoro interni, il carico, lo scarico, la separazione e il conferimento dei materiali di risulta in centri autorizzati al recupero dei materiali, alla termovalorizzazione o in campi di coltura secondo la tipologia dei materiali, l'uso di specifiche tecniche dei componenti edilizi e di cantiere, nonché di procedure tecniche, in sintonia con quanto previsto dal DM 24/12/2015 e ss.mm.ii. in materia di Criteri Ambientali Minimi come da vigenti normative in materia e quanto altro necessario per dare il lavoro finito a regola d’arte secondo i protocolli di montaggio stabiliti nel C.S.A o dalla D.L.. Sono compresi nel prezzo i paramenti esterni di finitura. Tutti i certificati del prodotto devono essere consegnati alla D.L.. / controventata con pannelli bio compatibili a singolo strato spessore 12 cm	m²		141,49
O.04.10.0025.025	PARETE IN LEGNO A TELAIO CON PISE’ IN ARGILLA E FIBRE VEGETALI / Bio Fornitura in cantiere e posa in opera di struttura portante verticale a telaio prefabbricata o eseguita in opera, costituita da ordine semplice o ripartito di montanti e traversi di legno massello o giuntato e controventatura; la struttura dovrà essere in possesso delle seguenti caratteristiche tecniche debitamente certificate dall’Appaltatore e accettate dalla D.L.: legno di conifera di qualità statica minimo C24, umidità del legno pari o inferiore al 15%, proveniente da gestione forestale sostenibile (GFS) con certificazione di catena di custodia secondo lo schema PEFC, FSC o equivalente, con marcatura CE per i prodotti da costruzione e relativa dichiarazione di prestazione (DOP) come previsto dal regolamento EU n. 305/2011, dimensionato secondo le NTC per materiali strutturali in vigore. Le strutture sono realizzate con telaio costituito da elementi di sezione idonea al tamponamento con argilla idrata sfusa eventualmente additivata con ?bre di legno prodotti con scarti di segherie di conifera o vegetali quali paglia, canapa, pula di riso od altre, di spessore grezzo uguale o superiore a 12 cm, giuntati a secco con giunzioni di legno o metalliche e controventate strutturalmente nel loro piano, internamente alla struttura, con tavolato grezzo di conifera inclinato a circa 45° o con pannelli bio compatibili, fissati al telaio con giunzioni metalliche . L’argilla dovrà essere in possesso delle seguenti caratteristiche tecniche debitamente certificate dall’Appaltatore e accettate dalla D.L.: densità ca. 1.450 kg/m³, conduttività termica massima 0,25 W/(mK), reazione al fuoco classe A1 secondo UNI EN 13501·1. Posa in opera del tamponamento con riempimento di apposita casseratura per un’altezza grezza netta interna fino a 3.50 m, successiva stuccatura e sigillatura dei giunti di accostamento degli strati ed eventuale rasatura di livellamento eseguita con malta di argilla. Nel prezzo si intendono compresi e compensati gli oneri per il taglio, lo sfrido, la formazione di riquadrature per vani di porte e finestre, gli architravi e le spallette, la formazione e il disfacimento dei piani di lavoro interni, il carico, lo scarico, la separazione e il conferimento dei materiali di risulta in centri autorizzati al recupero dei materiali, alla termovalorizzazione o in campi di coltura secondo la tipologia dei materiali, l'uso di specifiche tecniche dei componenti edilizi e di cantiere, nonché di procedure tecniche, in sintonia con quanto previsto dal DM 24/12/2015 e ss.mm.ii. in materia di Criteri Ambientali Minimi come da vigenti normative in materia e quanto altro necessario per dare il lavoro finito a regola d’arte secondo i protocolli di montaggio stabiliti nel C.S.A o dalla D.L.. Sono compresi nel prezzo i paramenti esterni di finitura. Tutti i certificati del prodotto devono essere consegnati alla D.L.. / controventata con pannelli bio compatibili a doppio strato spessore 12 cm	m²		159,97
O.04.10.0025.030	13,50% sovrapprezzo per ogni aumento di 2 cm dello spessore della parete in legno a telaio con pisè in argilla e fibre vegetali da 12 cm compresa isolazione
O.04.10.0030	PARETE IN LEGNO A PANNELLI CON ASSI INCOLLATE Xlam (CLT) / Bio Fornitura in cantiere e posa in opera di struttura portante verticale costituita da pannelli preassemblati, prodotti con almeno 3 strati di tavole di legno massiccio accostate in piano con orientamento ortogonale e incollate con prodotti bio compatibili; la struttura dovrà essere in possesso delle seguenti caratteristiche tecniche debitamente certificate dall’Appaltatore e accettate dalla D.L.: legno di conifera di qualità statica minimo C24, umidità del legno pari o inferiore al 15%, proveniente da gestione forestale sostenibile (GFS) con certificazione di catena di custodia secondo lo schema PEFC, FSC o equivalente, con marcatura CE per i prodotti da costruzione e relativa dichiarazione di prestazione (DOP) come previsto dal regolamento EU n. 305/2011, dimensionato secondo le NTC per materiali strutturali in vigore. Le pareti sono realizzate con pannelli di spessore 8 cm, posati in opera a secco con giunzioni di legno o metalliche, strutturalmente e naturalmente controventate nel loro piano per loro stessa struttura. Nel prezzo si intendono compresi e compensati gli oneri per la formazione di vani per porte e finestre, la formazione e il disfacimento dei piani di lavoro interni, il taglio, lo sfrido, la posa in opera comprensiva di eventuali lavorazioni di incastro e accostamento e gli oneri per i collegamenti verticali e al piede. Il prodotto deve essere accompagnato dai disegni costruttivi di cantiere e dalle istruzioni di montaggio da approvare da parte della D.L.. Sono compresi nel prezzo gli oneri per il trasporto e la movimentazione nell’ambito di cantiere, il montaggio a cura di personale specializzato e ogni altra prestazione compreso il controllo e accettazione di elaborati costruttivi forniti dal produttore o dal progettista, gli eventuali piani di lavoro, la separazione e il conferimento dei materiali di risulta in centri autorizzati al recupero dei materiali, alla termovalorizzazione o in campi di coltura secondo la tipologia dei materiali, l'uso di specifiche tecniche dei componenti edilizi e di cantiere, nonché di procedure tecniche, in sintonia con quanto previsto dal DM 24/12/2015 e ss.mm.ii. in materia di Criteri Ambientali Minimi come da vigenti normative in materia e quant’altro per dare il lavoro finito a regola d’arte secondo i protocolli di montaggio stabiliti nel C.S.A o dalla D.L.. Non sono compresi nel prezzo la coibentazione e i paramenti esterni di finitura. Tutti i certificati del prodotto devono essere consegnati alla D.L..
O.04.10.0030.005	PARETE IN LEGNO A PANNELLI CON ASSI INCOLLATE Xlam (CLT) / Bio Fornitura in cantiere e posa in opera di struttura portante verticale costituita da pannelli preassemblati, prodotti con almeno 3 strati di tavole di legno massiccio accostate in piano con orientamento ortogonale e incollate con prodotti bio compatibili; la struttura dovrà essere in possesso delle seguenti caratteristiche tecniche debitamente certificate dall’Appaltatore e accettate dalla D.L.: legno di conifera di qualità statica minimo C24, umidità del legno pari o inferiore al 15%, proveniente da gestione forestale sostenibile (GFS) con certificazione di catena di custodia secondo lo schema PEFC, FSC o equivalente, con marcatura CE per i prodotti da costruzione e relativa dichiarazione di prestazione (DOP) come previsto dal regolamento EU n. 305/2011, dimensionato secondo le NTC per materiali strutturali in vigore. Le pareti sono realizzate con pannelli di spessore 8 cm, posati in opera a secco con giunzioni di legno o metalliche, strutturalmente e naturalmente controventate nel loro piano per loro stessa struttura. Nel prezzo si intendono compresi e compensati gli oneri per la formazione di vani per porte e finestre, la formazione e il disfacimento dei piani di lavoro interni, il taglio, lo sfrido, la posa in opera comprensiva di eventuali lavorazioni di incastro e accostamento e gli oneri per i collegamenti verticali e al piede. Il prodotto deve essere accompagnato dai disegni costruttivi di cantiere e dalle istruzioni di montaggio da approvare da parte della D.L.. Sono compresi nel prezzo gli oneri per il trasporto e la movimentazione nell’ambito di cantiere, il montaggio a cura di personale specializzato e ogni altra prestazione compreso il controllo e accettazione di elaborati costruttivi forniti dal produttore o dal progettista, gli eventuali piani di lavoro, la separazione e il conferimento dei materiali di risulta in centri autorizzati al recupero dei materiali, alla termovalorizzazione o in campi di coltura secondo la tipologia dei materiali, l'uso di specifiche tecniche dei componenti edilizi e di cantiere, nonché di procedure tecniche, in sintonia con quanto previsto dal DM 24/12/2015 e ss.mm.ii. in materia di Criteri Ambientali Minimi come da vigenti normative in materia e quant’altro per dare il lavoro finito a regola d’arte secondo i protocolli di montaggio stabiliti nel C.S.A o dalla D.L.. Non sono compresi nel prezzo la coibentazione e i paramenti esterni di finitura. Tutti i certificati del prodotto devono essere consegnati alla D.L.. / spessore 8 cm	m²		86,50
O.04.10.0030.010	12,50% di sovrapprezzo per ogni aumento di 2 cm dello spessore della parete a pannelli con assi incollate da 8 cm
O.04.10.0035	PARETE IN LEGNO A PANNELLI CON ASSI ASSEMBLATE IN PIANO A SECCO / Bio Fornitura in cantiere e posa in opera di struttura portante verticale costituita da pannelli preassemblati, prodotti con almeno 3 strati di tavole di legno massiccio accostate in piano a orientamento ortogonale o inclinato a 45°e fissate con giunzioni di legno o metalliche; la struttura dovrà essere in possesso delle seguenti caratteristiche tecniche debitamente certificate dall’Appaltatore e accettate dalla D.L.: legno di conifera di qualità statica minimo C24, umidità del legno pari o inferiore al 15%, proveniente da gestione forestale sostenibile (GFS) con certificazione di catena di custodia secondo lo schema PEFC, FSC o equivalente, con marcatura CE per i prodotti da costruzione e relativa dichiarazione di prestazione (DOP) come previsto dal regolamento EU n. 305/2011, dimensionato secondo le NTC per materiali strutturali in vigore. Le pareti sono realizzate con pannelli di spessore 8 cm, posati in opera a secco con giunzioni di legno o metalliche, strutturalmente e naturalmente controventate nel loro piano per loro stessa struttura. Nel prezzo si intendono compresi e compensati gli oneri per la formazione di vani per porte e finestre, la formazione e il disfacimento dei piani di lavoro interni, il taglio, lo sfrido, la posa in opera comprensiva di eventuali lavorazioni di incastro e accostamento e gli oneri per i collegamenti verticali e al piede. Il prodotto deve essere accompagnato dai disegni costruttivi di cantiere e dalle istruzioni di montaggio da approvare da parte della D.L.. Sono compresi nel prezzo gli oneri per il trasporto e la movimentazione nell’ambito di cantiere, il montaggio a cura di personale specializzato e ogni altra prestazione compreso il controllo e accettazione di elaborati costruttivi forniti dal produttore o dal progettista, gli eventuali piani di lavoro, la separazione e il conferimento dei materiali di risulta in centri autorizzati al recupero dei materiali, alla termovalorizzazione o in campi di coltura secondo la tipologia dei materiali, l'uso di specifiche tecniche dei componenti edilizi e di cantiere, nonché di procedure tecniche, in sintonia con quanto previsto dal DM 24/12/2015 e ss.mm.ii. in materia di Criteri Ambientali Minimi come da vigenti normative in materia e quant’altro per dare il lavoro finito a regola d’arte secondo i protocolli di montaggio stabiliti nel C.S.A o dalla D.L.. Non sono compresi nel prezzo la coibentazione e i paramenti esterni di finitura. Tutti i certificati del prodotto devono essere consegnati alla D.L..
O.04.10.0035.005	PARETE IN LEGNO A PANNELLI CON ASSI ASSEMBLATE IN PIANO A SECCO / Bio Fornitura in cantiere e posa in opera di struttura portante verticale costituita da pannelli preassemblati, prodotti con almeno 3 strati di tavole di legno massiccio accostate in piano a orientamento ortogonale o inclinato a 45°e fissate con giunzioni di legno o metalliche; la struttura dovrà essere in possesso delle seguenti caratteristiche tecniche debitamente certificate dall’Appaltatore e accettate dalla D.L.: legno di conifera di qualità statica minimo C24, umidità del legno pari o inferiore al 15%, proveniente da gestione forestale sostenibile (GFS) con certificazione di catena di custodia secondo lo schema PEFC, FSC o equivalente, con marcatura CE per i prodotti da costruzione e relativa dichiarazione di prestazione (DOP) come previsto dal regolamento EU n. 305/2011, dimensionato secondo le NTC per materiali strutturali in vigore. Le pareti sono realizzate con pannelli di spessore 8 cm, posati in opera a secco con giunzioni di legno o metalliche, strutturalmente e naturalmente controventate nel loro piano per loro stessa struttura. Nel prezzo si intendono compresi e compensati gli oneri per la formazione di vani per porte e finestre, la formazione e il disfacimento dei piani di lavoro interni, il taglio, lo sfrido, la posa in opera comprensiva di eventuali lavorazioni di incastro e accostamento e gli oneri per i collegamenti verticali e al piede. Il prodotto deve essere accompagnato dai disegni costruttivi di cantiere e dalle istruzioni di montaggio da approvare da parte della D.L.. Sono compresi nel prezzo gli oneri per il trasporto e la movimentazione nell’ambito di cantiere, il montaggio a cura di personale specializzato e ogni altra prestazione compreso il controllo e accettazione di elaborati costruttivi forniti dal produttore o dal progettista, gli eventuali piani di lavoro, la separazione e il conferimento dei materiali di risulta in centri autorizzati al recupero dei materiali, alla termovalorizzazione o in campi di coltura secondo la tipologia dei materiali, l'uso di specifiche tecniche dei componenti edilizi e di cantiere, nonché di procedure tecniche, in sintonia con quanto previsto dal DM 24/12/2015 e ss.mm.ii. in materia di Criteri Ambientali Minimi come da vigenti normative in materia e quant’altro per dare il lavoro finito a regola d’arte secondo i protocolli di montaggio stabiliti nel C.S.A o dalla D.L.. Non sono compresi nel prezzo la coibentazione e i paramenti esterni di finitura. Tutti i certificati del prodotto devono essere consegnati alla D.L.. / con elementi metallici, chiodi in alluminio, acciaio o graffe di acciaio spessore 8 cm	m²		86,50
O.04.10.0035.010	PARETE IN LEGNO A PANNELLI CON ASSI ASSEMBLATE IN PIANO A SECCO / Bio Fornitura in cantiere e posa in opera di struttura portante verticale costituita da pannelli preassemblati, prodotti con almeno 3 strati di tavole di legno massiccio accostate in piano a orientamento ortogonale o inclinato a 45°e fissate con giunzioni di legno o metalliche; la struttura dovrà essere in possesso delle seguenti caratteristiche tecniche debitamente certificate dall’Appaltatore e accettate dalla D.L.: legno di conifera di qualità statica minimo C24, umidità del legno pari o inferiore al 15%, proveniente da gestione forestale sostenibile (GFS) con certificazione di catena di custodia secondo lo schema PEFC, FSC o equivalente, con marcatura CE per i prodotti da costruzione e relativa dichiarazione di prestazione (DOP) come previsto dal regolamento EU n. 305/2011, dimensionato secondo le NTC per materiali strutturali in vigore. Le pareti sono realizzate con pannelli di spessore 8 cm, posati in opera a secco con giunzioni di legno o metalliche, strutturalmente e naturalmente controventate nel loro piano per loro stessa struttura. Nel prezzo si intendono compresi e compensati gli oneri per la formazione di vani per porte e finestre, la formazione e il disfacimento dei piani di lavoro interni, il taglio, lo sfrido, la posa in opera comprensiva di eventuali lavorazioni di incastro e accostamento e gli oneri per i collegamenti verticali e al piede. Il prodotto deve essere accompagnato dai disegni costruttivi di cantiere e dalle istruzioni di montaggio da approvare da parte della D.L.. Sono compresi nel prezzo gli oneri per il trasporto e la movimentazione nell’ambito di cantiere, il montaggio a cura di personale specializzato e ogni altra prestazione compreso il controllo e accettazione di elaborati costruttivi forniti dal produttore o dal progettista, gli eventuali piani di lavoro, la separazione e il conferimento dei materiali di risulta in centri autorizzati al recupero dei materiali, alla termovalorizzazione o in campi di coltura secondo la tipologia dei materiali, l'uso di specifiche tecniche dei componenti edilizi e di cantiere, nonché di procedure tecniche, in sintonia con quanto previsto dal DM 24/12/2015 e ss.mm.ii. in materia di Criteri Ambientali Minimi come da vigenti normative in materia e quant’altro per dare il lavoro finito a regola d’arte secondo i protocolli di montaggio stabiliti nel C.S.A o dalla D.L.. Non sono compresi nel prezzo la coibentazione e i paramenti esterni di finitura. Tutti i certificati del prodotto devono essere consegnati alla D.L.. / con elementi di legno duro, listello a doppia coda di rondine o sagomato spessore 8 cm	m²		123,47
O.04.10.0035.015	PARETE IN LEGNO A PANNELLI CON ASSI ASSEMBLATE IN PIANO A SECCO / Bio Fornitura in cantiere e posa in opera di struttura portante verticale costituita da pannelli preassemblati, prodotti con almeno 3 strati di tavole di legno massiccio accostate in piano a orientamento ortogonale o inclinato a 45°e fissate con giunzioni di legno o metalliche; la struttura dovrà essere in possesso delle seguenti caratteristiche tecniche debitamente certificate dall’Appaltatore e accettate dalla D.L.: legno di conifera di qualità statica minimo C24, umidità del legno pari o inferiore al 15%, proveniente da gestione forestale sostenibile (GFS) con certificazione di catena di custodia secondo lo schema PEFC, FSC o equivalente, con marcatura CE per i prodotti da costruzione e relativa dichiarazione di prestazione (DOP) come previsto dal regolamento EU n. 305/2011, dimensionato secondo le NTC per materiali strutturali in vigore. Le pareti sono realizzate con pannelli di spessore 8 cm, posati in opera a secco con giunzioni di legno o metalliche, strutturalmente e naturalmente controventate nel loro piano per loro stessa struttura. Nel prezzo si intendono compresi e compensati gli oneri per la formazione di vani per porte e finestre, la formazione e il disfacimento dei piani di lavoro interni, il taglio, lo sfrido, la posa in opera comprensiva di eventuali lavorazioni di incastro e accostamento e gli oneri per i collegamenti verticali e al piede. Il prodotto deve essere accompagnato dai disegni costruttivi di cantiere e dalle istruzioni di montaggio da approvare da parte della D.L.. Sono compresi nel prezzo gli oneri per il trasporto e la movimentazione nell’ambito di cantiere, il montaggio a cura di personale specializzato e ogni altra prestazione compreso il controllo e accettazione di elaborati costruttivi forniti dal produttore o dal progettista, gli eventuali piani di lavoro, la separazione e il conferimento dei materiali di risulta in centri autorizzati al recupero dei materiali, alla termovalorizzazione o in campi di coltura secondo la tipologia dei materiali, l'uso di specifiche tecniche dei componenti edilizi e di cantiere, nonché di procedure tecniche, in sintonia con quanto previsto dal DM 24/12/2015 e ss.mm.ii. in materia di Criteri Ambientali Minimi come da vigenti normative in materia e quant’altro per dare il lavoro finito a regola d’arte secondo i protocolli di montaggio stabiliti nel C.S.A o dalla D.L.. Non sono compresi nel prezzo la coibentazione e i paramenti esterni di finitura. Tutti i certificati del prodotto devono essere consegnati alla D.L.. / con elementi di legno duro, cavicchi lisci, zigrinati o filettati spessore 8 cm	m²		123,47
O.04.10.0035.020	15% di sovrapprezzo per ogni aumento di 2 cm dello spessore della parete in legno a pannelli assemblati a secco da 8 cm
O.06	OPERE DI BIOEDILIZIA · STRUTTURE VERTICALI INTERNE / Indicazioni Bio per requisiti di Bioedilizia da applicare agli articoli corrispondenti del listino opere edili B.06 opere da imprenditore edile – edilizia complementare a miglioramento delle qualità bio compatibili: · certificazioni per materie prime derivate da coltivazioni gestite in modo sostenibile; · certificazioni PEFC o FSC o equivalenti con riferimento alla Catena di Custodia (C.o.C. · Chain of Custody) per tutti i prodotti in legno e suoi derivati; · assenza o limitazioni dei COV, con esclusione dei COV naturali (n VOC) quali terpeni, terpenoidi, pineni, limoneni, ecc., con riferimento e nel rispetto dei CAM DM 11·10·2017, punto 2.3.5.5 Emissioni dei materiali; (vedi Avvertenze per l’utilizzo nelle premesse) · zona di produzione entro i 150 km secondo i criteri di settore o se non possibile nella zona più vicina al cantiere; · assemblaggi eseguiti a secco o con collanti naturali bio compatibili; · assenza di trattamento di finitura o trattamento con vernici, impregnanti e prodotti bio compatibili, termotrattamento per il legno (termowood) contro funghi e marcimento e trattamenti con ossidazione e corten per i metalli; · elementi in legno massiccio giuntati / assemblati a secco o con collanti bio compatibili.
O.06.10	LAVORI COMPIUTI – STRUTTURE VERTICALI INTERNE / Calcolo delle superfici: non saranno computate le superfici di porte o di aperture a tutta altezza che interrompano completamente la tramezza.
O.06.10.0005	TRAMEZZA IN LEGNO A TELAIO / Bio Fornitura in cantiere e posa in opera di struttura portante a telaio prefabbricata o eseguita in opera, costituita da ordine semplice o ripartito di montanti e traversi di legno massello o giuntato e controventatura; la struttura dovrà essere in possesso delle seguenti caratteristiche tecniche debitamente certificate dall’Appaltatore e accettate dalla D.L.: legno di conifera di qualità statica minimo C24, umidità del legno pari o inferiore al 15%, proveniente da gestione forestale sostenibile (GFS) con certificazione di catena di custodia secondo lo schema PEFC, FSC o equivalente, con marcatura CE per i prodotti da costruzione e relativa dichiarazione di prestazione (DOP) come previsto dal regolamento EU n. 305/2011, dimensionato secondo le NTC per materiali strutturali in vigore. Le tramezze sono realizzate con telaio costituito da elementi di sezione 6 per 8 cm, con montanti disposti ad interasse di circa 60 cm, giuntati a secco con giunzioni di legno o metalliche e controventate strutturalmente nel loro piano, su di un lato o da ambo i lati, con tavolato grezzo di conifera inclinato a circa 45° o con pannelli bio compatibili, fissati al telaio con giunzioni metalliche. Nel prezzo si intendono compresi e compensati gli oneri per la formazione di vani per porte e finestre, gli architravi e le spallette, la formazione e il disfacimento dei piani di lavoro interni, il taglio, lo sfrido, la posa in opera comprensiva di eventuali lavorazioni di incastro e accostamento e degli oneri per i collegamenti verticali e al piede. Il prodotto deve essere accompagnato dai disegni costruttivi di cantiere e dalle istruzioni di montaggio da approvare da parte della D.L.. Sono compresi nel prezzo gli oneri per il trasporto e la movimentazione nell’ambito di cantiere, il montaggio a cura di personale specializzato e ogni altra prestazione compreso il controllo e accettazione di elaborati costruttivi forniti dal produttore o dal progettista, gli eventuali piani di lavoro, la separazione e il conferimento dei materiali di risulta in centri autorizzati al recupero dei materiali, alla termovalorizzazione o in campi di coltura secondo la tipologia dei materiali, come da vigenti normative in materia, l'uso di specifiche tecniche dei componenti edilizi e di cantiere, nonché di procedure tecniche, in sintonia con quanto previsto dal DM 24/12/2015 e ss.mm.ii. in materia di Criteri Ambientali Minimi e quant’altro per dare il lavoro finito a regola d’arte secondo i protocolli di montaggio stabiliti nel C.S.A o dalla D.L.. Non sono compresi nel prezzo la coibentazione e i paramenti esterni di finitura. Tutti i certificati del prodotto devono essere consegnati alla D.L..
O.06.10.0005.005	TRAMEZZA IN LEGNO A TELAIO / Bio Fornitura in cantiere e posa in opera di struttura portante a telaio prefabbricata o eseguita in opera, costituita da ordine semplice o ripartito di montanti e traversi di legno massello o giuntato e controventatura; la struttura dovrà essere in possesso delle seguenti caratteristiche tecniche debitamente certificate dall’Appaltatore e accettate dalla D.L.: legno di conifera di qualità statica minimo C24, umidità del legno pari o inferiore al 15%, proveniente da gestione forestale sostenibile (GFS) con certificazione di catena di custodia secondo lo schema PEFC, FSC o equivalente, con marcatura CE per i prodotti da costruzione e relativa dichiarazione di prestazione (DOP) come previsto dal regolamento EU n. 305/2011, dimensionato secondo le NTC per materiali strutturali in vigore. Le tramezze sono realizzate con telaio costituito da elementi di sezione 6 per 8 cm, con montanti disposti ad interasse di circa 60 cm, giuntati a secco con giunzioni di legno o metalliche e controventate strutturalmente nel loro piano, su di un lato o da ambo i lati, con tavolato grezzo di conifera inclinato a circa 45° o con pannelli bio compatibili, fissati al telaio con giunzioni metalliche. Nel prezzo si intendono compresi e compensati gli oneri per la formazione di vani per porte e finestre, gli architravi e le spallette, la formazione e il disfacimento dei piani di lavoro interni, il taglio, lo sfrido, la posa in opera comprensiva di eventuali lavorazioni di incastro e accostamento e degli oneri per i collegamenti verticali e al piede. Il prodotto deve essere accompagnato dai disegni costruttivi di cantiere e dalle istruzioni di montaggio da approvare da parte della D.L.. Sono compresi nel prezzo gli oneri per il trasporto e la movimentazione nell’ambito di cantiere, il montaggio a cura di personale specializzato e ogni altra prestazione compreso il controllo e accettazione di elaborati costruttivi forniti dal produttore o dal progettista, gli eventuali piani di lavoro, la separazione e il conferimento dei materiali di risulta in centri autorizzati al recupero dei materiali, alla termovalorizzazione o in campi di coltura secondo la tipologia dei materiali, come da vigenti normative in materia, l'uso di specifiche tecniche dei componenti edilizi e di cantiere, nonché di procedure tecniche, in sintonia con quanto previsto dal DM 24/12/2015 e ss.mm.ii. in materia di Criteri Ambientali Minimi e quant’altro per dare il lavoro finito a regola d’arte secondo i protocolli di montaggio stabiliti nel C.S.A o dalla D.L.. Non sono compresi nel prezzo la coibentazione e i paramenti esterni di finitura. Tutti i certificati del prodotto devono essere consegnati alla D.L.. / controventata provvisoriamente spessore 8 cm	m²		41,82
O.06.10.0005.010	TRAMEZZA IN LEGNO A TELAIO / Bio Fornitura in cantiere e posa in opera di struttura portante a telaio prefabbricata o eseguita in opera, costituita da ordine semplice o ripartito di montanti e traversi di legno massello o giuntato e controventatura; la struttura dovrà essere in possesso delle seguenti caratteristiche tecniche debitamente certificate dall’Appaltatore e accettate dalla D.L.: legno di conifera di qualità statica minimo C24, umidità del legno pari o inferiore al 15%, proveniente da gestione forestale sostenibile (GFS) con certificazione di catena di custodia secondo lo schema PEFC, FSC o equivalente, con marcatura CE per i prodotti da costruzione e relativa dichiarazione di prestazione (DOP) come previsto dal regolamento EU n. 305/2011, dimensionato secondo le NTC per materiali strutturali in vigore. Le tramezze sono realizzate con telaio costituito da elementi di sezione 6 per 8 cm, con montanti disposti ad interasse di circa 60 cm, giuntati a secco con giunzioni di legno o metalliche e controventate strutturalmente nel loro piano, su di un lato o da ambo i lati, con tavolato grezzo di conifera inclinato a circa 45° o con pannelli bio compatibili, fissati al telaio con giunzioni metalliche. Nel prezzo si intendono compresi e compensati gli oneri per la formazione di vani per porte e finestre, gli architravi e le spallette, la formazione e il disfacimento dei piani di lavoro interni, il taglio, lo sfrido, la posa in opera comprensiva di eventuali lavorazioni di incastro e accostamento e degli oneri per i collegamenti verticali e al piede. Il prodotto deve essere accompagnato dai disegni costruttivi di cantiere e dalle istruzioni di montaggio da approvare da parte della D.L.. Sono compresi nel prezzo gli oneri per il trasporto e la movimentazione nell’ambito di cantiere, il montaggio a cura di personale specializzato e ogni altra prestazione compreso il controllo e accettazione di elaborati costruttivi forniti dal produttore o dal progettista, gli eventuali piani di lavoro, la separazione e il conferimento dei materiali di risulta in centri autorizzati al recupero dei materiali, alla termovalorizzazione o in campi di coltura secondo la tipologia dei materiali, come da vigenti normative in materia, l'uso di specifiche tecniche dei componenti edilizi e di cantiere, nonché di procedure tecniche, in sintonia con quanto previsto dal DM 24/12/2015 e ss.mm.ii. in materia di Criteri Ambientali Minimi e quant’altro per dare il lavoro finito a regola d’arte secondo i protocolli di montaggio stabiliti nel C.S.A o dalla D.L.. Non sono compresi nel prezzo la coibentazione e i paramenti esterni di finitura. Tutti i certificati del prodotto devono essere consegnati alla D.L.. / controventata con tavolato grezzo di conifera inclinato a circa 45° su di un lato spessore 8 cm	m²		53,83
O.06.10.0005.015	TRAMEZZA IN LEGNO A TELAIO / Bio Fornitura in cantiere e posa in opera di struttura portante a telaio prefabbricata o eseguita in opera, costituita da ordine semplice o ripartito di montanti e traversi di legno massello o giuntato e controventatura; la struttura dovrà essere in possesso delle seguenti caratteristiche tecniche debitamente certificate dall’Appaltatore e accettate dalla D.L.: legno di conifera di qualità statica minimo C24, umidità del legno pari o inferiore al 15%, proveniente da gestione forestale sostenibile (GFS) con certificazione di catena di custodia secondo lo schema PEFC, FSC o equivalente, con marcatura CE per i prodotti da costruzione e relativa dichiarazione di prestazione (DOP) come previsto dal regolamento EU n. 305/2011, dimensionato secondo le NTC per materiali strutturali in vigore. Le tramezze sono realizzate con telaio costituito da elementi di sezione 6 per 8 cm, con montanti disposti ad interasse di circa 60 cm, giuntati a secco con giunzioni di legno o metalliche e controventate strutturalmente nel loro piano, su di un lato o da ambo i lati, con tavolato grezzo di conifera inclinato a circa 45° o con pannelli bio compatibili, fissati al telaio con giunzioni metalliche. Nel prezzo si intendono compresi e compensati gli oneri per la formazione di vani per porte e finestre, gli architravi e le spallette, la formazione e il disfacimento dei piani di lavoro interni, il taglio, lo sfrido, la posa in opera comprensiva di eventuali lavorazioni di incastro e accostamento e degli oneri per i collegamenti verticali e al piede. Il prodotto deve essere accompagnato dai disegni costruttivi di cantiere e dalle istruzioni di montaggio da approvare da parte della D.L.. Sono compresi nel prezzo gli oneri per il trasporto e la movimentazione nell’ambito di cantiere, il montaggio a cura di personale specializzato e ogni altra prestazione compreso il controllo e accettazione di elaborati costruttivi forniti dal produttore o dal progettista, gli eventuali piani di lavoro, la separazione e il conferimento dei materiali di risulta in centri autorizzati al recupero dei materiali, alla termovalorizzazione o in campi di coltura secondo la tipologia dei materiali, come da vigenti normative in materia, l'uso di specifiche tecniche dei componenti edilizi e di cantiere, nonché di procedure tecniche, in sintonia con quanto previsto dal DM 24/12/2015 e ss.mm.ii. in materia di Criteri Ambientali Minimi e quant’altro per dare il lavoro finito a regola d’arte secondo i protocolli di montaggio stabiliti nel C.S.A o dalla D.L.. Non sono compresi nel prezzo la coibentazione e i paramenti esterni di finitura. Tutti i certificati del prodotto devono essere consegnati alla D.L.. / controventata con tavolato grezzo di conifera inclinato a circa 45° su due lati spessore 8 cm	m²		64,91
O.06.10.0005.020	TRAMEZZA IN LEGNO A TELAIO / Bio Fornitura in cantiere e posa in opera di struttura portante a telaio prefabbricata o eseguita in opera, costituita da ordine semplice o ripartito di montanti e traversi di legno massello o giuntato e controventatura; la struttura dovrà essere in possesso delle seguenti caratteristiche tecniche debitamente certificate dall’Appaltatore e accettate dalla D.L.: legno di conifera di qualità statica minimo C24, umidità del legno pari o inferiore al 15%, proveniente da gestione forestale sostenibile (GFS) con certificazione di catena di custodia secondo lo schema PEFC, FSC o equivalente, con marcatura CE per i prodotti da costruzione e relativa dichiarazione di prestazione (DOP) come previsto dal regolamento EU n. 305/2011, dimensionato secondo le NTC per materiali strutturali in vigore. Le tramezze sono realizzate con telaio costituito da elementi di sezione 6 per 8 cm, con montanti disposti ad interasse di circa 60 cm, giuntati a secco con giunzioni di legno o metalliche e controventate strutturalmente nel loro piano, su di un lato o da ambo i lati, con tavolato grezzo di conifera inclinato a circa 45° o con pannelli bio compatibili, fissati al telaio con giunzioni metalliche. Nel prezzo si intendono compresi e compensati gli oneri per la formazione di vani per porte e finestre, gli architravi e le spallette, la formazione e il disfacimento dei piani di lavoro interni, il taglio, lo sfrido, la posa in opera comprensiva di eventuali lavorazioni di incastro e accostamento e degli oneri per i collegamenti verticali e al piede. Il prodotto deve essere accompagnato dai disegni costruttivi di cantiere e dalle istruzioni di montaggio da approvare da parte della D.L.. Sono compresi nel prezzo gli oneri per il trasporto e la movimentazione nell’ambito di cantiere, il montaggio a cura di personale specializzato e ogni altra prestazione compreso il controllo e accettazione di elaborati costruttivi forniti dal produttore o dal progettista, gli eventuali piani di lavoro, la separazione e il conferimento dei materiali di risulta in centri autorizzati al recupero dei materiali, alla termovalorizzazione o in campi di coltura secondo la tipologia dei materiali, come da vigenti normative in materia, l'uso di specifiche tecniche dei componenti edilizi e di cantiere, nonché di procedure tecniche, in sintonia con quanto previsto dal DM 24/12/2015 e ss.mm.ii. in materia di Criteri Ambientali Minimi e quant’altro per dare il lavoro finito a regola d’arte secondo i protocolli di montaggio stabiliti nel C.S.A o dalla D.L.. Non sono compresi nel prezzo la coibentazione e i paramenti esterni di finitura. Tutti i certificati del prodotto devono essere consegnati alla D.L.. / controventata con pannelli bio compatibili su di un lato, interno o esterno spessore 8 cm	m²		60,30
O.06.10.0005.025	TRAMEZZA IN LEGNO A TELAIO / Bio Fornitura in cantiere e posa in opera di struttura portante a telaio prefabbricata o eseguita in opera, costituita da ordine semplice o ripartito di montanti e traversi di legno massello o giuntato e controventatura; la struttura dovrà essere in possesso delle seguenti caratteristiche tecniche debitamente certificate dall’Appaltatore e accettate dalla D.L.: legno di conifera di qualità statica minimo C24, umidità del legno pari o inferiore al 15%, proveniente da gestione forestale sostenibile (GFS) con certificazione di catena di custodia secondo lo schema PEFC, FSC o equivalente, con marcatura CE per i prodotti da costruzione e relativa dichiarazione di prestazione (DOP) come previsto dal regolamento EU n. 305/2011, dimensionato secondo le NTC per materiali strutturali in vigore. Le tramezze sono realizzate con telaio costituito da elementi di sezione 6 per 8 cm, con montanti disposti ad interasse di circa 60 cm, giuntati a secco con giunzioni di legno o metalliche e controventate strutturalmente nel loro piano, su di un lato o da ambo i lati, con tavolato grezzo di conifera inclinato a circa 45° o con pannelli bio compatibili, fissati al telaio con giunzioni metalliche. Nel prezzo si intendono compresi e compensati gli oneri per la formazione di vani per porte e finestre, gli architravi e le spallette, la formazione e il disfacimento dei piani di lavoro interni, il taglio, lo sfrido, la posa in opera comprensiva di eventuali lavorazioni di incastro e accostamento e degli oneri per i collegamenti verticali e al piede. Il prodotto deve essere accompagnato dai disegni costruttivi di cantiere e dalle istruzioni di montaggio da approvare da parte della D.L.. Sono compresi nel prezzo gli oneri per il trasporto e la movimentazione nell’ambito di cantiere, il montaggio a cura di personale specializzato e ogni altra prestazione compreso il controllo e accettazione di elaborati costruttivi forniti dal produttore o dal progettista, gli eventuali piani di lavoro, la separazione e il conferimento dei materiali di risulta in centri autorizzati al recupero dei materiali, alla termovalorizzazione o in campi di coltura secondo la tipologia dei materiali, come da vigenti normative in materia, l'uso di specifiche tecniche dei componenti edilizi e di cantiere, nonché di procedure tecniche, in sintonia con quanto previsto dal DM 24/12/2015 e ss.mm.ii. in materia di Criteri Ambientali Minimi e quant’altro per dare il lavoro finito a regola d’arte secondo i protocolli di montaggio stabiliti nel C.S.A o dalla D.L.. Non sono compresi nel prezzo la coibentazione e i paramenti esterni di finitura. Tutti i certificati del prodotto devono essere consegnati alla D.L.. / controventata con pannelli bio compatibili su due lati spessore 8 cm	m²		78,78
O.06.10.0005.030	8,50% di sovrapprezzo per ogni aumento di 2 cm dello spessore della tramezza in legno a telaio da 8 cm
O.06.10.0010	TRAMEZZA IN LEGNO A TELAIO CON BLOCCHI DI CALCE E CANAPA / Bio Fornitura in cantiere e posa in opera di struttura portante verticale a telaio prefabbricata o eseguita in opera, costituita da ordine semplice o ripartito di montanti e traversi di legno massello o giuntato ed eventuale controventatura; la struttura dovrà essere in possesso delle seguenti caratteristiche tecniche debitamente certificate dall’Appaltatore e accettate dalla D.L.: legno di conifera di qualità statica minimo C24, umidità del legno pari o inferiore al 15%, proveniente da gestione forestale sostenibile (GFS) con certificazione di catena di custodia secondo lo schema PEFC, FSC o equivalente, con marcatura CE per i prodotti da costruzione e relativa dichiarazione di prestazione (DOP) come previsto dal regolamento EU n. 305/2011, dimensionato secondo le NTC per materiali strutturali in vigore. Le tramezze sono realizzate con telaio costituito da elementi di sezione idonea al tamponamento, eseguito con blocchi di calce e canapa a lati dritti o battentati, di spessore grezzo uguale o superiore a 12 cm, giuntati a secco con giunzioni di legno o metalliche e controventate strutturalmente nel loro piano, su di un lato o da ambo i lati, con tavolato grezzo di conifera inclinato a circa 45° o con pannelli bio compatibili, fissati al telaio con giunzioni metalliche. I blocchi di calce e canapa dovranno essere in possesso delle seguenti caratteristiche tecniche debitamente certificate dall’Appaltatore e accettate dalla D.L.: densità ca. 330 kg/m³, conduttività termica massima 0,07 W/(mK), reazione al fuoco classe A1 secondo UNI EN 13501·1. Posa in opera del tamponamento con giunti sfalsati per un’altezza grezza netta interna fino a 3.50 m, stuccatura e sigillatura dei giunti di accostamento dei blocchi eseguita con malta di calce idraulica naturale. Nel prezzo si intendono compresi e compensati gli oneri per il taglio, lo sfrido, la formazione di riquadrature per vani di porte e finestre, gli architravi e le spallette, la formazione e il disfacimento dei piani di lavoro interni, il carico, lo scarico, la separazione e il conferimento dei materiali di risulta in centri autorizzati al recupero dei materiali, alla termovalorizzazione o in campi di coltura secondo la tipologia dei materiali, come da vigenti normative in materia, l'uso di specifiche tecniche dei componenti edilizi e di cantiere, nonché di procedure tecniche, in sintonia con quanto previsto dal DM 24/12/2015 e ss.mm.ii. in materia di Criteri Ambientali Minimi e quanto altro necessario per dare il lavoro finito a regola d’arte secondo i protocolli di montaggio stabiliti nel C.S.A o dalla D.L.. Non sono compresi nel prezzo i paramenti esterni di finitura. Tutti i certificati del prodotto devono essere consegnati alla D.L..
O.06.10.0010.005	TRAMEZZA IN LEGNO A TELAIO CON BLOCCHI DI CALCE E CANAPA / Bio Fornitura in cantiere e posa in opera di struttura portante verticale a telaio prefabbricata o eseguita in opera, costituita da ordine semplice o ripartito di montanti e traversi di legno massello o giuntato ed eventuale controventatura; la struttura dovrà essere in possesso delle seguenti caratteristiche tecniche debitamente certificate dall’Appaltatore e accettate dalla D.L.: legno di conifera di qualità statica minimo C24, umidità del legno pari o inferiore al 15%, proveniente da gestione forestale sostenibile (GFS) con certificazione di catena di custodia secondo lo schema PEFC, FSC o equivalente, con marcatura CE per i prodotti da costruzione e relativa dichiarazione di prestazione (DOP) come previsto dal regolamento EU n. 305/2011, dimensionato secondo le NTC per materiali strutturali in vigore. Le tramezze sono realizzate con telaio costituito da elementi di sezione idonea al tamponamento, eseguito con blocchi di calce e canapa a lati dritti o battentati, di spessore grezzo uguale o superiore a 12 cm, giuntati a secco con giunzioni di legno o metalliche e controventate strutturalmente nel loro piano, su di un lato o da ambo i lati, con tavolato grezzo di conifera inclinato a circa 45° o con pannelli bio compatibili, fissati al telaio con giunzioni metalliche. I blocchi di calce e canapa dovranno essere in possesso delle seguenti caratteristiche tecniche debitamente certificate dall’Appaltatore e accettate dalla D.L.: densità ca. 330 kg/m³, conduttività termica massima 0,07 W/(mK), reazione al fuoco classe A1 secondo UNI EN 13501·1. Posa in opera del tamponamento con giunti sfalsati per un’altezza grezza netta interna fino a 3.50 m, stuccatura e sigillatura dei giunti di accostamento dei blocchi eseguita con malta di calce idraulica naturale. Nel prezzo si intendono compresi e compensati gli oneri per il taglio, lo sfrido, la formazione di riquadrature per vani di porte e finestre, gli architravi e le spallette, la formazione e il disfacimento dei piani di lavoro interni, il carico, lo scarico, la separazione e il conferimento dei materiali di risulta in centri autorizzati al recupero dei materiali, alla termovalorizzazione o in campi di coltura secondo la tipologia dei materiali, come da vigenti normative in materia, l'uso di specifiche tecniche dei componenti edilizi e di cantiere, nonché di procedure tecniche, in sintonia con quanto previsto dal DM 24/12/2015 e ss.mm.ii. in materia di Criteri Ambientali Minimi e quanto altro necessario per dare il lavoro finito a regola d’arte secondo i protocolli di montaggio stabiliti nel C.S.A o dalla D.L.. Non sono compresi nel prezzo i paramenti esterni di finitura. Tutti i certificati del prodotto devono essere consegnati alla D.L.. / controventata provvisoriamente spessore 12 cm	m²		111,12
O.06.10.0010.010	TRAMEZZA IN LEGNO A TELAIO CON BLOCCHI DI CALCE E CANAPA / Bio Fornitura in cantiere e posa in opera di struttura portante verticale a telaio prefabbricata o eseguita in opera, costituita da ordine semplice o ripartito di montanti e traversi di legno massello o giuntato ed eventuale controventatura; la struttura dovrà essere in possesso delle seguenti caratteristiche tecniche debitamente certificate dall’Appaltatore e accettate dalla D.L.: legno di conifera di qualità statica minimo C24, umidità del legno pari o inferiore al 15%, proveniente da gestione forestale sostenibile (GFS) con certificazione di catena di custodia secondo lo schema PEFC, FSC o equivalente, con marcatura CE per i prodotti da costruzione e relativa dichiarazione di prestazione (DOP) come previsto dal regolamento EU n. 305/2011, dimensionato secondo le NTC per materiali strutturali in vigore. Le tramezze sono realizzate con telaio costituito da elementi di sezione idonea al tamponamento, eseguito con blocchi di calce e canapa a lati dritti o battentati, di spessore grezzo uguale o superiore a 12 cm, giuntati a secco con giunzioni di legno o metalliche e controventate strutturalmente nel loro piano, su di un lato o da ambo i lati, con tavolato grezzo di conifera inclinato a circa 45° o con pannelli bio compatibili, fissati al telaio con giunzioni metalliche. I blocchi di calce e canapa dovranno essere in possesso delle seguenti caratteristiche tecniche debitamente certificate dall’Appaltatore e accettate dalla D.L.: densità ca. 330 kg/m³, conduttività termica massima 0,07 W/(mK), reazione al fuoco classe A1 secondo UNI EN 13501·1. Posa in opera del tamponamento con giunti sfalsati per un’altezza grezza netta interna fino a 3.50 m, stuccatura e sigillatura dei giunti di accostamento dei blocchi eseguita con malta di calce idraulica naturale. Nel prezzo si intendono compresi e compensati gli oneri per il taglio, lo sfrido, la formazione di riquadrature per vani di porte e finestre, gli architravi e le spallette, la formazione e il disfacimento dei piani di lavoro interni, il carico, lo scarico, la separazione e il conferimento dei materiali di risulta in centri autorizzati al recupero dei materiali, alla termovalorizzazione o in campi di coltura secondo la tipologia dei materiali, come da vigenti normative in materia, l'uso di specifiche tecniche dei componenti edilizi e di cantiere, nonché di procedure tecniche, in sintonia con quanto previsto dal DM 24/12/2015 e ss.mm.ii. in materia di Criteri Ambientali Minimi e quanto altro necessario per dare il lavoro finito a regola d’arte secondo i protocolli di montaggio stabiliti nel C.S.A o dalla D.L.. Non sono compresi nel prezzo i paramenti esterni di finitura. Tutti i certificati del prodotto devono essere consegnati alla D.L.. / controventata con tavolato grezzo di conifera inclinato a circa 45° su di un lato spessore 12 cm	m²		122,20
O.06.10.0010.015	TRAMEZZA IN LEGNO A TELAIO CON BLOCCHI DI CALCE E CANAPA / Bio Fornitura in cantiere e posa in opera di struttura portante verticale a telaio prefabbricata o eseguita in opera, costituita da ordine semplice o ripartito di montanti e traversi di legno massello o giuntato ed eventuale controventatura; la struttura dovrà essere in possesso delle seguenti caratteristiche tecniche debitamente certificate dall’Appaltatore e accettate dalla D.L.: legno di conifera di qualità statica minimo C24, umidità del legno pari o inferiore al 15%, proveniente da gestione forestale sostenibile (GFS) con certificazione di catena di custodia secondo lo schema PEFC, FSC o equivalente, con marcatura CE per i prodotti da costruzione e relativa dichiarazione di prestazione (DOP) come previsto dal regolamento EU n. 305/2011, dimensionato secondo le NTC per materiali strutturali in vigore. Le tramezze sono realizzate con telaio costituito da elementi di sezione idonea al tamponamento, eseguito con blocchi di calce e canapa a lati dritti o battentati, di spessore grezzo uguale o superiore a 12 cm, giuntati a secco con giunzioni di legno o metalliche e controventate strutturalmente nel loro piano, su di un lato o da ambo i lati, con tavolato grezzo di conifera inclinato a circa 45° o con pannelli bio compatibili, fissati al telaio con giunzioni metalliche. I blocchi di calce e canapa dovranno essere in possesso delle seguenti caratteristiche tecniche debitamente certificate dall’Appaltatore e accettate dalla D.L.: densità ca. 330 kg/m³, conduttività termica massima 0,07 W/(mK), reazione al fuoco classe A1 secondo UNI EN 13501·1. Posa in opera del tamponamento con giunti sfalsati per un’altezza grezza netta interna fino a 3.50 m, stuccatura e sigillatura dei giunti di accostamento dei blocchi eseguita con malta di calce idraulica naturale. Nel prezzo si intendono compresi e compensati gli oneri per il taglio, lo sfrido, la formazione di riquadrature per vani di porte e finestre, gli architravi e le spallette, la formazione e il disfacimento dei piani di lavoro interni, il carico, lo scarico, la separazione e il conferimento dei materiali di risulta in centri autorizzati al recupero dei materiali, alla termovalorizzazione o in campi di coltura secondo la tipologia dei materiali, come da vigenti normative in materia, l'uso di specifiche tecniche dei componenti edilizi e di cantiere, nonché di procedure tecniche, in sintonia con quanto previsto dal DM 24/12/2015 e ss.mm.ii. in materia di Criteri Ambientali Minimi e quanto altro necessario per dare il lavoro finito a regola d’arte secondo i protocolli di montaggio stabiliti nel C.S.A o dalla D.L.. Non sono compresi nel prezzo i paramenti esterni di finitura. Tutti i certificati del prodotto devono essere consegnati alla D.L.. / controventata con tavolato grezzo di conifera inclinato a circa 45° su due lati spessore 12 cm	m²		133,30
O.06.10.0010.020	TRAMEZZA IN LEGNO A TELAIO CON BLOCCHI DI CALCE E CANAPA / Bio Fornitura in cantiere e posa in opera di struttura portante verticale a telaio prefabbricata o eseguita in opera, costituita da ordine semplice o ripartito di montanti e traversi di legno massello o giuntato ed eventuale controventatura; la struttura dovrà essere in possesso delle seguenti caratteristiche tecniche debitamente certificate dall’Appaltatore e accettate dalla D.L.: legno di conifera di qualità statica minimo C24, umidità del legno pari o inferiore al 15%, proveniente da gestione forestale sostenibile (GFS) con certificazione di catena di custodia secondo lo schema PEFC, FSC o equivalente, con marcatura CE per i prodotti da costruzione e relativa dichiarazione di prestazione (DOP) come previsto dal regolamento EU n. 305/2011, dimensionato secondo le NTC per materiali strutturali in vigore. Le tramezze sono realizzate con telaio costituito da elementi di sezione idonea al tamponamento, eseguito con blocchi di calce e canapa a lati dritti o battentati, di spessore grezzo uguale o superiore a 12 cm, giuntati a secco con giunzioni di legno o metalliche e controventate strutturalmente nel loro piano, su di un lato o da ambo i lati, con tavolato grezzo di conifera inclinato a circa 45° o con pannelli bio compatibili, fissati al telaio con giunzioni metalliche. I blocchi di calce e canapa dovranno essere in possesso delle seguenti caratteristiche tecniche debitamente certificate dall’Appaltatore e accettate dalla D.L.: densità ca. 330 kg/m³, conduttività termica massima 0,07 W/(mK), reazione al fuoco classe A1 secondo UNI EN 13501·1. Posa in opera del tamponamento con giunti sfalsati per un’altezza grezza netta interna fino a 3.50 m, stuccatura e sigillatura dei giunti di accostamento dei blocchi eseguita con malta di calce idraulica naturale. Nel prezzo si intendono compresi e compensati gli oneri per il taglio, lo sfrido, la formazione di riquadrature per vani di porte e finestre, gli architravi e le spallette, la formazione e il disfacimento dei piani di lavoro interni, il carico, lo scarico, la separazione e il conferimento dei materiali di risulta in centri autorizzati al recupero dei materiali, alla termovalorizzazione o in campi di coltura secondo la tipologia dei materiali, come da vigenti normative in materia, l'uso di specifiche tecniche dei componenti edilizi e di cantiere, nonché di procedure tecniche, in sintonia con quanto previsto dal DM 24/12/2015 e ss.mm.ii. in materia di Criteri Ambientali Minimi e quanto altro necessario per dare il lavoro finito a regola d’arte secondo i protocolli di montaggio stabiliti nel C.S.A o dalla D.L.. Non sono compresi nel prezzo i paramenti esterni di finitura. Tutti i certificati del prodotto devono essere consegnati alla D.L.. / controventata con pannelli bio compatibili su di un lato spessore 12 cm	m²		122,20
O.06.10.0010.025	TRAMEZZA IN LEGNO A TELAIO CON BLOCCHI DI CALCE E CANAPA / Bio Fornitura in cantiere e posa in opera di struttura portante verticale a telaio prefabbricata o eseguita in opera, costituita da ordine semplice o ripartito di montanti e traversi di legno massello o giuntato ed eventuale controventatura; la struttura dovrà essere in possesso delle seguenti caratteristiche tecniche debitamente certificate dall’Appaltatore e accettate dalla D.L.: legno di conifera di qualità statica minimo C24, umidità del legno pari o inferiore al 15%, proveniente da gestione forestale sostenibile (GFS) con certificazione di catena di custodia secondo lo schema PEFC, FSC o equivalente, con marcatura CE per i prodotti da costruzione e relativa dichiarazione di prestazione (DOP) come previsto dal regolamento EU n. 305/2011, dimensionato secondo le NTC per materiali strutturali in vigore. Le tramezze sono realizzate con telaio costituito da elementi di sezione idonea al tamponamento, eseguito con blocchi di calce e canapa a lati dritti o battentati, di spessore grezzo uguale o superiore a 12 cm, giuntati a secco con giunzioni di legno o metalliche e controventate strutturalmente nel loro piano, su di un lato o da ambo i lati, con tavolato grezzo di conifera inclinato a circa 45° o con pannelli bio compatibili, fissati al telaio con giunzioni metalliche. I blocchi di calce e canapa dovranno essere in possesso delle seguenti caratteristiche tecniche debitamente certificate dall’Appaltatore e accettate dalla D.L.: densità ca. 330 kg/m³, conduttività termica massima 0,07 W/(mK), reazione al fuoco classe A1 secondo UNI EN 13501·1. Posa in opera del tamponamento con giunti sfalsati per un’altezza grezza netta interna fino a 3.50 m, stuccatura e sigillatura dei giunti di accostamento dei blocchi eseguita con malta di calce idraulica naturale. Nel prezzo si intendono compresi e compensati gli oneri per il taglio, lo sfrido, la formazione di riquadrature per vani di porte e finestre, gli architravi e le spallette, la formazione e il disfacimento dei piani di lavoro interni, il carico, lo scarico, la separazione e il conferimento dei materiali di risulta in centri autorizzati al recupero dei materiali, alla termovalorizzazione o in campi di coltura secondo la tipologia dei materiali, come da vigenti normative in materia, l'uso di specifiche tecniche dei componenti edilizi e di cantiere, nonché di procedure tecniche, in sintonia con quanto previsto dal DM 24/12/2015 e ss.mm.ii. in materia di Criteri Ambientali Minimi e quanto altro necessario per dare il lavoro finito a regola d’arte secondo i protocolli di montaggio stabiliti nel C.S.A o dalla D.L.. Non sono compresi nel prezzo i paramenti esterni di finitura. Tutti i certificati del prodotto devono essere consegnati alla D.L.. / controventata con pannelli bio compatibili su due lati spessore 12 cm	m²		147,16
O.06.10.0010.030	5,80% di sovrapprezzo per ogni aumento di 2 cm dello spessore della tramezza a telaio con blocchi di calce e canapa da 12 cm compresa isolazione
O.06.10.0015	TRAMEZZA IN LEGNO A TELAIO CON BLOCCHI DI ARGILLA / Bio Fornitura in cantiere e posa in opera di struttura portante verticale a telaio prefabbricata o eseguita in opera, costituita da ordine semplice o ripartito di montanti e traversi di legno massello o giuntato ed eventuale controventatura; la struttura dovrà essere in possesso delle seguenti caratteristiche tecniche debitamente certificate dall’Appaltatore e accettate dalla D.L.: legno di conifera di qualità statica minimo C24, umidità del legno pari o inferiore al 15%, proveniente da gestione forestale sostenibile (GFS) con certificazione di catena di custodia secondo lo schema PEFC, FSC o equivalente, con marcatura CE per i prodotti da costruzione e relativa dichiarazione di prestazione (DOP) come previsto dal regolamento EU n. 305/2011, dimensionato secondo le NTC per materiali strutturali in vigore. Le tramezze sono realizzate con telaio costituito da elementi di sezione idonea al tamponamento, con blocchi di argilla eventualmente additivati con ?bre di legno prodotti con scarti di segherie di conifera o vegetali quali paglia, canapa, pula di riso od altre, a lati dritti o battentati, di spessore grezzo uguale o superiore a 11,5 cm, giuntati a secco con giunzioni di legno o metalliche e controventate strutturalmente nel loro piano, su di un lato o da ambo i lati, con tavolato grezzo di conifera inclinato a circa 45° o con pannelli bio compatibili, fissati al telaio con giunzioni metalliche . I blocchi di argilla dovranno essere in possesso delle seguenti caratteristiche tecniche debitamente certificate dall’Appaltatore e accettate dalla D.L.: densità ca. 1.450 kg/m³, conduttività termica massima 0,25 W/(mK), reazione al fuoco classe A1 secondo UNI EN 13501·1. Posa in opera del tamponamento anche a più strati con giunti sfalsati per un’altezza grezza netta interna fino a 3.50 m, stuccatura e sigillatura dei giunti di accostamento dei blocchi e rasatura di livellamento eseguita con argilla. Nel prezzo si intendono compresi e compensati gli oneri per il taglio, lo sfrido, la formazione di riquadrature per vani di porte e finestre, gli architravi e le spallette, la formazione e il disfacimento dei piani di lavoro interni, il carico, lo scarico, la separazione e il conferimento dei materiali di risulta in centri autorizzati al recupero dei materiali, alla termovalorizzazione o in campi di coltura secondo la tipologia dei materiali, come da vigenti normative in materia, l'uso di specifiche tecniche dei componenti edilizi e di cantiere, nonché di procedure tecniche, in sintonia con quanto previsto dal DM 24/12/2015 e ss.mm.ii. in materia di Criteri Ambientali Minimi e quanto altro necessario per dare il lavoro finito a regola d’arte secondo i protocolli di montaggio stabiliti nel C.S.A o dalla D.L.. Non sono compresi nel prezzo i paramenti esterni di finitura. Tutti i certificati del prodotto devono essere consegnati alla D.L..
O.06.10.0015.005	TRAMEZZA IN LEGNO A TELAIO CON BLOCCHI DI ARGILLA / Bio Fornitura in cantiere e posa in opera di struttura portante verticale a telaio prefabbricata o eseguita in opera, costituita da ordine semplice o ripartito di montanti e traversi di legno massello o giuntato ed eventuale controventatura; la struttura dovrà essere in possesso delle seguenti caratteristiche tecniche debitamente certificate dall’Appaltatore e accettate dalla D.L.: legno di conifera di qualità statica minimo C24, umidità del legno pari o inferiore al 15%, proveniente da gestione forestale sostenibile (GFS) con certificazione di catena di custodia secondo lo schema PEFC, FSC o equivalente, con marcatura CE per i prodotti da costruzione e relativa dichiarazione di prestazione (DOP) come previsto dal regolamento EU n. 305/2011, dimensionato secondo le NTC per materiali strutturali in vigore. Le tramezze sono realizzate con telaio costituito da elementi di sezione idonea al tamponamento, con blocchi di argilla eventualmente additivati con ?bre di legno prodotti con scarti di segherie di conifera o vegetali quali paglia, canapa, pula di riso od altre, a lati dritti o battentati, di spessore grezzo uguale o superiore a 11,5 cm, giuntati a secco con giunzioni di legno o metalliche e controventate strutturalmente nel loro piano, su di un lato o da ambo i lati, con tavolato grezzo di conifera inclinato a circa 45° o con pannelli bio compatibili, fissati al telaio con giunzioni metalliche . I blocchi di argilla dovranno essere in possesso delle seguenti caratteristiche tecniche debitamente certificate dall’Appaltatore e accettate dalla D.L.: densità ca. 1.450 kg/m³, conduttività termica massima 0,25 W/(mK), reazione al fuoco classe A1 secondo UNI EN 13501·1. Posa in opera del tamponamento anche a più strati con giunti sfalsati per un’altezza grezza netta interna fino a 3.50 m, stuccatura e sigillatura dei giunti di accostamento dei blocchi e rasatura di livellamento eseguita con argilla. Nel prezzo si intendono compresi e compensati gli oneri per il taglio, lo sfrido, la formazione di riquadrature per vani di porte e finestre, gli architravi e le spallette, la formazione e il disfacimento dei piani di lavoro interni, il carico, lo scarico, la separazione e il conferimento dei materiali di risulta in centri autorizzati al recupero dei materiali, alla termovalorizzazione o in campi di coltura secondo la tipologia dei materiali, come da vigenti normative in materia, l'uso di specifiche tecniche dei componenti edilizi e di cantiere, nonché di procedure tecniche, in sintonia con quanto previsto dal DM 24/12/2015 e ss.mm.ii. in materia di Criteri Ambientali Minimi e quanto altro necessario per dare il lavoro finito a regola d’arte secondo i protocolli di montaggio stabiliti nel C.S.A o dalla D.L.. Non sono compresi nel prezzo i paramenti esterni di finitura. Tutti i certificati del prodotto devono essere consegnati alla D.L.. / controventatura provvisoira spessore 11,5 cm	m²		135,53
O.06.10.0015.010	TRAMEZZA IN LEGNO A TELAIO CON BLOCCHI DI ARGILLA / Bio Fornitura in cantiere e posa in opera di struttura portante verticale a telaio prefabbricata o eseguita in opera, costituita da ordine semplice o ripartito di montanti e traversi di legno massello o giuntato ed eventuale controventatura; la struttura dovrà essere in possesso delle seguenti caratteristiche tecniche debitamente certificate dall’Appaltatore e accettate dalla D.L.: legno di conifera di qualità statica minimo C24, umidità del legno pari o inferiore al 15%, proveniente da gestione forestale sostenibile (GFS) con certificazione di catena di custodia secondo lo schema PEFC, FSC o equivalente, con marcatura CE per i prodotti da costruzione e relativa dichiarazione di prestazione (DOP) come previsto dal regolamento EU n. 305/2011, dimensionato secondo le NTC per materiali strutturali in vigore. Le tramezze sono realizzate con telaio costituito da elementi di sezione idonea al tamponamento, con blocchi di argilla eventualmente additivati con ?bre di legno prodotti con scarti di segherie di conifera o vegetali quali paglia, canapa, pula di riso od altre, a lati dritti o battentati, di spessore grezzo uguale o superiore a 11,5 cm, giuntati a secco con giunzioni di legno o metalliche e controventate strutturalmente nel loro piano, su di un lato o da ambo i lati, con tavolato grezzo di conifera inclinato a circa 45° o con pannelli bio compatibili, fissati al telaio con giunzioni metalliche . I blocchi di argilla dovranno essere in possesso delle seguenti caratteristiche tecniche debitamente certificate dall’Appaltatore e accettate dalla D.L.: densità ca. 1.450 kg/m³, conduttività termica massima 0,25 W/(mK), reazione al fuoco classe A1 secondo UNI EN 13501·1. Posa in opera del tamponamento anche a più strati con giunti sfalsati per un’altezza grezza netta interna fino a 3.50 m, stuccatura e sigillatura dei giunti di accostamento dei blocchi e rasatura di livellamento eseguita con argilla. Nel prezzo si intendono compresi e compensati gli oneri per il taglio, lo sfrido, la formazione di riquadrature per vani di porte e finestre, gli architravi e le spallette, la formazione e il disfacimento dei piani di lavoro interni, il carico, lo scarico, la separazione e il conferimento dei materiali di risulta in centri autorizzati al recupero dei materiali, alla termovalorizzazione o in campi di coltura secondo la tipologia dei materiali, come da vigenti normative in materia, l'uso di specifiche tecniche dei componenti edilizi e di cantiere, nonché di procedure tecniche, in sintonia con quanto previsto dal DM 24/12/2015 e ss.mm.ii. in materia di Criteri Ambientali Minimi e quanto altro necessario per dare il lavoro finito a regola d’arte secondo i protocolli di montaggio stabiliti nel C.S.A o dalla D.L.. Non sono compresi nel prezzo i paramenti esterni di finitura. Tutti i certificati del prodotto devono essere consegnati alla D.L.. / controventata con tavolato grezzo di conifera inclinato a circa 45° su di un lato spessore 11,5 cm	m²		146,62
O.06.10.0015.015	TRAMEZZA IN LEGNO A TELAIO CON BLOCCHI DI ARGILLA / Bio Fornitura in cantiere e posa in opera di struttura portante verticale a telaio prefabbricata o eseguita in opera, costituita da ordine semplice o ripartito di montanti e traversi di legno massello o giuntato ed eventuale controventatura; la struttura dovrà essere in possesso delle seguenti caratteristiche tecniche debitamente certificate dall’Appaltatore e accettate dalla D.L.: legno di conifera di qualità statica minimo C24, umidità del legno pari o inferiore al 15%, proveniente da gestione forestale sostenibile (GFS) con certificazione di catena di custodia secondo lo schema PEFC, FSC o equivalente, con marcatura CE per i prodotti da costruzione e relativa dichiarazione di prestazione (DOP) come previsto dal regolamento EU n. 305/2011, dimensionato secondo le NTC per materiali strutturali in vigore. Le tramezze sono realizzate con telaio costituito da elementi di sezione idonea al tamponamento, con blocchi di argilla eventualmente additivati con ?bre di legno prodotti con scarti di segherie di conifera o vegetali quali paglia, canapa, pula di riso od altre, a lati dritti o battentati, di spessore grezzo uguale o superiore a 11,5 cm, giuntati a secco con giunzioni di legno o metalliche e controventate strutturalmente nel loro piano, su di un lato o da ambo i lati, con tavolato grezzo di conifera inclinato a circa 45° o con pannelli bio compatibili, fissati al telaio con giunzioni metalliche . I blocchi di argilla dovranno essere in possesso delle seguenti caratteristiche tecniche debitamente certificate dall’Appaltatore e accettate dalla D.L.: densità ca. 1.450 kg/m³, conduttività termica massima 0,25 W/(mK), reazione al fuoco classe A1 secondo UNI EN 13501·1. Posa in opera del tamponamento anche a più strati con giunti sfalsati per un’altezza grezza netta interna fino a 3.50 m, stuccatura e sigillatura dei giunti di accostamento dei blocchi e rasatura di livellamento eseguita con argilla. Nel prezzo si intendono compresi e compensati gli oneri per il taglio, lo sfrido, la formazione di riquadrature per vani di porte e finestre, gli architravi e le spallette, la formazione e il disfacimento dei piani di lavoro interni, il carico, lo scarico, la separazione e il conferimento dei materiali di risulta in centri autorizzati al recupero dei materiali, alla termovalorizzazione o in campi di coltura secondo la tipologia dei materiali, come da vigenti normative in materia, l'uso di specifiche tecniche dei componenti edilizi e di cantiere, nonché di procedure tecniche, in sintonia con quanto previsto dal DM 24/12/2015 e ss.mm.ii. in materia di Criteri Ambientali Minimi e quanto altro necessario per dare il lavoro finito a regola d’arte secondo i protocolli di montaggio stabiliti nel C.S.A o dalla D.L.. Non sono compresi nel prezzo i paramenti esterni di finitura. Tutti i certificati del prodotto devono essere consegnati alla D.L.. / controventata con tavolato grezzo di conifera inclinato a circa 45° su due lati spessore 11,5 cm	m²		157,71
O.06.10.0015.020	TRAMEZZA IN LEGNO A TELAIO CON BLOCCHI DI ARGILLA / Bio Fornitura in cantiere e posa in opera di struttura portante verticale a telaio prefabbricata o eseguita in opera, costituita da ordine semplice o ripartito di montanti e traversi di legno massello o giuntato ed eventuale controventatura; la struttura dovrà essere in possesso delle seguenti caratteristiche tecniche debitamente certificate dall’Appaltatore e accettate dalla D.L.: legno di conifera di qualità statica minimo C24, umidità del legno pari o inferiore al 15%, proveniente da gestione forestale sostenibile (GFS) con certificazione di catena di custodia secondo lo schema PEFC, FSC o equivalente, con marcatura CE per i prodotti da costruzione e relativa dichiarazione di prestazione (DOP) come previsto dal regolamento EU n. 305/2011, dimensionato secondo le NTC per materiali strutturali in vigore. Le tramezze sono realizzate con telaio costituito da elementi di sezione idonea al tamponamento, con blocchi di argilla eventualmente additivati con ?bre di legno prodotti con scarti di segherie di conifera o vegetali quali paglia, canapa, pula di riso od altre, a lati dritti o battentati, di spessore grezzo uguale o superiore a 11,5 cm, giuntati a secco con giunzioni di legno o metalliche e controventate strutturalmente nel loro piano, su di un lato o da ambo i lati, con tavolato grezzo di conifera inclinato a circa 45° o con pannelli bio compatibili, fissati al telaio con giunzioni metalliche . I blocchi di argilla dovranno essere in possesso delle seguenti caratteristiche tecniche debitamente certificate dall’Appaltatore e accettate dalla D.L.: densità ca. 1.450 kg/m³, conduttività termica massima 0,25 W/(mK), reazione al fuoco classe A1 secondo UNI EN 13501·1. Posa in opera del tamponamento anche a più strati con giunti sfalsati per un’altezza grezza netta interna fino a 3.50 m, stuccatura e sigillatura dei giunti di accostamento dei blocchi e rasatura di livellamento eseguita con argilla. Nel prezzo si intendono compresi e compensati gli oneri per il taglio, lo sfrido, la formazione di riquadrature per vani di porte e finestre, gli architravi e le spallette, la formazione e il disfacimento dei piani di lavoro interni, il carico, lo scarico, la separazione e il conferimento dei materiali di risulta in centri autorizzati al recupero dei materiali, alla termovalorizzazione o in campi di coltura secondo la tipologia dei materiali, come da vigenti normative in materia, l'uso di specifiche tecniche dei componenti edilizi e di cantiere, nonché di procedure tecniche, in sintonia con quanto previsto dal DM 24/12/2015 e ss.mm.ii. in materia di Criteri Ambientali Minimi e quanto altro necessario per dare il lavoro finito a regola d’arte secondo i protocolli di montaggio stabiliti nel C.S.A o dalla D.L.. Non sono compresi nel prezzo i paramenti esterni di finitura. Tutti i certificati del prodotto devono essere consegnati alla D.L.. / controventata con pannelli bio compatibili su di un lato spessore 11,5 cm	m²		153,09
O.06.10.0015.025	TRAMEZZA IN LEGNO A TELAIO CON BLOCCHI DI ARGILLA / Bio Fornitura in cantiere e posa in opera di struttura portante verticale a telaio prefabbricata o eseguita in opera, costituita da ordine semplice o ripartito di montanti e traversi di legno massello o giuntato ed eventuale controventatura; la struttura dovrà essere in possesso delle seguenti caratteristiche tecniche debitamente certificate dall’Appaltatore e accettate dalla D.L.: legno di conifera di qualità statica minimo C24, umidità del legno pari o inferiore al 15%, proveniente da gestione forestale sostenibile (GFS) con certificazione di catena di custodia secondo lo schema PEFC, FSC o equivalente, con marcatura CE per i prodotti da costruzione e relativa dichiarazione di prestazione (DOP) come previsto dal regolamento EU n. 305/2011, dimensionato secondo le NTC per materiali strutturali in vigore. Le tramezze sono realizzate con telaio costituito da elementi di sezione idonea al tamponamento, con blocchi di argilla eventualmente additivati con ?bre di legno prodotti con scarti di segherie di conifera o vegetali quali paglia, canapa, pula di riso od altre, a lati dritti o battentati, di spessore grezzo uguale o superiore a 11,5 cm, giuntati a secco con giunzioni di legno o metalliche e controventate strutturalmente nel loro piano, su di un lato o da ambo i lati, con tavolato grezzo di conifera inclinato a circa 45° o con pannelli bio compatibili, fissati al telaio con giunzioni metalliche . I blocchi di argilla dovranno essere in possesso delle seguenti caratteristiche tecniche debitamente certificate dall’Appaltatore e accettate dalla D.L.: densità ca. 1.450 kg/m³, conduttività termica massima 0,25 W/(mK), reazione al fuoco classe A1 secondo UNI EN 13501·1. Posa in opera del tamponamento anche a più strati con giunti sfalsati per un’altezza grezza netta interna fino a 3.50 m, stuccatura e sigillatura dei giunti di accostamento dei blocchi e rasatura di livellamento eseguita con argilla. Nel prezzo si intendono compresi e compensati gli oneri per il taglio, lo sfrido, la formazione di riquadrature per vani di porte e finestre, gli architravi e le spallette, la formazione e il disfacimento dei piani di lavoro interni, il carico, lo scarico, la separazione e il conferimento dei materiali di risulta in centri autorizzati al recupero dei materiali, alla termovalorizzazione o in campi di coltura secondo la tipologia dei materiali, come da vigenti normative in materia, l'uso di specifiche tecniche dei componenti edilizi e di cantiere, nonché di procedure tecniche, in sintonia con quanto previsto dal DM 24/12/2015 e ss.mm.ii. in materia di Criteri Ambientali Minimi e quanto altro necessario per dare il lavoro finito a regola d’arte secondo i protocolli di montaggio stabiliti nel C.S.A o dalla D.L.. Non sono compresi nel prezzo i paramenti esterni di finitura. Tutti i certificati del prodotto devono essere consegnati alla D.L.. / controventata con pannelli bio compatibili su due lati spessore 11,5 cm	m²		171,57
O.06.10.0015.030	7,90% di sovrapprezzo per ogni aumento di 2 cm dello spessore della tramezza a telaio con blocchi di argilla da 11,5 cm
O.06.10.0020	TRAMEZZA IN LEGNO A TELAIO CON PISE’ IN ARGILLA E FIBRE VEGETALI / Bio Fornitura in cantiere e posa in opera di struttura portante verticale a telaio prefabbricata o eseguita in opera, costituita da ordine semplice o ripartito di montanti e traversi di legno massello o giuntato e controventatura; la struttura dovrà essere in possesso delle seguenti caratteristiche tecniche debitamente certificate dall’Appaltatore e accettate dalla D.L.: legno di conifera di qualità statica minimo C24, umidità del legno pari o inferiore al 15%, proveniente da gestione forestale sostenibile (GFS) con certificazione di catena di custodia secondo lo schema PEFC, FSC o equivalente, con marcatura CE per i prodotti da costruzione e relativa dichiarazione di prestazione (DOP) come previsto dal regolamento EU n. 305/2011, dimensionato secondo le NTC per materiali strutturali in vigore. Le strutture sono realizzate con telaio costituito da elementi di sezione idonea al tamponamento con argilla idrata sfusa eventualmente additivata con ?bre di legno prodotti con scarti di segherie di conifera o vegetali quali paglia, canapa, pula di riso od altre, di spessore grezzo uguale o superiore a 12 cm, giuntati a secco con giunzioni di legno o metalliche e controventate strutturalmente nel loro piano, internamente alla struttura, con tavolato grezzo di conifera inclinato a circa 45° o con pannelli bio compatibili, fissati al telaio con giunzioni metalliche . L’argilla dovrà essere in possesso delle seguenti caratteristiche tecniche debitamente certificate dall’Appaltatore e accettate dalla D.L.: densità ca. 1.450 kg/m³, conduttività termica massima 0,25 W/(mK), reazione al fuoco classe A1 secondo UNI EN 13501·1, per la valutazione delle prestazioni valgono le regole conformi alla legislazione vigente che prevede che le prestazioni debbano essere determinate o mediante prove effettuate presso un laboratorio o certificate da un organismo di certificazione di prodotto, accreditati presso uno dei Paesi membri della Comunità europea, applicando una o più delle procedure previste dalle regole e norme tecniche emesse dagli organismi di normazione. Posa in opera del tamponamento con riempimento di apposita casseratura per un’altezza grezza netta interna fino a 3.50 m, successiva stuccatura e sigillatura dei giunti di accostamento degli strati ed eventuale rasatura di livellamento eseguita con malta di argilla. Nel prezzo si intendono compresi e compensati gli oneri per il taglio, lo sfrido, la formazione di riquadrature per vani di porte e finestre, gli architravi e le spallette, la formazione e il disfacimento dei piani di lavoro interni, il carico, lo scarico, la separazione e il conferimento dei materiali di risulta in centri autorizzati al recupero dei materiali, alla termovalorizzazione o in campi di coltura secondo la tipologia dei materiali, come da vigenti normative in materia, l'uso di specifiche tecniche dei componenti edilizi e di cantiere, nonché di procedure tecniche, in sintonia con quanto previsto dal DM 24/12/2015 e ss.mm.ii. in materia di Criteri Ambientali Minimi come da vigenti normative in materia e quanto altro necessario per dare il lavoro finito a regola d’arte secondo i protocolli di montaggio stabiliti nel C.S.A o dalla D.L.. Sono compresi nel prezzo i paramenti esterni di finitura. Tutti i certificati del prodotto devono essere consegnati alla D.L..
O.06.10.0020.005	TRAMEZZA IN LEGNO A TELAIO CON PISE’ IN ARGILLA E FIBRE VEGETALI / Bio Fornitura in cantiere e posa in opera di struttura portante verticale a telaio prefabbricata o eseguita in opera, costituita da ordine semplice o ripartito di montanti e traversi di legno massello o giuntato e controventatura; la struttura dovrà essere in possesso delle seguenti caratteristiche tecniche debitamente certificate dall’Appaltatore e accettate dalla D.L.: legno di conifera di qualità statica minimo C24, umidità del legno pari o inferiore al 15%, proveniente da gestione forestale sostenibile (GFS) con certificazione di catena di custodia secondo lo schema PEFC, FSC o equivalente, con marcatura CE per i prodotti da costruzione e relativa dichiarazione di prestazione (DOP) come previsto dal regolamento EU n. 305/2011, dimensionato secondo le NTC per materiali strutturali in vigore. Le strutture sono realizzate con telaio costituito da elementi di sezione idonea al tamponamento con argilla idrata sfusa eventualmente additivata con ?bre di legno prodotti con scarti di segherie di conifera o vegetali quali paglia, canapa, pula di riso od altre, di spessore grezzo uguale o superiore a 12 cm, giuntati a secco con giunzioni di legno o metalliche e controventate strutturalmente nel loro piano, internamente alla struttura, con tavolato grezzo di conifera inclinato a circa 45° o con pannelli bio compatibili, fissati al telaio con giunzioni metalliche . L’argilla dovrà essere in possesso delle seguenti caratteristiche tecniche debitamente certificate dall’Appaltatore e accettate dalla D.L.: densità ca. 1.450 kg/m³, conduttività termica massima 0,25 W/(mK), reazione al fuoco classe A1 secondo UNI EN 13501·1, per la valutazione delle prestazioni valgono le regole conformi alla legislazione vigente che prevede che le prestazioni debbano essere determinate o mediante prove effettuate presso un laboratorio o certificate da un organismo di certificazione di prodotto, accreditati presso uno dei Paesi membri della Comunità europea, applicando una o più delle procedure previste dalle regole e norme tecniche emesse dagli organismi di normazione. Posa in opera del tamponamento con riempimento di apposita casseratura per un’altezza grezza netta interna fino a 3.50 m, successiva stuccatura e sigillatura dei giunti di accostamento degli strati ed eventuale rasatura di livellamento eseguita con malta di argilla. Nel prezzo si intendono compresi e compensati gli oneri per il taglio, lo sfrido, la formazione di riquadrature per vani di porte e finestre, gli architravi e le spallette, la formazione e il disfacimento dei piani di lavoro interni, il carico, lo scarico, la separazione e il conferimento dei materiali di risulta in centri autorizzati al recupero dei materiali, alla termovalorizzazione o in campi di coltura secondo la tipologia dei materiali, come da vigenti normative in materia, l'uso di specifiche tecniche dei componenti edilizi e di cantiere, nonché di procedure tecniche, in sintonia con quanto previsto dal DM 24/12/2015 e ss.mm.ii. in materia di Criteri Ambientali Minimi come da vigenti normative in materia e quanto altro necessario per dare il lavoro finito a regola d’arte secondo i protocolli di montaggio stabiliti nel C.S.A o dalla D.L.. Sono compresi nel prezzo i paramenti esterni di finitura. Tutti i certificati del prodotto devono essere consegnati alla D.L.. / controventata provvisoriamente spessore 12 cm	m²		123,93
O.06.10.0020.010	TRAMEZZA IN LEGNO A TELAIO CON PISE’ IN ARGILLA E FIBRE VEGETALI / Bio Fornitura in cantiere e posa in opera di struttura portante verticale a telaio prefabbricata o eseguita in opera, costituita da ordine semplice o ripartito di montanti e traversi di legno massello o giuntato e controventatura; la struttura dovrà essere in possesso delle seguenti caratteristiche tecniche debitamente certificate dall’Appaltatore e accettate dalla D.L.: legno di conifera di qualità statica minimo C24, umidità del legno pari o inferiore al 15%, proveniente da gestione forestale sostenibile (GFS) con certificazione di catena di custodia secondo lo schema PEFC, FSC o equivalente, con marcatura CE per i prodotti da costruzione e relativa dichiarazione di prestazione (DOP) come previsto dal regolamento EU n. 305/2011, dimensionato secondo le NTC per materiali strutturali in vigore. Le strutture sono realizzate con telaio costituito da elementi di sezione idonea al tamponamento con argilla idrata sfusa eventualmente additivata con ?bre di legno prodotti con scarti di segherie di conifera o vegetali quali paglia, canapa, pula di riso od altre, di spessore grezzo uguale o superiore a 12 cm, giuntati a secco con giunzioni di legno o metalliche e controventate strutturalmente nel loro piano, internamente alla struttura, con tavolato grezzo di conifera inclinato a circa 45° o con pannelli bio compatibili, fissati al telaio con giunzioni metalliche . L’argilla dovrà essere in possesso delle seguenti caratteristiche tecniche debitamente certificate dall’Appaltatore e accettate dalla D.L.: densità ca. 1.450 kg/m³, conduttività termica massima 0,25 W/(mK), reazione al fuoco classe A1 secondo UNI EN 13501·1, per la valutazione delle prestazioni valgono le regole conformi alla legislazione vigente che prevede che le prestazioni debbano essere determinate o mediante prove effettuate presso un laboratorio o certificate da un organismo di certificazione di prodotto, accreditati presso uno dei Paesi membri della Comunità europea, applicando una o più delle procedure previste dalle regole e norme tecniche emesse dagli organismi di normazione. Posa in opera del tamponamento con riempimento di apposita casseratura per un’altezza grezza netta interna fino a 3.50 m, successiva stuccatura e sigillatura dei giunti di accostamento degli strati ed eventuale rasatura di livellamento eseguita con malta di argilla. Nel prezzo si intendono compresi e compensati gli oneri per il taglio, lo sfrido, la formazione di riquadrature per vani di porte e finestre, gli architravi e le spallette, la formazione e il disfacimento dei piani di lavoro interni, il carico, lo scarico, la separazione e il conferimento dei materiali di risulta in centri autorizzati al recupero dei materiali, alla termovalorizzazione o in campi di coltura secondo la tipologia dei materiali, come da vigenti normative in materia, l'uso di specifiche tecniche dei componenti edilizi e di cantiere, nonché di procedure tecniche, in sintonia con quanto previsto dal DM 24/12/2015 e ss.mm.ii. in materia di Criteri Ambientali Minimi come da vigenti normative in materia e quanto altro necessario per dare il lavoro finito a regola d’arte secondo i protocolli di montaggio stabiliti nel C.S.A o dalla D.L.. Sono compresi nel prezzo i paramenti esterni di finitura. Tutti i certificati del prodotto devono essere consegnati alla D.L.. / controventata con tavolato grezzo di conifera inclinato a circa 45° a singolo strato spessore 12 cm	m²		135,02
O.06.10.0020.015	TRAMEZZA IN LEGNO A TELAIO CON PISE’ IN ARGILLA E FIBRE VEGETALI / Bio Fornitura in cantiere e posa in opera di struttura portante verticale a telaio prefabbricata o eseguita in opera, costituita da ordine semplice o ripartito di montanti e traversi di legno massello o giuntato e controventatura; la struttura dovrà essere in possesso delle seguenti caratteristiche tecniche debitamente certificate dall’Appaltatore e accettate dalla D.L.: legno di conifera di qualità statica minimo C24, umidità del legno pari o inferiore al 15%, proveniente da gestione forestale sostenibile (GFS) con certificazione di catena di custodia secondo lo schema PEFC, FSC o equivalente, con marcatura CE per i prodotti da costruzione e relativa dichiarazione di prestazione (DOP) come previsto dal regolamento EU n. 305/2011, dimensionato secondo le NTC per materiali strutturali in vigore. Le strutture sono realizzate con telaio costituito da elementi di sezione idonea al tamponamento con argilla idrata sfusa eventualmente additivata con ?bre di legno prodotti con scarti di segherie di conifera o vegetali quali paglia, canapa, pula di riso od altre, di spessore grezzo uguale o superiore a 12 cm, giuntati a secco con giunzioni di legno o metalliche e controventate strutturalmente nel loro piano, internamente alla struttura, con tavolato grezzo di conifera inclinato a circa 45° o con pannelli bio compatibili, fissati al telaio con giunzioni metalliche . L’argilla dovrà essere in possesso delle seguenti caratteristiche tecniche debitamente certificate dall’Appaltatore e accettate dalla D.L.: densità ca. 1.450 kg/m³, conduttività termica massima 0,25 W/(mK), reazione al fuoco classe A1 secondo UNI EN 13501·1, per la valutazione delle prestazioni valgono le regole conformi alla legislazione vigente che prevede che le prestazioni debbano essere determinate o mediante prove effettuate presso un laboratorio o certificate da un organismo di certificazione di prodotto, accreditati presso uno dei Paesi membri della Comunità europea, applicando una o più delle procedure previste dalle regole e norme tecniche emesse dagli organismi di normazione. Posa in opera del tamponamento con riempimento di apposita casseratura per un’altezza grezza netta interna fino a 3.50 m, successiva stuccatura e sigillatura dei giunti di accostamento degli strati ed eventuale rasatura di livellamento eseguita con malta di argilla. Nel prezzo si intendono compresi e compensati gli oneri per il taglio, lo sfrido, la formazione di riquadrature per vani di porte e finestre, gli architravi e le spallette, la formazione e il disfacimento dei piani di lavoro interni, il carico, lo scarico, la separazione e il conferimento dei materiali di risulta in centri autorizzati al recupero dei materiali, alla termovalorizzazione o in campi di coltura secondo la tipologia dei materiali, come da vigenti normative in materia, l'uso di specifiche tecniche dei componenti edilizi e di cantiere, nonché di procedure tecniche, in sintonia con quanto previsto dal DM 24/12/2015 e ss.mm.ii. in materia di Criteri Ambientali Minimi come da vigenti normative in materia e quanto altro necessario per dare il lavoro finito a regola d’arte secondo i protocolli di montaggio stabiliti nel C.S.A o dalla D.L.. Sono compresi nel prezzo i paramenti esterni di finitura. Tutti i certificati del prodotto devono essere consegnati alla D.L.. / controventata con tavolato grezzo di conifera inclinato a circa 45° a doppio starato spessore 12 cm	m²		146,11
O.06.10.0020.020	TRAMEZZA IN LEGNO A TELAIO CON PISE’ IN ARGILLA E FIBRE VEGETALI / Bio Fornitura in cantiere e posa in opera di struttura portante verticale a telaio prefabbricata o eseguita in opera, costituita da ordine semplice o ripartito di montanti e traversi di legno massello o giuntato e controventatura; la struttura dovrà essere in possesso delle seguenti caratteristiche tecniche debitamente certificate dall’Appaltatore e accettate dalla D.L.: legno di conifera di qualità statica minimo C24, umidità del legno pari o inferiore al 15%, proveniente da gestione forestale sostenibile (GFS) con certificazione di catena di custodia secondo lo schema PEFC, FSC o equivalente, con marcatura CE per i prodotti da costruzione e relativa dichiarazione di prestazione (DOP) come previsto dal regolamento EU n. 305/2011, dimensionato secondo le NTC per materiali strutturali in vigore. Le strutture sono realizzate con telaio costituito da elementi di sezione idonea al tamponamento con argilla idrata sfusa eventualmente additivata con ?bre di legno prodotti con scarti di segherie di conifera o vegetali quali paglia, canapa, pula di riso od altre, di spessore grezzo uguale o superiore a 12 cm, giuntati a secco con giunzioni di legno o metalliche e controventate strutturalmente nel loro piano, internamente alla struttura, con tavolato grezzo di conifera inclinato a circa 45° o con pannelli bio compatibili, fissati al telaio con giunzioni metalliche . L’argilla dovrà essere in possesso delle seguenti caratteristiche tecniche debitamente certificate dall’Appaltatore e accettate dalla D.L.: densità ca. 1.450 kg/m³, conduttività termica massima 0,25 W/(mK), reazione al fuoco classe A1 secondo UNI EN 13501·1, per la valutazione delle prestazioni valgono le regole conformi alla legislazione vigente che prevede che le prestazioni debbano essere determinate o mediante prove effettuate presso un laboratorio o certificate da un organismo di certificazione di prodotto, accreditati presso uno dei Paesi membri della Comunità europea, applicando una o più delle procedure previste dalle regole e norme tecniche emesse dagli organismi di normazione. Posa in opera del tamponamento con riempimento di apposita casseratura per un’altezza grezza netta interna fino a 3.50 m, successiva stuccatura e sigillatura dei giunti di accostamento degli strati ed eventuale rasatura di livellamento eseguita con malta di argilla. Nel prezzo si intendono compresi e compensati gli oneri per il taglio, lo sfrido, la formazione di riquadrature per vani di porte e finestre, gli architravi e le spallette, la formazione e il disfacimento dei piani di lavoro interni, il carico, lo scarico, la separazione e il conferimento dei materiali di risulta in centri autorizzati al recupero dei materiali, alla termovalorizzazione o in campi di coltura secondo la tipologia dei materiali, come da vigenti normative in materia, l'uso di specifiche tecniche dei componenti edilizi e di cantiere, nonché di procedure tecniche, in sintonia con quanto previsto dal DM 24/12/2015 e ss.mm.ii. in materia di Criteri Ambientali Minimi come da vigenti normative in materia e quanto altro necessario per dare il lavoro finito a regola d’arte secondo i protocolli di montaggio stabiliti nel C.S.A o dalla D.L.. Sono compresi nel prezzo i paramenti esterni di finitura. Tutti i certificati del prodotto devono essere consegnati alla D.L.. / controventata con pannelli bio compatibili a singolo strato spessore 12 cm	m²		141,49
O.06.10.0020.025	TRAMEZZA IN LEGNO A TELAIO CON PISE’ IN ARGILLA E FIBRE VEGETALI / Bio Fornitura in cantiere e posa in opera di struttura portante verticale a telaio prefabbricata o eseguita in opera, costituita da ordine semplice o ripartito di montanti e traversi di legno massello o giuntato e controventatura; la struttura dovrà essere in possesso delle seguenti caratteristiche tecniche debitamente certificate dall’Appaltatore e accettate dalla D.L.: legno di conifera di qualità statica minimo C24, umidità del legno pari o inferiore al 15%, proveniente da gestione forestale sostenibile (GFS) con certificazione di catena di custodia secondo lo schema PEFC, FSC o equivalente, con marcatura CE per i prodotti da costruzione e relativa dichiarazione di prestazione (DOP) come previsto dal regolamento EU n. 305/2011, dimensionato secondo le NTC per materiali strutturali in vigore. Le strutture sono realizzate con telaio costituito da elementi di sezione idonea al tamponamento con argilla idrata sfusa eventualmente additivata con ?bre di legno prodotti con scarti di segherie di conifera o vegetali quali paglia, canapa, pula di riso od altre, di spessore grezzo uguale o superiore a 12 cm, giuntati a secco con giunzioni di legno o metalliche e controventate strutturalmente nel loro piano, internamente alla struttura, con tavolato grezzo di conifera inclinato a circa 45° o con pannelli bio compatibili, fissati al telaio con giunzioni metalliche . L’argilla dovrà essere in possesso delle seguenti caratteristiche tecniche debitamente certificate dall’Appaltatore e accettate dalla D.L.: densità ca. 1.450 kg/m³, conduttività termica massima 0,25 W/(mK), reazione al fuoco classe A1 secondo UNI EN 13501·1, per la valutazione delle prestazioni valgono le regole conformi alla legislazione vigente che prevede che le prestazioni debbano essere determinate o mediante prove effettuate presso un laboratorio o certificate da un organismo di certificazione di prodotto, accreditati presso uno dei Paesi membri della Comunità europea, applicando una o più delle procedure previste dalle regole e norme tecniche emesse dagli organismi di normazione. Posa in opera del tamponamento con riempimento di apposita casseratura per un’altezza grezza netta interna fino a 3.50 m, successiva stuccatura e sigillatura dei giunti di accostamento degli strati ed eventuale rasatura di livellamento eseguita con malta di argilla. Nel prezzo si intendono compresi e compensati gli oneri per il taglio, lo sfrido, la formazione di riquadrature per vani di porte e finestre, gli architravi e le spallette, la formazione e il disfacimento dei piani di lavoro interni, il carico, lo scarico, la separazione e il conferimento dei materiali di risulta in centri autorizzati al recupero dei materiali, alla termovalorizzazione o in campi di coltura secondo la tipologia dei materiali, come da vigenti normative in materia, l'uso di specifiche tecniche dei componenti edilizi e di cantiere, nonché di procedure tecniche, in sintonia con quanto previsto dal DM 24/12/2015 e ss.mm.ii. in materia di Criteri Ambientali Minimi come da vigenti normative in materia e quanto altro necessario per dare il lavoro finito a regola d’arte secondo i protocolli di montaggio stabiliti nel C.S.A o dalla D.L.. Sono compresi nel prezzo i paramenti esterni di finitura. Tutti i certificati del prodotto devono essere consegnati alla D.L.. / controventata con pannelli bio compatibili a doppio strato spessore 12 cm	m²		159,97
O.06.10.0020.030	13,50% di sovrapprezzo per ogni aumento di 2 cm dello spessore della tramezza in legno a telaio con pisè in argilla e fibre vegetali da 12 cm
O.06.10.0025	TRAMEZZA IN LEGNO A PANNELLI CON ASSI INCOLLATE Xlam (CLT) / Bio Fornitura in cantiere e posa in opera di struttura portante verticale costituita da pannelli preassemblati, prodotti con almeno 3 strati di tavole di legno massiccio accostate in piano con orientamento ortogonale e incollate con prodotti bio compatibili; la struttura dovrà essere in possesso delle seguenti caratteristiche tecniche debitamente certificate dall’Appaltatore e accettate dalla D.L.: legno di conifera di qualità statica minimo C24, umidità del legno pari o inferiore al 15%, proveniente da gestione forestale sostenibile (GFS) con certificazione di catena di custodia secondo lo schema PEFC, FSC o equivalente, con marcatura CE per i prodotti da costruzione e relativa dichiarazione di prestazione (DOP) come previsto dal regolamento EU n. 305/2011, dimensionato secondo le NTC per materiali strutturali in vigore. Le tramezze sono realizzate con pannelli di spessore 8 cm, posati in opera a secco con giunzioni di legno o metalliche, strutturalmente e naturalmente controventate nel loro piano per loro stessa struttura. Nel prezzo si intendono compresi e compensati gli oneri per la formazione di riquadrature per vani di porte e finestre, la formazione e il disfacimento dei piani di lavoro interni, il taglio, lo sfrido, la posa in opera comprensiva di eventuali lavorazioni di incastro e accostamento e gli oneri per i collegamenti verticali e al piede. Il prodotto deve essere accompagnato dai disegni costruttivi di cantiere e dalle istruzioni di montaggio da approvare da parte della D.L.. Sono compresi nel prezzo gli oneri per il trasporto e la movimentazione nell’ambito di cantiere, il montaggio a cura di personale specializzato e ogni altra prestazione compreso il controllo e accettazione di elaborati costruttivi forniti dal produttore o dal progettista, gli eventuali piani di lavoro, la separazione e il conferimento dei materiali di risulta in centri autorizzati al recupero dei materiali, alla termovalorizzazione o in campi di coltura secondo la tipologia dei materiali, come da vigenti normative in materia, l'uso di specifiche tecniche dei componenti edilizi e di cantiere, nonché di procedure tecniche, in sintonia con quanto previsto dal DM 24/12/2015 e ss.mm.ii. in materia di Criteri Ambientali Minimi e quant’altro per dare il lavoro finito a regola d’arte secondo i protocolli di montaggio stabiliti nel C.S.A o dalla D.L.. Non sono compresi nel prezzo la coibentazione e i paramenti esterni di finitura. Tutti i certificati del prodotto devono essere consegnati alla D.L..
O.06.10.0025.005	TRAMEZZA IN LEGNO A PANNELLI CON ASSI INCOLLATE Xlam (CLT) / Bio Fornitura in cantiere e posa in opera di struttura portante verticale costituita da pannelli preassemblati, prodotti con almeno 3 strati di tavole di legno massiccio accostate in piano con orientamento ortogonale e incollate con prodotti bio compatibili; la struttura dovrà essere in possesso delle seguenti caratteristiche tecniche debitamente certificate dall’Appaltatore e accettate dalla D.L.: legno di conifera di qualità statica minimo C24, umidità del legno pari o inferiore al 15%, proveniente da gestione forestale sostenibile (GFS) con certificazione di catena di custodia secondo lo schema PEFC, FSC o equivalente, con marcatura CE per i prodotti da costruzione e relativa dichiarazione di prestazione (DOP) come previsto dal regolamento EU n. 305/2011, dimensionato secondo le NTC per materiali strutturali in vigore. Le tramezze sono realizzate con pannelli di spessore 8 cm, posati in opera a secco con giunzioni di legno o metalliche, strutturalmente e naturalmente controventate nel loro piano per loro stessa struttura. Nel prezzo si intendono compresi e compensati gli oneri per la formazione di riquadrature per vani di porte e finestre, la formazione e il disfacimento dei piani di lavoro interni, il taglio, lo sfrido, la posa in opera comprensiva di eventuali lavorazioni di incastro e accostamento e gli oneri per i collegamenti verticali e al piede. Il prodotto deve essere accompagnato dai disegni costruttivi di cantiere e dalle istruzioni di montaggio da approvare da parte della D.L.. Sono compresi nel prezzo gli oneri per il trasporto e la movimentazione nell’ambito di cantiere, il montaggio a cura di personale specializzato e ogni altra prestazione compreso il controllo e accettazione di elaborati costruttivi forniti dal produttore o dal progettista, gli eventuali piani di lavoro, la separazione e il conferimento dei materiali di risulta in centri autorizzati al recupero dei materiali, alla termovalorizzazione o in campi di coltura secondo la tipologia dei materiali, come da vigenti normative in materia, l'uso di specifiche tecniche dei componenti edilizi e di cantiere, nonché di procedure tecniche, in sintonia con quanto previsto dal DM 24/12/2015 e ss.mm.ii. in materia di Criteri Ambientali Minimi e quant’altro per dare il lavoro finito a regola d’arte secondo i protocolli di montaggio stabiliti nel C.S.A o dalla D.L.. Non sono compresi nel prezzo la coibentazione e i paramenti esterni di finitura. Tutti i certificati del prodotto devono essere consegnati alla D.L.. / spessore 8 cm	m²		89,27
O.06.10.0025.010	12,50% di sovrapprezzo per ogni aumento di 2 cm dello spessore della tramezza in legno a pannelli da 8 cm
O.06.10.0030	TRAMEZZA IN LEGNO A PANNELLI CON ASSI ASSEMBLATE IN PIANO A SECCO / Bio Fornitura in cantiere e posa in opera di struttura portante verticale costituita da pannelli preassemblati, prodotti con almeno 3 strati di tavole di legno massiccio accostate in piano a orientamento ortogonale o inclinato a 45°e fissate con giunzioni di legno o metalliche; la struttura dovrà essere in possesso delle seguenti caratteristiche tecniche debitamente certificate dall’Appaltatore e accettate dalla D.L.: legno di conifera di qualità statica minimo C24, umidità del legno pari o inferiore al 15%, proveniente da gestione forestale sostenibile (GFS) con certificazione di catena di custodia secondo lo schema PEFC, FSC o equivalente, con marcatura CE per i prodotti da costruzione e relativa dichiarazione di prestazione (DOP) come previsto dal regolamento EU n. 305/2011, dimensionato secondo le NTC per materiali strutturali in vigore. Le tramezze sono realizzate con pannelli di spessore 8 cm, posati in opera COLLEGATI ALLE ALTRE STRUTTURE a secco con giunzioni di legno o metalliche, strutturalmente e naturalmente controventate nel loro piano per loro stessa struttura. Nel prezzo si intendono compresi e compensati gli oneri per la formazione di vani per porte e finestre, la formazione e il disfacimento dei piani di lavoro interni, il taglio, lo sfrido, la posa in opera comprensiva di eventuali lavorazioni di incastro e accostamento e gli oneri per i collegamenti verticali e al piede. Il prodotto deve essere accompagnato dai disegni costruttivi di cantiere e dalle istruzioni di montaggio da approvare da parte della D.L.. Sono compresi nel prezzo gli oneri per il trasporto e la movimentazione nell’ambito di cantiere, il montaggio a cura di personale specializzato e ogni altra prestazione compreso il controllo e accettazione di elaborati costruttivi forniti dal produttore o dal progettista, gli eventuali piani di lavoro, la separazione e il conferimento dei materiali di risulta in centri autorizzati al recupero dei materiali, alla termovalorizzazione o in campi di coltura secondo la tipologia dei materiali, come da vigenti normative in materia, l'uso di specifiche tecniche dei componenti edilizi e di cantiere, nonché di procedure tecniche, in sintonia con quanto previsto dal DM 24/12/2015 e ss.mm.ii. in materia di Criteri Ambientali Minimi e quant’altro per dare il lavoro finito a regola d’arte secondo i protocolli di montaggio stabiliti nel C.S.A o dalla D.L.. Non sono compresi nel prezzo la coibentazione e i paramenti esterni di finitura. Tutti i certificati del prodotto devono essere consegnati alla D.L..
O.06.10.0030.005	TRAMEZZA IN LEGNO A PANNELLI CON ASSI ASSEMBLATE IN PIANO A SECCO / Bio Fornitura in cantiere e posa in opera di struttura portante verticale costituita da pannelli preassemblati, prodotti con almeno 3 strati di tavole di legno massiccio accostate in piano a orientamento ortogonale o inclinato a 45°e fissate con giunzioni di legno o metalliche; la struttura dovrà essere in possesso delle seguenti caratteristiche tecniche debitamente certificate dall’Appaltatore e accettate dalla D.L.: legno di conifera di qualità statica minimo C24, umidità del legno pari o inferiore al 15%, proveniente da gestione forestale sostenibile (GFS) con certificazione di catena di custodia secondo lo schema PEFC, FSC o equivalente, con marcatura CE per i prodotti da costruzione e relativa dichiarazione di prestazione (DOP) come previsto dal regolamento EU n. 305/2011, dimensionato secondo le NTC per materiali strutturali in vigore. Le tramezze sono realizzate con pannelli di spessore 8 cm, posati in opera COLLEGATI ALLE ALTRE STRUTTURE a secco con giunzioni di legno o metalliche, strutturalmente e naturalmente controventate nel loro piano per loro stessa struttura. Nel prezzo si intendono compresi e compensati gli oneri per la formazione di vani per porte e finestre, la formazione e il disfacimento dei piani di lavoro interni, il taglio, lo sfrido, la posa in opera comprensiva di eventuali lavorazioni di incastro e accostamento e gli oneri per i collegamenti verticali e al piede. Il prodotto deve essere accompagnato dai disegni costruttivi di cantiere e dalle istruzioni di montaggio da approvare da parte della D.L.. Sono compresi nel prezzo gli oneri per il trasporto e la movimentazione nell’ambito di cantiere, il montaggio a cura di personale specializzato e ogni altra prestazione compreso il controllo e accettazione di elaborati costruttivi forniti dal produttore o dal progettista, gli eventuali piani di lavoro, la separazione e il conferimento dei materiali di risulta in centri autorizzati al recupero dei materiali, alla termovalorizzazione o in campi di coltura secondo la tipologia dei materiali, come da vigenti normative in materia, l'uso di specifiche tecniche dei componenti edilizi e di cantiere, nonché di procedure tecniche, in sintonia con quanto previsto dal DM 24/12/2015 e ss.mm.ii. in materia di Criteri Ambientali Minimi e quant’altro per dare il lavoro finito a regola d’arte secondo i protocolli di montaggio stabiliti nel C.S.A o dalla D.L.. Non sono compresi nel prezzo la coibentazione e i paramenti esterni di finitura. Tutti i certificati del prodotto devono essere consegnati alla D.L.. / con elementi metallici, chiodi in alluminio, ferro o graffe di acciaio spessore 8 cm	m²		86,50
O.06.10.0030.010	TRAMEZZA IN LEGNO A PANNELLI CON ASSI ASSEMBLATE IN PIANO A SECCO / Bio Fornitura in cantiere e posa in opera di struttura portante verticale costituita da pannelli preassemblati, prodotti con almeno 3 strati di tavole di legno massiccio accostate in piano a orientamento ortogonale o inclinato a 45°e fissate con giunzioni di legno o metalliche; la struttura dovrà essere in possesso delle seguenti caratteristiche tecniche debitamente certificate dall’Appaltatore e accettate dalla D.L.: legno di conifera di qualità statica minimo C24, umidità del legno pari o inferiore al 15%, proveniente da gestione forestale sostenibile (GFS) con certificazione di catena di custodia secondo lo schema PEFC, FSC o equivalente, con marcatura CE per i prodotti da costruzione e relativa dichiarazione di prestazione (DOP) come previsto dal regolamento EU n. 305/2011, dimensionato secondo le NTC per materiali strutturali in vigore. Le tramezze sono realizzate con pannelli di spessore 8 cm, posati in opera COLLEGATI ALLE ALTRE STRUTTURE a secco con giunzioni di legno o metalliche, strutturalmente e naturalmente controventate nel loro piano per loro stessa struttura. Nel prezzo si intendono compresi e compensati gli oneri per la formazione di vani per porte e finestre, la formazione e il disfacimento dei piani di lavoro interni, il taglio, lo sfrido, la posa in opera comprensiva di eventuali lavorazioni di incastro e accostamento e gli oneri per i collegamenti verticali e al piede. Il prodotto deve essere accompagnato dai disegni costruttivi di cantiere e dalle istruzioni di montaggio da approvare da parte della D.L.. Sono compresi nel prezzo gli oneri per il trasporto e la movimentazione nell’ambito di cantiere, il montaggio a cura di personale specializzato e ogni altra prestazione compreso il controllo e accettazione di elaborati costruttivi forniti dal produttore o dal progettista, gli eventuali piani di lavoro, la separazione e il conferimento dei materiali di risulta in centri autorizzati al recupero dei materiali, alla termovalorizzazione o in campi di coltura secondo la tipologia dei materiali, come da vigenti normative in materia, l'uso di specifiche tecniche dei componenti edilizi e di cantiere, nonché di procedure tecniche, in sintonia con quanto previsto dal DM 24/12/2015 e ss.mm.ii. in materia di Criteri Ambientali Minimi e quant’altro per dare il lavoro finito a regola d’arte secondo i protocolli di montaggio stabiliti nel C.S.A o dalla D.L.. Non sono compresi nel prezzo la coibentazione e i paramenti esterni di finitura. Tutti i certificati del prodotto devono essere consegnati alla D.L.. / con elementi di legno duro, listello a doppia coda di rondine o sagomato spessore 8 cm	m²		123,47
O.06.10.0030.015	TRAMEZZA IN LEGNO A PANNELLI CON ASSI ASSEMBLATE IN PIANO A SECCO / Bio Fornitura in cantiere e posa in opera di struttura portante verticale costituita da pannelli preassemblati, prodotti con almeno 3 strati di tavole di legno massiccio accostate in piano a orientamento ortogonale o inclinato a 45°e fissate con giunzioni di legno o metalliche; la struttura dovrà essere in possesso delle seguenti caratteristiche tecniche debitamente certificate dall’Appaltatore e accettate dalla D.L.: legno di conifera di qualità statica minimo C24, umidità del legno pari o inferiore al 15%, proveniente da gestione forestale sostenibile (GFS) con certificazione di catena di custodia secondo lo schema PEFC, FSC o equivalente, con marcatura CE per i prodotti da costruzione e relativa dichiarazione di prestazione (DOP) come previsto dal regolamento EU n. 305/2011, dimensionato secondo le NTC per materiali strutturali in vigore. Le tramezze sono realizzate con pannelli di spessore 8 cm, posati in opera COLLEGATI ALLE ALTRE STRUTTURE a secco con giunzioni di legno o metalliche, strutturalmente e naturalmente controventate nel loro piano per loro stessa struttura. Nel prezzo si intendono compresi e compensati gli oneri per la formazione di vani per porte e finestre, la formazione e il disfacimento dei piani di lavoro interni, il taglio, lo sfrido, la posa in opera comprensiva di eventuali lavorazioni di incastro e accostamento e gli oneri per i collegamenti verticali e al piede. Il prodotto deve essere accompagnato dai disegni costruttivi di cantiere e dalle istruzioni di montaggio da approvare da parte della D.L.. Sono compresi nel prezzo gli oneri per il trasporto e la movimentazione nell’ambito di cantiere, il montaggio a cura di personale specializzato e ogni altra prestazione compreso il controllo e accettazione di elaborati costruttivi forniti dal produttore o dal progettista, gli eventuali piani di lavoro, la separazione e il conferimento dei materiali di risulta in centri autorizzati al recupero dei materiali, alla termovalorizzazione o in campi di coltura secondo la tipologia dei materiali, come da vigenti normative in materia, l'uso di specifiche tecniche dei componenti edilizi e di cantiere, nonché di procedure tecniche, in sintonia con quanto previsto dal DM 24/12/2015 e ss.mm.ii. in materia di Criteri Ambientali Minimi e quant’altro per dare il lavoro finito a regola d’arte secondo i protocolli di montaggio stabiliti nel C.S.A o dalla D.L.. Non sono compresi nel prezzo la coibentazione e i paramenti esterni di finitura. Tutti i certificati del prodotto devono essere consegnati alla D.L.. / con elementi di legno duro, cavicchi lisci, zigrinati o filettati spessore 8 cm	m²		123,47
O.06.10.0030.020	15% di sovrapprezzo per ogni aumento di 2 cm dello spessore della tramezza in legno a pannelli assemblati a secco da 8 cm
O.08	OPERE DI BIOEDILIZIA · STRUTTURE PORTANTI ORIZZONTALI / Indicazioni Bio per requisiti di Bioedilizia da applicare agli articoli corrispondenti del listino opere edili B.08 opere da imprenditore edile – edilizia prefabbricata a miglioramento delle qualità bio compatibili: · certificazioni per materie prime derivate da coltivazioni gestite in modo sostenibile; · certificazioni PEFC o FSC o equivalenti con riferimento alla Catena di Custodia (C.o.C. · Chain of Custody) per tutti i prodotti in legno e suoi derivati; · assenza o limitazioni dei COV, con esclusione dei COV naturali (n VOC) quali terpeni, terpenoidi, pineni, limoneni, ecc., con riferimento e nel rispetto dei CAM DM 11·10·2017, punto 2.3.5.5 Emissioni dei materiali; (vedi Avvertenze per l’utilizzo nelle premesse) · zona di produzione entro i 150 km secondo i criteri di settore o se non possibile nella zona più vicina al cantiere; · assemblaggi eseguiti a secco o con collanti naturali bio compatibili; · assenza di trattamento di finitura o trattamento con vernici, impregnanti e prodotti bio compatibili, termotrattamento per il legno (termowood) contro funghi e marcimento e trattamenti con ossidazione e corten per i metalli; · elementi in legno massiccio giuntati / assemblati a secco o con collanti bio compatibili.
O.08.10	LAVORI COMPIUTI – STRUTTURE PORTANTI ORIZZONTALI / Non saranno computate le superfici di aperture che interrompano completamente il solaio; la misurazione della scala in legno verrà eseguita a m² considerandone lo sviluppo lineare; la misurazione del rivestimento della scala in legno verrà eseguita a m² considerando lo sviluppo in vista delle alzate e delle pedate degli scalini.
O.08.10.0005	SOLAIO IN LEGNO CON TRAVATURA SEMPLICE O RIPARTITA / Bio Fornitura in cantiere e posa in opera di struttura portante orizzontale a travatura prefabbricata o eseguita in cantiere, costituita da ordine semplice o ripartito di travi prismate di legno massello o giuntato e controventatura; la struttura dovrà essere in possesso delle seguenti caratteristiche tecniche debitamente certificate dall’Appaltatore e accettate dalla D.L.: legno di conifera di qualità statica minimo C24, umidità del legno pari o inferiore al 15%, proveniente da gestione forestale sostenibile (GFS) con certificazione di catena di custodia secondo lo schema PEFC, FSC o equivalente, con marcatura CE per i prodotti da costruzione e relativa dichiarazione di prestazione (DOP) come previsto dal regolamento EU n. 305/2011, dimensionato secondo le NTC per materiali strutturali in vigore. I solai sono realizzati con elementi di sezione 6 per 12, con interasse di circa 60 cm, giuntati a secco con giunzioni di legno o metalliche eventualmente controventati strutturalmente nel loro piano, su di un lato o da ambo i lati, con tavolato grezzo di conifera inclinato a circa 45° o con pannelli bio compatibili, fissati al telaio con giunzioni metalliche. Nel prezzo si intendono compresi e compensati gli oneri per la formazione di riquadrature per vani di scale e botole, la formazione e il disfacimento dei piani di lavoro interni, il taglio, lo sfrido, la posa in opera comprensiva di eventuali lavorazioni di incastro e accostamento e degli oneri per i collegamenti con le altre strutture. Il prodotto deve essere accompagnato dai disegni costruttivi di cantiere e dalle istruzioni di montaggio da approvare da parte della D.L.. Sono compresi nel prezzo gli oneri per il trasporto e la movimentazione nell’ambito di cantiere, il montaggio a cura di personale specializzato e ogni altra prestazione compreso il controllo e accettazione di elaborati costruttivi forniti dal produttore o dal progettista, gli eventuali piani di lavoro, la separazione e il conferimento dei materiali di risulta in centri autorizzati al recupero dei materiali, alla termovalorizzazione o in campi di coltura secondo la tipologia dei materiali, come da vigenti normative in materia, l'uso di specifiche tecniche dei componenti edilizi e di cantiere, nonché di procedure tecniche, in sintonia con quanto previsto dal DM 24/12/2015 e ss.mm.ii. in materia di Criteri Ambientali Minimi e quant’altro per dare il lavoro finito a regola d’arte secondo i protocolli di montaggio stabiliti nel C.S.A o dalla D.L.. Non sono compresi nel prezzo la coibentazione e i paramenti esterni di finitura. Tutti i certificati del prodotto devono essere consegnati alla D.L..
O.08.10.0005.005	SOLAIO IN LEGNO CON TRAVATURA SEMPLICE O RIPARTITA / Bio Fornitura in cantiere e posa in opera di struttura portante orizzontale a travatura prefabbricata o eseguita in cantiere, costituita da ordine semplice o ripartito di travi prismate di legno massello o giuntato e controventatura; la struttura dovrà essere in possesso delle seguenti caratteristiche tecniche debitamente certificate dall’Appaltatore e accettate dalla D.L.: legno di conifera di qualità statica minimo C24, umidità del legno pari o inferiore al 15%, proveniente da gestione forestale sostenibile (GFS) con certificazione di catena di custodia secondo lo schema PEFC, FSC o equivalente, con marcatura CE per i prodotti da costruzione e relativa dichiarazione di prestazione (DOP) come previsto dal regolamento EU n. 305/2011, dimensionato secondo le NTC per materiali strutturali in vigore. I solai sono realizzati con elementi di sezione 6 per 12, con interasse di circa 60 cm, giuntati a secco con giunzioni di legno o metalliche eventualmente controventati strutturalmente nel loro piano, su di un lato o da ambo i lati, con tavolato grezzo di conifera inclinato a circa 45° o con pannelli bio compatibili, fissati al telaio con giunzioni metalliche. Nel prezzo si intendono compresi e compensati gli oneri per la formazione di riquadrature per vani di scale e botole, la formazione e il disfacimento dei piani di lavoro interni, il taglio, lo sfrido, la posa in opera comprensiva di eventuali lavorazioni di incastro e accostamento e degli oneri per i collegamenti con le altre strutture. Il prodotto deve essere accompagnato dai disegni costruttivi di cantiere e dalle istruzioni di montaggio da approvare da parte della D.L.. Sono compresi nel prezzo gli oneri per il trasporto e la movimentazione nell’ambito di cantiere, il montaggio a cura di personale specializzato e ogni altra prestazione compreso il controllo e accettazione di elaborati costruttivi forniti dal produttore o dal progettista, gli eventuali piani di lavoro, la separazione e il conferimento dei materiali di risulta in centri autorizzati al recupero dei materiali, alla termovalorizzazione o in campi di coltura secondo la tipologia dei materiali, come da vigenti normative in materia, l'uso di specifiche tecniche dei componenti edilizi e di cantiere, nonché di procedure tecniche, in sintonia con quanto previsto dal DM 24/12/2015 e ss.mm.ii. in materia di Criteri Ambientali Minimi e quant’altro per dare il lavoro finito a regola d’arte secondo i protocolli di montaggio stabiliti nel C.S.A o dalla D.L.. Non sono compresi nel prezzo la coibentazione e i paramenti esterni di finitura. Tutti i certificati del prodotto devono essere consegnati alla D.L.. / con travatura grezza spessore 12 cm	m²		84,81
O.08.10.0005.010	25% di sovrapprezzo per piallatura su tre lati della travatura
O.08.10.0005.015	con travatura controventato con tavolato grezzo di conifera inclinato a circa 45° su un lato spessore 12 cm	m²		94,97
O.08.10.0005.020	con travatura controventato con tavolato grezzo di conifera inclinato a circa 45° su due lati spessore 12 cm	m²		105,45
O.08.10.0005.025	con travatura controventato con pannelli bio compatibili su un lato spessore 12 cm	m²		101,58
O.08.10.0005.030	con travatura controventato con pannelli bio compatibili su due lati spessore 12 cm	m²		118,54
O.08.10.0005.035	4% di sovrapprezzo per ogni aumento di 2 cm dello spessore del solaio da 12 cm
O.08.10.0010	SOLAIO IN LEGNO A PANNELLI CON ASSI INCOLLATE Xlam (CLT) / Bio Fornitura in cantiere e posa in opera di struttura portante orizzontale costituita da pannelli preassemblati, prodotti con almeno 3 strati di tavole di legno massiccio accostate in piano con orientamento ortogonale e incollate con prodotti bio compatibili; la struttura dovrà essere in possesso delle seguenti caratteristiche tecniche debitamente certificate dall’Appaltatore e accettate dalla D.L.: legno di conifera di qualità statica minimo C24, umidità del legno pari o inferiore al 15%, proveniente da gestione forestale sostenibile (GFS) con certificazione di catena di custodia secondo lo schema PEFC, FSC o equivalente, con marcatura CE per i prodotti da costruzione e relativa dichiarazione di prestazione (DOP) come previsto dal regolamento EU n. 305/2011, dimensionato secondo le NTC per materiali strutturali in vigore. I solai sono realizzati con pannelli di spessore 8 cm, posati in opera a secco con giunzioni di legno o metalliche, strutturalmente e naturalmente controventate nel loro piano per loro stessa struttura. Nel prezzo si intendono compresi e compensati gli oneri per la formazione di riquadrature per vani di scale e botole, la formazione e il disfacimento dei piani di lavoro interni, il taglio, lo sfrido, la posa in opera comprensiva di eventuali lavorazioni di incastro e accostamento e gli oneri per i collegamenti con le altre strutture. Il prodotto deve essere accompagnato dai disegni costruttivi di cantiere e dalle istruzioni di montaggio da approvare da parte della D.L.. Sono compresi nel prezzo gli oneri per il trasporto e la movimentazione nell’ambito di cantiere, il montaggio a cura di personale specializzato e ogni altra prestazione compreso il controllo e accettazione di elaborati costruttivi forniti dal produttore o dal progettista, gli eventuali piani di lavoro, la separazione e il conferimento dei materiali di risulta in centri autorizzati al recupero dei materiali, alla termovalorizzazione o in campi di coltura secondo la tipologia dei materiali, come da vigenti normative in materia, l'uso di specifiche tecniche dei componenti edilizi e di cantiere, nonché di procedure tecniche, in sintonia con quanto previsto dal DM 24/12/2015 e ss.mm.ii. in materia di Criteri Ambientali Minimi e quant’altro per dare il lavoro finito a regola d’arte secondo i protocolli di montaggio stabiliti nel C.S.A o dalla D.L.. Non sono compresi nel prezzo la coibentazione e i paramenti esterni di finitura. Tutti i certificati del prodotto devono essere consegnati alla D.L..
O.08.10.0010.005	SOLAIO IN LEGNO A PANNELLI CON ASSI INCOLLATE Xlam (CLT) / Bio Fornitura in cantiere e posa in opera di struttura portante orizzontale costituita da pannelli preassemblati, prodotti con almeno 3 strati di tavole di legno massiccio accostate in piano con orientamento ortogonale e incollate con prodotti bio compatibili; la struttura dovrà essere in possesso delle seguenti caratteristiche tecniche debitamente certificate dall’Appaltatore e accettate dalla D.L.: legno di conifera di qualità statica minimo C24, umidità del legno pari o inferiore al 15%, proveniente da gestione forestale sostenibile (GFS) con certificazione di catena di custodia secondo lo schema PEFC, FSC o equivalente, con marcatura CE per i prodotti da costruzione e relativa dichiarazione di prestazione (DOP) come previsto dal regolamento EU n. 305/2011, dimensionato secondo le NTC per materiali strutturali in vigore. I solai sono realizzati con pannelli di spessore 8 cm, posati in opera a secco con giunzioni di legno o metalliche, strutturalmente e naturalmente controventate nel loro piano per loro stessa struttura. Nel prezzo si intendono compresi e compensati gli oneri per la formazione di riquadrature per vani di scale e botole, la formazione e il disfacimento dei piani di lavoro interni, il taglio, lo sfrido, la posa in opera comprensiva di eventuali lavorazioni di incastro e accostamento e gli oneri per i collegamenti con le altre strutture. Il prodotto deve essere accompagnato dai disegni costruttivi di cantiere e dalle istruzioni di montaggio da approvare da parte della D.L.. Sono compresi nel prezzo gli oneri per il trasporto e la movimentazione nell’ambito di cantiere, il montaggio a cura di personale specializzato e ogni altra prestazione compreso il controllo e accettazione di elaborati costruttivi forniti dal produttore o dal progettista, gli eventuali piani di lavoro, la separazione e il conferimento dei materiali di risulta in centri autorizzati al recupero dei materiali, alla termovalorizzazione o in campi di coltura secondo la tipologia dei materiali, come da vigenti normative in materia, l'uso di specifiche tecniche dei componenti edilizi e di cantiere, nonché di procedure tecniche, in sintonia con quanto previsto dal DM 24/12/2015 e ss.mm.ii. in materia di Criteri Ambientali Minimi e quant’altro per dare il lavoro finito a regola d’arte secondo i protocolli di montaggio stabiliti nel C.S.A o dalla D.L.. Non sono compresi nel prezzo la coibentazione e i paramenti esterni di finitura. Tutti i certificati del prodotto devono essere consegnati alla D.L.. / spessore 8 cm	m²		97,60
O.08.10.0010.010	12,50% di sovrapprezzo per ogni aumento di 2 cm dello spessore del solaio da 8 cm
O.08.10.0015	SOLAIO IN LEGNO A PANNELLI CON ASSI ASSEMBLATE IN PIANO A SECCO / Bio Fornitura in cantiere e posa in opera di struttura portante orizzontale costituita da pannelli preassemblati, prodotti con almeno 3 strati di tavole di legno massiccio accostate in piano a orientamento ortogonale o inclinato a 45°e fissate con giunzioni di legno o metalliche; la struttura dovrà essere in possesso delle seguenti caratteristiche tecniche debitamente certificate dall’Appaltatore e accettate dalla D.L.: legno di conifera di qualità statica minimo C24, umidità del legno pari o inferiore al 15%, proveniente da gestione forestale sostenibile (GFS) con certificazione di catena di custodia secondo lo schema PEFC, FSC o equivalente, con marcatura CE per i prodotti da costruzione e relativa dichiarazione di prestazione (DOP) come previsto dal regolamento EU n. 305/2011, dimensionato secondo le NTC per materiali strutturali in vigore. I solai sono realizzati con pannelli di spessore 8 cm, posati in opera a secco con giunzioni di legno o metalliche, strutturalmente e naturalmente controventate nel loro piano per loro stessa struttura. Nel prezzo si intendono compresi e compensati gli oneri per la formazione di riquadrature per vani di scale e botole, la formazione e il disfacimento dei piani di lavoro interni, il taglio, lo sfrido, la posa in opera comprensiva di eventuali lavorazioni di incastro e accostamento e gli oneri per i collegamenti con le altre strutture. Il prodotto deve essere accompagnato dai disegni costruttivi di cantiere e dalle istruzioni di montaggio da approvare da parte della D.L.. Sono compresi nel prezzo gli oneri per il trasporto e la movimentazione nell’ambito di cantiere, il montaggio a cura di personale specializzato e ogni altra prestazione compreso il controllo e accettazione di elaborati costruttivi forniti dal produttore o dal progettista, gli eventuali piani di lavoro, la separazione e il conferimento dei materiali di risulta in centri autorizzati al recupero dei materiali, alla termovalorizzazione o in campi di coltura secondo la tipologia dei materiali, come da vigenti normative in materia, l'uso di specifiche tecniche dei componenti edilizi e di cantiere, nonché di procedure tecniche, in sintonia con quanto previsto dal DM 24/12/2015 e ss.mm.ii. in materia di Criteri Ambientali Minimi e quant’altro per dare il lavoro finito a regola d’arte secondo i protocolli di montaggio stabiliti nel C.S.A o dalla D.L.. Non sono compresi nel prezzo la coibentazione e i paramenti esterni di finitura. Tutti i certificati del prodotto devono essere consegnati alla D.L..
O.08.10.0015.005	SOLAIO IN LEGNO A PANNELLI CON ASSI ASSEMBLATE IN PIANO A SECCO / Bio Fornitura in cantiere e posa in opera di struttura portante orizzontale costituita da pannelli preassemblati, prodotti con almeno 3 strati di tavole di legno massiccio accostate in piano a orientamento ortogonale o inclinato a 45°e fissate con giunzioni di legno o metalliche; la struttura dovrà essere in possesso delle seguenti caratteristiche tecniche debitamente certificate dall’Appaltatore e accettate dalla D.L.: legno di conifera di qualità statica minimo C24, umidità del legno pari o inferiore al 15%, proveniente da gestione forestale sostenibile (GFS) con certificazione di catena di custodia secondo lo schema PEFC, FSC o equivalente, con marcatura CE per i prodotti da costruzione e relativa dichiarazione di prestazione (DOP) come previsto dal regolamento EU n. 305/2011, dimensionato secondo le NTC per materiali strutturali in vigore. I solai sono realizzati con pannelli di spessore 8 cm, posati in opera a secco con giunzioni di legno o metalliche, strutturalmente e naturalmente controventate nel loro piano per loro stessa struttura. Nel prezzo si intendono compresi e compensati gli oneri per la formazione di riquadrature per vani di scale e botole, la formazione e il disfacimento dei piani di lavoro interni, il taglio, lo sfrido, la posa in opera comprensiva di eventuali lavorazioni di incastro e accostamento e gli oneri per i collegamenti con le altre strutture. Il prodotto deve essere accompagnato dai disegni costruttivi di cantiere e dalle istruzioni di montaggio da approvare da parte della D.L.. Sono compresi nel prezzo gli oneri per il trasporto e la movimentazione nell’ambito di cantiere, il montaggio a cura di personale specializzato e ogni altra prestazione compreso il controllo e accettazione di elaborati costruttivi forniti dal produttore o dal progettista, gli eventuali piani di lavoro, la separazione e il conferimento dei materiali di risulta in centri autorizzati al recupero dei materiali, alla termovalorizzazione o in campi di coltura secondo la tipologia dei materiali, come da vigenti normative in materia, l'uso di specifiche tecniche dei componenti edilizi e di cantiere, nonché di procedure tecniche, in sintonia con quanto previsto dal DM 24/12/2015 e ss.mm.ii. in materia di Criteri Ambientali Minimi e quant’altro per dare il lavoro finito a regola d’arte secondo i protocolli di montaggio stabiliti nel C.S.A o dalla D.L.. Non sono compresi nel prezzo la coibentazione e i paramenti esterni di finitura. Tutti i certificati del prodotto devono essere consegnati alla D.L.. / con elementi metallici, chiodi in alluminio, acciaio o graffe di acciaio spessore 8 cm	m²		86,50
O.08.10.0015.010	SOLAIO IN LEGNO A PANNELLI CON ASSI ASSEMBLATE IN PIANO A SECCO / Bio Fornitura in cantiere e posa in opera di struttura portante orizzontale costituita da pannelli preassemblati, prodotti con almeno 3 strati di tavole di legno massiccio accostate in piano a orientamento ortogonale o inclinato a 45°e fissate con giunzioni di legno o metalliche; la struttura dovrà essere in possesso delle seguenti caratteristiche tecniche debitamente certificate dall’Appaltatore e accettate dalla D.L.: legno di conifera di qualità statica minimo C24, umidità del legno pari o inferiore al 15%, proveniente da gestione forestale sostenibile (GFS) con certificazione di catena di custodia secondo lo schema PEFC, FSC o equivalente, con marcatura CE per i prodotti da costruzione e relativa dichiarazione di prestazione (DOP) come previsto dal regolamento EU n. 305/2011, dimensionato secondo le NTC per materiali strutturali in vigore. I solai sono realizzati con pannelli di spessore 8 cm, posati in opera a secco con giunzioni di legno o metalliche, strutturalmente e naturalmente controventate nel loro piano per loro stessa struttura. Nel prezzo si intendono compresi e compensati gli oneri per la formazione di riquadrature per vani di scale e botole, la formazione e il disfacimento dei piani di lavoro interni, il taglio, lo sfrido, la posa in opera comprensiva di eventuali lavorazioni di incastro e accostamento e gli oneri per i collegamenti con le altre strutture. Il prodotto deve essere accompagnato dai disegni costruttivi di cantiere e dalle istruzioni di montaggio da approvare da parte della D.L.. Sono compresi nel prezzo gli oneri per il trasporto e la movimentazione nell’ambito di cantiere, il montaggio a cura di personale specializzato e ogni altra prestazione compreso il controllo e accettazione di elaborati costruttivi forniti dal produttore o dal progettista, gli eventuali piani di lavoro, la separazione e il conferimento dei materiali di risulta in centri autorizzati al recupero dei materiali, alla termovalorizzazione o in campi di coltura secondo la tipologia dei materiali, come da vigenti normative in materia, l'uso di specifiche tecniche dei componenti edilizi e di cantiere, nonché di procedure tecniche, in sintonia con quanto previsto dal DM 24/12/2015 e ss.mm.ii. in materia di Criteri Ambientali Minimi e quant’altro per dare il lavoro finito a regola d’arte secondo i protocolli di montaggio stabiliti nel C.S.A o dalla D.L.. Non sono compresi nel prezzo la coibentazione e i paramenti esterni di finitura. Tutti i certificati del prodotto devono essere consegnati alla D.L.. / con elementi di legno duro, listello a doppia coda di rondine o sagomato spessore 8 cm	m²		123,47
O.08.10.0015.015	SOLAIO IN LEGNO A PANNELLI CON ASSI ASSEMBLATE IN PIANO A SECCO / Bio Fornitura in cantiere e posa in opera di struttura portante orizzontale costituita da pannelli preassemblati, prodotti con almeno 3 strati di tavole di legno massiccio accostate in piano a orientamento ortogonale o inclinato a 45°e fissate con giunzioni di legno o metalliche; la struttura dovrà essere in possesso delle seguenti caratteristiche tecniche debitamente certificate dall’Appaltatore e accettate dalla D.L.: legno di conifera di qualità statica minimo C24, umidità del legno pari o inferiore al 15%, proveniente da gestione forestale sostenibile (GFS) con certificazione di catena di custodia secondo lo schema PEFC, FSC o equivalente, con marcatura CE per i prodotti da costruzione e relativa dichiarazione di prestazione (DOP) come previsto dal regolamento EU n. 305/2011, dimensionato secondo le NTC per materiali strutturali in vigore. I solai sono realizzati con pannelli di spessore 8 cm, posati in opera a secco con giunzioni di legno o metalliche, strutturalmente e naturalmente controventate nel loro piano per loro stessa struttura. Nel prezzo si intendono compresi e compensati gli oneri per la formazione di riquadrature per vani di scale e botole, la formazione e il disfacimento dei piani di lavoro interni, il taglio, lo sfrido, la posa in opera comprensiva di eventuali lavorazioni di incastro e accostamento e gli oneri per i collegamenti con le altre strutture. Il prodotto deve essere accompagnato dai disegni costruttivi di cantiere e dalle istruzioni di montaggio da approvare da parte della D.L.. Sono compresi nel prezzo gli oneri per il trasporto e la movimentazione nell’ambito di cantiere, il montaggio a cura di personale specializzato e ogni altra prestazione compreso il controllo e accettazione di elaborati costruttivi forniti dal produttore o dal progettista, gli eventuali piani di lavoro, la separazione e il conferimento dei materiali di risulta in centri autorizzati al recupero dei materiali, alla termovalorizzazione o in campi di coltura secondo la tipologia dei materiali, come da vigenti normative in materia, l'uso di specifiche tecniche dei componenti edilizi e di cantiere, nonché di procedure tecniche, in sintonia con quanto previsto dal DM 24/12/2015 e ss.mm.ii. in materia di Criteri Ambientali Minimi e quant’altro per dare il lavoro finito a regola d’arte secondo i protocolli di montaggio stabiliti nel C.S.A o dalla D.L.. Non sono compresi nel prezzo la coibentazione e i paramenti esterni di finitura. Tutti i certificati del prodotto devono essere consegnati alla D.L.. / con elementi di legno duro, cavicchi lisci, zigrinati o filettati spessore 8 cm	m²		123,47
O.08.10.0015.020	15% di sovrapprezzo per ogni aumento di 2 cm dello spessore del solaio da 8 cm
O.08.10.0020	SOLAIO IN LEGNO A PANNELLI CON ASSI ASSEMBLATE IN VERTICALE A SECCO BRETTSTAPEL / Bio Fornitura in cantiere e posa in opera di struttura portante orizzontale costituita da pannelli preassemblati, prodotti con strati di tavole di legno massiccio accostate in verticale a orientamento parallelo e fissate con giunzioni di legno o metalliche; la struttura dovrà essere in possesso delle seguenti caratteristiche tecniche debitamente certificate dall’Appaltatore e accettate dalla D.L.: legno di conifera di qualità statica minimo C24, umidità del legno pari o inferiore al 15%, proveniente da gestione forestale sostenibile (GFS) con certificazione di catena di custodia secondo lo schema PEFC, FSC o equivalente, con marcatura CE per i prodotti da costruzione e relativa dichiarazione di prestazione (DOP) come previsto dal regolamento EU n. 305/2011, dimensionato secondo le NTC per materiali strutturali in vigore. I solai sono realizzati con pannelli di spessore 12 cm, posati in opera a secco con giunzioni di legno o metalliche. Nel prezzo si intendono compresi e compensati gli oneri per la formazione di riquadrature per vani di scale e botole, la formazione e il disfacimento dei piani di lavoro interni, il taglio, lo sfrido, la posa in opera comprensiva di eventuali lavorazioni di incastro e accostamento e gli oneri per i collegamenti con le altre strutture. Il prodotto deve essere accompagnato dai disegni costruttivi di cantiere e dalle istruzioni di montaggio da approvare da parte della D.L.. Sono compresi nel prezzo gli oneri per il trasporto e la movimentazione nell’ambito di cantiere, il montaggio a cura di personale specializzato e ogni altra prestazione compreso il controllo e accettazione di elaborati costruttivi forniti dal produttore o dal progettista, gli eventuali piani di lavoro, la separazione e il conferimento dei materiali di risulta in centri autorizzati al recupero dei materiali, alla termovalorizzazione o in campi di coltura secondo la tipologia dei materiali, come da vigenti normative in materia, l'uso di specifiche tecniche dei componenti edilizi e di cantiere, nonché di procedure tecniche, in sintonia con quanto previsto dal DM 24/12/2015 e ss.mm.ii. in materia di Criteri Ambientali Minimi e quant’altro per dare il lavoro finito a regola d’arte secondo i protocolli di montaggio stabiliti nel C.S.A o dalla D.L.. Non sono compresi nel prezzo la coibentazione e i paramenti esterni di finitura. Tutti i certificati del prodotto devono essere consegnati alla D.L..
O.08.10.0020.005	SOLAIO IN LEGNO A PANNELLI CON ASSI ASSEMBLATE IN VERTICALE A SECCO BRETTSTAPEL / Bio Fornitura in cantiere e posa in opera di struttura portante orizzontale costituita da pannelli preassemblati, prodotti con strati di tavole di legno massiccio accostate in verticale a orientamento parallelo e fissate con giunzioni di legno o metalliche; la struttura dovrà essere in possesso delle seguenti caratteristiche tecniche debitamente certificate dall’Appaltatore e accettate dalla D.L.: legno di conifera di qualità statica minimo C24, umidità del legno pari o inferiore al 15%, proveniente da gestione forestale sostenibile (GFS) con certificazione di catena di custodia secondo lo schema PEFC, FSC o equivalente, con marcatura CE per i prodotti da costruzione e relativa dichiarazione di prestazione (DOP) come previsto dal regolamento EU n. 305/2011, dimensionato secondo le NTC per materiali strutturali in vigore. I solai sono realizzati con pannelli di spessore 12 cm, posati in opera a secco con giunzioni di legno o metalliche. Nel prezzo si intendono compresi e compensati gli oneri per la formazione di riquadrature per vani di scale e botole, la formazione e il disfacimento dei piani di lavoro interni, il taglio, lo sfrido, la posa in opera comprensiva di eventuali lavorazioni di incastro e accostamento e gli oneri per i collegamenti con le altre strutture. Il prodotto deve essere accompagnato dai disegni costruttivi di cantiere e dalle istruzioni di montaggio da approvare da parte della D.L.. Sono compresi nel prezzo gli oneri per il trasporto e la movimentazione nell’ambito di cantiere, il montaggio a cura di personale specializzato e ogni altra prestazione compreso il controllo e accettazione di elaborati costruttivi forniti dal produttore o dal progettista, gli eventuali piani di lavoro, la separazione e il conferimento dei materiali di risulta in centri autorizzati al recupero dei materiali, alla termovalorizzazione o in campi di coltura secondo la tipologia dei materiali, come da vigenti normative in materia, l'uso di specifiche tecniche dei componenti edilizi e di cantiere, nonché di procedure tecniche, in sintonia con quanto previsto dal DM 24/12/2015 e ss.mm.ii. in materia di Criteri Ambientali Minimi e quant’altro per dare il lavoro finito a regola d’arte secondo i protocolli di montaggio stabiliti nel C.S.A o dalla D.L.. Non sono compresi nel prezzo la coibentazione e i paramenti esterni di finitura. Tutti i certificati del prodotto devono essere consegnati alla D.L.. / a intradosso piano con finitura grezza spessore 12 cm	m²		86,50
O.08.10.0020.010	SOLAIO IN LEGNO A PANNELLI CON ASSI ASSEMBLATE IN VERTICALE A SECCO BRETTSTAPEL / Bio Fornitura in cantiere e posa in opera di struttura portante orizzontale costituita da pannelli preassemblati, prodotti con strati di tavole di legno massiccio accostate in verticale a orientamento parallelo e fissate con giunzioni di legno o metalliche; la struttura dovrà essere in possesso delle seguenti caratteristiche tecniche debitamente certificate dall’Appaltatore e accettate dalla D.L.: legno di conifera di qualità statica minimo C24, umidità del legno pari o inferiore al 15%, proveniente da gestione forestale sostenibile (GFS) con certificazione di catena di custodia secondo lo schema PEFC, FSC o equivalente, con marcatura CE per i prodotti da costruzione e relativa dichiarazione di prestazione (DOP) come previsto dal regolamento EU n. 305/2011, dimensionato secondo le NTC per materiali strutturali in vigore. I solai sono realizzati con pannelli di spessore 12 cm, posati in opera a secco con giunzioni di legno o metalliche. Nel prezzo si intendono compresi e compensati gli oneri per la formazione di riquadrature per vani di scale e botole, la formazione e il disfacimento dei piani di lavoro interni, il taglio, lo sfrido, la posa in opera comprensiva di eventuali lavorazioni di incastro e accostamento e gli oneri per i collegamenti con le altre strutture. Il prodotto deve essere accompagnato dai disegni costruttivi di cantiere e dalle istruzioni di montaggio da approvare da parte della D.L.. Sono compresi nel prezzo gli oneri per il trasporto e la movimentazione nell’ambito di cantiere, il montaggio a cura di personale specializzato e ogni altra prestazione compreso il controllo e accettazione di elaborati costruttivi forniti dal produttore o dal progettista, gli eventuali piani di lavoro, la separazione e il conferimento dei materiali di risulta in centri autorizzati al recupero dei materiali, alla termovalorizzazione o in campi di coltura secondo la tipologia dei materiali, come da vigenti normative in materia, l'uso di specifiche tecniche dei componenti edilizi e di cantiere, nonché di procedure tecniche, in sintonia con quanto previsto dal DM 24/12/2015 e ss.mm.ii. in materia di Criteri Ambientali Minimi e quant’altro per dare il lavoro finito a regola d’arte secondo i protocolli di montaggio stabiliti nel C.S.A o dalla D.L.. Non sono compresi nel prezzo la coibentazione e i paramenti esterni di finitura. Tutti i certificati del prodotto devono essere consegnati alla D.L.. / a intradosso con finitura grezza e rilievi spessore 12 cm	m²		91,12
O.08.10.0020.020	100% di sovrapprezzo per assi piallate su tre lati
O.08.10.0020.025	18% di sovrapprezzo per ogni aumento di 2 cm dello spessore del solaio da 12 cm
O.08.10.0025	SCALA IN LEGNO / Bio Fornitura in cantiere e posa in opera di struttura portante per scala in legno con telaio in legno massello, assemblata con giunzioni metalliche o di legno, realizzata e posata in opera a secco; la struttura dovrà essere in possesso delle seguenti caratteristiche tecniche debitamente certificate dall’Appaltatore e accettate dalla D.L.: legno di conifera di qualità statica minimo C24, umidità del legno pari o inferiore al 15%, proveniente da gestione forestale sostenibile (GFS) con certificazione di catena di custodia secondo lo schema PEFC, FSC o equivalente, con marcatura CE per i prodotti da costruzione e relativa dichiarazione di prestazione (DOP) come previsto dal regolamento EU n. 305/2011, dimensionato secondo le NTC per materiali strutturali in vigore. Realizzata con struttura di supporto per pedate e alzate di spessore minimo 6 cm, fissata e montata secondo quanto previsto dal progetto esecutivo, a rampa rettilinea comprese le soluzioni ad angolo. La misurazione verrà calcolata a mq di sviluppo di alzate, pedate compresi gli eventuali pianerottoli. Il prodotto dovrà essere accompagnato dai disegni costruttivi di cantiere e dalle istruzioni di montaggio da approvare da parte della D.L.. Sono compresi nel prezzo gli oneri per il trasporto e la movimentazione nell’ambito di cantiere, il montaggio a cura di personale specializzato e ogni altra prestazione compreso il controllo e accettazione di elaborati costruttivi forniti dal produttore o dal progettista, la campionatura, gli eventuali piani di lavoro, la separazione e il conferimento dei materiali di risulta in centri autorizzati al recupero dei materiali, alla termovalorizzazione o in campi di coltura secondo la tipologia dei materiali, come da vigenti normative in materia, l'uso di specifiche tecniche dei componenti edilizi e di cantiere, nonché di procedure tecniche, in sintonia con quanto previsto dal DM 24/12/2015 e ss.mm.ii. in materia di Criteri Ambientali Minimi e quanto altro necessario per dare il lavoro finito a regola d'arte secondo i protocolli di montaggio stabiliti nel C.S.A o dalla D.L.. Non sono compresi nel prezzo i parapetti e i rivestimenti di alzate e pedate. Tutti i certificati del prodotto devono essere consegnati alla D.L..
O.08.10.0025.005	SCALA IN LEGNO / Bio Fornitura in cantiere e posa in opera di struttura portante per scala in legno con telaio in legno massello, assemblata con giunzioni metalliche o di legno, realizzata e posata in opera a secco; la struttura dovrà essere in possesso delle seguenti caratteristiche tecniche debitamente certificate dall’Appaltatore e accettate dalla D.L.: legno di conifera di qualità statica minimo C24, umidità del legno pari o inferiore al 15%, proveniente da gestione forestale sostenibile (GFS) con certificazione di catena di custodia secondo lo schema PEFC, FSC o equivalente, con marcatura CE per i prodotti da costruzione e relativa dichiarazione di prestazione (DOP) come previsto dal regolamento EU n. 305/2011, dimensionato secondo le NTC per materiali strutturali in vigore. Realizzata con struttura di supporto per pedate e alzate di spessore minimo 6 cm, fissata e montata secondo quanto previsto dal progetto esecutivo, a rampa rettilinea comprese le soluzioni ad angolo. La misurazione verrà calcolata a mq di sviluppo di alzate, pedate compresi gli eventuali pianerottoli. Il prodotto dovrà essere accompagnato dai disegni costruttivi di cantiere e dalle istruzioni di montaggio da approvare da parte della D.L.. Sono compresi nel prezzo gli oneri per il trasporto e la movimentazione nell’ambito di cantiere, il montaggio a cura di personale specializzato e ogni altra prestazione compreso il controllo e accettazione di elaborati costruttivi forniti dal produttore o dal progettista, la campionatura, gli eventuali piani di lavoro, la separazione e il conferimento dei materiali di risulta in centri autorizzati al recupero dei materiali, alla termovalorizzazione o in campi di coltura secondo la tipologia dei materiali, come da vigenti normative in materia, l'uso di specifiche tecniche dei componenti edilizi e di cantiere, nonché di procedure tecniche, in sintonia con quanto previsto dal DM 24/12/2015 e ss.mm.ii. in materia di Criteri Ambientali Minimi e quanto altro necessario per dare il lavoro finito a regola d'arte secondo i protocolli di montaggio stabiliti nel C.S.A o dalla D.L.. Non sono compresi nel prezzo i parapetti e i rivestimenti di alzate e pedate. Tutti i certificati del prodotto devono essere consegnati alla D.L.. / abete	m²		427,49
O.08.10.0025.010	SCALA IN LEGNO / Bio Fornitura in cantiere e posa in opera di struttura portante per scala in legno con telaio in legno massello, assemblata con giunzioni metalliche o di legno, realizzata e posata in opera a secco; la struttura dovrà essere in possesso delle seguenti caratteristiche tecniche debitamente certificate dall’Appaltatore e accettate dalla D.L.: legno di conifera di qualità statica minimo C24, umidità del legno pari o inferiore al 15%, proveniente da gestione forestale sostenibile (GFS) con certificazione di catena di custodia secondo lo schema PEFC, FSC o equivalente, con marcatura CE per i prodotti da costruzione e relativa dichiarazione di prestazione (DOP) come previsto dal regolamento EU n. 305/2011, dimensionato secondo le NTC per materiali strutturali in vigore. Realizzata con struttura di supporto per pedate e alzate di spessore minimo 6 cm, fissata e montata secondo quanto previsto dal progetto esecutivo, a rampa rettilinea comprese le soluzioni ad angolo. La misurazione verrà calcolata a mq di sviluppo di alzate, pedate compresi gli eventuali pianerottoli. Il prodotto dovrà essere accompagnato dai disegni costruttivi di cantiere e dalle istruzioni di montaggio da approvare da parte della D.L.. Sono compresi nel prezzo gli oneri per il trasporto e la movimentazione nell’ambito di cantiere, il montaggio a cura di personale specializzato e ogni altra prestazione compreso il controllo e accettazione di elaborati costruttivi forniti dal produttore o dal progettista, la campionatura, gli eventuali piani di lavoro, la separazione e il conferimento dei materiali di risulta in centri autorizzati al recupero dei materiali, alla termovalorizzazione o in campi di coltura secondo la tipologia dei materiali, come da vigenti normative in materia, l'uso di specifiche tecniche dei componenti edilizi e di cantiere, nonché di procedure tecniche, in sintonia con quanto previsto dal DM 24/12/2015 e ss.mm.ii. in materia di Criteri Ambientali Minimi e quanto altro necessario per dare il lavoro finito a regola d'arte secondo i protocolli di montaggio stabiliti nel C.S.A o dalla D.L.. Non sono compresi nel prezzo i parapetti e i rivestimenti di alzate e pedate. Tutti i certificati del prodotto devono essere consegnati alla D.L.. / larice	m²		479,90
O.08.10.0025.015	SCALA IN LEGNO / Bio Fornitura in cantiere e posa in opera di struttura portante per scala in legno con telaio in legno massello, assemblata con giunzioni metalliche o di legno, realizzata e posata in opera a secco; la struttura dovrà essere in possesso delle seguenti caratteristiche tecniche debitamente certificate dall’Appaltatore e accettate dalla D.L.: legno di conifera di qualità statica minimo C24, umidità del legno pari o inferiore al 15%, proveniente da gestione forestale sostenibile (GFS) con certificazione di catena di custodia secondo lo schema PEFC, FSC o equivalente, con marcatura CE per i prodotti da costruzione e relativa dichiarazione di prestazione (DOP) come previsto dal regolamento EU n. 305/2011, dimensionato secondo le NTC per materiali strutturali in vigore. Realizzata con struttura di supporto per pedate e alzate di spessore minimo 6 cm, fissata e montata secondo quanto previsto dal progetto esecutivo, a rampa rettilinea comprese le soluzioni ad angolo. La misurazione verrà calcolata a mq di sviluppo di alzate, pedate compresi gli eventuali pianerottoli. Il prodotto dovrà essere accompagnato dai disegni costruttivi di cantiere e dalle istruzioni di montaggio da approvare da parte della D.L.. Sono compresi nel prezzo gli oneri per il trasporto e la movimentazione nell’ambito di cantiere, il montaggio a cura di personale specializzato e ogni altra prestazione compreso il controllo e accettazione di elaborati costruttivi forniti dal produttore o dal progettista, la campionatura, gli eventuali piani di lavoro, la separazione e il conferimento dei materiali di risulta in centri autorizzati al recupero dei materiali, alla termovalorizzazione o in campi di coltura secondo la tipologia dei materiali, come da vigenti normative in materia, l'uso di specifiche tecniche dei componenti edilizi e di cantiere, nonché di procedure tecniche, in sintonia con quanto previsto dal DM 24/12/2015 e ss.mm.ii. in materia di Criteri Ambientali Minimi e quanto altro necessario per dare il lavoro finito a regola d'arte secondo i protocolli di montaggio stabiliti nel C.S.A o dalla D.L.. Non sono compresi nel prezzo i parapetti e i rivestimenti di alzate e pedate. Tutti i certificati del prodotto devono essere consegnati alla D.L.. / rovere	m²		511,34
O.08.10.0030	RIVESTIMENTO SCALA IN LEGNO / Bio Fornitura in cantiere e posa in opera di finitura per scala in legno con elementi in legno massello per rivestimento degli scalini con spessore minimo 3 cm per le pedate e 2,2 cm per le alzate, realizzata e posata in opera a secco o con collanti bio compatibili. Pedate con bordo a vista sagomato, arrotondato o smussato e alzate a lato dritto o inclinato, collegate con incastro fresato in battuta, secondo le indicazioni della D.L.. Il rivestimento dovrà essere in possesso delle seguenti caratteristiche tecniche debitamente certificate dall’Appaltatore e accettate dalla D.L.: legno di conifera di qualità statica minimo C24, umidità del legno pari o inferiore al 15%, proveniente da gestione forestale sostenibile (GFS) con certificazione di catena di custodia secondo lo schema PEFC, FSC o equivalente, con marcatura CE per i prodotti da costruzione e relativa dichiarazione di prestazione (DOP) come previsto dal regolamento EU n. 305/2011, dimensionato secondo le NTC per materiali strutturali in vigore. Sono compresi nel prezzo gli oneri per il trasporto e la movimentazione nell’ambito di cantiere, il montaggio a cura di personale specializzato e ogni altra prestazione compreso il controllo e accettazione di elaborati costruttivi forniti dal produttore o dal progettista, la campionatura, gli eventuali piani di lavoro, la separazione e il conferimento dei materiali di risulta in centri autorizzati al recupero dei materiali, alla termovalorizzazione o in campi di coltura secondo la tipologia dei materiali, come da vigenti normative in materia, l'uso di specifiche tecniche dei componenti edilizi e di cantiere, nonché di procedure tecniche, in sintonia con quanto previsto dal DM 24/12/2015 e ss.mm.ii. in materia di Criteri Ambientali Minimi e quanto altro necessario per dare il lavoro finito a regola d'arte secondo i protocolli di montaggio stabiliti nel C.S.A o dalla D.L.. Tutti i certificati del prodotto devono essere consegnati alla D.L..
O.08.10.0030.005	RIVESTIMENTO SCALA IN LEGNO / Bio Fornitura in cantiere e posa in opera di finitura per scala in legno con elementi in legno massello per rivestimento degli scalini con spessore minimo 3 cm per le pedate e 2,2 cm per le alzate, realizzata e posata in opera a secco o con collanti bio compatibili. Pedate con bordo a vista sagomato, arrotondato o smussato e alzate a lato dritto o inclinato, collegate con incastro fresato in battuta, secondo le indicazioni della D.L.. Il rivestimento dovrà essere in possesso delle seguenti caratteristiche tecniche debitamente certificate dall’Appaltatore e accettate dalla D.L.: legno di conifera di qualità statica minimo C24, umidità del legno pari o inferiore al 15%, proveniente da gestione forestale sostenibile (GFS) con certificazione di catena di custodia secondo lo schema PEFC, FSC o equivalente, con marcatura CE per i prodotti da costruzione e relativa dichiarazione di prestazione (DOP) come previsto dal regolamento EU n. 305/2011, dimensionato secondo le NTC per materiali strutturali in vigore. Sono compresi nel prezzo gli oneri per il trasporto e la movimentazione nell’ambito di cantiere, il montaggio a cura di personale specializzato e ogni altra prestazione compreso il controllo e accettazione di elaborati costruttivi forniti dal produttore o dal progettista, la campionatura, gli eventuali piani di lavoro, la separazione e il conferimento dei materiali di risulta in centri autorizzati al recupero dei materiali, alla termovalorizzazione o in campi di coltura secondo la tipologia dei materiali, come da vigenti normative in materia, l'uso di specifiche tecniche dei componenti edilizi e di cantiere, nonché di procedure tecniche, in sintonia con quanto previsto dal DM 24/12/2015 e ss.mm.ii. in materia di Criteri Ambientali Minimi e quanto altro necessario per dare il lavoro finito a regola d'arte secondo i protocolli di montaggio stabiliti nel C.S.A o dalla D.L.. Tutti i certificati del prodotto devono essere consegnati alla D.L.. / abete	m²		133,94
O.08.10.0030.010	RIVESTIMENTO SCALA IN LEGNO / Bio Fornitura in cantiere e posa in opera di finitura per scala in legno con elementi in legno massello per rivestimento degli scalini con spessore minimo 3 cm per le pedate e 2,2 cm per le alzate, realizzata e posata in opera a secco o con collanti bio compatibili. Pedate con bordo a vista sagomato, arrotondato o smussato e alzate a lato dritto o inclinato, collegate con incastro fresato in battuta, secondo le indicazioni della D.L.. Il rivestimento dovrà essere in possesso delle seguenti caratteristiche tecniche debitamente certificate dall’Appaltatore e accettate dalla D.L.: legno di conifera di qualità statica minimo C24, umidità del legno pari o inferiore al 15%, proveniente da gestione forestale sostenibile (GFS) con certificazione di catena di custodia secondo lo schema PEFC, FSC o equivalente, con marcatura CE per i prodotti da costruzione e relativa dichiarazione di prestazione (DOP) come previsto dal regolamento EU n. 305/2011, dimensionato secondo le NTC per materiali strutturali in vigore. Sono compresi nel prezzo gli oneri per il trasporto e la movimentazione nell’ambito di cantiere, il montaggio a cura di personale specializzato e ogni altra prestazione compreso il controllo e accettazione di elaborati costruttivi forniti dal produttore o dal progettista, la campionatura, gli eventuali piani di lavoro, la separazione e il conferimento dei materiali di risulta in centri autorizzati al recupero dei materiali, alla termovalorizzazione o in campi di coltura secondo la tipologia dei materiali, come da vigenti normative in materia, l'uso di specifiche tecniche dei componenti edilizi e di cantiere, nonché di procedure tecniche, in sintonia con quanto previsto dal DM 24/12/2015 e ss.mm.ii. in materia di Criteri Ambientali Minimi e quanto altro necessario per dare il lavoro finito a regola d'arte secondo i protocolli di montaggio stabiliti nel C.S.A o dalla D.L.. Tutti i certificati del prodotto devono essere consegnati alla D.L.. / larice	m²		133,94
O.08.10.0030.015	RIVESTIMENTO SCALA IN LEGNO / Bio Fornitura in cantiere e posa in opera di finitura per scala in legno con elementi in legno massello per rivestimento degli scalini con spessore minimo 3 cm per le pedate e 2,2 cm per le alzate, realizzata e posata in opera a secco o con collanti bio compatibili. Pedate con bordo a vista sagomato, arrotondato o smussato e alzate a lato dritto o inclinato, collegate con incastro fresato in battuta, secondo le indicazioni della D.L.. Il rivestimento dovrà essere in possesso delle seguenti caratteristiche tecniche debitamente certificate dall’Appaltatore e accettate dalla D.L.: legno di conifera di qualità statica minimo C24, umidità del legno pari o inferiore al 15%, proveniente da gestione forestale sostenibile (GFS) con certificazione di catena di custodia secondo lo schema PEFC, FSC o equivalente, con marcatura CE per i prodotti da costruzione e relativa dichiarazione di prestazione (DOP) come previsto dal regolamento EU n. 305/2011, dimensionato secondo le NTC per materiali strutturali in vigore. Sono compresi nel prezzo gli oneri per il trasporto e la movimentazione nell’ambito di cantiere, il montaggio a cura di personale specializzato e ogni altra prestazione compreso il controllo e accettazione di elaborati costruttivi forniti dal produttore o dal progettista, la campionatura, gli eventuali piani di lavoro, la separazione e il conferimento dei materiali di risulta in centri autorizzati al recupero dei materiali, alla termovalorizzazione o in campi di coltura secondo la tipologia dei materiali, come da vigenti normative in materia, l'uso di specifiche tecniche dei componenti edilizi e di cantiere, nonché di procedure tecniche, in sintonia con quanto previsto dal DM 24/12/2015 e ss.mm.ii. in materia di Criteri Ambientali Minimi e quanto altro necessario per dare il lavoro finito a regola d'arte secondo i protocolli di montaggio stabiliti nel C.S.A o dalla D.L.. Tutti i certificati del prodotto devono essere consegnati alla D.L.. / rovere	m²		133,94
O.15	OPERE DA INTONACATORE E STUCCATORE / Indicazioni Bio per requisiti di Bioedilizia da applicare agli articoli corrispondenti del listino opere edili B.15 opere da intonacatore e stuccatore a miglioramento delle qualità bio compatibili: · certificazioni per materie prime derivate da coltivazioni gestite in modo sostenibile; · assenza o limitazioni dei COV, con esclusione dei COV naturali (n VOC) quali terpeni, terpenoidi, pineni, limoneni, ecc., con riferimento e nel rispetto dei CAM DM 11·10·2017, punto 2.3.5.5 Emissioni dei materiali; (vedi Avvertenze per l’utilizzo nelle premesse) · zona di produzione entro i 150 km secondo i criteri di settore o se non possibile nella zona più vicina al cantiere.
O.15.10	LAVORI COMPIUTI · OPERE DA INTONACATORE E STUCCATORE
O.15.10.0005	PORTAINTONACO IN CANNA PALUSTRE / Bio Fornitura e posa in opera di portaintonaco interno o esterno di cannucciato palustre assemblato con filo di ferro o corda di fibre vegetali per la posa di intonaco naturale. Posa in opera su superfici dritte o curve di pareti e soffitti a singolo strato con giunti accostati a secco, o con ulteriore strato di rinforzo ortogonale al primo, fissato al supporto secondo le indicazioni della Ditta produttrice orientativamente con un fissaggio ogni 20 cm. Nel prezzo si intendono compresi e compensati gli oneri per la formazione degli spigoli vivi o smussati, le lesene, le nervature di volta, i riquadri dei vani di porte e finestre, il raccordo con elementi lignei, i sollevamenti, la formazione e il disfacimento dei piani di lavoro interni, il carico, lo scarico, la separazione e il conferimento dei materiali di risulta in centri autorizzati al recupero dei materiali, alla termovalorizzazione o in campi di coltura secondo la tipologia dei materiali, come da vigenti normative in materia, l'uso di specifiche tecniche dei componenti edilizi e di cantiere, nonché di procedure tecniche, in sintonia con quanto previsto dal DM 24/12/2015 e ss.mm.ii. in materia di Criteri Ambientali Minimi e quanto altro necessario per dare il lavoro finito a regola d'arte secondo i protocolli di montaggio stabiliti nel C.S.A o dalla D.L..
O.15.10.0005.005	PORTAINTONACO IN CANNA PALUSTRE / Bio Fornitura e posa in opera di portaintonaco interno o esterno di cannucciato palustre assemblato con filo di ferro o corda di fibre vegetali per la posa di intonaco naturale. Posa in opera su superfici dritte o curve di pareti e soffitti a singolo strato con giunti accostati a secco, o con ulteriore strato di rinforzo ortogonale al primo, fissato al supporto secondo le indicazioni della Ditta produttrice orientativamente con un fissaggio ogni 20 cm. Nel prezzo si intendono compresi e compensati gli oneri per la formazione degli spigoli vivi o smussati, le lesene, le nervature di volta, i riquadri dei vani di porte e finestre, il raccordo con elementi lignei, i sollevamenti, la formazione e il disfacimento dei piani di lavoro interni, il carico, lo scarico, la separazione e il conferimento dei materiali di risulta in centri autorizzati al recupero dei materiali, alla termovalorizzazione o in campi di coltura secondo la tipologia dei materiali, come da vigenti normative in materia, l'uso di specifiche tecniche dei componenti edilizi e di cantiere, nonché di procedure tecniche, in sintonia con quanto previsto dal DM 24/12/2015 e ss.mm.ii. in materia di Criteri Ambientali Minimi e quanto altro necessario per dare il lavoro finito a regola d'arte secondo i protocolli di montaggio stabiliti nel C.S.A o dalla D.L.. / sigolo strato	m²		12,11
O.15.10.0005.010	PORTAINTONACO IN CANNA PALUSTRE / Bio Fornitura e posa in opera di portaintonaco interno o esterno di cannucciato palustre assemblato con filo di ferro o corda di fibre vegetali per la posa di intonaco naturale. Posa in opera su superfici dritte o curve di pareti e soffitti a singolo strato con giunti accostati a secco, o con ulteriore strato di rinforzo ortogonale al primo, fissato al supporto secondo le indicazioni della Ditta produttrice orientativamente con un fissaggio ogni 20 cm. Nel prezzo si intendono compresi e compensati gli oneri per la formazione degli spigoli vivi o smussati, le lesene, le nervature di volta, i riquadri dei vani di porte e finestre, il raccordo con elementi lignei, i sollevamenti, la formazione e il disfacimento dei piani di lavoro interni, il carico, lo scarico, la separazione e il conferimento dei materiali di risulta in centri autorizzati al recupero dei materiali, alla termovalorizzazione o in campi di coltura secondo la tipologia dei materiali, come da vigenti normative in materia, l'uso di specifiche tecniche dei componenti edilizi e di cantiere, nonché di procedure tecniche, in sintonia con quanto previsto dal DM 24/12/2015 e ss.mm.ii. in materia di Criteri Ambientali Minimi e quanto altro necessario per dare il lavoro finito a regola d'arte secondo i protocolli di montaggio stabiliti nel C.S.A o dalla D.L.. / doppio strato	m²		15,88
O.15.10.0010	PORTAINTONACO CON PANNELLI IN CANNA PALUSTRE / Bio Fornitura e posa in opera di portaintonaco interno o esterno con pannelli in canna palustre assemblati con filo di ferro o corda di fibre vegetali, con certificazione bio, per la posa di intonaco naturale. Posa in opera su superfici dritte di pareti e soffitti a singolo strato con giunti accostati, secondo le indicazioni della Ditta produttrice, orientativamente con un fissaggio ogni 20 cm, posati a secco o con collante bio compatibile, spessore minimo 20 mm, densità ca. 200 kg/m³, conduttività termica massima 0,065 W/(mK), classe di reazione al fuoco E secondo UNI EN 13501·1. Posa in opera a singolo strato con giunti accostati a secco, fissati al supporto a secco o con malte naturali, orientativamente con un fissaggio ogni 20 cm, eseguita a qualsiasi altezza su pareti verticali, orizzontali o inclinate, sia piane che curve, secondo le indicazioni della Ditta produttrice. Nel prezzo si intendono compresi e compensati gli oneri per la formazione degli spigoli vivi o smussati, le lesene, le nervature di volta, i riquadri dei vani di porte e finestre, il raccordo con elementi lignei, i sollevamenti, la formazione e il disfacimento dei piani di lavoro interni, il carico, lo scarico, la separazione e il conferimento dei materiali di risulta in centri autorizzati al recupero dei materiali, alla termovalorizzazione o in campi di coltura secondo la tipologia dei materiali, come da vigenti normative in materia, l'uso di specifiche tecniche dei componenti edilizi e di cantiere, nonché di procedure tecniche, in sintonia con quanto previsto dal DM 24/12/2015 e ss.mm.ii. in materia di Criteri Ambientali Minimi e quanto altro necessario per dare il lavoro finito a regola d'arte secondo i protocolli di montaggio stabiliti nel C.S.A o dalla D.L..
O.15.10.0010.005	PORTAINTONACO CON PANNELLI IN CANNA PALUSTRE / Bio Fornitura e posa in opera di portaintonaco interno o esterno con pannelli in canna palustre assemblati con filo di ferro o corda di fibre vegetali, con certificazione bio, per la posa di intonaco naturale. Posa in opera su superfici dritte di pareti e soffitti a singolo strato con giunti accostati, secondo le indicazioni della Ditta produttrice, orientativamente con un fissaggio ogni 20 cm, posati a secco o con collante bio compatibile, spessore minimo 20 mm, densità ca. 200 kg/m³, conduttività termica massima 0,065 W/(mK), classe di reazione al fuoco E secondo UNI EN 13501·1. Posa in opera a singolo strato con giunti accostati a secco, fissati al supporto a secco o con malte naturali, orientativamente con un fissaggio ogni 20 cm, eseguita a qualsiasi altezza su pareti verticali, orizzontali o inclinate, sia piane che curve, secondo le indicazioni della Ditta produttrice. Nel prezzo si intendono compresi e compensati gli oneri per la formazione degli spigoli vivi o smussati, le lesene, le nervature di volta, i riquadri dei vani di porte e finestre, il raccordo con elementi lignei, i sollevamenti, la formazione e il disfacimento dei piani di lavoro interni, il carico, lo scarico, la separazione e il conferimento dei materiali di risulta in centri autorizzati al recupero dei materiali, alla termovalorizzazione o in campi di coltura secondo la tipologia dei materiali, come da vigenti normative in materia, l'uso di specifiche tecniche dei componenti edilizi e di cantiere, nonché di procedure tecniche, in sintonia con quanto previsto dal DM 24/12/2015 e ss.mm.ii. in materia di Criteri Ambientali Minimi e quanto altro necessario per dare il lavoro finito a regola d'arte secondo i protocolli di montaggio stabiliti nel C.S.A o dalla D.L.. / spessore 20 mm	m²		16,28
O.15.10.0010.010	PORTAINTONACO CON PANNELLI IN CANNA PALUSTRE / Bio Fornitura e posa in opera di portaintonaco interno o esterno con pannelli in canna palustre assemblati con filo di ferro o corda di fibre vegetali, con certificazione bio, per la posa di intonaco naturale. Posa in opera su superfici dritte di pareti e soffitti a singolo strato con giunti accostati, secondo le indicazioni della Ditta produttrice, orientativamente con un fissaggio ogni 20 cm, posati a secco o con collante bio compatibile, spessore minimo 20 mm, densità ca. 200 kg/m³, conduttività termica massima 0,065 W/(mK), classe di reazione al fuoco E secondo UNI EN 13501·1. Posa in opera a singolo strato con giunti accostati a secco, fissati al supporto a secco o con malte naturali, orientativamente con un fissaggio ogni 20 cm, eseguita a qualsiasi altezza su pareti verticali, orizzontali o inclinate, sia piane che curve, secondo le indicazioni della Ditta produttrice. Nel prezzo si intendono compresi e compensati gli oneri per la formazione degli spigoli vivi o smussati, le lesene, le nervature di volta, i riquadri dei vani di porte e finestre, il raccordo con elementi lignei, i sollevamenti, la formazione e il disfacimento dei piani di lavoro interni, il carico, lo scarico, la separazione e il conferimento dei materiali di risulta in centri autorizzati al recupero dei materiali, alla termovalorizzazione o in campi di coltura secondo la tipologia dei materiali, come da vigenti normative in materia, l'uso di specifiche tecniche dei componenti edilizi e di cantiere, nonché di procedure tecniche, in sintonia con quanto previsto dal DM 24/12/2015 e ss.mm.ii. in materia di Criteri Ambientali Minimi e quanto altro necessario per dare il lavoro finito a regola d'arte secondo i protocolli di montaggio stabiliti nel C.S.A o dalla D.L.. / spessore 50 mm	m²		25,52
O.15.10.0015	PORTAINTONACO CON PANNELLI IN LANA DI LEGNO MINERALIZZATA CON CEMENTO / Bio Fornitura e posa in opera di portaintonaco interno o esterno con pannelli in lana di legno mineralizzata con cemento, con certificazione bio, per la posa di intonaco naturale. Posa in opera su superfici dritte di pareti e soffitti a singolo strato con giunti accostati, secondo le indicazioni della Ditta produttrice, orientativamente con un fissaggio ogni 20 cm, posati a secco o con collante bio compatibile, densità 360·530 kg/m³, conduttività termica 0,065·0,075 W/(mK), classe di reazione al fuoco B·s1, d0 secondo UNI EN 13501·1, certificato CE secondo UNI EN 13168. Nel prezzo si intendono compresi e compensati gli oneri per il taglio, lo sfrido, la formazione e il disfacimento dei piani di lavoro interni, il carico, lo scarico, la separazione e il conferimento dei materiali di risulta in centri autorizzati al recupero dei materiali, alla termovalorizzazione o in campi di coltura secondo la tipologia dei materiali, come da vigenti normative in materia, l'uso di specifiche tecniche dei componenti edilizi e di cantiere, nonché di procedure tecniche, in sintonia con quanto previsto dal DM 24/12/2015 e ss.mm.ii. in materia di Criteri Ambientali Minimi e quanto altro necessario per dare il lavoro finito a regola d'arte secondo i protocolli di applicazione stabiliti nel C.S.A o dalla D.L..
O.15.10.0015.005	PORTAINTONACO CON PANNELLI IN LANA DI LEGNO MINERALIZZATA CON CEMENTO / Bio Fornitura e posa in opera di portaintonaco interno o esterno con pannelli in lana di legno mineralizzata con cemento, con certificazione bio, per la posa di intonaco naturale. Posa in opera su superfici dritte di pareti e soffitti a singolo strato con giunti accostati, secondo le indicazioni della Ditta produttrice, orientativamente con un fissaggio ogni 20 cm, posati a secco o con collante bio compatibile, densità 360·530 kg/m³, conduttività termica 0,065·0,075 W/(mK), classe di reazione al fuoco B·s1, d0 secondo UNI EN 13501·1, certificato CE secondo UNI EN 13168. Nel prezzo si intendono compresi e compensati gli oneri per il taglio, lo sfrido, la formazione e il disfacimento dei piani di lavoro interni, il carico, lo scarico, la separazione e il conferimento dei materiali di risulta in centri autorizzati al recupero dei materiali, alla termovalorizzazione o in campi di coltura secondo la tipologia dei materiali, come da vigenti normative in materia, l'uso di specifiche tecniche dei componenti edilizi e di cantiere, nonché di procedure tecniche, in sintonia con quanto previsto dal DM 24/12/2015 e ss.mm.ii. in materia di Criteri Ambientali Minimi e quanto altro necessario per dare il lavoro finito a regola d'arte secondo i protocolli di applicazione stabiliti nel C.S.A o dalla D.L.. / spessore 25 mm	m²		28,30
O.15.10.0015.010	PORTAINTONACO CON PANNELLI IN LANA DI LEGNO MINERALIZZATA CON CEMENTO / Bio Fornitura e posa in opera di portaintonaco interno o esterno con pannelli in lana di legno mineralizzata con cemento, con certificazione bio, per la posa di intonaco naturale. Posa in opera su superfici dritte di pareti e soffitti a singolo strato con giunti accostati, secondo le indicazioni della Ditta produttrice, orientativamente con un fissaggio ogni 20 cm, posati a secco o con collante bio compatibile, densità 360·530 kg/m³, conduttività termica 0,065·0,075 W/(mK), classe di reazione al fuoco B·s1, d0 secondo UNI EN 13501·1, certificato CE secondo UNI EN 13168. Nel prezzo si intendono compresi e compensati gli oneri per il taglio, lo sfrido, la formazione e il disfacimento dei piani di lavoro interni, il carico, lo scarico, la separazione e il conferimento dei materiali di risulta in centri autorizzati al recupero dei materiali, alla termovalorizzazione o in campi di coltura secondo la tipologia dei materiali, come da vigenti normative in materia, l'uso di specifiche tecniche dei componenti edilizi e di cantiere, nonché di procedure tecniche, in sintonia con quanto previsto dal DM 24/12/2015 e ss.mm.ii. in materia di Criteri Ambientali Minimi e quanto altro necessario per dare il lavoro finito a regola d'arte secondo i protocolli di applicazione stabiliti nel C.S.A o dalla D.L.. / spessore 35 mm	m²		32,35
O.15.10.0020	PORTAINTONACO CON PANNELLI IN LANA DI LEGNO MINERALIZZATA CON MAGNESITE / Bio Fornitura e posa in opera di portaintonaco interno o esterno con pannelli in lana di legno mineralizzata con magnesite, con certificazione bio, per la posa di intonaco naturale. Posa in opera su superfici dritte di pareti e soffitti a singolo strato con giunti accostati, secondo le indicazioni della Ditta produttrice, orientativamente con un fissaggio ogni 20 cm, posati a secco o con collante bio compatibile, densità 380·520 kg/m³, conduttività termica massima 0,095 W/(mK), classe di reazione al fuoco A2·s1, d0 secondo UNI EN 13501·1, certificato CE secondo UNI EN 13168. Nel prezzo si intendono compresi e compensati gli oneri per il taglio, lo sfrido, la formazione e il disfacimento dei piani di lavoro interni, il carico, lo scarico, la separazione e il conferimento dei materiali di risulta in centri autorizzati al recupero dei materiali, alla termovalorizzazione o in campi di coltura secondo la tipologia dei materiali, come da vigenti normative in materia, l'uso di specifiche tecniche dei componenti edilizi e di cantiere, nonché di procedure tecniche, in sintonia con quanto previsto dal DM 24/12/2015 e ss.mm.ii. in materia di Criteri Ambientali Minimi e quanto altro necessario per dare il lavoro finito a regola d'arte secondo i protocolli di applicazione stabiliti nel C.S.A o dalla D.L..
O.15.10.0020.005	PORTAINTONACO CON PANNELLI IN LANA DI LEGNO MINERALIZZATA CON MAGNESITE / Bio Fornitura e posa in opera di portaintonaco interno o esterno con pannelli in lana di legno mineralizzata con magnesite, con certificazione bio, per la posa di intonaco naturale. Posa in opera su superfici dritte di pareti e soffitti a singolo strato con giunti accostati, secondo le indicazioni della Ditta produttrice, orientativamente con un fissaggio ogni 20 cm, posati a secco o con collante bio compatibile, densità 380·520 kg/m³, conduttività termica massima 0,095 W/(mK), classe di reazione al fuoco A2·s1, d0 secondo UNI EN 13501·1, certificato CE secondo UNI EN 13168. Nel prezzo si intendono compresi e compensati gli oneri per il taglio, lo sfrido, la formazione e il disfacimento dei piani di lavoro interni, il carico, lo scarico, la separazione e il conferimento dei materiali di risulta in centri autorizzati al recupero dei materiali, alla termovalorizzazione o in campi di coltura secondo la tipologia dei materiali, come da vigenti normative in materia, l'uso di specifiche tecniche dei componenti edilizi e di cantiere, nonché di procedure tecniche, in sintonia con quanto previsto dal DM 24/12/2015 e ss.mm.ii. in materia di Criteri Ambientali Minimi e quanto altro necessario per dare il lavoro finito a regola d'arte secondo i protocolli di applicazione stabiliti nel C.S.A o dalla D.L.. / spessore 25 mm	m²		58,79
O.15.10.0025	INTONACO IN COCCIOPESTO / Bio Fornitura e posa in opera di intonaco di fondo a base di grassello di calce e cocciopesto, sia per interni che per esterni, dato mano o con macchina intonacatrice a qualunque altezza, su pareti verticali, orizzontali o inclinate, sia piane che curve, per uno spessore minimo di 2 cm ottenuto con due passate di massimo 1 cm, costituito da premiscelato di grassello di calce e cocciopesto, inerti con granulometria 0,5·1,4 mm, eventualmente additivato con ?bre di legno prodotte con scarti di segherie di conifera o vegetali quali paglia, canapa, pula di riso od altre esclusa la presenza di cementi e di altri additivi non naturali, per la valutazione delle prestazioni valgono le regole conformi alla legislazione vigente che prevede che le prestazioni debbano essere determinate o mediante prove effettuate presso un laboratorio o certificate da un organismo di certificazione di prodotto, accreditati presso uno dei Paesi membri della Comunità europea, applicando una o più delle procedure previste dalle regole e norme tecniche emesse dagli organismi di normazione. La posa sarà effettuata seguendo puntualmente le avvertenze della Ditta produttrice. Nel prezzo si intendono compresi e compensati gli oneri la fornitura e posa in opera di paraspigoli in lamiera di acciaio zincato a tutta altezza, la formazione degli spigoli sia vivi che smussati, le lesene, i marcapiani, i riquadri per vani di porte e finestre, la formazione ed il disfacimento dei piani di lavoro, i sollevamenti, il rispetto di eventuali incassature ed attacchi per impianti tecnici, la separazione e il conferimento dei materiali di risulta in centri autorizzati al recupero dei materiali, alla termovalorizzazione o in campi di coltura secondo la tipologia dei materiali, come da vigenti normative in materia, l'uso di specifiche tecniche dei componenti edilizi e di cantiere, nonché di procedure tecniche, in sintonia con quanto previsto dal DM 24/12/2015 e ss.mm.ii. in materia di Criteri Ambientali Minimi e quanto altro necessario per dare il lavoro finito a regola d'arte secondo i protocolli di applicazione stabiliti nel C.S.A o dalla D.L..
O.15.10.0025.005	INTONACO IN COCCIOPESTO / Bio Fornitura e posa in opera di intonaco di fondo a base di grassello di calce e cocciopesto, sia per interni che per esterni, dato mano o con macchina intonacatrice a qualunque altezza, su pareti verticali, orizzontali o inclinate, sia piane che curve, per uno spessore minimo di 2 cm ottenuto con due passate di massimo 1 cm, costituito da premiscelato di grassello di calce e cocciopesto, inerti con granulometria 0,5·1,4 mm, eventualmente additivato con ?bre di legno prodotte con scarti di segherie di conifera o vegetali quali paglia, canapa, pula di riso od altre esclusa la presenza di cementi e di altri additivi non naturali, per la valutazione delle prestazioni valgono le regole conformi alla legislazione vigente che prevede che le prestazioni debbano essere determinate o mediante prove effettuate presso un laboratorio o certificate da un organismo di certificazione di prodotto, accreditati presso uno dei Paesi membri della Comunità europea, applicando una o più delle procedure previste dalle regole e norme tecniche emesse dagli organismi di normazione. La posa sarà effettuata seguendo puntualmente le avvertenze della Ditta produttrice. Nel prezzo si intendono compresi e compensati gli oneri la fornitura e posa in opera di paraspigoli in lamiera di acciaio zincato a tutta altezza, la formazione degli spigoli sia vivi che smussati, le lesene, i marcapiani, i riquadri per vani di porte e finestre, la formazione ed il disfacimento dei piani di lavoro, i sollevamenti, il rispetto di eventuali incassature ed attacchi per impianti tecnici, la separazione e il conferimento dei materiali di risulta in centri autorizzati al recupero dei materiali, alla termovalorizzazione o in campi di coltura secondo la tipologia dei materiali, come da vigenti normative in materia, l'uso di specifiche tecniche dei componenti edilizi e di cantiere, nonché di procedure tecniche, in sintonia con quanto previsto dal DM 24/12/2015 e ss.mm.ii. in materia di Criteri Ambientali Minimi e quanto altro necessario per dare il lavoro finito a regola d'arte secondo i protocolli di applicazione stabiliti nel C.S.A o dalla D.L.. / spessore 2 cm	m²		33,43
O.15.10.0030	INTONACO DI CALCE IDRAULICA NATURALE NHL5 / Bio Fornitura e posa in opera di intonaco di fondo a base di calce idraulica naturale NHL5, sia per interni che per esterni, dato a mano o con macchina intonacatrice a qualunque altezza, su pareti verticali, orizzontali o inclinate, sia piane che curve, per uno spessore minimo non inferiore a 1,5 cm, costituito da premiscelato in polvere a base di calce idraulica naturale NHL 5, inerti con granulometria 0,5·1,4 mm, eventualmente additivato con ?bre di legno prodotte con scarti di segherie di conifera o vegetali quali paglia, canapa, pula di riso od altre, esclusa la presenza di cementi e di altri additivi non naturali. La posa sarà effettuata seguendo puntualmente le avvertenze della Ditta produttrice. Nel prezzo si intendono compresi e compensati gli oneri la fornitura e posa in opera di paraspigoli in lamiera di acciaio zincato a tutta altezza, la formazione degli spigoli sia vivi che smussati, le lesene, i marcapiani, i riquadri per vani di porte e finestre, la formazione ed il disfacimento dei piani di lavoro, i sollevamenti, il rispetto di eventuali incassature ed attacchi per impianti tecnici, la separazione e il conferimento dei materiali di risulta in centri autorizzati al recupero dei materiali, alla termovalorizzazione o in campi di coltura secondo la tipologia dei materiali, come da vigenti normative in materia, l'uso di specifiche tecniche dei componenti edilizi e di cantiere, nonché di procedure tecniche, in sintonia con quanto previsto dal DM 24/12/2015 e ss.mm.ii. in materia di Criteri Ambientali Minimi e quanto altro necessario per dare il lavoro finito a regola d'arte secondo i protocolli di applicazione stabiliti nel C.S.A o dalla D.L..
O.15.10.0030.005	INTONACO DI CALCE IDRAULICA NATURALE NHL5 / Bio Fornitura e posa in opera di intonaco di fondo a base di calce idraulica naturale NHL5, sia per interni che per esterni, dato a mano o con macchina intonacatrice a qualunque altezza, su pareti verticali, orizzontali o inclinate, sia piane che curve, per uno spessore minimo non inferiore a 1,5 cm, costituito da premiscelato in polvere a base di calce idraulica naturale NHL 5, inerti con granulometria 0,5·1,4 mm, eventualmente additivato con ?bre di legno prodotte con scarti di segherie di conifera o vegetali quali paglia, canapa, pula di riso od altre, esclusa la presenza di cementi e di altri additivi non naturali. La posa sarà effettuata seguendo puntualmente le avvertenze della Ditta produttrice. Nel prezzo si intendono compresi e compensati gli oneri la fornitura e posa in opera di paraspigoli in lamiera di acciaio zincato a tutta altezza, la formazione degli spigoli sia vivi che smussati, le lesene, i marcapiani, i riquadri per vani di porte e finestre, la formazione ed il disfacimento dei piani di lavoro, i sollevamenti, il rispetto di eventuali incassature ed attacchi per impianti tecnici, la separazione e il conferimento dei materiali di risulta in centri autorizzati al recupero dei materiali, alla termovalorizzazione o in campi di coltura secondo la tipologia dei materiali, come da vigenti normative in materia, l'uso di specifiche tecniche dei componenti edilizi e di cantiere, nonché di procedure tecniche, in sintonia con quanto previsto dal DM 24/12/2015 e ss.mm.ii. in materia di Criteri Ambientali Minimi e quanto altro necessario per dare il lavoro finito a regola d'arte secondo i protocolli di applicazione stabiliti nel C.S.A o dalla D.L.. / spessore 1,5 cm	m²		24,33
O.15.10.0035	INTONACO IN ARGILLA / Bio Fornitura e posa in opera di intonaco di fondo a base di argilla , sia per interni che per esterni, dato a mano o con macchina intonacatrice a qualunque altezza, su pareti verticali, orizzontali o inclinate, sia piane che curve, per uno spessore minimo non inferiore a 2 cm, costituito da argilla pura, inerti con granulometria 0,5·1,4 mm eventualmente additivato con ?bre di legno prodotte con scarti di segherie di conifera o vegetali quali paglia, canapa, pula di riso od altre, esclusa la presenza di cementi e di altri additivi non naturali, per la valutazione delle prestazioni valgono le regole conformi alla legislazione vigente che prevede che le prestazioni debbano essere determinate o mediante prove effettuate presso un laboratorio o certificate da un organismo di certificazione di prodotto, accreditati presso uno dei Paesi membri della Comunità europea, applicando una o più delle procedure previste dalle regole e norme tecniche emesse dagli organismi di normazione. La posa sarà effettuata seguendo puntualmente le avvertenze della Ditta produttrice. Nel prezzo si intendono compresi e compensati gli oneri la fornitura e posa in opera di paraspigoli in lamiera di acciaio zincato a tutta altezza, la formazione degli spigoli sia vivi che smussati, le lesene, i marcapiani, i riquadri per vani di porte e finestre, la formazione ed il disfacimento dei piani di lavoro, i sollevamenti, il rispetto di eventuali incassature ed attacchi per impianti tecnici, la separazione e il conferimento dei materiali di risulta in centri autorizzati al recupero dei materiali, alla termovalorizzazione o in campi di coltura secondo la tipologia dei materiali, come da vigenti normative in materia, l'uso di specifiche tecniche dei componenti edilizi e di cantiere, nonché di procedure tecniche, in sintonia con quanto previsto dal DM 24/12/2015 e ss.mm.ii. in materia di Criteri Ambientali Minimi e quanto altro necessario per dare il lavoro finito a regola d'arte secondo i protocolli di applicazione stabiliti nel C.S.A o dalla D.L..
O.15.10.0035.005	INTONACO IN ARGILLA / Bio Fornitura e posa in opera di intonaco di fondo a base di argilla , sia per interni che per esterni, dato a mano o con macchina intonacatrice a qualunque altezza, su pareti verticali, orizzontali o inclinate, sia piane che curve, per uno spessore minimo non inferiore a 2 cm, costituito da argilla pura, inerti con granulometria 0,5·1,4 mm eventualmente additivato con ?bre di legno prodotte con scarti di segherie di conifera o vegetali quali paglia, canapa, pula di riso od altre, esclusa la presenza di cementi e di altri additivi non naturali, per la valutazione delle prestazioni valgono le regole conformi alla legislazione vigente che prevede che le prestazioni debbano essere determinate o mediante prove effettuate presso un laboratorio o certificate da un organismo di certificazione di prodotto, accreditati presso uno dei Paesi membri della Comunità europea, applicando una o più delle procedure previste dalle regole e norme tecniche emesse dagli organismi di normazione. La posa sarà effettuata seguendo puntualmente le avvertenze della Ditta produttrice. Nel prezzo si intendono compresi e compensati gli oneri la fornitura e posa in opera di paraspigoli in lamiera di acciaio zincato a tutta altezza, la formazione degli spigoli sia vivi che smussati, le lesene, i marcapiani, i riquadri per vani di porte e finestre, la formazione ed il disfacimento dei piani di lavoro, i sollevamenti, il rispetto di eventuali incassature ed attacchi per impianti tecnici, la separazione e il conferimento dei materiali di risulta in centri autorizzati al recupero dei materiali, alla termovalorizzazione o in campi di coltura secondo la tipologia dei materiali, come da vigenti normative in materia, l'uso di specifiche tecniche dei componenti edilizi e di cantiere, nonché di procedure tecniche, in sintonia con quanto previsto dal DM 24/12/2015 e ss.mm.ii. in materia di Criteri Ambientali Minimi e quanto altro necessario per dare il lavoro finito a regola d'arte secondo i protocolli di applicazione stabiliti nel C.S.A o dalla D.L.. / spessore 2 cm	m²		33,84
O.15.10.0040	INTONACO LEGGERO A SECCO IN ARGILLA E FIBRE VEGETALI / Bio Fornitura e posa in opera di intonaco a secco interno o esterno su pareti verticali piane per uno spessore minimo non inferiore a 4 cm, costituito da lastre di argilla pura e sabbia o argilla e ?bre di legno prodotte con scarti di segherie di conifera o vegetali quali paglia, canapa, pula di riso od altre, a lati dritti o battentati. Gli elementi costituenti l’intonaco dovranno essere in possesso delle seguenti caratteristiche tecniche debitamente certificate dall’Appaltatore e accettate dalla D.L.: densità circa 700 kg/m³, conduttività termica massima 0,13 W/(mK), reazione al fuoco classe A1 secondo UNI EN 13501·1, per la valutazione delle prestazioni valgono le regole conformi alla legislazione vigente che prevede che le prestazioni debbano essere determinate o mediante prove effettuate presso un laboratorio o certificate da un organismo di certificazione di prodotto, accreditati presso uno dei Paesi membri della Comunità europea, applicando una o più delle procedure previste dalle regole e norme tecniche emesse dagli organismi di normazione. Posa in opera a secco o con ancoraggio mediante incollaggio per strisce e punti con malta di argilla disposta sul lato posteriore, a elementi sfalsati con lastre accostate per un’altezza grezza netta interna fino a 3.50 m, stuccatura e sigillatura dei giunti di accostamento delle lastre e rasatura di livellamento eseguita con malta di argilla seguendo le direttive della Ditta produttrice. Nel prezzo si intendono compresi e compensati gli oneri per il taglio, lo sfrido, la formazione di riquadrature per vani di porte e finestre, gli architravi e le spallette, la formazione e il disfacimento dei piani di lavoro interni, il carico, lo scarico, la separazione e il conferimento dei materiali di risulta in centri autorizzati al recupero dei materiali, alla termovalorizzazione o in campi di coltura secondo la tipologia dei materiali, come da vigenti normative in materia, l'uso di specifiche tecniche dei componenti edilizi e di cantiere, nonché di procedure tecniche, in sintonia con quanto previsto dal DM 24/12/2015 e ss.mm.ii. in materia di Criteri Ambientali Minimi e quanto altro necessario per dare il lavoro finito a regola d'arte secondo i protocolli di applicazione stabiliti nel C.S.A o dalla D.L..
O.15.10.0040.005	INTONACO LEGGERO A SECCO IN ARGILLA E FIBRE VEGETALI / Bio Fornitura e posa in opera di intonaco a secco interno o esterno su pareti verticali piane per uno spessore minimo non inferiore a 4 cm, costituito da lastre di argilla pura e sabbia o argilla e ?bre di legno prodotte con scarti di segherie di conifera o vegetali quali paglia, canapa, pula di riso od altre, a lati dritti o battentati. Gli elementi costituenti l’intonaco dovranno essere in possesso delle seguenti caratteristiche tecniche debitamente certificate dall’Appaltatore e accettate dalla D.L.: densità circa 700 kg/m³, conduttività termica massima 0,13 W/(mK), reazione al fuoco classe A1 secondo UNI EN 13501·1, per la valutazione delle prestazioni valgono le regole conformi alla legislazione vigente che prevede che le prestazioni debbano essere determinate o mediante prove effettuate presso un laboratorio o certificate da un organismo di certificazione di prodotto, accreditati presso uno dei Paesi membri della Comunità europea, applicando una o più delle procedure previste dalle regole e norme tecniche emesse dagli organismi di normazione. Posa in opera a secco o con ancoraggio mediante incollaggio per strisce e punti con malta di argilla disposta sul lato posteriore, a elementi sfalsati con lastre accostate per un’altezza grezza netta interna fino a 3.50 m, stuccatura e sigillatura dei giunti di accostamento delle lastre e rasatura di livellamento eseguita con malta di argilla seguendo le direttive della Ditta produttrice. Nel prezzo si intendono compresi e compensati gli oneri per il taglio, lo sfrido, la formazione di riquadrature per vani di porte e finestre, gli architravi e le spallette, la formazione e il disfacimento dei piani di lavoro interni, il carico, lo scarico, la separazione e il conferimento dei materiali di risulta in centri autorizzati al recupero dei materiali, alla termovalorizzazione o in campi di coltura secondo la tipologia dei materiali, come da vigenti normative in materia, l'uso di specifiche tecniche dei componenti edilizi e di cantiere, nonché di procedure tecniche, in sintonia con quanto previsto dal DM 24/12/2015 e ss.mm.ii. in materia di Criteri Ambientali Minimi e quanto altro necessario per dare il lavoro finito a regola d'arte secondo i protocolli di applicazione stabiliti nel C.S.A o dalla D.L.. / spessore 1,6 cm	m²		58,79
O.15.10.0040.010	INTONACO LEGGERO A SECCO IN ARGILLA E FIBRE VEGETALI / Bio Fornitura e posa in opera di intonaco a secco interno o esterno su pareti verticali piane per uno spessore minimo non inferiore a 4 cm, costituito da lastre di argilla pura e sabbia o argilla e ?bre di legno prodotte con scarti di segherie di conifera o vegetali quali paglia, canapa, pula di riso od altre, a lati dritti o battentati. Gli elementi costituenti l’intonaco dovranno essere in possesso delle seguenti caratteristiche tecniche debitamente certificate dall’Appaltatore e accettate dalla D.L.: densità circa 700 kg/m³, conduttività termica massima 0,13 W/(mK), reazione al fuoco classe A1 secondo UNI EN 13501·1, per la valutazione delle prestazioni valgono le regole conformi alla legislazione vigente che prevede che le prestazioni debbano essere determinate o mediante prove effettuate presso un laboratorio o certificate da un organismo di certificazione di prodotto, accreditati presso uno dei Paesi membri della Comunità europea, applicando una o più delle procedure previste dalle regole e norme tecniche emesse dagli organismi di normazione. Posa in opera a secco o con ancoraggio mediante incollaggio per strisce e punti con malta di argilla disposta sul lato posteriore, a elementi sfalsati con lastre accostate per un’altezza grezza netta interna fino a 3.50 m, stuccatura e sigillatura dei giunti di accostamento delle lastre e rasatura di livellamento eseguita con malta di argilla seguendo le direttive della Ditta produttrice. Nel prezzo si intendono compresi e compensati gli oneri per il taglio, lo sfrido, la formazione di riquadrature per vani di porte e finestre, gli architravi e le spallette, la formazione e il disfacimento dei piani di lavoro interni, il carico, lo scarico, la separazione e il conferimento dei materiali di risulta in centri autorizzati al recupero dei materiali, alla termovalorizzazione o in campi di coltura secondo la tipologia dei materiali, come da vigenti normative in materia, l'uso di specifiche tecniche dei componenti edilizi e di cantiere, nonché di procedure tecniche, in sintonia con quanto previsto dal DM 24/12/2015 e ss.mm.ii. in materia di Criteri Ambientali Minimi e quanto altro necessario per dare il lavoro finito a regola d'arte secondo i protocolli di applicazione stabiliti nel C.S.A o dalla D.L.. / spessore 2,2 cm	m²		60,63
O.15.10.0040.015	INTONACO LEGGERO A SECCO IN ARGILLA E FIBRE VEGETALI / Bio Fornitura e posa in opera di intonaco a secco interno o esterno su pareti verticali piane per uno spessore minimo non inferiore a 4 cm, costituito da lastre di argilla pura e sabbia o argilla e ?bre di legno prodotte con scarti di segherie di conifera o vegetali quali paglia, canapa, pula di riso od altre, a lati dritti o battentati. Gli elementi costituenti l’intonaco dovranno essere in possesso delle seguenti caratteristiche tecniche debitamente certificate dall’Appaltatore e accettate dalla D.L.: densità circa 700 kg/m³, conduttività termica massima 0,13 W/(mK), reazione al fuoco classe A1 secondo UNI EN 13501·1, per la valutazione delle prestazioni valgono le regole conformi alla legislazione vigente che prevede che le prestazioni debbano essere determinate o mediante prove effettuate presso un laboratorio o certificate da un organismo di certificazione di prodotto, accreditati presso uno dei Paesi membri della Comunità europea, applicando una o più delle procedure previste dalle regole e norme tecniche emesse dagli organismi di normazione. Posa in opera a secco o con ancoraggio mediante incollaggio per strisce e punti con malta di argilla disposta sul lato posteriore, a elementi sfalsati con lastre accostate per un’altezza grezza netta interna fino a 3.50 m, stuccatura e sigillatura dei giunti di accostamento delle lastre e rasatura di livellamento eseguita con malta di argilla seguendo le direttive della Ditta produttrice. Nel prezzo si intendono compresi e compensati gli oneri per il taglio, lo sfrido, la formazione di riquadrature per vani di porte e finestre, gli architravi e le spallette, la formazione e il disfacimento dei piani di lavoro interni, il carico, lo scarico, la separazione e il conferimento dei materiali di risulta in centri autorizzati al recupero dei materiali, alla termovalorizzazione o in campi di coltura secondo la tipologia dei materiali, come da vigenti normative in materia, l'uso di specifiche tecniche dei componenti edilizi e di cantiere, nonché di procedure tecniche, in sintonia con quanto previsto dal DM 24/12/2015 e ss.mm.ii. in materia di Criteri Ambientali Minimi e quanto altro necessario per dare il lavoro finito a regola d'arte secondo i protocolli di applicazione stabiliti nel C.S.A o dalla D.L.. / spessore 4 cm	m²		63,40
O.15.10.0045	INTONACO PESANTE A SECCO IN ARGILLA E FIBRE VEGETALI / Bio Fornitura e posa in opera di intonaco a secco interno o esterno su pareti verticali piane per uno spessore minimo non inferiore a 4 cm, costituito da lastre di argilla pura e sabbia o argilla e ?bre di legno prodotte con scarti di segherie di conifera o vegetali quali paglia, canapa, pula di riso od altre, a lati dritti o battentati. Gli elementi costituenti l’intonaco dovranno essere in possesso delle seguenti caratteristiche tecniche debitamente certificate dall’Appaltatore e accettate dalla D.L.: densità circa 1.600 kg/m³, conduttività termica massima 0,60 W/(mK), reazione al fuoco classe A1 secondo UNI EN 13501·1, per la valutazione delle prestazioni valgono le regole conformi alla legislazione vigente che prevede che le prestazioni debbano essere determinate o mediante prove effettuate presso un laboratorio o certificate da un organismo di certificazione di prodotto, accreditati presso uno dei Paesi membri della Comunità europea, applicando una o più delle procedure previste dalle regole e norme tecniche emesse dagli organismi di normazione. Posa in opera a secco o con ancoraggio mediante incollaggio per strisce e punti con malta di argilla disposta sul lato posteriore, a elementi sfalsati con lastre accostate per un’altezza grezza netta interna fino a 3.50 m, stuccatura e sigillatura dei giunti di accostamento delle lastre e rasatura di livellamento eseguita con malta di argilla seguendo le direttive della Ditta produttrice. Nel prezzo si intendono compresi e compensati gli oneri per il taglio, lo sfrido, la formazione di riquadrature per vani di porte e finestre, gli architravi e le spallette, la formazione e il disfacimento dei piani di lavoro interni, il carico, lo scarico, la separazione e il conferimento dei materiali di risulta in centri autorizzati al recupero dei materiali, alla termovalorizzazione o in campi di coltura secondo la tipologia dei materiali, come da vigenti normative in materia, l'uso di specifiche tecniche dei componenti edilizi e di cantiere, nonché di procedure tecniche, in sintonia con quanto previsto dal DM 24/12/2015 e ss.mm.ii. in materia di Criteri Ambientali Minimi e quanto altro necessario per dare il lavoro finito a regola d'arte secondo i protocolli di applicazione stabiliti nel C.S.A o dalla D.L..
O.15.10.0045.005	INTONACO PESANTE A SECCO IN ARGILLA E FIBRE VEGETALI / Bio Fornitura e posa in opera di intonaco a secco interno o esterno su pareti verticali piane per uno spessore minimo non inferiore a 4 cm, costituito da lastre di argilla pura e sabbia o argilla e ?bre di legno prodotte con scarti di segherie di conifera o vegetali quali paglia, canapa, pula di riso od altre, a lati dritti o battentati. Gli elementi costituenti l’intonaco dovranno essere in possesso delle seguenti caratteristiche tecniche debitamente certificate dall’Appaltatore e accettate dalla D.L.: densità circa 1.600 kg/m³, conduttività termica massima 0,60 W/(mK), reazione al fuoco classe A1 secondo UNI EN 13501·1, per la valutazione delle prestazioni valgono le regole conformi alla legislazione vigente che prevede che le prestazioni debbano essere determinate o mediante prove effettuate presso un laboratorio o certificate da un organismo di certificazione di prodotto, accreditati presso uno dei Paesi membri della Comunità europea, applicando una o più delle procedure previste dalle regole e norme tecniche emesse dagli organismi di normazione. Posa in opera a secco o con ancoraggio mediante incollaggio per strisce e punti con malta di argilla disposta sul lato posteriore, a elementi sfalsati con lastre accostate per un’altezza grezza netta interna fino a 3.50 m, stuccatura e sigillatura dei giunti di accostamento delle lastre e rasatura di livellamento eseguita con malta di argilla seguendo le direttive della Ditta produttrice. Nel prezzo si intendono compresi e compensati gli oneri per il taglio, lo sfrido, la formazione di riquadrature per vani di porte e finestre, gli architravi e le spallette, la formazione e il disfacimento dei piani di lavoro interni, il carico, lo scarico, la separazione e il conferimento dei materiali di risulta in centri autorizzati al recupero dei materiali, alla termovalorizzazione o in campi di coltura secondo la tipologia dei materiali, come da vigenti normative in materia, l'uso di specifiche tecniche dei componenti edilizi e di cantiere, nonché di procedure tecniche, in sintonia con quanto previsto dal DM 24/12/2015 e ss.mm.ii. in materia di Criteri Ambientali Minimi e quanto altro necessario per dare il lavoro finito a regola d'arte secondo i protocolli di applicazione stabiliti nel C.S.A o dalla D.L.. / spessore 1,6 cm	m²		61,56
O.15.10.0045.010	INTONACO PESANTE A SECCO IN ARGILLA E FIBRE VEGETALI / Bio Fornitura e posa in opera di intonaco a secco interno o esterno su pareti verticali piane per uno spessore minimo non inferiore a 4 cm, costituito da lastre di argilla pura e sabbia o argilla e ?bre di legno prodotte con scarti di segherie di conifera o vegetali quali paglia, canapa, pula di riso od altre, a lati dritti o battentati. Gli elementi costituenti l’intonaco dovranno essere in possesso delle seguenti caratteristiche tecniche debitamente certificate dall’Appaltatore e accettate dalla D.L.: densità circa 1.600 kg/m³, conduttività termica massima 0,60 W/(mK), reazione al fuoco classe A1 secondo UNI EN 13501·1, per la valutazione delle prestazioni valgono le regole conformi alla legislazione vigente che prevede che le prestazioni debbano essere determinate o mediante prove effettuate presso un laboratorio o certificate da un organismo di certificazione di prodotto, accreditati presso uno dei Paesi membri della Comunità europea, applicando una o più delle procedure previste dalle regole e norme tecniche emesse dagli organismi di normazione. Posa in opera a secco o con ancoraggio mediante incollaggio per strisce e punti con malta di argilla disposta sul lato posteriore, a elementi sfalsati con lastre accostate per un’altezza grezza netta interna fino a 3.50 m, stuccatura e sigillatura dei giunti di accostamento delle lastre e rasatura di livellamento eseguita con malta di argilla seguendo le direttive della Ditta produttrice. Nel prezzo si intendono compresi e compensati gli oneri per il taglio, lo sfrido, la formazione di riquadrature per vani di porte e finestre, gli architravi e le spallette, la formazione e il disfacimento dei piani di lavoro interni, il carico, lo scarico, la separazione e il conferimento dei materiali di risulta in centri autorizzati al recupero dei materiali, alla termovalorizzazione o in campi di coltura secondo la tipologia dei materiali, come da vigenti normative in materia, l'uso di specifiche tecniche dei componenti edilizi e di cantiere, nonché di procedure tecniche, in sintonia con quanto previsto dal DM 24/12/2015 e ss.mm.ii. in materia di Criteri Ambientali Minimi e quanto altro necessario per dare il lavoro finito a regola d'arte secondo i protocolli di applicazione stabiliti nel C.S.A o dalla D.L.. / spessore 2,2 cm	m²		69,88
O.15.10.0045.015	INTONACO PESANTE A SECCO IN ARGILLA E FIBRE VEGETALI / Bio Fornitura e posa in opera di intonaco a secco interno o esterno su pareti verticali piane per uno spessore minimo non inferiore a 4 cm, costituito da lastre di argilla pura e sabbia o argilla e ?bre di legno prodotte con scarti di segherie di conifera o vegetali quali paglia, canapa, pula di riso od altre, a lati dritti o battentati. Gli elementi costituenti l’intonaco dovranno essere in possesso delle seguenti caratteristiche tecniche debitamente certificate dall’Appaltatore e accettate dalla D.L.: densità circa 1.600 kg/m³, conduttività termica massima 0,60 W/(mK), reazione al fuoco classe A1 secondo UNI EN 13501·1, per la valutazione delle prestazioni valgono le regole conformi alla legislazione vigente che prevede che le prestazioni debbano essere determinate o mediante prove effettuate presso un laboratorio o certificate da un organismo di certificazione di prodotto, accreditati presso uno dei Paesi membri della Comunità europea, applicando una o più delle procedure previste dalle regole e norme tecniche emesse dagli organismi di normazione. Posa in opera a secco o con ancoraggio mediante incollaggio per strisce e punti con malta di argilla disposta sul lato posteriore, a elementi sfalsati con lastre accostate per un’altezza grezza netta interna fino a 3.50 m, stuccatura e sigillatura dei giunti di accostamento delle lastre e rasatura di livellamento eseguita con malta di argilla seguendo le direttive della Ditta produttrice. Nel prezzo si intendono compresi e compensati gli oneri per il taglio, lo sfrido, la formazione di riquadrature per vani di porte e finestre, gli architravi e le spallette, la formazione e il disfacimento dei piani di lavoro interni, il carico, lo scarico, la separazione e il conferimento dei materiali di risulta in centri autorizzati al recupero dei materiali, alla termovalorizzazione o in campi di coltura secondo la tipologia dei materiali, come da vigenti normative in materia, l'uso di specifiche tecniche dei componenti edilizi e di cantiere, nonché di procedure tecniche, in sintonia con quanto previsto dal DM 24/12/2015 e ss.mm.ii. in materia di Criteri Ambientali Minimi e quanto altro necessario per dare il lavoro finito a regola d'arte secondo i protocolli di applicazione stabiliti nel C.S.A o dalla D.L.. / spessore 4 cm	m²		74,50
O.18	OPERE DA PAVIMENTISTA E CONTROSOFFITTATORE / Indicazioni Bio per requisiti di Bioedilizia da applicare agli articoli corrispondenti del listino opere edili B.18 opere da pavimentista e controsoffittatore a miglioramento delle qualità bio compatibili: · certificazioni per materie prime derivate da coltivazioni gestite in modo sostenibile; · assenza o limitazioni dei COV, con esclusione dei COV naturali (n VOC) quali terpeni, terpenoidi, pineni, limoneni, ecc., con riferimento e nel rispetto dei CAM DM 11·10·2017, punto 2.3.5.5 Emissioni dei materiali; (vedi Avvertenze per l’utilizzo nelle premesse) · zona di produzione entro i 150 km secondo i criteri di settore o se non possibile nella zona più vicina al cantiere; · assemblaggi eseguiti a secco o con collanti naturali bio compatibili; · assenza di trattamento di finitura o trattamento con vernici, impregnanti e prodotti bio compatibili, termotrattamento per il legno (termowood) contro funghi e marcimento e trattamenti con ossidazione e corten per i metalli.
O.18.10	LAVORI COMPIUTI · OPERE DA PAVIMENTISTA E CONTROSOFITTATORE
O.18.10.0005	FELTRI ANTICALPESTIO IN LANA DI PECORA / Bio Fornitura in cantiere e posa in opera di strato fonoassorbente per isolamento acustico di pavimenti, soffitti e pareti, realizzato con feltri di lana di pecora con trattamento antitarme, spessore 4·6 mm, densità ca. 160·180 kg/m³, conduttività termica massima 0,050 W/(mK), classe di reazione al fuoco E secondo UNI EN 13501·1, per la valutazione delle prestazioni valgono le regole conformi alla legislazione vigente che prevede che le prestazioni debbano essere determinate o mediante prove effettuate presso un laboratorio o certificate da un organismo di certificazione di prodotto, accreditati presso uno dei Paesi membri della Comunità europea, applicando una o più delle procedure previste dalle regole e norme tecniche emesse dagli organismi di normazione. Posa in opera su superfici dritte o curve di pareti e soffitti a strato unico, a secco o con incollaggio mediante prodotti bio compatibili traspiranti e con unioni senza soluzione di continuità a giunti accostati secondo le indicazioni della Ditta produttrice. Nel prezzo si intendono compresi e compensati gli oneri per il taglio, lo sfrido, la formazione e il disfacimento dei piani di lavoro interni, il carico, lo scarico, la separazione e il conferimento dei materiali di risulta in centri autorizzati al recupero dei materiali, alla termovalorizzazione o in campi di coltura secondo la tipologia dei materiali, come da vigenti normative in materia, l'uso di specifiche tecniche dei componenti edilizi e di cantiere, nonché di procedure tecniche, in sintonia con quanto previsto dal DM 24/12/2015 e ss.mm.ii. in materia di Criteri Ambientali Minimi e quanto altro necessario per dare il lavoro finito a regola d'arte secondo i protocolli di applicazione stabiliti nel C.S.A o dalla D.L..
O.18.10.0005.005	FELTRI ANTICALPESTIO IN LANA DI PECORA / Bio Fornitura in cantiere e posa in opera di strato fonoassorbente per isolamento acustico di pavimenti, soffitti e pareti, realizzato con feltri di lana di pecora con trattamento antitarme, spessore 4·6 mm, densità ca. 160·180 kg/m³, conduttività termica massima 0,050 W/(mK), classe di reazione al fuoco E secondo UNI EN 13501·1, per la valutazione delle prestazioni valgono le regole conformi alla legislazione vigente che prevede che le prestazioni debbano essere determinate o mediante prove effettuate presso un laboratorio o certificate da un organismo di certificazione di prodotto, accreditati presso uno dei Paesi membri della Comunità europea, applicando una o più delle procedure previste dalle regole e norme tecniche emesse dagli organismi di normazione. Posa in opera su superfici dritte o curve di pareti e soffitti a strato unico, a secco o con incollaggio mediante prodotti bio compatibili traspiranti e con unioni senza soluzione di continuità a giunti accostati secondo le indicazioni della Ditta produttrice. Nel prezzo si intendono compresi e compensati gli oneri per il taglio, lo sfrido, la formazione e il disfacimento dei piani di lavoro interni, il carico, lo scarico, la separazione e il conferimento dei materiali di risulta in centri autorizzati al recupero dei materiali, alla termovalorizzazione o in campi di coltura secondo la tipologia dei materiali, come da vigenti normative in materia, l'uso di specifiche tecniche dei componenti edilizi e di cantiere, nonché di procedure tecniche, in sintonia con quanto previsto dal DM 24/12/2015 e ss.mm.ii. in materia di Criteri Ambientali Minimi e quanto altro necessario per dare il lavoro finito a regola d'arte secondo i protocolli di applicazione stabiliti nel C.S.A o dalla D.L.. / spessore 4 mm	m²		27,06
O.18.10.0005.010	FELTRI ANTICALPESTIO IN LANA DI PECORA / Bio Fornitura in cantiere e posa in opera di strato fonoassorbente per isolamento acustico di pavimenti, soffitti e pareti, realizzato con feltri di lana di pecora con trattamento antitarme, spessore 4·6 mm, densità ca. 160·180 kg/m³, conduttività termica massima 0,050 W/(mK), classe di reazione al fuoco E secondo UNI EN 13501·1, per la valutazione delle prestazioni valgono le regole conformi alla legislazione vigente che prevede che le prestazioni debbano essere determinate o mediante prove effettuate presso un laboratorio o certificate da un organismo di certificazione di prodotto, accreditati presso uno dei Paesi membri della Comunità europea, applicando una o più delle procedure previste dalle regole e norme tecniche emesse dagli organismi di normazione. Posa in opera su superfici dritte o curve di pareti e soffitti a strato unico, a secco o con incollaggio mediante prodotti bio compatibili traspiranti e con unioni senza soluzione di continuità a giunti accostati secondo le indicazioni della Ditta produttrice. Nel prezzo si intendono compresi e compensati gli oneri per il taglio, lo sfrido, la formazione e il disfacimento dei piani di lavoro interni, il carico, lo scarico, la separazione e il conferimento dei materiali di risulta in centri autorizzati al recupero dei materiali, alla termovalorizzazione o in campi di coltura secondo la tipologia dei materiali, come da vigenti normative in materia, l'uso di specifiche tecniche dei componenti edilizi e di cantiere, nonché di procedure tecniche, in sintonia con quanto previsto dal DM 24/12/2015 e ss.mm.ii. in materia di Criteri Ambientali Minimi e quanto altro necessario per dare il lavoro finito a regola d'arte secondo i protocolli di applicazione stabiliti nel C.S.A o dalla D.L.. / spessore 6 mm	m²		33,26
O.18.10.0010	FELTRI ANTICALPESTIO IN FIBRE VEGETALI / Bio Fornitura in cantiere e posa in opera di strato fonoassorbente per isolamento acustico di pavimenti posati a secco, realizzato con feltri di fibre vegetali, quali lino, juta, canapa od altre, come sottofondo di pavimenti posati a secco, spessore 3·10 mm, densità ca. 160·180 kg/m³, conduttività termica massima 0,050 W/(mK), classe di reazione al fuoco E secondo UNI EN 13501·1, per la valutazione delle prestazioni valgono le regole conformi alla legislazione vigente che prevede che le prestazioni debbano essere determinate o mediante prove effettuate presso un laboratorio o certificate da un organismo di certificazione di prodotto, accreditati presso uno dei Paesi membri della Comunità europea, applicando una o più delle procedure previste dalle regole e norme tecniche emesse dagli organismi di normazione. Posa in opera a secco a monostrato con giunti sfalsati e risvolti a parete secondo le indicazioni della Ditta produttrice. Nel prezzo si intendono compresi e compensati gli oneri per il taglio, lo sfrido, la formazione e il disfacimento dei piani di lavoro interni, il carico, lo scarico, la separazione e il conferimento dei materiali di risulta in centri autorizzati al recupero dei materiali, alla termovalorizzazione o in campi di coltura secondo la tipologia dei materiali, come da vigenti normative in materia, l'uso di specifiche tecniche dei componenti edilizi e di cantiere, nonché di procedure tecniche, in sintonia con quanto previsto dal DM 24/12/2015 e ss.mm.ii. in materia di Criteri Ambientali Minimi e quanto altro necessario per dare il lavoro finito a regola d'arte secondo i protocolli di applicazione stabiliti nel C.S.A o dalla D.L..
O.18.10.0010.005	FELTRI ANTICALPESTIO IN FIBRE VEGETALI / Bio Fornitura in cantiere e posa in opera di strato fonoassorbente per isolamento acustico di pavimenti posati a secco, realizzato con feltri di fibre vegetali, quali lino, juta, canapa od altre, come sottofondo di pavimenti posati a secco, spessore 3·10 mm, densità ca. 160·180 kg/m³, conduttività termica massima 0,050 W/(mK), classe di reazione al fuoco E secondo UNI EN 13501·1, per la valutazione delle prestazioni valgono le regole conformi alla legislazione vigente che prevede che le prestazioni debbano essere determinate o mediante prove effettuate presso un laboratorio o certificate da un organismo di certificazione di prodotto, accreditati presso uno dei Paesi membri della Comunità europea, applicando una o più delle procedure previste dalle regole e norme tecniche emesse dagli organismi di normazione. Posa in opera a secco a monostrato con giunti sfalsati e risvolti a parete secondo le indicazioni della Ditta produttrice. Nel prezzo si intendono compresi e compensati gli oneri per il taglio, lo sfrido, la formazione e il disfacimento dei piani di lavoro interni, il carico, lo scarico, la separazione e il conferimento dei materiali di risulta in centri autorizzati al recupero dei materiali, alla termovalorizzazione o in campi di coltura secondo la tipologia dei materiali, come da vigenti normative in materia, l'uso di specifiche tecniche dei componenti edilizi e di cantiere, nonché di procedure tecniche, in sintonia con quanto previsto dal DM 24/12/2015 e ss.mm.ii. in materia di Criteri Ambientali Minimi e quanto altro necessario per dare il lavoro finito a regola d'arte secondo i protocolli di applicazione stabiliti nel C.S.A o dalla D.L.. / spessore 3 mm	m²		11,92
O.18.10.0010.010	FELTRI ANTICALPESTIO IN FIBRE VEGETALI / Bio Fornitura in cantiere e posa in opera di strato fonoassorbente per isolamento acustico di pavimenti posati a secco, realizzato con feltri di fibre vegetali, quali lino, juta, canapa od altre, come sottofondo di pavimenti posati a secco, spessore 3·10 mm, densità ca. 160·180 kg/m³, conduttività termica massima 0,050 W/(mK), classe di reazione al fuoco E secondo UNI EN 13501·1, per la valutazione delle prestazioni valgono le regole conformi alla legislazione vigente che prevede che le prestazioni debbano essere determinate o mediante prove effettuate presso un laboratorio o certificate da un organismo di certificazione di prodotto, accreditati presso uno dei Paesi membri della Comunità europea, applicando una o più delle procedure previste dalle regole e norme tecniche emesse dagli organismi di normazione. Posa in opera a secco a monostrato con giunti sfalsati e risvolti a parete secondo le indicazioni della Ditta produttrice. Nel prezzo si intendono compresi e compensati gli oneri per il taglio, lo sfrido, la formazione e il disfacimento dei piani di lavoro interni, il carico, lo scarico, la separazione e il conferimento dei materiali di risulta in centri autorizzati al recupero dei materiali, alla termovalorizzazione o in campi di coltura secondo la tipologia dei materiali, come da vigenti normative in materia, l'uso di specifiche tecniche dei componenti edilizi e di cantiere, nonché di procedure tecniche, in sintonia con quanto previsto dal DM 24/12/2015 e ss.mm.ii. in materia di Criteri Ambientali Minimi e quanto altro necessario per dare il lavoro finito a regola d'arte secondo i protocolli di applicazione stabiliti nel C.S.A o dalla D.L.. / spessore 5 mm	m²		13,18
O.18.10.0010.015	FELTRI ANTICALPESTIO IN FIBRE VEGETALI / Bio Fornitura in cantiere e posa in opera di strato fonoassorbente per isolamento acustico di pavimenti posati a secco, realizzato con feltri di fibre vegetali, quali lino, juta, canapa od altre, come sottofondo di pavimenti posati a secco, spessore 3·10 mm, densità ca. 160·180 kg/m³, conduttività termica massima 0,050 W/(mK), classe di reazione al fuoco E secondo UNI EN 13501·1, per la valutazione delle prestazioni valgono le regole conformi alla legislazione vigente che prevede che le prestazioni debbano essere determinate o mediante prove effettuate presso un laboratorio o certificate da un organismo di certificazione di prodotto, accreditati presso uno dei Paesi membri della Comunità europea, applicando una o più delle procedure previste dalle regole e norme tecniche emesse dagli organismi di normazione. Posa in opera a secco a monostrato con giunti sfalsati e risvolti a parete secondo le indicazioni della Ditta produttrice. Nel prezzo si intendono compresi e compensati gli oneri per il taglio, lo sfrido, la formazione e il disfacimento dei piani di lavoro interni, il carico, lo scarico, la separazione e il conferimento dei materiali di risulta in centri autorizzati al recupero dei materiali, alla termovalorizzazione o in campi di coltura secondo la tipologia dei materiali, come da vigenti normative in materia, l'uso di specifiche tecniche dei componenti edilizi e di cantiere, nonché di procedure tecniche, in sintonia con quanto previsto dal DM 24/12/2015 e ss.mm.ii. in materia di Criteri Ambientali Minimi e quanto altro necessario per dare il lavoro finito a regola d'arte secondo i protocolli di applicazione stabiliti nel C.S.A o dalla D.L.. / spessore 10 mm	m²		16,98
O.18.10.0015	PANNELLI ANTICALPESTIO IN FIBRA DI LEGNO / Bio Fornitura in cantiere e posa in opera di sottofondo termoacustico per pavimenti posati a secco, realizzato con pannelli in ?bra di legno prodotti con scarti di segherie di conifera, spessore 20 mm, densità circa 160 kg/m³, conduttività termica massima 0,040 W/(mK), classe di reazione al fuoco E secondo UNI EN 13501·1, certificato CE secondo UNI EN 13171. Posa in opera a secco a singolo o doppio strato con giunti accostati secondo le indicazioni della Ditta produttrice. Nel prezzo si intendono compresi e compensati gli oneri per il taglio, lo sfrido, la formazione e il disfacimento dei piani di lavoro interni, il carico, lo scarico, la separazione e il conferimento dei materiali di risulta in centri autorizzati al recupero dei materiali, alla termovalorizzazione o in campi di coltura secondo la tipologia dei materiali, come da vigenti normative in materia, l'uso di specifiche tecniche dei componenti edilizi e di cantiere, nonché di procedure tecniche, in sintonia con quanto previsto dal DM 24/12/2015 e ss.mm.ii. in materia di Criteri Ambientali Minimi e quanto altro necessario per dare il lavoro finito a regola d'arte secondo i protocolli di applicazione stabiliti nel C.S.A o dalla D.L..
O.18.10.0015.005	PANNELLI ANTICALPESTIO IN FIBRA DI LEGNO / Bio Fornitura in cantiere e posa in opera di sottofondo termoacustico per pavimenti posati a secco, realizzato con pannelli in ?bra di legno prodotti con scarti di segherie di conifera, spessore 20 mm, densità circa 160 kg/m³, conduttività termica massima 0,040 W/(mK), classe di reazione al fuoco E secondo UNI EN 13501·1, certificato CE secondo UNI EN 13171. Posa in opera a secco a singolo o doppio strato con giunti accostati secondo le indicazioni della Ditta produttrice. Nel prezzo si intendono compresi e compensati gli oneri per il taglio, lo sfrido, la formazione e il disfacimento dei piani di lavoro interni, il carico, lo scarico, la separazione e il conferimento dei materiali di risulta in centri autorizzati al recupero dei materiali, alla termovalorizzazione o in campi di coltura secondo la tipologia dei materiali, come da vigenti normative in materia, l'uso di specifiche tecniche dei componenti edilizi e di cantiere, nonché di procedure tecniche, in sintonia con quanto previsto dal DM 24/12/2015 e ss.mm.ii. in materia di Criteri Ambientali Minimi e quanto altro necessario per dare il lavoro finito a regola d'arte secondo i protocolli di applicazione stabiliti nel C.S.A o dalla D.L.. / spessore 20 mm	m²		25,36
O.18.10.0015.010	PANNELLI ANTICALPESTIO IN FIBRA DI LEGNO / Bio Fornitura in cantiere e posa in opera di sottofondo termoacustico per pavimenti posati a secco, realizzato con pannelli in ?bra di legno prodotti con scarti di segherie di conifera, spessore 20 mm, densità circa 160 kg/m³, conduttività termica massima 0,040 W/(mK), classe di reazione al fuoco E secondo UNI EN 13501·1, certificato CE secondo UNI EN 13171. Posa in opera a secco a singolo o doppio strato con giunti accostati secondo le indicazioni della Ditta produttrice. Nel prezzo si intendono compresi e compensati gli oneri per il taglio, lo sfrido, la formazione e il disfacimento dei piani di lavoro interni, il carico, lo scarico, la separazione e il conferimento dei materiali di risulta in centri autorizzati al recupero dei materiali, alla termovalorizzazione o in campi di coltura secondo la tipologia dei materiali, come da vigenti normative in materia, l'uso di specifiche tecniche dei componenti edilizi e di cantiere, nonché di procedure tecniche, in sintonia con quanto previsto dal DM 24/12/2015 e ss.mm.ii. in materia di Criteri Ambientali Minimi e quanto altro necessario per dare il lavoro finito a regola d'arte secondo i protocolli di applicazione stabiliti nel C.S.A o dalla D.L.. / spessore 30 mm	m²		27,89
O.18.10.0020	PANNELLI PER SOTTOFONDO IN FIBRA DI LEGNO MASCHIATA CON CORRENTI IN LEGNO / Bio Fornitura in cantiere e posa in opera di sottofondo termoacustico per pavimenti, pareti e controsoffitti, posati a secco, realizzato con pannelli in ?bra di legno prodotti con scarti di segherie di conifera, spessore 40 mm, densità circa 175 kg/ m³, conduttività termica massima 0,045 W/(mK), classe di reazione al fuoco E secondo UNI EN 13501·1, certificato CE secondo UNI EN 13171. Posa in opera a secco ad incastro, compresi i listelli di abete di separazione dei corsi fissati al solaio con viti, chiodi o tasselli, realizzato secondo le indicazioni della Ditta produttrice. I correnti dovranno essere in possesso delle seguenti caratteristiche tecniche debitamente certificate dall’Appaltatore e accettate dalla D.L.: legno di conifera, umidità del legno pari o inferiore al 15%, proveniente da gestione forestale sostenibile (GFS) con certificazione di catena di custodia secondo lo schema PEFC, FSC o equivalente, con marcatura CE e dichiarazione di prestazione (DOP) secondo quanto previsto dal regolamento EU 305/2011, dimensionato secondo le NTC per materiali strutturali in vigore. Nel prezzo si intendono compresi e compensati gli oneri per il taglio, lo sfrido, la formazione e il disfacimento dei piani di lavoro interni, il carico, lo scarico, la separazione e il conferimento dei materiali di risulta in centri autorizzati al recupero dei materiali, alla termovalorizzazione o in campi di coltura secondo la tipologia dei materiali, come da vigenti normative in materia, l'uso di specifiche tecniche dei componenti edilizi e di cantiere, nonché di procedure tecniche, in sintonia con quanto previsto dal DM 24/12/2015 e ss.mm.ii. in materia di Criteri Ambientali Minimi e quanto altro necessario per dare il lavoro finito a regola d'arte secondo i protocolli di applicazione stabiliti nel C.S.A o dalla D.L..
O.18.10.0020.005	PANNELLI PER SOTTOFONDO IN FIBRA DI LEGNO MASCHIATA CON CORRENTI IN LEGNO / Bio Fornitura in cantiere e posa in opera di sottofondo termoacustico per pavimenti, pareti e controsoffitti, posati a secco, realizzato con pannelli in ?bra di legno prodotti con scarti di segherie di conifera, spessore 40 mm, densità circa 175 kg/ m³, conduttività termica massima 0,045 W/(mK), classe di reazione al fuoco E secondo UNI EN 13501·1, certificato CE secondo UNI EN 13171. Posa in opera a secco ad incastro, compresi i listelli di abete di separazione dei corsi fissati al solaio con viti, chiodi o tasselli, realizzato secondo le indicazioni della Ditta produttrice. I correnti dovranno essere in possesso delle seguenti caratteristiche tecniche debitamente certificate dall’Appaltatore e accettate dalla D.L.: legno di conifera, umidità del legno pari o inferiore al 15%, proveniente da gestione forestale sostenibile (GFS) con certificazione di catena di custodia secondo lo schema PEFC, FSC o equivalente, con marcatura CE e dichiarazione di prestazione (DOP) secondo quanto previsto dal regolamento EU 305/2011, dimensionato secondo le NTC per materiali strutturali in vigore. Nel prezzo si intendono compresi e compensati gli oneri per il taglio, lo sfrido, la formazione e il disfacimento dei piani di lavoro interni, il carico, lo scarico, la separazione e il conferimento dei materiali di risulta in centri autorizzati al recupero dei materiali, alla termovalorizzazione o in campi di coltura secondo la tipologia dei materiali, come da vigenti normative in materia, l'uso di specifiche tecniche dei componenti edilizi e di cantiere, nonché di procedure tecniche, in sintonia con quanto previsto dal DM 24/12/2015 e ss.mm.ii. in materia di Criteri Ambientali Minimi e quanto altro necessario per dare il lavoro finito a regola d'arte secondo i protocolli di applicazione stabiliti nel C.S.A o dalla D.L.. / spessore 40 mm	m²		43,93
O.18.10.0025	PAVIMENTO IN TELI LINOLEUM / Bio Fornitura e posa in opera di pavimento in linoleum omogeneo monostrato, calandrato su sopporto in juta e conforme alle norme EN ISO 24011 e UNI EN 14041, costituito da conglomerato di ossipolimero oleoresinoso, farine di legno e sughero, resine naturali e pigmenti colorati, con finitura superficiale liscia o leggermente goffrata con aspetto a struttura uniforme o tenuemente marmorizzato nel colore a scelta della D.L.. Il pavimento, prodotto in teli di altezza 200 cm, dovrà essere in possesso delle seguenti caratteristiche tecniche debitamente documentate dall'Appaltatore ed accettate dalla D.L.: · spessore 2,5 mm; · peso 2,9 kg/m² spessore 4 mm; · peso 4,6 kg/m²; · reazione al fuoco Classe Cfl·s1. Tutte le prove saranno conformi alle norme UNI EN. Il pavimento inoltre dovrà essere in possesso di un coefficiente di attrito conforme a quanto previsto dal DPR 24 luglio 1996, n. 503 recante norme per l'eliminazione delle barriere architettoniche negli edifici, spazi e servizi pubblici. Nel prezzo si intendono compresi e compensati gli oneri per l'aspirazione del massetto, la posa a giunti accostati con idonei adesivi su massetto perfettamente deumidificato, il trattamento superficiale con polimeri acrilici. il taglio, lo sfrido anche dovuto ad irregolarità dei vani, la pulizia e l'asporto del materiale di risulta a fine lavoro, la raccolta differenziata del materiale di risulta, il carico, lo scarico, ed il conferimento con trasporto a qualsiasi distanza stradale del materiale, l'indennità dovuta per lo smaltimento (codici CER 17.01.07, 17.09.04), il rispetto della marcatura CE e dichiarazione di prestazione (DOP) secondo quanto previsto dal regolamento EU 305/2011, l'uso di specifiche tecniche dei componenti edilizi e di cantiere, nonché di procedure tecniche, in sintonia con quanto previsto dal DM 24/12/2015 e ss.mm.ii. in materia di Criteri Ambientali Minimi e quanto altro necessario per dare il lavoro finito a regola d'arte.
O.18.10.0025.005	PAVIMENTO IN TELI LINOLEUM / Bio Fornitura e posa in opera di pavimento in linoleum omogeneo monostrato, calandrato su sopporto in juta e conforme alle norme EN ISO 24011 e UNI EN 14041, costituito da conglomerato di ossipolimero oleoresinoso, farine di legno e sughero, resine naturali e pigmenti colorati, con finitura superficiale liscia o leggermente goffrata con aspetto a struttura uniforme o tenuemente marmorizzato nel colore a scelta della D.L.. Il pavimento, prodotto in teli di altezza 200 cm, dovrà essere in possesso delle seguenti caratteristiche tecniche debitamente documentate dall'Appaltatore ed accettate dalla D.L.: · spessore 2,5 mm; · peso 2,9 kg/m² spessore 4 mm; · peso 4,6 kg/m²; · reazione al fuoco Classe Cfl·s1. Tutte le prove saranno conformi alle norme UNI EN. Il pavimento inoltre dovrà essere in possesso di un coefficiente di attrito conforme a quanto previsto dal DPR 24 luglio 1996, n. 503 recante norme per l'eliminazione delle barriere architettoniche negli edifici, spazi e servizi pubblici. Nel prezzo si intendono compresi e compensati gli oneri per l'aspirazione del massetto, la posa a giunti accostati con idonei adesivi su massetto perfettamente deumidificato, il trattamento superficiale con polimeri acrilici. il taglio, lo sfrido anche dovuto ad irregolarità dei vani, la pulizia e l'asporto del materiale di risulta a fine lavoro, la raccolta differenziata del materiale di risulta, il carico, lo scarico, ed il conferimento con trasporto a qualsiasi distanza stradale del materiale, l'indennità dovuta per lo smaltimento (codici CER 17.01.07, 17.09.04), il rispetto della marcatura CE e dichiarazione di prestazione (DOP) secondo quanto previsto dal regolamento EU 305/2011, l'uso di specifiche tecniche dei componenti edilizi e di cantiere, nonché di procedure tecniche, in sintonia con quanto previsto dal DM 24/12/2015 e ss.mm.ii. in materia di Criteri Ambientali Minimi e quanto altro necessario per dare il lavoro finito a regola d'arte. / peso 2,9 kg/m² spessore 2,5 mm	m²		44,47
O.18.10.0025.010	PAVIMENTO IN TELI LINOLEUM / Bio Fornitura e posa in opera di pavimento in linoleum omogeneo monostrato, calandrato su sopporto in juta e conforme alle norme EN ISO 24011 e UNI EN 14041, costituito da conglomerato di ossipolimero oleoresinoso, farine di legno e sughero, resine naturali e pigmenti colorati, con finitura superficiale liscia o leggermente goffrata con aspetto a struttura uniforme o tenuemente marmorizzato nel colore a scelta della D.L.. Il pavimento, prodotto in teli di altezza 200 cm, dovrà essere in possesso delle seguenti caratteristiche tecniche debitamente documentate dall'Appaltatore ed accettate dalla D.L.: · spessore 2,5 mm; · peso 2,9 kg/m² spessore 4 mm; · peso 4,6 kg/m²; · reazione al fuoco Classe Cfl·s1. Tutte le prove saranno conformi alle norme UNI EN. Il pavimento inoltre dovrà essere in possesso di un coefficiente di attrito conforme a quanto previsto dal DPR 24 luglio 1996, n. 503 recante norme per l'eliminazione delle barriere architettoniche negli edifici, spazi e servizi pubblici. Nel prezzo si intendono compresi e compensati gli oneri per l'aspirazione del massetto, la posa a giunti accostati con idonei adesivi su massetto perfettamente deumidificato, il trattamento superficiale con polimeri acrilici. il taglio, lo sfrido anche dovuto ad irregolarità dei vani, la pulizia e l'asporto del materiale di risulta a fine lavoro, la raccolta differenziata del materiale di risulta, il carico, lo scarico, ed il conferimento con trasporto a qualsiasi distanza stradale del materiale, l'indennità dovuta per lo smaltimento (codici CER 17.01.07, 17.09.04), il rispetto della marcatura CE e dichiarazione di prestazione (DOP) secondo quanto previsto dal regolamento EU 305/2011, l'uso di specifiche tecniche dei componenti edilizi e di cantiere, nonché di procedure tecniche, in sintonia con quanto previsto dal DM 24/12/2015 e ss.mm.ii. in materia di Criteri Ambientali Minimi e quanto altro necessario per dare il lavoro finito a regola d'arte. / peso 4,6 kg/m² spessore 4 mm	m²		61,99
O.18.10.0025.015	100% di sovrapprezzo per quadrotti di dimensioni circa 50x50 cm · peso 2,9 kg/m² spessore 2,5 mm
O.18.10.0030	CONTROSOFFITTO IN LEGNO A DOGHE O LISTELLI / Bio Fornitura e posa in opera di controsoffitto a doghe o listelli di legno, realizzato e posato in opera a secco, la struttura dovrà essere in possesso delle seguenti caratteristiche tecniche debitamente certificate dall’Appaltatore e accettate dalla D.L.: legno di conifera, umidità del legno pari o inferiore al 15%, proveniente da gestione forestale sostenibile (GFS) con certificazione di catena di custodia secondo lo schema PEFC, FSC o equivalente, per la valutazione delle prestazioni valgono le regole conformi alla legislazione vigente che prevede che le prestazioni debbano essere determinate o mediante prove effettuate presso un laboratorio o certificate da un organismo di certificazione di prodotto, accreditati presso uno dei Paesi membri della Comunità europea, applicando una o più delle procedure previste dalle regole e norme tecniche emesse dagli organismi di normazione. Il controsoffitto è costituito da assi o listelli piallati di spessore 2 cm, di larghezza variabile ed eventualmente distanziati come stabilito dal progetto, giuntati a secco, resi solidali al supporto sottostante con giunzioni metalliche o di legno. Nel prezzo si intendono compresi e compensati gli oneri per il telaio di supporto in legno a scomparsa dello spessore minimo di 8 cm, la formazione di passaggi per scale o botole, la formazione e il disfacimento dei piani di lavoro interni, il taglio, lo sfrido, la posa in opera comprensiva di eventuali lavorazioni di incastro e accostamento e degli oneri per i collegamenti orizzontali deve essere accompagnato dai disegni costruttivi di cantiere e dalle istruzioni di montaggio da approvare da parte della D.L., il trasporto e la movimentazione nell’ambito di cantiere, il montaggio a cura di personale specializzato e ogni altra prestazione compreso il controllo e accettazione di elaborati costruttivi forniti dal produttore o dal progettista, gli eventuali piani di lavoro, la separazione e il conferimento dei materiali di risulta in centri autorizzati al recupero dei materiali, alla termovalorizzazione o in campi di coltura secondo la tipologia dei materiali, come da vigenti normative in materia, l'uso di specifiche tecniche dei componenti edilizi e di cantiere, nonché di procedure tecniche, in sintonia con quanto previsto dal DM 24/12/2015 e ss.mm.ii. in materia di Criteri Ambientali Minimi e quanto altro necessario per dare il lavoro finito a regola d'arte secondo i protocolli di applicazione stabiliti nel C.S.A o dalla D.L..
O.18.10.0030.005	CONTROSOFFITTO IN LEGNO A DOGHE O LISTELLI / Bio Fornitura e posa in opera di controsoffitto a doghe o listelli di legno, realizzato e posato in opera a secco, la struttura dovrà essere in possesso delle seguenti caratteristiche tecniche debitamente certificate dall’Appaltatore e accettate dalla D.L.: legno di conifera, umidità del legno pari o inferiore al 15%, proveniente da gestione forestale sostenibile (GFS) con certificazione di catena di custodia secondo lo schema PEFC, FSC o equivalente, per la valutazione delle prestazioni valgono le regole conformi alla legislazione vigente che prevede che le prestazioni debbano essere determinate o mediante prove effettuate presso un laboratorio o certificate da un organismo di certificazione di prodotto, accreditati presso uno dei Paesi membri della Comunità europea, applicando una o più delle procedure previste dalle regole e norme tecniche emesse dagli organismi di normazione. Il controsoffitto è costituito da assi o listelli piallati di spessore 2 cm, di larghezza variabile ed eventualmente distanziati come stabilito dal progetto, giuntati a secco, resi solidali al supporto sottostante con giunzioni metalliche o di legno. Nel prezzo si intendono compresi e compensati gli oneri per il telaio di supporto in legno a scomparsa dello spessore minimo di 8 cm, la formazione di passaggi per scale o botole, la formazione e il disfacimento dei piani di lavoro interni, il taglio, lo sfrido, la posa in opera comprensiva di eventuali lavorazioni di incastro e accostamento e degli oneri per i collegamenti orizzontali deve essere accompagnato dai disegni costruttivi di cantiere e dalle istruzioni di montaggio da approvare da parte della D.L., il trasporto e la movimentazione nell’ambito di cantiere, il montaggio a cura di personale specializzato e ogni altra prestazione compreso il controllo e accettazione di elaborati costruttivi forniti dal produttore o dal progettista, gli eventuali piani di lavoro, la separazione e il conferimento dei materiali di risulta in centri autorizzati al recupero dei materiali, alla termovalorizzazione o in campi di coltura secondo la tipologia dei materiali, come da vigenti normative in materia, l'uso di specifiche tecniche dei componenti edilizi e di cantiere, nonché di procedure tecniche, in sintonia con quanto previsto dal DM 24/12/2015 e ss.mm.ii. in materia di Criteri Ambientali Minimi e quanto altro necessario per dare il lavoro finito a regola d'arte secondo i protocolli di applicazione stabiliti nel C.S.A o dalla D.L.. / spessore 2 cm	m²		193,49
O.18.10.0035	CONTROSOFFITTO IN LEGNO A CASSETTONI / Bio Fornitura e posa in opera di controsoffitto a cassettoni in legno con travetti e pannelli di legno massello, realizzata e posata in opera a secco, la struttura dovrà essere in possesso delle seguenti caratteristiche tecniche debitamente certificate dall’Appaltatore e accettate dalla D.L.: legno di conifera, umidità del legno pari o inferiore al 15%, proveniente da gestione forestale sostenibile (GFS) con certificazione di catena di custodia secondo lo schema PEFC, FSC o equivalente, per la valutazione delle prestazioni valgono le regole conformi alla legislazione vigente che prevede che le prestazioni debbano essere determinate o mediante prove effettuate presso un laboratorio o certificate da un organismo di certificazione di prodotto, accreditati presso uno dei Paesi membri della Comunità europea, applicando una o più delle procedure previste dalle regole e norme tecniche emesse dagli organismi di normazione. Il controsoffitto è costituito da telaio a vista con travetti di sezione minima 8 per 6 cm disposti ad interasse tra 55 e 65 cm e con pannelli realizzati con tavole di legno massiccio di spessore minimo 2 cm comunque orientate a disegno giuntati a secco, resi solidali al telaio con giunzioni metalliche o di legno. Nel prezzo si intendono compresi e compensati gli oneri per la formazione di passaggi per scale o botole, la formazione e il disfacimento dei piani di lavoro interni, il taglio, lo sfrido, la posa in opera comprensiva di eventuali lavorazioni di incastro e accostamento e degli oneri per i collegamenti orizzontali deve essere accompagnato dai disegni costruttivi di cantiere e dalle istruzioni di montaggio da approvare da parte della D.L., il trasporto e la movimentazione nell’ambito di cantiere, il montaggio a cura di personale specializzato e ogni altra prestazione compreso il controllo e accettazione di elaborati costruttivi forniti dal produttore o dal progettista, gli eventuali piani di lavoro, la separazione e il conferimento dei materiali di risulta in centri autorizzati al recupero dei materiali, alla termovalorizzazione o in campi di coltura secondo la tipologia dei materiali, come da vigenti normative in materia, l'uso di specifiche tecniche dei componenti edilizi e di cantiere, nonché di procedure tecniche, in sintonia con quanto previsto dal DM 24/12/2015 e ss.mm.ii. in materia di Criteri Ambientali Minimi e quanto altro necessario per dare il lavoro finito a regola d'arte secondo i protocolli di applicazione stabiliti nel C.S.A o dalla D.L..
O.18.10.0035.005	CONTROSOFFITTO IN LEGNO A CASSETTONI / Bio Fornitura e posa in opera di controsoffitto a cassettoni in legno con travetti e pannelli di legno massello, realizzata e posata in opera a secco, la struttura dovrà essere in possesso delle seguenti caratteristiche tecniche debitamente certificate dall’Appaltatore e accettate dalla D.L.: legno di conifera, umidità del legno pari o inferiore al 15%, proveniente da gestione forestale sostenibile (GFS) con certificazione di catena di custodia secondo lo schema PEFC, FSC o equivalente, per la valutazione delle prestazioni valgono le regole conformi alla legislazione vigente che prevede che le prestazioni debbano essere determinate o mediante prove effettuate presso un laboratorio o certificate da un organismo di certificazione di prodotto, accreditati presso uno dei Paesi membri della Comunità europea, applicando una o più delle procedure previste dalle regole e norme tecniche emesse dagli organismi di normazione. Il controsoffitto è costituito da telaio a vista con travetti di sezione minima 8 per 6 cm disposti ad interasse tra 55 e 65 cm e con pannelli realizzati con tavole di legno massiccio di spessore minimo 2 cm comunque orientate a disegno giuntati a secco, resi solidali al telaio con giunzioni metalliche o di legno. Nel prezzo si intendono compresi e compensati gli oneri per la formazione di passaggi per scale o botole, la formazione e il disfacimento dei piani di lavoro interni, il taglio, lo sfrido, la posa in opera comprensiva di eventuali lavorazioni di incastro e accostamento e degli oneri per i collegamenti orizzontali deve essere accompagnato dai disegni costruttivi di cantiere e dalle istruzioni di montaggio da approvare da parte della D.L., il trasporto e la movimentazione nell’ambito di cantiere, il montaggio a cura di personale specializzato e ogni altra prestazione compreso il controllo e accettazione di elaborati costruttivi forniti dal produttore o dal progettista, gli eventuali piani di lavoro, la separazione e il conferimento dei materiali di risulta in centri autorizzati al recupero dei materiali, alla termovalorizzazione o in campi di coltura secondo la tipologia dei materiali, come da vigenti normative in materia, l'uso di specifiche tecniche dei componenti edilizi e di cantiere, nonché di procedure tecniche, in sintonia con quanto previsto dal DM 24/12/2015 e ss.mm.ii. in materia di Criteri Ambientali Minimi e quanto altro necessario per dare il lavoro finito a regola d'arte secondo i protocolli di applicazione stabiliti nel C.S.A o dalla D.L.. / spessore 2 cm	m²		197,47
O.24	OPERE DI IMPERMEABILIZZAZIONE E COIBENTAZIONE TERMOACUSTICA / Indicazioni Bio per requisiti di Bioedilizia da applicare agli articoli corrispondenti del listino opere edili B.24 opere di impermeabilizzazione ed isolazione termoacustica a miglioramento delle qualità bio compatibili: · assenza o limitazioni dei COV, con esclusione dei COV naturali (n VOC) quali terpeni, terpenoidi, pineni, limoneni, ecc., con riferimento e nel rispetto dei CAM DM 11·10·2017, punto 2.3.5.5 Emissioni dei materiali; (vedi Avvertenze per l’utilizzo nelle premesse) · zona di produzione entro i 150 km secondo i criteri di settore o se non possibile nella zona più vicina al cantiere; · assemblaggi eseguiti a secco o con collanti naturali bio compatibili.
O.24.10	LAVORI COMPIUTI · TELI
O.24.10.0005	CARTA OLEATA ANTIVENTO FRENO AL VAPORE / Bio Fornitura e posa in opera di freno al vapore o strato separatore, realizzato con carta oleata di pura cellulosa proveniente da conifere o da piante annuali quali la paglia di grano o di riso, le canne, la canapa ed il lino, impregnata con olio di vaselina atossica e inodore, idrorepellente, per superfici orizzontali, inclinate o verticali, peso ca. 190 g/m², permeabilità al vapore SD igrovariabile ca 0,4 – 4,0 m, classe di reazione al fuoco E secondo UNI EN 13501·1, certificazione ETA, marcatura CE e dichiarazione delle prestazioni DOP secondo quanto previsto dal regolamento EU 305/2011. Posa in opera a secco a monostrato con giunti sovrapposti di ca. 10 cm, su supporto piano, realizzato secondo le indicazioni della ditta produttrice. Nel prezzo si intendono compresi e compensati gli oneri per il taglio, lo sfrido, la formazione e il disfacimento dei piani di lavoro interni, il carico, lo scarico, la separazione e il conferimento dei materiali di risulta in centri autorizzati al recupero dei materiali, alla termovalorizzazione o in campi di coltura secondo la tipologia dei materiali, come da vigenti normative in materia, l'uso di specifiche tecniche dei componenti edilizi e di cantiere, nonché di procedure tecniche, in sintonia con quanto previsto dal DM 24/12/2015 e ss.mm.ii. in materia di Criteri Ambientali Minimi e quanto altro necessario per dare il lavoro finito a regola d'arte secondo i protocolli di applicazione stabiliti nel C.S.A o dalla D.L..
O.24.10.0005.005	CARTA OLEATA ANTIVENTO FRENO AL VAPORE / Bio Fornitura e posa in opera di freno al vapore o strato separatore, realizzato con carta oleata di pura cellulosa proveniente da conifere o da piante annuali quali la paglia di grano o di riso, le canne, la canapa ed il lino, impregnata con olio di vaselina atossica e inodore, idrorepellente, per superfici orizzontali, inclinate o verticali, peso ca. 190 g/m², permeabilità al vapore SD igrovariabile ca 0,4 – 4,0 m, classe di reazione al fuoco E secondo UNI EN 13501·1, certificazione ETA, marcatura CE e dichiarazione delle prestazioni DOP secondo quanto previsto dal regolamento EU 305/2011. Posa in opera a secco a monostrato con giunti sovrapposti di ca. 10 cm, su supporto piano, realizzato secondo le indicazioni della ditta produttrice. Nel prezzo si intendono compresi e compensati gli oneri per il taglio, lo sfrido, la formazione e il disfacimento dei piani di lavoro interni, il carico, lo scarico, la separazione e il conferimento dei materiali di risulta in centri autorizzati al recupero dei materiali, alla termovalorizzazione o in campi di coltura secondo la tipologia dei materiali, come da vigenti normative in materia, l'uso di specifiche tecniche dei componenti edilizi e di cantiere, nonché di procedure tecniche, in sintonia con quanto previsto dal DM 24/12/2015 e ss.mm.ii. in materia di Criteri Ambientali Minimi e quanto altro necessario per dare il lavoro finito a regola d'arte secondo i protocolli di applicazione stabiliti nel C.S.A o dalla D.L.. / peso ca. 190 g/m²	m²		9,75
O.24.10.0010	CARTA KRAFT ANTIPOLVERE / Bio Fornitura e posa in opera di antipolvere, realizzato con carta kraft di pura cellulosa proveniente da conifere o da piante annuali quali la paglia di grano o di riso, le canne, la canapa ed il lino, per superfici orizzontali, inclinate o verticali, peso ca. 140 g/m², permeabilità al vapore SD ca. 0,04 m, classe di reazione al fuoco E secondo UNI EN 13501·1, per la valutazione delle prestazioni valgono le regole conformi alla legislazione vigente che prevede che le prestazioni debbano essere determinate o mediante prove effettuate presso un laboratorio o certificate da un organismo di certificazione di prodotto, accreditati presso uno dei Paesi membri della Comunità europea, applicando una o più delle procedure previste dalle regole e norme tecniche emesse dagli organismi di normazione. Posa in opera a secco a monostrato con giunti sovrapposti di ca. 10 cm, su supporto piano, secondo le indicazioni della Ditta produttrice. Nel prezzo si intendono compresi e compensati gli oneri per il taglio, lo sfrido, la formazione e il disfacimento dei piani di lavoro interni, il carico, lo scarico, la separazione e il conferimento dei materiali di risulta in centri autorizzati al recupero dei materiali, alla termovalorizzazione o in campi di coltura secondo la tipologia dei materiali, come da vigenti normative in materia, l'uso di specifiche tecniche dei componenti edilizi e di cantiere, nonché di procedure tecniche, in sintonia con quanto previsto dal DM 24/12/2015 e ss.mm.ii. in materia di Criteri Ambientali Minimi e quanto altro necessario per dare il lavoro finito a regola d'arte secondo i protocolli di applicazione stabiliti nel C.S.A o dalla D.L..
O.24.10.0010.005	CARTA KRAFT ANTIPOLVERE / Bio Fornitura e posa in opera di antipolvere, realizzato con carta kraft di pura cellulosa proveniente da conifere o da piante annuali quali la paglia di grano o di riso, le canne, la canapa ed il lino, per superfici orizzontali, inclinate o verticali, peso ca. 140 g/m², permeabilità al vapore SD ca. 0,04 m, classe di reazione al fuoco E secondo UNI EN 13501·1, per la valutazione delle prestazioni valgono le regole conformi alla legislazione vigente che prevede che le prestazioni debbano essere determinate o mediante prove effettuate presso un laboratorio o certificate da un organismo di certificazione di prodotto, accreditati presso uno dei Paesi membri della Comunità europea, applicando una o più delle procedure previste dalle regole e norme tecniche emesse dagli organismi di normazione. Posa in opera a secco a monostrato con giunti sovrapposti di ca. 10 cm, su supporto piano, secondo le indicazioni della Ditta produttrice. Nel prezzo si intendono compresi e compensati gli oneri per il taglio, lo sfrido, la formazione e il disfacimento dei piani di lavoro interni, il carico, lo scarico, la separazione e il conferimento dei materiali di risulta in centri autorizzati al recupero dei materiali, alla termovalorizzazione o in campi di coltura secondo la tipologia dei materiali, come da vigenti normative in materia, l'uso di specifiche tecniche dei componenti edilizi e di cantiere, nonché di procedure tecniche, in sintonia con quanto previsto dal DM 24/12/2015 e ss.mm.ii. in materia di Criteri Ambientali Minimi e quanto altro necessario per dare il lavoro finito a regola d'arte secondo i protocolli di applicazione stabiliti nel C.S.A o dalla D.L.. / peso ca. 140 g/m²	m²		9,44
O.24.20	LAVORI COMPIUTI · PANNELLI IDROFOBIZZATI
O.24.20.0005	LAVORI COMPIUTI ·PANNELLI IN FIBRA DI LEGNO IDROFOBIZZATA / Bio Fornitura in cantiere e posa in opera di strato idrorepellente, posato a secco, realizzato con pannelli in ?bra di legno prodotto con scarti di segherie di conifera e paraffina, resi impermeabili all’acqua temporaneamente con prodotti naturali, maschiati su 4 lati, spessore 20 mm, densità 140 kg/m³, conduttività termica massima 0,050 W/(mK), classe di reazione al fuoco E secondo UNI EN 13501·1, certificato CE secondo UNI EN 13171. Posa in opera a monostrato con giunti accostati a secco su supporto realizzato secondo le indicazioni della Ditta produttrice. Nel prezzo si intendono compresi e compensati gli oneri per il taglio, lo sfrido, la formazione e il disfacimento dei piani di lavoro interni, il carico, lo scarico, la separazione e il conferimento dei materiali di risulta in centri autorizzati al recupero dei materiali, alla termovalorizzazione o in campi di coltura secondo la tipologia dei materiali, come da vigenti normative in materia, l'uso di specifiche tecniche dei componenti edilizi e di cantiere, nonché di procedure tecniche, in sintonia con quanto previsto dal DM 24/12/2015 e ss.mm.ii. in materia di Criteri Ambientali Minimi e quanto altro necessario per dare il lavoro finito a regola d'arte secondo i protocolli di applicazione stabiliti nel C.S.A o dalla D.L..
O.24.20.0005.005	LAVORI COMPIUTI ·PANNELLI IN FIBRA DI LEGNO IDROFOBIZZATA / Bio Fornitura in cantiere e posa in opera di strato idrorepellente, posato a secco, realizzato con pannelli in ?bra di legno prodotto con scarti di segherie di conifera e paraffina, resi impermeabili all’acqua temporaneamente con prodotti naturali, maschiati su 4 lati, spessore 20 mm, densità 140 kg/m³, conduttività termica massima 0,050 W/(mK), classe di reazione al fuoco E secondo UNI EN 13501·1, certificato CE secondo UNI EN 13171. Posa in opera a monostrato con giunti accostati a secco su supporto realizzato secondo le indicazioni della Ditta produttrice. Nel prezzo si intendono compresi e compensati gli oneri per il taglio, lo sfrido, la formazione e il disfacimento dei piani di lavoro interni, il carico, lo scarico, la separazione e il conferimento dei materiali di risulta in centri autorizzati al recupero dei materiali, alla termovalorizzazione o in campi di coltura secondo la tipologia dei materiali, come da vigenti normative in materia, l'uso di specifiche tecniche dei componenti edilizi e di cantiere, nonché di procedure tecniche, in sintonia con quanto previsto dal DM 24/12/2015 e ss.mm.ii. in materia di Criteri Ambientali Minimi e quanto altro necessario per dare il lavoro finito a regola d'arte secondo i protocolli di applicazione stabiliti nel C.S.A o dalla D.L.. / spessore 20 mm, densità 140 kg/m³	m²		22,79
O.24.20.0005.010	22% di sovrapprezzo per ogni aumento di 20 mm dello spessore dei pannelli da 20 mm
O.24.20.0005.015	13% di sovrapprezzo per pannelli con densità 270 kg/m³
O.24.30	LAVORI COMPIUTI · MATERIALE SFUSO
O.24.30.0005	FIOCCHI DI CELLULOSA SFUSA / Bio Fornitura in cantiere e posa in opera di isolamento termoacustico a secco, realizzato con fiocchi di cellulosa, addittivata con sali di boro per il 5% max, per intercapedini con spessore variabile, densità ca. 30·45 kg/m³, conduttività termica massima 0,040 W/(mK), classe di reazione al fuoco E secondo UNI EN 13501·1, con certificazione ETA, marcatura CE e dichiarazione delle prestazioni DOP secondo quanto previsto dal regolamento EU 305/2011. La posa sarà eseguita a mano o a macchina all'interno di intercapedini verticali di strutture in legno, spazi orizzontali di solai in legno o inclinati di coperture in legno. Nel prezzo si intendono compresi e compensati gli oneri per tutte le lavorazioni, la formazione e il disfacimento dei piani di lavoro interni, il carico, lo scarico, la separazione e il conferimento dei materiali di risulta in centri autorizzati al recupero dei materiali, alla termovalorizzazione o in campi di coltura secondo la tipologia dei materiali, come da vigenti normative in materia, l'uso di specifiche tecniche dei componenti edilizi e di cantiere, nonché di procedure tecniche, in sintonia con quanto previsto dal DM 24/12/2015 e ss.mm.ii. in materia di Criteri Ambientali Minimi e quanto altro necessario per dare il lavoro finito a regola d'arte secondo i protocolli di applicazione stabiliti nel C.S.A o dalla D.L..
O.24.30.0005.005	FIOCCHI DI CELLULOSA SFUSA / Bio Fornitura in cantiere e posa in opera di isolamento termoacustico a secco, realizzato con fiocchi di cellulosa, addittivata con sali di boro per il 5% max, per intercapedini con spessore variabile, densità ca. 30·45 kg/m³, conduttività termica massima 0,040 W/(mK), classe di reazione al fuoco E secondo UNI EN 13501·1, con certificazione ETA, marcatura CE e dichiarazione delle prestazioni DOP secondo quanto previsto dal regolamento EU 305/2011. La posa sarà eseguita a mano o a macchina all'interno di intercapedini verticali di strutture in legno, spazi orizzontali di solai in legno o inclinati di coperture in legno. Nel prezzo si intendono compresi e compensati gli oneri per tutte le lavorazioni, la formazione e il disfacimento dei piani di lavoro interni, il carico, lo scarico, la separazione e il conferimento dei materiali di risulta in centri autorizzati al recupero dei materiali, alla termovalorizzazione o in campi di coltura secondo la tipologia dei materiali, come da vigenti normative in materia, l'uso di specifiche tecniche dei componenti edilizi e di cantiere, nonché di procedure tecniche, in sintonia con quanto previsto dal DM 24/12/2015 e ss.mm.ii. in materia di Criteri Ambientali Minimi e quanto altro necessario per dare il lavoro finito a regola d'arte secondo i protocolli di applicazione stabiliti nel C.S.A o dalla D.L.. / densità ca. 30·45 kg/m³	kg		3,68
O.24.30.0010	FIBRA DI LEGNO SFUSA / Bio Fornitura in cantiere e posa in opera di isolamento termoacustico a secco, realizzato con fibra di legno sfusa, per intercapedini con spessore variabile, densità ca. 32·35 kg/m³, conduttività termica massima 0,040 W/(mK), classe di reazione al fuoco E secondo UNI EN 13501·1, con certificazione ETA, marcatura CE e dichiarazione delle prestazioni DOP secondo quanto previsto dal regolamento EU 305/2011. La posa sarà eseguita a mano o a macchina all'interno di intercapedini verticali di strutture in legno, spazi orizzontali di solai in legno o inclinati di coperture in legno. Nel prezzo si intendono compresi e compensati gli oneri per tutte le lavorazioni, la formazione e il disfacimento dei piani di lavoro interni, il carico, lo scarico, la separazione e il conferimento dei materiali di risulta in centri autorizzati al recupero dei materiali, alla termovalorizzazione o in campi di coltura secondo la tipologia dei materiali, come da vigenti normative in materia, l'uso di specifiche tecniche dei componenti edilizi e di cantiere, nonché di procedure tecniche, in sintonia con quanto previsto dal DM 24/12/2015 e ss.mm.ii. in materia di Criteri Ambientali Minimi e quanto altro necessario per dare il lavoro finito a regola d'arte secondo i protocolli di applicazione stabiliti nel C.S.A o dalla D.L..
O.24.30.0010.005	FIBRA DI LEGNO SFUSA / Bio Fornitura in cantiere e posa in opera di isolamento termoacustico a secco, realizzato con fibra di legno sfusa, per intercapedini con spessore variabile, densità ca. 32·35 kg/m³, conduttività termica massima 0,040 W/(mK), classe di reazione al fuoco E secondo UNI EN 13501·1, con certificazione ETA, marcatura CE e dichiarazione delle prestazioni DOP secondo quanto previsto dal regolamento EU 305/2011. La posa sarà eseguita a mano o a macchina all'interno di intercapedini verticali di strutture in legno, spazi orizzontali di solai in legno o inclinati di coperture in legno. Nel prezzo si intendono compresi e compensati gli oneri per tutte le lavorazioni, la formazione e il disfacimento dei piani di lavoro interni, il carico, lo scarico, la separazione e il conferimento dei materiali di risulta in centri autorizzati al recupero dei materiali, alla termovalorizzazione o in campi di coltura secondo la tipologia dei materiali, come da vigenti normative in materia, l'uso di specifiche tecniche dei componenti edilizi e di cantiere, nonché di procedure tecniche, in sintonia con quanto previsto dal DM 24/12/2015 e ss.mm.ii. in materia di Criteri Ambientali Minimi e quanto altro necessario per dare il lavoro finito a regola d'arte secondo i protocolli di applicazione stabiliti nel C.S.A o dalla D.L.. / densità ca. 32·35 kg/m³	kg		3,71
O.24.30.0015	SUGHERO NATURALE O ESPANSO IN GRANULI SFUSO / Bio Fornitura in cantiere e posa in opera di isolamento termoacustico a secco, realizzato con sughero naturale o espanso in granuli, per intercapedini con spessore variabile, granulometria variabile 4·8 mm, densità massima circa 75 kg/m³, conduttività termica massima 0,050 W/(mK), classe di reazione al fuoco E secondo UNI EN 13501·1, per la valutazione delle prestazioni valgono le regole conformi alla legislazione vigente che prevede che le prestazioni debbano essere determinate o mediante prove effettuate presso un laboratorio o certificate da un organismo di certificazione di prodotto, accreditati presso uno dei Paesi membri della Comunità europea, applicando una o più delle procedure previste dalle regole e norme tecniche emesse dagli organismi di normazione. La posa sarà eseguita a mano o a macchina all'interno di intercapedini verticali di strutture in legno, spazi orizzontali di solai in legno o inclinati di coperture in legno. Nel prezzo si intendono compresi e compensati gli oneri per tutte le lavorazioni, la formazione e il disfacimento dei piani di lavoro interni, il carico, lo scarico, la separazione e il conferimento dei materiali di risulta in centri autorizzati al recupero dei materiali, alla termovalorizzazione o in campi di coltura secondo la tipologia dei materiali, come da vigenti normative in materia, l'uso di specifiche tecniche dei componenti edilizi e di cantiere, nonché di procedure tecniche, in sintonia con quanto previsto dal DM 24/12/2015 e ss.mm.ii. in materia di Criteri Ambientali Minimi e quanto altro necessario per dare il lavoro finito a regola d'arte secondo i protocolli di applicazione stabiliti nel C.S.A o dalla D.L..
O.24.30.0015.005	SUGHERO NATURALE O ESPANSO IN GRANULI SFUSO / Bio Fornitura in cantiere e posa in opera di isolamento termoacustico a secco, realizzato con sughero naturale o espanso in granuli, per intercapedini con spessore variabile, granulometria variabile 4·8 mm, densità massima circa 75 kg/m³, conduttività termica massima 0,050 W/(mK), classe di reazione al fuoco E secondo UNI EN 13501·1, per la valutazione delle prestazioni valgono le regole conformi alla legislazione vigente che prevede che le prestazioni debbano essere determinate o mediante prove effettuate presso un laboratorio o certificate da un organismo di certificazione di prodotto, accreditati presso uno dei Paesi membri della Comunità europea, applicando una o più delle procedure previste dalle regole e norme tecniche emesse dagli organismi di normazione. La posa sarà eseguita a mano o a macchina all'interno di intercapedini verticali di strutture in legno, spazi orizzontali di solai in legno o inclinati di coperture in legno. Nel prezzo si intendono compresi e compensati gli oneri per tutte le lavorazioni, la formazione e il disfacimento dei piani di lavoro interni, il carico, lo scarico, la separazione e il conferimento dei materiali di risulta in centri autorizzati al recupero dei materiali, alla termovalorizzazione o in campi di coltura secondo la tipologia dei materiali, come da vigenti normative in materia, l'uso di specifiche tecniche dei componenti edilizi e di cantiere, nonché di procedure tecniche, in sintonia con quanto previsto dal DM 24/12/2015 e ss.mm.ii. in materia di Criteri Ambientali Minimi e quanto altro necessario per dare il lavoro finito a regola d'arte secondo i protocolli di applicazione stabiliti nel C.S.A o dalla D.L.. / granulometria variabile 4·8 mm, densità massima circa 75 kg/m³	kg		8,46
O.24.30.0015.010	SUGHERO NATURALE O ESPANSO IN GRANULI SFUSO / Bio Fornitura in cantiere e posa in opera di isolamento termoacustico a secco, realizzato con sughero naturale o espanso in granuli, per intercapedini con spessore variabile, granulometria variabile 4·8 mm, densità massima circa 75 kg/m³, conduttività termica massima 0,050 W/(mK), classe di reazione al fuoco E secondo UNI EN 13501·1, per la valutazione delle prestazioni valgono le regole conformi alla legislazione vigente che prevede che le prestazioni debbano essere determinate o mediante prove effettuate presso un laboratorio o certificate da un organismo di certificazione di prodotto, accreditati presso uno dei Paesi membri della Comunità europea, applicando una o più delle procedure previste dalle regole e norme tecniche emesse dagli organismi di normazione. La posa sarà eseguita a mano o a macchina all'interno di intercapedini verticali di strutture in legno, spazi orizzontali di solai in legno o inclinati di coperture in legno. Nel prezzo si intendono compresi e compensati gli oneri per tutte le lavorazioni, la formazione e il disfacimento dei piani di lavoro interni, il carico, lo scarico, la separazione e il conferimento dei materiali di risulta in centri autorizzati al recupero dei materiali, alla termovalorizzazione o in campi di coltura secondo la tipologia dei materiali, come da vigenti normative in materia, l'uso di specifiche tecniche dei componenti edilizi e di cantiere, nonché di procedure tecniche, in sintonia con quanto previsto dal DM 24/12/2015 e ss.mm.ii. in materia di Criteri Ambientali Minimi e quanto altro necessario per dare il lavoro finito a regola d'arte secondo i protocolli di applicazione stabiliti nel C.S.A o dalla D.L.. / granulometria variabile 8·12 mm, densità massima circa 75 kg/m³	kg		8,46
O.24.30.0020	ARGILLA ESPANSA IN GRANULI SFUSA / Bio Fornitura in cantiere e posa in opera di isolamento termoacustico a secco, realizzato con argilla espansa in granuli, per sottofondi e intercapedini con spessore variabile, granulometria 1·4 mm, densità ca. 750 kg/m³, conduttività termica massima 0,20 W/(mK), classe di reazione al fuoco A1 secondo UNI EN 13501·1. La posa sarà eseguita a mano o a macchina all'interno di intercapedini verticali di strutture in legno, sottofondi, spazi orizzontali di solai in legno o inclinati di coperture in legno. Nel prezzo si intendono compresi e compensati gli oneri per tutte le lavorazioni, la formazione e il disfacimento dei piani di lavoro interni, il carico, lo scarico, la separazione e il conferimento dei materiali di risulta in centri autorizzati al recupero dei materiali, alla termovalorizzazione o in campi di coltura secondo la tipologia dei materiali, come da vigenti normative in materia, l'uso di specifiche tecniche dei componenti edilizi e di cantiere, nonché di procedure tecniche, in sintonia con quanto previsto dal DM 24/12/2015 e ss.mm.ii. in materia di Criteri Ambientali Minimi e quanto altro necessario per dare il lavoro finito a regola d'arte secondo i protocolli di applicazione stabiliti nel C.S.A o dalla D.L..
O.24.30.0020.005	ARGILLA ESPANSA IN GRANULI SFUSA / Bio Fornitura in cantiere e posa in opera di isolamento termoacustico a secco, realizzato con argilla espansa in granuli, per sottofondi e intercapedini con spessore variabile, granulometria 1·4 mm, densità ca. 750 kg/m³, conduttività termica massima 0,20 W/(mK), classe di reazione al fuoco A1 secondo UNI EN 13501·1. La posa sarà eseguita a mano o a macchina all'interno di intercapedini verticali di strutture in legno, sottofondi, spazi orizzontali di solai in legno o inclinati di coperture in legno. Nel prezzo si intendono compresi e compensati gli oneri per tutte le lavorazioni, la formazione e il disfacimento dei piani di lavoro interni, il carico, lo scarico, la separazione e il conferimento dei materiali di risulta in centri autorizzati al recupero dei materiali, alla termovalorizzazione o in campi di coltura secondo la tipologia dei materiali, come da vigenti normative in materia, l'uso di specifiche tecniche dei componenti edilizi e di cantiere, nonché di procedure tecniche, in sintonia con quanto previsto dal DM 24/12/2015 e ss.mm.ii. in materia di Criteri Ambientali Minimi e quanto altro necessario per dare il lavoro finito a regola d'arte secondo i protocolli di applicazione stabiliti nel C.S.A o dalla D.L.. / granulometria 1·4 mm, densità ca. 750 kg/m³	kg		3,45
O.24.30.0025	PERLITE ESPANSA IN GRANULI SFUSA / Bio Fornitura in cantiere e posa in opera di isolamento termoacustico a secco, realizzato con perlite espansa in granuli, per sottofondi e intercapedini con spessore variabile, granulometria 1·6 mm, densità ca. 90 kg/m³, conduttività termica massima 0,050 W/(mK), classe di reazione al fuoco A1 secondo UNI EN 13501·1, certificata CE secondo UNI EN 14316/1 e dichiarazione delle prestazioni DOP secondo quanto previsto dal regolamento EU 305/2011. La posa sarà eseguita a mano o a macchina all'interno di intercapedini verticali di strutture in legno, sottofondi, spazi orizzontali di solai in legno o inclinati di coperture in legno. Nel prezzo si intendono compresi e compensati gli oneri per tutte le lavorazioni, la formazione e il disfacimento dei piani di lavoro interni, il carico, lo scarico, la separazione e il conferimento dei materiali di risulta in centri autorizzati al recupero dei materiali, alla termovalorizzazione o in campi di coltura secondo la tipologia dei materiali, come da vigenti normative in materia, l'uso di specifiche tecniche dei componenti edilizi e di cantiere, nonché di procedure tecniche, in sintonia con quanto previsto dal DM 24/12/2015 e ss.mm.ii. in materia di Criteri Ambientali Minimi e quanto altro necessario per dare il lavoro finito a regola d'arte secondo i protocolli di applicazione stabiliti nel C.S.A o dalla D.L..
O.24.30.0025.005	PERLITE ESPANSA IN GRANULI SFUSA / Bio Fornitura in cantiere e posa in opera di isolamento termoacustico a secco, realizzato con perlite espansa in granuli, per sottofondi e intercapedini con spessore variabile, granulometria 1·6 mm, densità ca. 90 kg/m³, conduttività termica massima 0,050 W/(mK), classe di reazione al fuoco A1 secondo UNI EN 13501·1, certificata CE secondo UNI EN 14316/1 e dichiarazione delle prestazioni DOP secondo quanto previsto dal regolamento EU 305/2011. La posa sarà eseguita a mano o a macchina all'interno di intercapedini verticali di strutture in legno, sottofondi, spazi orizzontali di solai in legno o inclinati di coperture in legno. Nel prezzo si intendono compresi e compensati gli oneri per tutte le lavorazioni, la formazione e il disfacimento dei piani di lavoro interni, il carico, lo scarico, la separazione e il conferimento dei materiali di risulta in centri autorizzati al recupero dei materiali, alla termovalorizzazione o in campi di coltura secondo la tipologia dei materiali, come da vigenti normative in materia, l'uso di specifiche tecniche dei componenti edilizi e di cantiere, nonché di procedure tecniche, in sintonia con quanto previsto dal DM 24/12/2015 e ss.mm.ii. in materia di Criteri Ambientali Minimi e quanto altro necessario per dare il lavoro finito a regola d'arte secondo i protocolli di applicazione stabiliti nel C.S.A o dalla D.L.. / granulometria 1·6 mm, densità ca. 90 kg/m³	kg		5,28
O.24.30.0030	VETRO CELLULARE IN GRANULI SFUSO / Bio Fornitura in cantiere e posa in opera di isolamento termoacustico a secco, realizzato con vetro cellulare in granuli, per sottofondi e intercapedini con spessore variabile, granulometria 32·63 mm, densità ca. 135·170 kg/m³, conduttività termica massima 0,085 W/(mK), classe di reazione al fuoco A1 secondo UNI EN 13501·1, certificata CE secondo UNI EN 13055/2 e dichiarazione delle prestazioni DOP secondo quanto previsto dal regolamento EU 305/2011. La posa sarà eseguita a mano o a macchina all'interno di vespai e sottofondi per pavimenti. Nel prezzo si intendono compresi e compensati gli oneri per tutte le lavorazioni, la formazione e il disfacimento dei piani di lavoro interni, il carico, lo scarico, la separazione e il conferimento dei materiali di risulta in centri autorizzati al recupero dei materiali, alla termovalorizzazione o in campi di coltura secondo la tipologia dei materiali, come da vigenti normative in materia, l'uso di specifiche tecniche dei componenti edilizi e di cantiere, nonché di procedure tecniche, in sintonia con quanto previsto dal DM 24/12/2015 e ss.mm.ii. in materia di Criteri Ambientali Minimi e quanto altro necessario per dare il lavoro finito a regola d'arte secondo i protocolli di applicazione stabiliti nel C.S.A o dalla D.L..
O.24.30.0030.005	VETRO CELLULARE IN GRANULI SFUSO / Bio Fornitura in cantiere e posa in opera di isolamento termoacustico a secco, realizzato con vetro cellulare in granuli, per sottofondi e intercapedini con spessore variabile, granulometria 32·63 mm, densità ca. 135·170 kg/m³, conduttività termica massima 0,085 W/(mK), classe di reazione al fuoco A1 secondo UNI EN 13501·1, certificata CE secondo UNI EN 13055/2 e dichiarazione delle prestazioni DOP secondo quanto previsto dal regolamento EU 305/2011. La posa sarà eseguita a mano o a macchina all'interno di vespai e sottofondi per pavimenti. Nel prezzo si intendono compresi e compensati gli oneri per tutte le lavorazioni, la formazione e il disfacimento dei piani di lavoro interni, il carico, lo scarico, la separazione e il conferimento dei materiali di risulta in centri autorizzati al recupero dei materiali, alla termovalorizzazione o in campi di coltura secondo la tipologia dei materiali, come da vigenti normative in materia, l'uso di specifiche tecniche dei componenti edilizi e di cantiere, nonché di procedure tecniche, in sintonia con quanto previsto dal DM 24/12/2015 e ss.mm.ii. in materia di Criteri Ambientali Minimi e quanto altro necessario per dare il lavoro finito a regola d'arte secondo i protocolli di applicazione stabiliti nel C.S.A o dalla D.L.. / granulometria 32·63 mm, densità ca. 135·170 kg/m³	kg		3,49
O.24.40	LAVORI COMPIUTI · NASTRI O TRECCE
O.24.40.0005	NASTRO O TRECCIA IN FIBRE VEGETALI / Bio Fornitura e posa in opera di isolamento termoacustico con nastro o treccia in fibre vegetali quali lino, juta, canapa od altre, traspirante e morbida, senza additivi non naturali, larghezza o diametro 30·100 mm, densità massima circa 180 kg/m³, conduttività termica massima 0,060 W/(mK), classe di reazione al fuoco E secondo UNI EN 13501·1, per la valutazione delle prestazioni valgono le regole conformi alla legislazione vigente che prevede che le prestazioni debbano essere determinate o mediante prove effettuate presso un laboratorio o certificate da un organismo di certificazione di prodotto, accreditati presso uno dei Paesi membri della Comunità europea, applicando una o più delle procedure previste dalle regole e norme tecniche emesse dagli organismi di normazione. Posa in opera a secco anche con vari strati nelle intercapedini di impianti e serramenti ed eventualmente ?ssata con semplice compressione, realizzato secondo le indicazioni della Ditta Produttrice. Nel prezzo si intendono compresi e compensati gli oneri per il taglio, lo sfrido, la formazione e il disfacimento dei piani di lavoro interni, il carico, lo scarico, la separazione e il conferimento dei materiali di risulta in centri autorizzati al recupero dei materiali, alla termovalorizzazione o in campi di coltura secondo la tipologia dei materiali, come da vigenti normative in materia, l'uso di specifiche tecniche dei componenti edilizi e di cantiere, nonché di procedure tecniche, in sintonia con quanto previsto dal DM 24/12/2015 e ss.mm.ii. in materia di Criteri Ambientali Minimi e quanto altro necessario per dare il lavoro finito a regola d'arte secondo i protocolli di applicazione stabiliti nel C.S.A o dalla D.L..
O.24.40.0005.005	NASTRO O TRECCIA IN FIBRE VEGETALI / Bio Fornitura e posa in opera di isolamento termoacustico con nastro o treccia in fibre vegetali quali lino, juta, canapa od altre, traspirante e morbida, senza additivi non naturali, larghezza o diametro 30·100 mm, densità massima circa 180 kg/m³, conduttività termica massima 0,060 W/(mK), classe di reazione al fuoco E secondo UNI EN 13501·1, per la valutazione delle prestazioni valgono le regole conformi alla legislazione vigente che prevede che le prestazioni debbano essere determinate o mediante prove effettuate presso un laboratorio o certificate da un organismo di certificazione di prodotto, accreditati presso uno dei Paesi membri della Comunità europea, applicando una o più delle procedure previste dalle regole e norme tecniche emesse dagli organismi di normazione. Posa in opera a secco anche con vari strati nelle intercapedini di impianti e serramenti ed eventualmente ?ssata con semplice compressione, realizzato secondo le indicazioni della Ditta Produttrice. Nel prezzo si intendono compresi e compensati gli oneri per il taglio, lo sfrido, la formazione e il disfacimento dei piani di lavoro interni, il carico, lo scarico, la separazione e il conferimento dei materiali di risulta in centri autorizzati al recupero dei materiali, alla termovalorizzazione o in campi di coltura secondo la tipologia dei materiali, come da vigenti normative in materia, l'uso di specifiche tecniche dei componenti edilizi e di cantiere, nonché di procedure tecniche, in sintonia con quanto previsto dal DM 24/12/2015 e ss.mm.ii. in materia di Criteri Ambientali Minimi e quanto altro necessario per dare il lavoro finito a regola d'arte secondo i protocolli di applicazione stabiliti nel C.S.A o dalla D.L.. / nastro o treccia in fibre vegetali 30 mm	m		5,84
O.24.40.0005.010	NASTRO O TRECCIA IN FIBRE VEGETALI / Bio Fornitura e posa in opera di isolamento termoacustico con nastro o treccia in fibre vegetali quali lino, juta, canapa od altre, traspirante e morbida, senza additivi non naturali, larghezza o diametro 30·100 mm, densità massima circa 180 kg/m³, conduttività termica massima 0,060 W/(mK), classe di reazione al fuoco E secondo UNI EN 13501·1, per la valutazione delle prestazioni valgono le regole conformi alla legislazione vigente che prevede che le prestazioni debbano essere determinate o mediante prove effettuate presso un laboratorio o certificate da un organismo di certificazione di prodotto, accreditati presso uno dei Paesi membri della Comunità europea, applicando una o più delle procedure previste dalle regole e norme tecniche emesse dagli organismi di normazione. Posa in opera a secco anche con vari strati nelle intercapedini di impianti e serramenti ed eventualmente ?ssata con semplice compressione, realizzato secondo le indicazioni della Ditta Produttrice. Nel prezzo si intendono compresi e compensati gli oneri per il taglio, lo sfrido, la formazione e il disfacimento dei piani di lavoro interni, il carico, lo scarico, la separazione e il conferimento dei materiali di risulta in centri autorizzati al recupero dei materiali, alla termovalorizzazione o in campi di coltura secondo la tipologia dei materiali, come da vigenti normative in materia, l'uso di specifiche tecniche dei componenti edilizi e di cantiere, nonché di procedure tecniche, in sintonia con quanto previsto dal DM 24/12/2015 e ss.mm.ii. in materia di Criteri Ambientali Minimi e quanto altro necessario per dare il lavoro finito a regola d'arte secondo i protocolli di applicazione stabiliti nel C.S.A o dalla D.L.. / nastro o treccia in fibre vegetali 50 mm	m		6,47
O.24.40.0005.015	NASTRO O TRECCIA IN FIBRE VEGETALI / Bio Fornitura e posa in opera di isolamento termoacustico con nastro o treccia in fibre vegetali quali lino, juta, canapa od altre, traspirante e morbida, senza additivi non naturali, larghezza o diametro 30·100 mm, densità massima circa 180 kg/m³, conduttività termica massima 0,060 W/(mK), classe di reazione al fuoco E secondo UNI EN 13501·1, per la valutazione delle prestazioni valgono le regole conformi alla legislazione vigente che prevede che le prestazioni debbano essere determinate o mediante prove effettuate presso un laboratorio o certificate da un organismo di certificazione di prodotto, accreditati presso uno dei Paesi membri della Comunità europea, applicando una o più delle procedure previste dalle regole e norme tecniche emesse dagli organismi di normazione. Posa in opera a secco anche con vari strati nelle intercapedini di impianti e serramenti ed eventualmente ?ssata con semplice compressione, realizzato secondo le indicazioni della Ditta Produttrice. Nel prezzo si intendono compresi e compensati gli oneri per il taglio, lo sfrido, la formazione e il disfacimento dei piani di lavoro interni, il carico, lo scarico, la separazione e il conferimento dei materiali di risulta in centri autorizzati al recupero dei materiali, alla termovalorizzazione o in campi di coltura secondo la tipologia dei materiali, come da vigenti normative in materia, l'uso di specifiche tecniche dei componenti edilizi e di cantiere, nonché di procedure tecniche, in sintonia con quanto previsto dal DM 24/12/2015 e ss.mm.ii. in materia di Criteri Ambientali Minimi e quanto altro necessario per dare il lavoro finito a regola d'arte secondo i protocolli di applicazione stabiliti nel C.S.A o dalla D.L.. / nastro o treccia in fibre vegetali 100 mm	m		8,05
O.24.50	LAVORI COMPIUTI · MATERASSINI
O.24.50.0010	MATERASSINI IN FIBRA DI CANAPA / Bio Fornitura e posa in opera di isolamento termoacustico con materassini in fibra di canapa senza additivi aggiunti, spessore 30 mm, densità ca. 30·60 kg/m³, conduttività termica massima 0,045 W/(mK), classe di reazione al fuoco E secondo UNI EN 13501·1, con certificazione ETA, marcatura CE e dichiarazione delle prestazioni DOP secondo quanto previsto dal regolamento EU 305/2011. Posa in opera dei materassini a secco a doppio o unico strato con giunti accostati e sfalsati nell’interasse tra le strutture in legno, eventualmente fissati con elementi metallici, secondo le indicazioni della Ditta produttrice. Nel prezzo si intendono compresi e compensati gli oneri per il taglio, lo sfrido, la formazione e il disfacimento dei piani di lavoro interni, il carico, lo scarico, la separazione e il conferimento dei materiali di risulta in centri autorizzati al recupero dei materiali, alla termovalorizzazione o in campi di coltura secondo la tipologia dei materiali, come da vigenti normative in materia, l'uso di specifiche tecniche dei componenti edilizi e di cantiere, nonché di procedure tecniche, in sintonia con quanto previsto dal DM 24/12/2015 e ss.mm.ii. in materia di Criteri Ambientali Minimi e quanto altro necessario per dare il lavoro finito a regola d'arte secondo i protocolli di applicazione stabiliti nel C.S.A o dalla D.L..
O.24.50.0010.005	MATERASSINI IN FIBRA DI CANAPA / Bio Fornitura e posa in opera di isolamento termoacustico con materassini in fibra di canapa senza additivi aggiunti, spessore 30 mm, densità ca. 30·60 kg/m³, conduttività termica massima 0,045 W/(mK), classe di reazione al fuoco E secondo UNI EN 13501·1, con certificazione ETA, marcatura CE e dichiarazione delle prestazioni DOP secondo quanto previsto dal regolamento EU 305/2011. Posa in opera dei materassini a secco a doppio o unico strato con giunti accostati e sfalsati nell’interasse tra le strutture in legno, eventualmente fissati con elementi metallici, secondo le indicazioni della Ditta produttrice. Nel prezzo si intendono compresi e compensati gli oneri per il taglio, lo sfrido, la formazione e il disfacimento dei piani di lavoro interni, il carico, lo scarico, la separazione e il conferimento dei materiali di risulta in centri autorizzati al recupero dei materiali, alla termovalorizzazione o in campi di coltura secondo la tipologia dei materiali, come da vigenti normative in materia, l'uso di specifiche tecniche dei componenti edilizi e di cantiere, nonché di procedure tecniche, in sintonia con quanto previsto dal DM 24/12/2015 e ss.mm.ii. in materia di Criteri Ambientali Minimi e quanto altro necessario per dare il lavoro finito a regola d'arte secondo i protocolli di applicazione stabiliti nel C.S.A o dalla D.L.. / spessore 30 mm, densità ca. 30·60 kg/m³	m²		19,60
O.24.50.0020	MATERASSINI IN LANA DI PECORA / Bio Fornitura e posa in opera di isolamento termoacustico con materassini in lana di pecora e leganti naturali, spessore minimo 30 mm, densità minima circa 30 kg/m³, conduttività termica massima 0,040 W/(mK), classe di reazione al fuoco E secondo UNI EN 13501·1, con trattamento antitarme, con certificazione ETA, marcatura CE e dichiarazione delle prestazioni DOP secondo quanto previsto dal regolamento EU 305/2011. Posa in opera dei materassini a secco a doppio o unico strato con giunti accostati e sfalsati nell’interasse tra le strutture in legno, eventualmente fissati con elementi metallici, secondo le indicazioni della Ditta produttrice. Nel prezzo si intendono compresi e compensati gli oneri per il taglio, lo sfrido, la formazione e il disfacimento dei piani di lavoro interni, il carico, lo scarico, la separazione e il conferimento dei materiali di risulta in centri autorizzati al recupero dei materiali, alla termovalorizzazione o in campi di coltura secondo la tipologia dei materiali, come da vigenti normative in materia, l'uso di specifiche tecniche dei componenti edilizi e di cantiere, nonché di procedure tecniche, in sintonia con quanto previsto dal DM 24/12/2015 e ss.mm.ii. in materia di Criteri Ambientali Minimi e quanto altro necessario per dare il lavoro finito a regola d'arte secondo i protocolli di applicazione stabiliti nel C.S.A o dalla D.L..
O.24.50.0020.005	MATERASSINI IN LANA DI PECORA / Bio Fornitura e posa in opera di isolamento termoacustico con materassini in lana di pecora e leganti naturali, spessore minimo 30 mm, densità minima circa 30 kg/m³, conduttività termica massima 0,040 W/(mK), classe di reazione al fuoco E secondo UNI EN 13501·1, con trattamento antitarme, con certificazione ETA, marcatura CE e dichiarazione delle prestazioni DOP secondo quanto previsto dal regolamento EU 305/2011. Posa in opera dei materassini a secco a doppio o unico strato con giunti accostati e sfalsati nell’interasse tra le strutture in legno, eventualmente fissati con elementi metallici, secondo le indicazioni della Ditta produttrice. Nel prezzo si intendono compresi e compensati gli oneri per il taglio, lo sfrido, la formazione e il disfacimento dei piani di lavoro interni, il carico, lo scarico, la separazione e il conferimento dei materiali di risulta in centri autorizzati al recupero dei materiali, alla termovalorizzazione o in campi di coltura secondo la tipologia dei materiali, come da vigenti normative in materia, l'uso di specifiche tecniche dei componenti edilizi e di cantiere, nonché di procedure tecniche, in sintonia con quanto previsto dal DM 24/12/2015 e ss.mm.ii. in materia di Criteri Ambientali Minimi e quanto altro necessario per dare il lavoro finito a regola d'arte secondo i protocolli di applicazione stabiliti nel C.S.A o dalla D.L.. / spessore minimo 30 mm, densità minima circa 30 kg/m³	m²		20,11
O.24.50.0025	MATERASSINI IN FIBRA DI LEGNO BASSA DENSITA’ / Bio Fornitura e posa in opera di isolamento termoacustico con materassini in ?bra di legno prodotti con scarti di segherie di conifera, spessore 40 mm, densità ca. 50 kg/m³, conduttività termica massima 0,040 W/(mK), classe di reazione al fuoco E secondo UNI EN 13501·1, certificato CE secondo UNI EN 13171 e dichiarazione delle prestazioni DOP secondo quanto previsto dal regolamento EU 305/2011. Posa in opera dei materassini a secco a doppio o unico strato con giunti accostati e sfalsati nell’interasse tra le strutture in legno, eventualmente fissati con elementi metallici, secondo le indicazioni della Ditta Produttrice. Nel prezzo si intendono compresi e compensati gli oneri per il taglio, lo sfrido, la formazione e il disfacimento dei piani di lavoro interni, il carico, lo scarico, la separazione e il conferimento dei materiali di risulta in centri autorizzati al recupero dei materiali, alla termovalorizzazione o in campi di coltura secondo la tipologia dei materiali, come da vigenti normative in materia, l'uso di specifiche tecniche dei componenti edilizi e di cantiere, nonché di procedure tecniche, in sintonia con quanto previsto dal DM 24/12/2015 e ss.mm.ii. in materia di Criteri Ambientali Minimi e quanto altro necessario per dare il lavoro finito a regola d'arte secondo i protocolli di applicazione stabiliti nel C.S.A o dalla D.L..
O.24.50.0025.005	MATERASSINI IN FIBRA DI LEGNO BASSA DENSITA’ / Bio Fornitura e posa in opera di isolamento termoacustico con materassini in ?bra di legno prodotti con scarti di segherie di conifera, spessore 40 mm, densità ca. 50 kg/m³, conduttività termica massima 0,040 W/(mK), classe di reazione al fuoco E secondo UNI EN 13501·1, certificato CE secondo UNI EN 13171 e dichiarazione delle prestazioni DOP secondo quanto previsto dal regolamento EU 305/2011. Posa in opera dei materassini a secco a doppio o unico strato con giunti accostati e sfalsati nell’interasse tra le strutture in legno, eventualmente fissati con elementi metallici, secondo le indicazioni della Ditta Produttrice. Nel prezzo si intendono compresi e compensati gli oneri per il taglio, lo sfrido, la formazione e il disfacimento dei piani di lavoro interni, il carico, lo scarico, la separazione e il conferimento dei materiali di risulta in centri autorizzati al recupero dei materiali, alla termovalorizzazione o in campi di coltura secondo la tipologia dei materiali, come da vigenti normative in materia, l'uso di specifiche tecniche dei componenti edilizi e di cantiere, nonché di procedure tecniche, in sintonia con quanto previsto dal DM 24/12/2015 e ss.mm.ii. in materia di Criteri Ambientali Minimi e quanto altro necessario per dare il lavoro finito a regola d'arte secondo i protocolli di applicazione stabiliti nel C.S.A o dalla D.L.. / spessore 40 mm, densità ca. 50 kg/m³	m²		17,06
O.24.50.0025.010	9,50% di sovrapprezzo per ogni 20 mm dello spessore dei pannelli da 40 mm fino a 200 mm
O.24.60	LAVORI COMPIUTI · PANNELLI
O.24.60.0005	PANNELLI IN FIBRA DI LEGNO MEDIA/ALTA DENSITA’ / Bio Fornitura e posa in opera di isolamento termoacustico realizzato con pannelli in ?bra di legno a lati dritti o maschiati prodotti con scarti di segherie di conifera per sottofondi di pavimenti, rivestimento interno ed esterno di pareti o per coibentazione del tetto, spessore 40 mm, densità 120·150 kg/ m³, conduttività termica massima 0,040 W/(mK), classe di reazione al fuoco E secondo UNI EN 13501·1, certificato CE secondo UNI EN 13171 e dichiarazione delle prestazioni DOP secondo quanto previsto dal regolamento EU 305/2011. Posa in opera secco a singolo o doppio strato con giunti sfalsati secondo le indicazioni della Ditta produttrice. Nel prezzo si intendono compresi e compensati gli oneri per il taglio, lo sfrido, la formazione e il disfacimento dei piani di lavoro interni, il carico, lo scarico, la separazione e il conferimento dei materiali di risulta in centri autorizzati al recupero dei materiali, alla termovalorizzazione o in campi di coltura secondo la tipologia dei materiali, come da vigenti normative in materia, l'uso di specifiche tecniche dei componenti edilizi e di cantiere, nonché di procedure tecniche, in sintonia con quanto previsto dal DM 24/12/2015 e ss.mm.ii. in materia di Criteri Ambientali Minimi e quanto altro necessario per dare il lavoro finito a regola d'arte secondo i protocolli di applicazione stabiliti nel C.S.A o dalla D.L..
O.24.60.0005.005	PANNELLI IN FIBRA DI LEGNO MEDIA/ALTA DENSITA’ / Bio Fornitura e posa in opera di isolamento termoacustico realizzato con pannelli in ?bra di legno a lati dritti o maschiati prodotti con scarti di segherie di conifera per sottofondi di pavimenti, rivestimento interno ed esterno di pareti o per coibentazione del tetto, spessore 40 mm, densità 120·150 kg/ m³, conduttività termica massima 0,040 W/(mK), classe di reazione al fuoco E secondo UNI EN 13501·1, certificato CE secondo UNI EN 13171 e dichiarazione delle prestazioni DOP secondo quanto previsto dal regolamento EU 305/2011. Posa in opera secco a singolo o doppio strato con giunti sfalsati secondo le indicazioni della Ditta produttrice. Nel prezzo si intendono compresi e compensati gli oneri per il taglio, lo sfrido, la formazione e il disfacimento dei piani di lavoro interni, il carico, lo scarico, la separazione e il conferimento dei materiali di risulta in centri autorizzati al recupero dei materiali, alla termovalorizzazione o in campi di coltura secondo la tipologia dei materiali, come da vigenti normative in materia, l'uso di specifiche tecniche dei componenti edilizi e di cantiere, nonché di procedure tecniche, in sintonia con quanto previsto dal DM 24/12/2015 e ss.mm.ii. in materia di Criteri Ambientali Minimi e quanto altro necessario per dare il lavoro finito a regola d'arte secondo i protocolli di applicazione stabiliti nel C.S.A o dalla D.L.. / spessore 40 mm	m²		28,60
O.24.60.0005.010	17% di sovrapprezzo per ogni aumento di 20 mm dello spessore dei pannelli da 40 mm fino a 200 mm
O.24.60.0005.015	12,50% di sovrapprezzo per pannelli con densità 160·190 kg/ m³, ?=0,045 W/(mK)
O.24.60.0005.020	14% di sovrapprezzo per pannelli maschiati su 4 lati
O.24.60.0010	PANNELLI IN SUGHERO ESPANSO / Bio Fornitura e posa in opera di isolamento termoacustico con pannelli di sughero espanso, posato a secco o con collante bio compatibile per sottofondi di pavimenti, rivestimento interno od esterno di pareti o per coibentazione del tetto, spessore 20 mm, densità ca. 130 kg/m³, conduttività termica massima 0,045 W/(mK), classe di reazione al fuoco E secondo UNI EN 13501·1, con certificato CE secondo UNI EN 13171 e dichiarazione delle prestazioni DOP secondo quanto previsto dal regolamento EU 305/2011. Nel prezzo si intendono compresi e compensati gli oneri per il taglio, lo sfrido, la formazione e il disfacimento dei piani di lavoro interni, il carico, lo scarico, la separazione e il conferimento dei materiali di risulta in centri autorizzati al recupero dei materiali, alla termovalorizzazione o in campi di coltura secondo la tipologia dei materiali, come da vigenti normative in materia, l'uso di specifiche tecniche dei componenti edilizi e di cantiere, nonché di procedure tecniche, in sintonia con quanto previsto dal DM 24/12/2015 e ss.mm.ii. in materia di Criteri Ambientali Minimi e quanto altro necessario per dare il lavoro finito a regola d'arte secondo i protocolli di applicazione stabiliti nel C.S.A o dalla D.L..
O.24.60.0010.005	PANNELLI IN SUGHERO ESPANSO / Bio Fornitura e posa in opera di isolamento termoacustico con pannelli di sughero espanso, posato a secco o con collante bio compatibile per sottofondi di pavimenti, rivestimento interno od esterno di pareti o per coibentazione del tetto, spessore 20 mm, densità ca. 130 kg/m³, conduttività termica massima 0,045 W/(mK), classe di reazione al fuoco E secondo UNI EN 13501·1, con certificato CE secondo UNI EN 13171 e dichiarazione delle prestazioni DOP secondo quanto previsto dal regolamento EU 305/2011. Nel prezzo si intendono compresi e compensati gli oneri per il taglio, lo sfrido, la formazione e il disfacimento dei piani di lavoro interni, il carico, lo scarico, la separazione e il conferimento dei materiali di risulta in centri autorizzati al recupero dei materiali, alla termovalorizzazione o in campi di coltura secondo la tipologia dei materiali, come da vigenti normative in materia, l'uso di specifiche tecniche dei componenti edilizi e di cantiere, nonché di procedure tecniche, in sintonia con quanto previsto dal DM 24/12/2015 e ss.mm.ii. in materia di Criteri Ambientali Minimi e quanto altro necessario per dare il lavoro finito a regola d'arte secondo i protocolli di applicazione stabiliti nel C.S.A o dalla D.L.. / spessore 20 mm, densità circa 130 kg/m³	m²		28,37
O.24.60.0010.010	22% di sovrapprezzo per ogni aumento di 20 mm dello spessore dei pannelli da 20 mm fino a 200 mm
O.24.60.0015	PANNELLI IN VETRO CELLULARE / Bio Fornitura e posa in opera di isolamento termico con pannelli in vetro cellulare, posati con collante bio compatibile, per isolazione a cappotto e di muri contro terra o per coibentazione di coperture piane, spessore 40 mm, densità 120·140 kg/m³, conduttività termica massima 0,055 W/(mK), classe di reazione al fuoco A1 secondo UNI EN 13501·1, certificato CE secondo UNI EN 13167 e dichiarazione delle prestazioni DOP secondo quanto previsto dal regolamento EU 305/2011. Nel prezzo si intendono compresi e compensati gli oneri per il taglio, lo sfrido, la formazione e il disfacimento dei piani di lavoro interni, il carico, lo scarico, la separazione e il conferimento dei materiali di risulta in centri autorizzati al recupero dei materiali, alla termovalorizzazione o in campi di coltura secondo la tipologia dei materiali, come da vigenti normative in materia, l'uso di specifiche tecniche dei componenti edilizi e di cantiere, nonché di procedure tecniche, in sintonia con quanto previsto dal DM 24/12/2015 e ss.mm.ii. in materia di Criteri Ambientali Minimi e quanto altro necessario per dare il lavoro finito a regola d'arte secondo i protocolli di applicazione stabiliti nel C.S.A o dalla D.L..
O.24.60.0015.005	PANNELLI IN VETRO CELLULARE / Bio Fornitura e posa in opera di isolamento termico con pannelli in vetro cellulare, posati con collante bio compatibile, per isolazione a cappotto e di muri contro terra o per coibentazione di coperture piane, spessore 40 mm, densità 120·140 kg/m³, conduttività termica massima 0,055 W/(mK), classe di reazione al fuoco A1 secondo UNI EN 13501·1, certificato CE secondo UNI EN 13167 e dichiarazione delle prestazioni DOP secondo quanto previsto dal regolamento EU 305/2011. Nel prezzo si intendono compresi e compensati gli oneri per il taglio, lo sfrido, la formazione e il disfacimento dei piani di lavoro interni, il carico, lo scarico, la separazione e il conferimento dei materiali di risulta in centri autorizzati al recupero dei materiali, alla termovalorizzazione o in campi di coltura secondo la tipologia dei materiali, come da vigenti normative in materia, l'uso di specifiche tecniche dei componenti edilizi e di cantiere, nonché di procedure tecniche, in sintonia con quanto previsto dal DM 24/12/2015 e ss.mm.ii. in materia di Criteri Ambientali Minimi e quanto altro necessario per dare il lavoro finito a regola d'arte secondo i protocolli di applicazione stabiliti nel C.S.A o dalla D.L.. / spessore 40 mm, densità 120·140 kg/m³	m²		51,71
O.24.60.0015.010	25% di sovrapprezzo per ogni aumento di 20 mm dello spessore dei pannelli da 40 mm fino a 200 mm
O.24.60.0020	PANNELLI IN PERLITE ESPANSA / Bio Fornitura e posa in opera di isolamento termico con pannelli in perlite espansa, posati con collante bio compatibile per isolazione a cappotto interno, spessore 40 mm, densità 90·130 kg/m³, conduttività termica massima 0,045 W/(mK), classe di reazione al fuoco A1 secondo UNI EN 13501·1, certificato CE secondo UNI EN 13169 e dichiarazione delle prestazioni DOP secondo quanto previsto dal regolamento EU 305/2011. Nel prezzo si intendono compresi e compensati gli oneri per il taglio, lo sfrido, la formazione e il disfacimento dei piani di lavoro interni, il carico, lo scarico, la separazione e il conferimento dei materiali di risulta in centri autorizzati al recupero dei materiali, alla termovalorizzazione o in campi di coltura secondo la tipologia dei materiali, come da vigenti normative in materia, l'uso di specifiche tecniche dei componenti edilizi e di cantiere, nonché di procedure tecniche, in sintonia con quanto previsto dal DM 24/12/2015 e ss.mm.ii. in materia di Criteri Ambientali Minimi e quanto altro necessario per dare il lavoro finito a regola d'arte secondo i protocolli di applicazione stabiliti nel C.S.A o dalla D.L..
O.24.60.0020.005	PANNELLI IN PERLITE ESPANSA / Bio Fornitura e posa in opera di isolamento termico con pannelli in perlite espansa, posati con collante bio compatibile per isolazione a cappotto interno, spessore 40 mm, densità 90·130 kg/m³, conduttività termica massima 0,045 W/(mK), classe di reazione al fuoco A1 secondo UNI EN 13501·1, certificato CE secondo UNI EN 13169 e dichiarazione delle prestazioni DOP secondo quanto previsto dal regolamento EU 305/2011. Nel prezzo si intendono compresi e compensati gli oneri per il taglio, lo sfrido, la formazione e il disfacimento dei piani di lavoro interni, il carico, lo scarico, la separazione e il conferimento dei materiali di risulta in centri autorizzati al recupero dei materiali, alla termovalorizzazione o in campi di coltura secondo la tipologia dei materiali, come da vigenti normative in materia, l'uso di specifiche tecniche dei componenti edilizi e di cantiere, nonché di procedure tecniche, in sintonia con quanto previsto dal DM 24/12/2015 e ss.mm.ii. in materia di Criteri Ambientali Minimi e quanto altro necessario per dare il lavoro finito a regola d'arte secondo i protocolli di applicazione stabiliti nel C.S.A o dalla D.L.. / spessore 40 mm, densità 90·130 kg/m³	m²		89,15
O.24.60.0020.010	6,25% sovrapprezzo per ogni aumento di 20 mm dello spessore dei pannelli da 40 mm fino a 120 mm
O.24.70	LAVORI COMPIUTI · TAMPONAMENTI
O.24.70.0005	BALLE DI PAGLIA / Bio Fornitura in cantiere e posa in opera di isolamento termico con balle di paglia con umidità relativa massima 15%, proveniente da coltura biologica di spessore grezzo uguale o superiore a 30 cm. Le balle di paglia dovranno essere in possesso delle seguenti caratteristiche tecniche debitamente certificate dall’Appaltatore e accettate dalla D.L.: densità circa 100 kg/m³, conduttività termica massima 0,05 W/(mK), classe di reazione al fuoco E secondo UNI EN 13501·1, con certificazione ETA, marcatura CE e dichiarazione delle prestazioni DOP secondo quanto previsto dal regolamento EU 305/2011. Posa in opera a secco per gravità o con legatura di malta di argilla, filo di ferro o corde vegetali, a elementi sfalsati per un’altezza grezza netta interna fino a 3.50 m, stuccatura e sigillatura dei giunti di accostamento delle balle di paglia eseguita con malta di calce o argilla. Nel prezzo si intendono compresi e compensati gli oneri per il taglio, lo sfrido, la formazione di riquadrature per vani di porte e finestre, gli architravi e le spallette, la formazione e il disfacimento dei piani di lavoro interni, il carico, lo scarico, la separazione e il conferimento dei materiali di risulta in centri autorizzati al recupero dei materiali, alla termovalorizzazione o in campi di coltura secondo la tipologia dei materiali, come da vigenti normative in materia, l’uso di specifiche tecniche dei componenti edilizi e di cantiere, nonché di procedure tecniche, in sintonia con quanto previsto dal DM 24/12/2015 e ss.mm.ii. in materia di Criteri Ambientali Minimi e quanto altro necessario per dare il lavoro finito a regola d’arte secondo i protocolli di montaggio stabiliti nel C.S.A o dalla D.L.. Non sono comprese nel prezzo le finiture.
O.24.70.0005.005	BALLE DI PAGLIA / Bio Fornitura in cantiere e posa in opera di isolamento termico con balle di paglia con umidità relativa massima 15%, proveniente da coltura biologica di spessore grezzo uguale o superiore a 30 cm. Le balle di paglia dovranno essere in possesso delle seguenti caratteristiche tecniche debitamente certificate dall’Appaltatore e accettate dalla D.L.: densità circa 100 kg/m³, conduttività termica massima 0,05 W/(mK), classe di reazione al fuoco E secondo UNI EN 13501·1, con certificazione ETA, marcatura CE e dichiarazione delle prestazioni DOP secondo quanto previsto dal regolamento EU 305/2011. Posa in opera a secco per gravità o con legatura di malta di argilla, filo di ferro o corde vegetali, a elementi sfalsati per un’altezza grezza netta interna fino a 3.50 m, stuccatura e sigillatura dei giunti di accostamento delle balle di paglia eseguita con malta di calce o argilla. Nel prezzo si intendono compresi e compensati gli oneri per il taglio, lo sfrido, la formazione di riquadrature per vani di porte e finestre, gli architravi e le spallette, la formazione e il disfacimento dei piani di lavoro interni, il carico, lo scarico, la separazione e il conferimento dei materiali di risulta in centri autorizzati al recupero dei materiali, alla termovalorizzazione o in campi di coltura secondo la tipologia dei materiali, come da vigenti normative in materia, l’uso di specifiche tecniche dei componenti edilizi e di cantiere, nonché di procedure tecniche, in sintonia con quanto previsto dal DM 24/12/2015 e ss.mm.ii. in materia di Criteri Ambientali Minimi e quanto altro necessario per dare il lavoro finito a regola d’arte secondo i protocolli di montaggio stabiliti nel C.S.A o dalla D.L.. Non sono comprese nel prezzo le finiture. / spessore 30 cm, densità circa 100 kg/m³	m²		91,61
O.24.70.0005.010	10% di sovrapprezzo per ogni aumento di 5 cm dello spessore delle balle di paglia da 30 cm
O.24.70.0010	BLOCCHI DI CALCE E CANAPA / Bio Fornitura in cantiere e posa in opera di isolamento termico eseguito in opera con blocchi di calce e canapa a lati dritti o battentati, di spessore 8 cm,e a 8 cm. I blocchi di calce e canapa dovranno essere in possesso delle seguenti caratteristiche tecniche debitamente certificate dall’Appaltatore e accettate dalla D.L.: densità ca. 330 kg/m³, conduttività termica massima 0,07 W/(mK), reazione al fuoco classe A1 secondo UNI EN 13501·1, per la valutazione delle prestazioni valgono le regole conformi alla legislazione vigente che prevede che le prestazioni debbano essere determinate o mediante prove effettuate presso un laboratorio o certificate da un organismo di certificazione di prodotto, accreditati presso uno dei Paesi membri della Comunità europea, applicando una o più delle procedure previste dalle regole e norme tecniche emesse dagli organismi di normazione. Posa in opera con giunti sfalsati per un’altezza grezza netta interna fino a 3.50 m, stuccatura e sigillatura dei giunti di accostamento dei blocchi eseguita con malta di calce idraulica naturale. Nel prezzo si intendono compresi e compensati gli oneri per il taglio, lo sfrido, la formazione di riquadrature per vani di porte e finestre, gli architravi e le spallette, la formazione e il disfacimento dei piani di lavoro interni, il carico, lo scarico, la separazione e il conferimento dei materiali di risulta in centri autorizzati al recupero dei materiali, alla termovalorizzazione o in campi di coltura secondo la tipologia dei materiali, come da vigenti normative in materia, l'uso di specifiche tecniche dei componenti edilizi e di cantiere, nonché di procedure tecniche, in sintonia con quanto previsto dal DM 24/12/2015 e ss.mm.ii. in materia di Criteri Ambientali Minimi e quanto altro necessario per dare il lavoro finito a regola d’arte secondo i protocolli di montaggio stabiliti nel C.S.A o dalla D.L.. Non sono comprese nel prezzo le finiture.
O.24.70.0010.005	BLOCCHI DI CALCE E CANAPA / Bio Fornitura in cantiere e posa in opera di isolamento termico eseguito in opera con blocchi di calce e canapa a lati dritti o battentati, di spessore 8 cm,e a 8 cm. I blocchi di calce e canapa dovranno essere in possesso delle seguenti caratteristiche tecniche debitamente certificate dall’Appaltatore e accettate dalla D.L.: densità ca. 330 kg/m³, conduttività termica massima 0,07 W/(mK), reazione al fuoco classe A1 secondo UNI EN 13501·1, per la valutazione delle prestazioni valgono le regole conformi alla legislazione vigente che prevede che le prestazioni debbano essere determinate o mediante prove effettuate presso un laboratorio o certificate da un organismo di certificazione di prodotto, accreditati presso uno dei Paesi membri della Comunità europea, applicando una o più delle procedure previste dalle regole e norme tecniche emesse dagli organismi di normazione. Posa in opera con giunti sfalsati per un’altezza grezza netta interna fino a 3.50 m, stuccatura e sigillatura dei giunti di accostamento dei blocchi eseguita con malta di calce idraulica naturale. Nel prezzo si intendono compresi e compensati gli oneri per il taglio, lo sfrido, la formazione di riquadrature per vani di porte e finestre, gli architravi e le spallette, la formazione e il disfacimento dei piani di lavoro interni, il carico, lo scarico, la separazione e il conferimento dei materiali di risulta in centri autorizzati al recupero dei materiali, alla termovalorizzazione o in campi di coltura secondo la tipologia dei materiali, come da vigenti normative in materia, l'uso di specifiche tecniche dei componenti edilizi e di cantiere, nonché di procedure tecniche, in sintonia con quanto previsto dal DM 24/12/2015 e ss.mm.ii. in materia di Criteri Ambientali Minimi e quanto altro necessario per dare il lavoro finito a regola d’arte secondo i protocolli di montaggio stabiliti nel C.S.A o dalla D.L.. Non sono comprese nel prezzo le finiture. / spessore 8 cm, densità ca. 330 kg/m³	m²		76,12
O.24.70.0010.010	28% di sovrapprezzo per ogni aumento di 4 cm dello spessore dei blocchi di calce e canapa da 8 cm
O.24.70.0015	BLOCCHI DI ARGILLA / Bio Fornitura in cantiere e posa in opera di isolamento termico eseguito in opera con blocchi di argilla eventualmente additivati con ?bre di legno prodotti con scarti di segherie di conifera o vegetali quali paglia, canapa, pula di riso od altre, a lati dritti o battentati, di spessore grezzo uguale o superiore a 6 cm. I blocchi di argilla dovranno essere in possesso delle seguenti caratteristiche tecniche debitamente certificate dall’Appaltatore e accettate dalla D.L.: densità ca. 1.450 kg/m³, conduttività termica massima 0,25 W/(mK), reazione al fuoco classe A1 secondo UNI EN 13501·1, per la valutazione delle prestazioni valgono le regole conformi alla legislazione vigente che prevede che le prestazioni debbano essere determinate o mediante prove effettuate presso un laboratorio o certificate da un organismo di certificazione di prodotto, accreditati presso uno dei Paesi membri della Comunità europea, applicando una o più delle procedure previste dalle regole e norme tecniche emesse dagli organismi di normazione. Posa in opera con giunti sfalsati per un’altezza grezza netta interna fino a 3.50 m, stuccatura e sigillatura dei giunti di accostamento dei blocchi e rasatura di livellamento eseguita con argilla. Nel prezzo si intendono compresi e compensati gli oneri per il taglio, lo sfrido, la formazione di riquadrature per vani di porte e finestre, gli architravi e le spallette, la formazione e il disfacimento dei piani di lavoro interni, il carico, lo scarico, la separazione e il conferimento dei materiali di risulta in centri autorizzati al recupero dei materiali, alla termovalorizzazione o in campi di coltura secondo la tipologia dei materiali, come da vigenti normative in materia, l'uso di specifiche tecniche dei componenti edilizi e di cantiere, nonché di procedure tecniche, in sintonia con quanto previsto dal DM 24/12/2015 e ss.mm.ii. in materia di Criteri Ambientali Minimi e quanto altro necessario per dare il lavoro finito a regola d’arte secondo i protocolli di montaggio stabiliti nel C.S.A o dalla D.L.. Non sono comprese nel prezzo le finiture.
O.24.70.0015.005	BLOCCHI DI ARGILLA / Bio Fornitura in cantiere e posa in opera di isolamento termico eseguito in opera con blocchi di argilla eventualmente additivati con ?bre di legno prodotti con scarti di segherie di conifera o vegetali quali paglia, canapa, pula di riso od altre, a lati dritti o battentati, di spessore grezzo uguale o superiore a 6 cm. I blocchi di argilla dovranno essere in possesso delle seguenti caratteristiche tecniche debitamente certificate dall’Appaltatore e accettate dalla D.L.: densità ca. 1.450 kg/m³, conduttività termica massima 0,25 W/(mK), reazione al fuoco classe A1 secondo UNI EN 13501·1, per la valutazione delle prestazioni valgono le regole conformi alla legislazione vigente che prevede che le prestazioni debbano essere determinate o mediante prove effettuate presso un laboratorio o certificate da un organismo di certificazione di prodotto, accreditati presso uno dei Paesi membri della Comunità europea, applicando una o più delle procedure previste dalle regole e norme tecniche emesse dagli organismi di normazione. Posa in opera con giunti sfalsati per un’altezza grezza netta interna fino a 3.50 m, stuccatura e sigillatura dei giunti di accostamento dei blocchi e rasatura di livellamento eseguita con argilla. Nel prezzo si intendono compresi e compensati gli oneri per il taglio, lo sfrido, la formazione di riquadrature per vani di porte e finestre, gli architravi e le spallette, la formazione e il disfacimento dei piani di lavoro interni, il carico, lo scarico, la separazione e il conferimento dei materiali di risulta in centri autorizzati al recupero dei materiali, alla termovalorizzazione o in campi di coltura secondo la tipologia dei materiali, come da vigenti normative in materia, l'uso di specifiche tecniche dei componenti edilizi e di cantiere, nonché di procedure tecniche, in sintonia con quanto previsto dal DM 24/12/2015 e ss.mm.ii. in materia di Criteri Ambientali Minimi e quanto altro necessario per dare il lavoro finito a regola d’arte secondo i protocolli di montaggio stabiliti nel C.S.A o dalla D.L.. Non sono comprese nel prezzo le finiture. / spessore 6 cm, densità ca. 1.450 kg/m³	m²		82,55
O.24.70.0015.010	20% di sovrapprezzo per ogni aumento di 2 cm dello spessore dei blocchi di argilla da 6 cm
O.27	OPERE DA CARPENTIERE IN LEGNO / Indicazioni Bio per requisiti di Bioedilizia da applicare agli articoli corrispondenti del listino opere edili B.27 opere da carpentiere in legno a miglioramento delle qualità bio compatibili: · certificazioni per materie prime derivate da coltivazioni gestite in modo sostenibile; · certificazioni PEFC o FSC o equivalenti con riferimento alla Catena di Custodia (C.o.C. · Chain of Custody) per tutti i prodotti in legno e suoi derivati; · assenza o limitazioni dei COV, con esclusione dei COV naturali (n VOC) quali terpeni, terpenoidi, pineni, limoneni, ecc., con riferimento e nel rispetto dei CAM DM 11·10·2017, punto 2.3.5.5 Emissioni dei materiali; (vedi Avvertenze per l’utilizzo nelle premesse) · zona di produzione entro i 150 km secondo i criteri di settore o se non possibile nella zona più vicina al cantiere; · produzione semplice, con limitato consumo di energia e di emissioni di CO2 e senza necessità di attrezzature specialistiche; · assenza di trattamento di finitura o trattamento con vernici, impregnanti e prodotti bio compatibili, termotrattamento per il legno (termowood) contro funghi e marcimento; · elementi in legno massiccio giuntati / assemblati a secco o con collanti bio compatibili.
O.27.10	LAVORI COMPIUTI · OPERE DA CARPENTIERE IN LEGNO
O.27.10.0005	SCANDOLE IN LEGNO DI LARICE / Bio Fornitura e posa in opera di copertura in scandole di legno di larice in possesso delle seguenti caratteristiche tecniche debitamente certificate dall’Appaltatore e accettate dalla D.L.: legno di larice, privo di nodi, umidità del legno pari o inferiore al 15%, proveniente da gestione forestale sostenibile (GFS) con certificazione di catena di custodia secondo lo schema PEFC, FSC o equivalente, spaccate a mano, spessore medio 1·1,5 cm, caratteristiche dimensionali a scelta della D.L. nelle variabili 5·20 cm di larghezza, 30·60 cm di lunghezza. Posa in opera sulla struttura sottostante eseguita a filari regolari, continui allineati, con fughe sfalsate tra due filari successivi, a secco in terza, cioè con 1/3 della lunghezza della scandola a vista e fissaggio con chiodi antiruggine doppi di lunghezza idonea con l’accortezza di evitare la perforazione della guaina sottostante. Nel prezzo sono comprese le forniture e le pose in opera dell’orditura di supporto in legno di abete costituita da listoni per aerazione di sezione minima 8x6 cm posati in piano (altezza 6 cm) con interasse 60 cm, posati secondo la linea di massima pendenza sulla struttura sottostante e fissati con chiodi o viti antiruggine semplici comprese le guarnizioni sigillanti in corrispondenza dei punti di fissaggio posate a 45° e dei listelli trasversali di supporto delle scandole di sezione minima 3x5 cm posati in piano (altezza 3 cm) con interasse idoneo alla lunghezza delle scandole e fissati sui listoni sottostanti con chiodi o viti antiruggine semplici di lunghezza idonea e con l’accortezza di evitare la perforazione della guaina sottostante. Nel prezzo si intendono compresi e compensati gli oneri necessari per i fissaggi, i tagli in corrispondenza dei compluvi e displuvi, l’esecuzione dei colmi e dei raccordi di colmo o di displuvio secondo le indicazione della D.L., lo sfrido, i sollevamenti, il puntuale rispetto delle normative vigenti in materia antinfortunistica nei cantieri edili, l’uso di specifiche tecniche dei componenti edilizi e di cantiere, la separazione e il conferimento dei materiali di risulta in centri autorizzati al recupero dei materiali, alla termovalorizzazione o in campi di coltura secondo la tipologia dei materiali, come da vigenti normative in materia, l'uso di specifiche tecniche dei componenti edilizi e di cantiere, nonché di procedure tecniche, in sintonia con quanto previsto dal DM 24/12/2015 e ss.mm.ii. in materia di Criteri Ambientali Minimi e quanto altro necessario per dare il lavoro finito a regola d'arte secondo i protocolli di applicazione stabiliti nel C.S.A o dalla D.L..
O.27.10.0005.005	SCANDOLE IN LEGNO DI LARICE / Bio Fornitura e posa in opera di copertura in scandole di legno di larice in possesso delle seguenti caratteristiche tecniche debitamente certificate dall’Appaltatore e accettate dalla D.L.: legno di larice, privo di nodi, umidità del legno pari o inferiore al 15%, proveniente da gestione forestale sostenibile (GFS) con certificazione di catena di custodia secondo lo schema PEFC, FSC o equivalente, spaccate a mano, spessore medio 1·1,5 cm, caratteristiche dimensionali a scelta della D.L. nelle variabili 5·20 cm di larghezza, 30·60 cm di lunghezza. Posa in opera sulla struttura sottostante eseguita a filari regolari, continui allineati, con fughe sfalsate tra due filari successivi, a secco in terza, cioè con 1/3 della lunghezza della scandola a vista e fissaggio con chiodi antiruggine doppi di lunghezza idonea con l’accortezza di evitare la perforazione della guaina sottostante. Nel prezzo sono comprese le forniture e le pose in opera dell’orditura di supporto in legno di abete costituita da listoni per aerazione di sezione minima 8x6 cm posati in piano (altezza 6 cm) con interasse 60 cm, posati secondo la linea di massima pendenza sulla struttura sottostante e fissati con chiodi o viti antiruggine semplici comprese le guarnizioni sigillanti in corrispondenza dei punti di fissaggio posate a 45° e dei listelli trasversali di supporto delle scandole di sezione minima 3x5 cm posati in piano (altezza 3 cm) con interasse idoneo alla lunghezza delle scandole e fissati sui listoni sottostanti con chiodi o viti antiruggine semplici di lunghezza idonea e con l’accortezza di evitare la perforazione della guaina sottostante. Nel prezzo si intendono compresi e compensati gli oneri necessari per i fissaggi, i tagli in corrispondenza dei compluvi e displuvi, l’esecuzione dei colmi e dei raccordi di colmo o di displuvio secondo le indicazione della D.L., lo sfrido, i sollevamenti, il puntuale rispetto delle normative vigenti in materia antinfortunistica nei cantieri edili, l’uso di specifiche tecniche dei componenti edilizi e di cantiere, la separazione e il conferimento dei materiali di risulta in centri autorizzati al recupero dei materiali, alla termovalorizzazione o in campi di coltura secondo la tipologia dei materiali, come da vigenti normative in materia, l'uso di specifiche tecniche dei componenti edilizi e di cantiere, nonché di procedure tecniche, in sintonia con quanto previsto dal DM 24/12/2015 e ss.mm.ii. in materia di Criteri Ambientali Minimi e quanto altro necessario per dare il lavoro finito a regola d'arte secondo i protocolli di applicazione stabiliti nel C.S.A o dalla D.L.. / spessore medio 1·1,5 cm	m²		125,69
O.30	OPERE DA LATTONIERE / Indicazioni Bio per requisiti di Bioedilizia da applicare agli articoli corrispondenti del listino opere edili B.30 opere da lattoniere a miglioramento delle qualità bio compatibili: · assenza di trattamento di finitura o trattamento con vernici, impregnanti e prodotti bio compatibili, termotrattamento per il legno (termowood) contro funghi e marcimento e trattamenti con ossidazione e corten per i metalli.
O.30.10	LAVORI COMPIUTI · OPERE DA LATTONIERE
O.30.10.0005	FERMANEVE IN LEGNO DI LARICE / Bio Fornitura e posa in opera di fermaneve per manto di copertura in scandole di legno costituito da staffe in ferro ossidato o ramato a scelta della D.L. e traverso in legno di larice, in possesso delle seguenti caratteristiche tecniche debitamente certificate dall’Appaltatore e accettate dalla D.L.: legno di larice, con nodi, umidità del legno pari o inferiore al 15%, proveniente da gestione forestale sostenibile (GFS) con certificazione di catena di custodia secondo lo schema PEFC, FSC o equivalente, di lunghezza ca. 4 m, di sezione circolare con diametro variabile minimo di 12 cm o quadrata con lato minimo di 12 cm. Nel prezzo si intendono compresi e compensati gli oneri per il fissaggio alla struttura del tetto, le viti e la bulloneria in acciaio inox, il taglio, lo sfrido, l’uso di specifiche tecniche dei componenti edilizi e di cantiere, la separazione e il conferimento dei materiali di risulta in centri autorizzati al recupero dei materiali, alla termovalorizzazione o in campi di coltura secondo la tipologia dei materiali, come da vigenti normative in materia, l'uso di specifiche tecniche dei componenti edilizi e di cantiere, nonché di procedure tecniche, in sintonia con quanto previsto dal DM 24/12/2015 e ss.mm.ii. in materia di Criteri Ambientali Minimi e quanto altro necessario per dare il lavoro finito a regola d'arte secondo i protocolli di applicazione stabiliti nel C.S.A o dalla D.L..
O.30.10.0005.005	FERMANEVE IN LEGNO DI LARICE / Bio Fornitura e posa in opera di fermaneve per manto di copertura in scandole di legno costituito da staffe in ferro ossidato o ramato a scelta della D.L. e traverso in legno di larice, in possesso delle seguenti caratteristiche tecniche debitamente certificate dall’Appaltatore e accettate dalla D.L.: legno di larice, con nodi, umidità del legno pari o inferiore al 15%, proveniente da gestione forestale sostenibile (GFS) con certificazione di catena di custodia secondo lo schema PEFC, FSC o equivalente, di lunghezza ca. 4 m, di sezione circolare con diametro variabile minimo di 12 cm o quadrata con lato minimo di 12 cm. Nel prezzo si intendono compresi e compensati gli oneri per il fissaggio alla struttura del tetto, le viti e la bulloneria in acciaio inox, il taglio, lo sfrido, l’uso di specifiche tecniche dei componenti edilizi e di cantiere, la separazione e il conferimento dei materiali di risulta in centri autorizzati al recupero dei materiali, alla termovalorizzazione o in campi di coltura secondo la tipologia dei materiali, come da vigenti normative in materia, l'uso di specifiche tecniche dei componenti edilizi e di cantiere, nonché di procedure tecniche, in sintonia con quanto previsto dal DM 24/12/2015 e ss.mm.ii. in materia di Criteri Ambientali Minimi e quanto altro necessario per dare il lavoro finito a regola d'arte secondo i protocolli di applicazione stabiliti nel C.S.A o dalla D.L.. / sezione circolare con diametro variabile minimo di 12 cm o quadrata con lato minimo di 12 cm	m²		38,24
O.33	OPERE DA PITTORE / Indicazioni Bio per requisiti di Bioedilizia da applicare agli articoli corrispondenti del listino opere edili B.33 opere da pittore a miglioramento delle qualità bio compatibili: · certificazioni per materie prime derivate da coltivazioni gestite in modo sostenibile; · assenza o limitazioni dei COV, con esclusione dei COV naturali (n VOC) quali terpeni, terpenoidi, pineni, limoneni, ecc., con riferimento e nel rispetto dei CAM DM 11·10·2017, punto 2.3.5.5 Emissioni dei materiali; (vedi Avvertenze per l’utilizzo nelle premesse) · zona di produzione entro i 150 km secondo i criteri di settore o se non possibile nella zona più vicina al cantiere; · assenza di trattamento di finitura o trattamento con vernici, impregnanti e prodotti bio compatibili, termotrattamento per il legno (termowood) contro funghi e marcimento e trattamenti con ossidazione e corten per i metalli.
O.33.10	LAVORI COMPIUTI · OPERE DA PITTORE
O.33.10.0005	RASANTE IN COCCIOPESTO PER LIVELLAMENTO DI INTONACI / Bio rasante a base di grassello di calce e cocciopesto: fornitura e posa in opera di rasante per livellamento di intonaci, sia per interni che per esterni, dato a mano o a macchina intonacatrice a qualunque altezza, su pareti verticali, orizzontali o inclinate, sia piane che curve, per uno spessore minimo non inferiore a 3 mm, costituito da premiscelato di grassello di calce e cocciopesto, inerti con granulometria 0,01·0,8 mm, eventualmente additivato con ?bre di legno prodotte con scarti di segherie di conifera o vegetali quali paglia, canapa, pula di riso od altre, esclusa la presenza di cementi e di altri additivi non naturali, per la valutazione delle prestazioni valgono le regole conformi alla legislazione vigente che prevede che le prestazioni debbano essere determinate o mediante prove effettuate presso un laboratorio o certificate da un organismo di certificazione di prodotto, accreditati presso uno dei Paesi membri della Comunità europea, applicando una o più delle procedure previste dalle regole e norme tecniche emesse dagli organismi di normazione. La posa sarà effettuata seguendo puntualmente le avvertenze della Ditta produttrice. Nel prezzo si intendono compresi e compensati gli oneri la fornitura e posa in opera di paraspigoli in lamiera di acciaio zincato a tutta altezza, la formazione degli spigoli sia vivi che smussati, le lesene, i marcapiani, i riquadri per vani di porte e finestre, la formazione ed il disfacimento dei piani di lavoro, i sollevamenti, il rispetto di eventuali incassature ed attacchi per impianti tecnici, la separazione e il conferimento dei materiali di risulta in centri autorizzati al recupero dei materiali, alla termovalorizzazione o in campi di coltura secondo la tipologia dei materiali, come da vigenti normative in materia, nonché di procedure tecniche, in sintonia con quanto previsto dal DM 24/12/2015 e ss.mm.ii. in materia di Criteri Ambientali Minimi e quanto altro necessario per dare il lavoro finito a regola d'arte secondo i protocolli di applicazione stabiliti nel C.S.A o dalla D.L..
O.33.10.0005.005	RASANTE IN COCCIOPESTO PER LIVELLAMENTO DI INTONACI / Bio rasante a base di grassello di calce e cocciopesto: fornitura e posa in opera di rasante per livellamento di intonaci, sia per interni che per esterni, dato a mano o a macchina intonacatrice a qualunque altezza, su pareti verticali, orizzontali o inclinate, sia piane che curve, per uno spessore minimo non inferiore a 3 mm, costituito da premiscelato di grassello di calce e cocciopesto, inerti con granulometria 0,01·0,8 mm, eventualmente additivato con ?bre di legno prodotte con scarti di segherie di conifera o vegetali quali paglia, canapa, pula di riso od altre, esclusa la presenza di cementi e di altri additivi non naturali, per la valutazione delle prestazioni valgono le regole conformi alla legislazione vigente che prevede che le prestazioni debbano essere determinate o mediante prove effettuate presso un laboratorio o certificate da un organismo di certificazione di prodotto, accreditati presso uno dei Paesi membri della Comunità europea, applicando una o più delle procedure previste dalle regole e norme tecniche emesse dagli organismi di normazione. La posa sarà effettuata seguendo puntualmente le avvertenze della Ditta produttrice. Nel prezzo si intendono compresi e compensati gli oneri la fornitura e posa in opera di paraspigoli in lamiera di acciaio zincato a tutta altezza, la formazione degli spigoli sia vivi che smussati, le lesene, i marcapiani, i riquadri per vani di porte e finestre, la formazione ed il disfacimento dei piani di lavoro, i sollevamenti, il rispetto di eventuali incassature ed attacchi per impianti tecnici, la separazione e il conferimento dei materiali di risulta in centri autorizzati al recupero dei materiali, alla termovalorizzazione o in campi di coltura secondo la tipologia dei materiali, come da vigenti normative in materia, nonché di procedure tecniche, in sintonia con quanto previsto dal DM 24/12/2015 e ss.mm.ii. in materia di Criteri Ambientali Minimi e quanto altro necessario per dare il lavoro finito a regola d'arte secondo i protocolli di applicazione stabiliti nel C.S.A o dalla D.L.. / spessore 3 mm	m²		10,97
O.33.10.0010	RASANTE DI CALCE IDRAULICA NATURALE NHL5 PER LIVELLAMENTO DI INTONACI / Bio Rasante a base di calce idraulica naturale NHL5: fornitura e posa in opera di rasante per livellamento di intonaci, sia per interni che per esterni, dato a mano o con macchina intonacatrice a qualunque altezza, su pareti verticali, orizzontali o inclinate, sia piane che curve, per uno spessore minimo non inferiore a 3 mm, costituito da premiscelato in polvere a base di calce idraulica naturale NHL 5, inerti con granulometria 0,1·0,8 mm, eventualmente additivato con ?bre di legno prodotte con scarti di segherie di conifera o vegetali quali paglia, canapa, pula di riso od altre, esclusa la presenza di cementi e di altri additivi non naturali. La posa sarà effettuata seguendo puntualmente le avvertenze della Ditta produttrice. Nel prezzo si intendono compresi e compensati gli oneri la fornitura e posa in opera di paraspigoli in lamiera di acciaio zincato a tutta altezza, la formazione degli spigoli sia vivi che smussati, le lesene, i marcapiani, i riquadri per vani di porte e finestre, la formazione ed il disfacimento dei piani di lavoro, i sollevamenti, il rispetto di eventuali incassature ed attacchi per impianti tecnici, la separazione e il conferimento dei materiali di risulta in centri autorizzati al recupero dei materiali, alla termovalorizzazione o in campi di coltura secondo la tipologia dei materiali, come da vigenti normative in materia, il rispetto della marcatura CE e dichiarazione di prestazione (DOP) secondo quanto previsto dal regolamento EU 305/2011, l'uso di specifiche tecniche dei componenti edilizi e di cantiere, nonché di procedure tecniche, in sintonia con quanto previsto dal DM 24/12/2015 e ss.mm.ii. in materia di Criteri Ambientali Minimi e quanto altro necessario per dare il lavoro finito a regola d'arte secondo i protocolli di applicazione stabiliti nel C.S.A o dalla D.L..
O.33.10.0010.005	RASANTE DI CALCE IDRAULICA NATURALE NHL5 PER LIVELLAMENTO DI INTONACI / Bio Rasante a base di calce idraulica naturale NHL5: fornitura e posa in opera di rasante per livellamento di intonaci, sia per interni che per esterni, dato a mano o con macchina intonacatrice a qualunque altezza, su pareti verticali, orizzontali o inclinate, sia piane che curve, per uno spessore minimo non inferiore a 3 mm, costituito da premiscelato in polvere a base di calce idraulica naturale NHL 5, inerti con granulometria 0,1·0,8 mm, eventualmente additivato con ?bre di legno prodotte con scarti di segherie di conifera o vegetali quali paglia, canapa, pula di riso od altre, esclusa la presenza di cementi e di altri additivi non naturali. La posa sarà effettuata seguendo puntualmente le avvertenze della Ditta produttrice. Nel prezzo si intendono compresi e compensati gli oneri la fornitura e posa in opera di paraspigoli in lamiera di acciaio zincato a tutta altezza, la formazione degli spigoli sia vivi che smussati, le lesene, i marcapiani, i riquadri per vani di porte e finestre, la formazione ed il disfacimento dei piani di lavoro, i sollevamenti, il rispetto di eventuali incassature ed attacchi per impianti tecnici, la separazione e il conferimento dei materiali di risulta in centri autorizzati al recupero dei materiali, alla termovalorizzazione o in campi di coltura secondo la tipologia dei materiali, come da vigenti normative in materia, il rispetto della marcatura CE e dichiarazione di prestazione (DOP) secondo quanto previsto dal regolamento EU 305/2011, l'uso di specifiche tecniche dei componenti edilizi e di cantiere, nonché di procedure tecniche, in sintonia con quanto previsto dal DM 24/12/2015 e ss.mm.ii. in materia di Criteri Ambientali Minimi e quanto altro necessario per dare il lavoro finito a regola d'arte secondo i protocolli di applicazione stabiliti nel C.S.A o dalla D.L.. / spessore 3 mm	m²		9,15
O.33.10.0015	RASANTE IN ARGILLA PER LIVELLAMENTO DI INTONACI / Bio Rasante a base di argilla: fornitura e posa in opera di rasante per livellamento di intonaci, sia per interni che per esterni, dato a mano o con macchina intonacatrice a qualunque altezza, su pareti verticali, orizzontali o inclinate, sia piane che curve, per uno spessore minimo non inferiore a 3 mm, costituito da argilla pura o argilla, inerti con granulometria 0,1·0,8 mm, eventualmente additivato con ?bre di legno prodotte con scarti di segherie di conifera o vegetali quali paglia, canapa, pula di riso od altre, esclusa la presenza di cementi e di altri additivi non naturali, per la valutazione delle prestazioni valgono le regole conformi alla legislazione vigente che prevede che le prestazioni debbano essere determinate o mediante prove effettuate presso un laboratorio o certificate da un organismo di certificazione di prodotto, accreditati presso uno dei Paesi membri della Comunità europea, applicando una o più delle procedure previste dalle regole e norme tecniche emesse dagli organismi di normazione. La posa sarà effettuata seguendo puntualmente le avvertenze della Ditta produttrice. Nel prezzo si intendono compresi e compensati gli oneri la fornitura e posa in opera di paraspigoli in lamiera di acciaio zincato a tutta altezza, la formazione degli spigoli sia vivi che smussati, le lesene, i marcapiani, i riquadri per vani di porte e finestre, la formazione ed il disfacimento dei piani di lavoro, i sollevamenti, il rispetto di eventuali incassature ed attacchi per impianti tecnici, la separazione e il conferimento dei materiali di risulta in centri autorizzati al recupero dei materiali, alla termovalorizzazione o in campi di coltura secondo la tipologia dei materiali, come da vigenti normative in materia, l'uso di specifiche tecniche dei componenti edilizi e di cantiere, nonché di procedure tecniche, in sintonia con quanto previsto dal DM 24/12/2015 e ss.mm.ii. in materia di Criteri Ambientali Minimi e quanto altro necessario per dare il lavoro finito a regola d'arte secondo i protocolli di applicazione stabiliti nel C.S.A o dalla D.L..
O.33.10.0015.005	RASANTE IN ARGILLA PER LIVELLAMENTO DI INTONACI / Bio Rasante a base di argilla: fornitura e posa in opera di rasante per livellamento di intonaci, sia per interni che per esterni, dato a mano o con macchina intonacatrice a qualunque altezza, su pareti verticali, orizzontali o inclinate, sia piane che curve, per uno spessore minimo non inferiore a 3 mm, costituito da argilla pura o argilla, inerti con granulometria 0,1·0,8 mm, eventualmente additivato con ?bre di legno prodotte con scarti di segherie di conifera o vegetali quali paglia, canapa, pula di riso od altre, esclusa la presenza di cementi e di altri additivi non naturali, per la valutazione delle prestazioni valgono le regole conformi alla legislazione vigente che prevede che le prestazioni debbano essere determinate o mediante prove effettuate presso un laboratorio o certificate da un organismo di certificazione di prodotto, accreditati presso uno dei Paesi membri della Comunità europea, applicando una o più delle procedure previste dalle regole e norme tecniche emesse dagli organismi di normazione. La posa sarà effettuata seguendo puntualmente le avvertenze della Ditta produttrice. Nel prezzo si intendono compresi e compensati gli oneri la fornitura e posa in opera di paraspigoli in lamiera di acciaio zincato a tutta altezza, la formazione degli spigoli sia vivi che smussati, le lesene, i marcapiani, i riquadri per vani di porte e finestre, la formazione ed il disfacimento dei piani di lavoro, i sollevamenti, il rispetto di eventuali incassature ed attacchi per impianti tecnici, la separazione e il conferimento dei materiali di risulta in centri autorizzati al recupero dei materiali, alla termovalorizzazione o in campi di coltura secondo la tipologia dei materiali, come da vigenti normative in materia, l'uso di specifiche tecniche dei componenti edilizi e di cantiere, nonché di procedure tecniche, in sintonia con quanto previsto dal DM 24/12/2015 e ss.mm.ii. in materia di Criteri Ambientali Minimi e quanto altro necessario per dare il lavoro finito a regola d'arte secondo i protocolli di applicazione stabiliti nel C.S.A o dalla D.L.. / spessore 3 mm	m²		18,25
O.33.10.0020	PITTURA IN ARGILLA PER INTONACO MURALE / Bio Tinteggiatura di intonaci murali naturali, tipo a calce o argilla, con pittura a base di argilla con leganti e pigmenti naturali in dispersione acquosa, esclusa la presenza di altri additivi non naturali, per la tinteggiatura di pareti e soffitti interni ed esterni mediante applicazione con rullo e/o pennello di due mani opportunamente diluite, resistente allo spolvero, per la valutazione delle prestazioni valgono le regole conformi alla legislazione vigente che prevede che le prestazioni debbano essere determinate o mediante prove effettuate presso un laboratorio o certificate da un organismo di certificazione di prodotto, accreditati presso uno dei Paesi membri della Comunità europea, applicando una o più delle procedure previste dalle regole e norme tecniche emesse dagli organismi di normazione. Posa in opera compresa la preparazione del fondo con prima mano diluita con massimo il 20 % di acqua, mano finale con pittura diluita con massimo il 5% di acqua. Nei colori e nell’aspetto a scelta della D.L.. La tinteggiatura dovrà garantire una diffusione del vapore classe V1 come previsto dalla norma UNI EN 1062. Il prodotto dovrà comunque rispettare le caratteristiche e il contenuto massimo ammissibile di composti organici volatili (COV), stabiliti dalla Direttiva 2004/42/CE, recepita con D.Lgs. n. 161/2006 e ss.mm.ii.. Nel prezzo si intendono compresi e compensati gli oneri per la protezione dei pavimenti con carta paperella di larghezza minima 150 mm, fogli adesivi in PE di larghezza minima 500 mm, carta adesiva, teli in polietilene delle dimensioni di 400x400 mm e/o con prodotti equivalenti, la formazione e il disfacimento dei piani di lavoro interni, il carico, lo scarico, la separazione e il conferimento dei materiali di risulta in centri autorizzati al recupero dei materiali, alla termovalorizzazione o in campi di coltura secondo la tipologia dei materiali, come da vigenti normative in materia, l'uso di specifiche tecniche dei componenti edilizi e di cantiere, nonché di procedure tecniche, in sintonia con quanto previsto dal DM 24/12/2015 e ss.mm.ii. in materia di Criteri Ambientali Minimi e quanto altro necessario per dare il lavoro finito a regola d'arte secondo i protocolli di applicazione stabiliti nel C.S.A o dalla D.L..
O.33.10.0020.005	PITTURA IN ARGILLA PER INTONACO MURALE / Bio Tinteggiatura di intonaci murali naturali, tipo a calce o argilla, con pittura a base di argilla con leganti e pigmenti naturali in dispersione acquosa, esclusa la presenza di altri additivi non naturali, per la tinteggiatura di pareti e soffitti interni ed esterni mediante applicazione con rullo e/o pennello di due mani opportunamente diluite, resistente allo spolvero, per la valutazione delle prestazioni valgono le regole conformi alla legislazione vigente che prevede che le prestazioni debbano essere determinate o mediante prove effettuate presso un laboratorio o certificate da un organismo di certificazione di prodotto, accreditati presso uno dei Paesi membri della Comunità europea, applicando una o più delle procedure previste dalle regole e norme tecniche emesse dagli organismi di normazione. Posa in opera compresa la preparazione del fondo con prima mano diluita con massimo il 20 % di acqua, mano finale con pittura diluita con massimo il 5% di acqua. Nei colori e nell’aspetto a scelta della D.L.. La tinteggiatura dovrà garantire una diffusione del vapore classe V1 come previsto dalla norma UNI EN 1062. Il prodotto dovrà comunque rispettare le caratteristiche e il contenuto massimo ammissibile di composti organici volatili (COV), stabiliti dalla Direttiva 2004/42/CE, recepita con D.Lgs. n. 161/2006 e ss.mm.ii.. Nel prezzo si intendono compresi e compensati gli oneri per la protezione dei pavimenti con carta paperella di larghezza minima 150 mm, fogli adesivi in PE di larghezza minima 500 mm, carta adesiva, teli in polietilene delle dimensioni di 400x400 mm e/o con prodotti equivalenti, la formazione e il disfacimento dei piani di lavoro interni, il carico, lo scarico, la separazione e il conferimento dei materiali di risulta in centri autorizzati al recupero dei materiali, alla termovalorizzazione o in campi di coltura secondo la tipologia dei materiali, come da vigenti normative in materia, l'uso di specifiche tecniche dei componenti edilizi e di cantiere, nonché di procedure tecniche, in sintonia con quanto previsto dal DM 24/12/2015 e ss.mm.ii. in materia di Criteri Ambientali Minimi e quanto altro necessario per dare il lavoro finito a regola d'arte secondo i protocolli di applicazione stabiliti nel C.S.A o dalla D.L.. / pittura in argilla per intonaco murale	m²		12,93
O.33.10.0025	PITTURA IN GRASSELLO DI CALCE PER INTONACO MURALE / Bio Tinteggiatura di intonaci murali naturali, tipo a calce o argilla, con pittura a base di grassello di calce con leganti e pigmenti naturali in dispersione acquosa, esclusa la presenza di altri additivi non naturali, per la tinteggiatura di pareti e soffitti interni ed esterni mediante applicazione con rullo e/o pennello di due mani opportunamente diluite, resistente allo spolvero. Posa in opera compresa preparazione del fondo con prima mano e mano finale con 1kg di pittura diluita con 3·4 litri di acqua. Nei colori e nell’aspetto a scelta della D.L.. La tinteggiatura dovrà garantire una diffusione del vapore classe V1 come previsto dalla norma UNI EN 1062. Il prodotto dovrà comunque rispettare le caratteristiche e il contenuto massimo ammissibile di composti organici volatili (COV), stabiliti dalla Direttiva 2004/42/CE, recepita con D.Lgs. n. 161/2006 e ss.mm.ii.. Nel prezzo si intendono compresi e compensati gli oneri per la protezione dei pavimenti con carta paperella di larghezza minima 150 mm, fogli adesivi in PE di larghezza minima 500 mm, carta adesiva, teli in polietilene delle dimensioni di 400x400 mm e/o con prodotti equivalenti, la formazione e il disfacimento dei piani di lavoro interni, il carico, lo scarico, il rispetto della marcatura CE e dichiarazione di prestazione (DOP) secondo quanto previsto dal regolamento EU 305/2011, la separazione e il conferimento dei materiali di risulta in centri autorizzati al recupero dei materiali, alla termovalorizzazione o in campi di coltura secondo la tipologia dei materiali, come da vigenti normative in materia, l'uso di specifiche tecniche dei componenti edilizi e di cantiere, nonchè di procedure tecniche, in sintonia con quanto previsto dal DM 24/12/2015 e ss.mm.ii. in materia di Criteri Ambientali Minimi e quanto altro necessario per dare il lavoro finito a regola d'arte secondo i protocolli di applicazione stabiliti nel C.S.A o dalla D.L..
O.33.10.0025.005	PITTURA IN GRASSELLO DI CALCE PER INTONACO MURALE / Bio Tinteggiatura di intonaci murali naturali, tipo a calce o argilla, con pittura a base di grassello di calce con leganti e pigmenti naturali in dispersione acquosa, esclusa la presenza di altri additivi non naturali, per la tinteggiatura di pareti e soffitti interni ed esterni mediante applicazione con rullo e/o pennello di due mani opportunamente diluite, resistente allo spolvero. Posa in opera compresa preparazione del fondo con prima mano e mano finale con 1kg di pittura diluita con 3·4 litri di acqua. Nei colori e nell’aspetto a scelta della D.L.. La tinteggiatura dovrà garantire una diffusione del vapore classe V1 come previsto dalla norma UNI EN 1062. Il prodotto dovrà comunque rispettare le caratteristiche e il contenuto massimo ammissibile di composti organici volatili (COV), stabiliti dalla Direttiva 2004/42/CE, recepita con D.Lgs. n. 161/2006 e ss.mm.ii.. Nel prezzo si intendono compresi e compensati gli oneri per la protezione dei pavimenti con carta paperella di larghezza minima 150 mm, fogli adesivi in PE di larghezza minima 500 mm, carta adesiva, teli in polietilene delle dimensioni di 400x400 mm e/o con prodotti equivalenti, la formazione e il disfacimento dei piani di lavoro interni, il carico, lo scarico, il rispetto della marcatura CE e dichiarazione di prestazione (DOP) secondo quanto previsto dal regolamento EU 305/2011, la separazione e il conferimento dei materiali di risulta in centri autorizzati al recupero dei materiali, alla termovalorizzazione o in campi di coltura secondo la tipologia dei materiali, come da vigenti normative in materia, l'uso di specifiche tecniche dei componenti edilizi e di cantiere, nonchè di procedure tecniche, in sintonia con quanto previsto dal DM 24/12/2015 e ss.mm.ii. in materia di Criteri Ambientali Minimi e quanto altro necessario per dare il lavoro finito a regola d'arte secondo i protocolli di applicazione stabiliti nel C.S.A o dalla D.L.. / pittura a grassello di calce per intonaco murale	m²		15,36
O.33.10.0030	PANNELLI PER CAPPOTTO INTERNO ED ESTERNO IN FIBRA DI LEGNO / Bio Fornitura in cantiere e posa in opera di rivestimento termoisolante a cappotto interno o esterno realizzato con pannelli in fibra di legno a lati dritti prodotti con scarti di segherie di conifera, per rivestimento esterno di pareti, spessore minimo 40 mm, densità circa 145 kg/ m³, conduttività termica massima 0,045 W/(mK), classe di reazione al fuoco E secondo UNI EN 13501·1, certificato CE secondo UNI EN 13171 e dichiarazione delle prestazioni DOP secondo quanto previsto dal regolamento EU 305/2011. Posa in opera degli elementi a secco, a giunti sfalsati, per un’altezza grezza netta interna fino a 3.50 m, con fissaggio mediante 6 tasselli/mq da 100mm con piatto e incollaggio su tutta la superficie, stuccatura e sigillatura dei giunti di accostamento dei pannelli e rasatura di livellamento eseguita con malta di argilla e rete portaintonaco di fibre vegetali seguendo le direttive della Ditta produttrice. Nel prezzo si intendono compresi e compensati gli oneri per il taglio, lo sfrido, la formazione di riquadrature per vani di porte e finestre, gli architravi e le spallette, la formazione e il disfacimento dei piani di lavoro interni, il carico, lo scarico, la separazione e il conferimento dei materiali di risulta in centri autorizzati al recupero dei materiali, alla termovalorizzazione o in campi di coltura secondo la tipologia dei materiali, come da vigenti normative in materia, l'uso di specifiche tecniche dei componenti edilizi e di cantiere, nonché di procedure tecniche, in sintonia con quanto previsto dal DM 24/12/2015 e ss.mm.ii. in materia di Criteri Ambientali Minimi e quanto altro necessario per dare il lavoro finito a regola d'arte secondo i protocolli di applicazione stabiliti nel C.S.A o dalla D.L.. Tutti i certificati del prodotto devono essere consegnati alla D.L..
O.33.10.0030.005	PANNELLI PER CAPPOTTO INTERNO ED ESTERNO IN FIBRA DI LEGNO / Bio Fornitura in cantiere e posa in opera di rivestimento termoisolante a cappotto interno o esterno realizzato con pannelli in fibra di legno a lati dritti prodotti con scarti di segherie di conifera, per rivestimento esterno di pareti, spessore minimo 40 mm, densità circa 145 kg/ m³, conduttività termica massima 0,045 W/(mK), classe di reazione al fuoco E secondo UNI EN 13501·1, certificato CE secondo UNI EN 13171 e dichiarazione delle prestazioni DOP secondo quanto previsto dal regolamento EU 305/2011. Posa in opera degli elementi a secco, a giunti sfalsati, per un’altezza grezza netta interna fino a 3.50 m, con fissaggio mediante 6 tasselli/mq da 100mm con piatto e incollaggio su tutta la superficie, stuccatura e sigillatura dei giunti di accostamento dei pannelli e rasatura di livellamento eseguita con malta di argilla e rete portaintonaco di fibre vegetali seguendo le direttive della Ditta produttrice. Nel prezzo si intendono compresi e compensati gli oneri per il taglio, lo sfrido, la formazione di riquadrature per vani di porte e finestre, gli architravi e le spallette, la formazione e il disfacimento dei piani di lavoro interni, il carico, lo scarico, la separazione e il conferimento dei materiali di risulta in centri autorizzati al recupero dei materiali, alla termovalorizzazione o in campi di coltura secondo la tipologia dei materiali, come da vigenti normative in materia, l'uso di specifiche tecniche dei componenti edilizi e di cantiere, nonché di procedure tecniche, in sintonia con quanto previsto dal DM 24/12/2015 e ss.mm.ii. in materia di Criteri Ambientali Minimi e quanto altro necessario per dare il lavoro finito a regola d'arte secondo i protocolli di applicazione stabiliti nel C.S.A o dalla D.L.. Tutti i certificati del prodotto devono essere consegnati alla D.L.. / spessore 40 mm	m²		65,18
O.33.10.0030.010	6,80% di sovrapprezzo per ogni aumento di 20 mm dello spessore dei pannelli per cappotto in fibra di legno da 40 mm
O.33.10.0035	PANNELLI PER CAPPOTTO INTERNO IN SILICATO DI CALCIO (CALCIOSILICATO) / Bio Fornitura e posa in opera di isolamento termico con pannelli in silicato di calcio, posati con incollaggio su tutta la superficie con collante bio compatibile per cappotto interno, spessore 20 mm, densità circa 240 kg/m³, conduttività termica massima 0,065 W/(mK), classe di reazione al fuoco A1 secondo UNI EN 13501·1, con certificazione ETA, marcatura CE e dichiarazione delle prestazioni DOP secondo quanto previsto dal regolamento EU 305/2011. Nel prezzo si intendono compresi e compensati gli oneri per il taglio, lo sfrido, la formazione e il disfacimento dei piani di lavoro interni, il carico, lo scarico, la separazione e il conferimento dei materiali di risulta in centri autorizzati al recupero dei materiali, alla termovalorizzazione o in campi di coltura secondo la tipologia dei materiali, come da vigenti normative in materia, l'uso di specifiche tecniche dei componenti edilizi e di cantiere, nonché di procedure tecniche, in sintonia con quanto previsto dal DM 24/12/2015 e ss.mm.ii. in materia di Criteri Ambientali Minimi e quanto altro necessario per dare il lavoro finito a regola d'arte secondo i protocolli di applicazione stabiliti nel C.S.A o dalla D.L.. Tutti i certificati del prodotto devono essere consegnati alla D.L..
O.33.10.0035.005	PANNELLI PER CAPPOTTO INTERNO IN SILICATO DI CALCIO (CALCIOSILICATO) / Bio Fornitura e posa in opera di isolamento termico con pannelli in silicato di calcio, posati con incollaggio su tutta la superficie con collante bio compatibile per cappotto interno, spessore 20 mm, densità circa 240 kg/m³, conduttività termica massima 0,065 W/(mK), classe di reazione al fuoco A1 secondo UNI EN 13501·1, con certificazione ETA, marcatura CE e dichiarazione delle prestazioni DOP secondo quanto previsto dal regolamento EU 305/2011. Nel prezzo si intendono compresi e compensati gli oneri per il taglio, lo sfrido, la formazione e il disfacimento dei piani di lavoro interni, il carico, lo scarico, la separazione e il conferimento dei materiali di risulta in centri autorizzati al recupero dei materiali, alla termovalorizzazione o in campi di coltura secondo la tipologia dei materiali, come da vigenti normative in materia, l'uso di specifiche tecniche dei componenti edilizi e di cantiere, nonché di procedure tecniche, in sintonia con quanto previsto dal DM 24/12/2015 e ss.mm.ii. in materia di Criteri Ambientali Minimi e quanto altro necessario per dare il lavoro finito a regola d'arte secondo i protocolli di applicazione stabiliti nel C.S.A o dalla D.L.. Tutti i certificati del prodotto devono essere consegnati alla D.L.. / spessore 20 mm	m²		112,30
O.33.10.0035.010	13,90% di sovrapprezzo per ogni aumento di 20 mm dello spessore dei pannelli per cappotto interno in silicato di calcio da 20 mm
O.33.10.0040	PANNELLI PER CAPPOTTO INTERNO ED ESTERNO IN IDRATI DI SILICATO DI CALCIO AUTOCLAVATO (CLS PORIZZATO) / Bio Fornitura e posa in opera di isolamento termico con pannelli in idrati di silicato di calcio, posati con incollaggio su tutta la superficie con collante bio compatibile per cappotto interno con collante bio compatibile, spessore 40 mm, densità circa 120 kg/m³, conduttività termica massima 0,045 W/(mK), classe di reazione al fuoco A1 secondo UNI EN 13501·1, con certificazione ETA, marcatura CE e dichiarazione delle prestazioni DOP secondo quanto previsto dal regolamento EU 305/2011. Nel prezzo si intendono compresi e compensati gli oneri per il taglio, lo sfrido, la formazione e il disfacimento dei piani di lavoro interni, il carico, lo scarico, la separazione e il conferimento dei materiali di risulta in centri autorizzati al recupero dei materiali, alla termovalorizzazione o in campi di coltura secondo la tipologia dei materiali, come da vigenti normative in materia, l'uso di specifiche tecniche dei componenti edilizi e di cantiere, nonché di procedure tecniche, in sintonia con quanto previsto dal DM 24/12/2015 e ss.mm.ii. in materia di Criteri Ambientali Minimi e quanto altro necessario per dare il lavoro finito a regola d'arte secondo i protocolli di applicazione stabiliti nel C.S.A o dalla D.L.. Tutti i certificati del prodotto devono essere consegnati alla D.L..
O.33.10.0040.005	PANNELLI PER CAPPOTTO INTERNO ED ESTERNO IN IDRATI DI SILICATO DI CALCIO AUTOCLAVATO (CLS PORIZZATO) / Bio Fornitura e posa in opera di isolamento termico con pannelli in idrati di silicato di calcio, posati con incollaggio su tutta la superficie con collante bio compatibile per cappotto interno con collante bio compatibile, spessore 40 mm, densità circa 120 kg/m³, conduttività termica massima 0,045 W/(mK), classe di reazione al fuoco A1 secondo UNI EN 13501·1, con certificazione ETA, marcatura CE e dichiarazione delle prestazioni DOP secondo quanto previsto dal regolamento EU 305/2011. Nel prezzo si intendono compresi e compensati gli oneri per il taglio, lo sfrido, la formazione e il disfacimento dei piani di lavoro interni, il carico, lo scarico, la separazione e il conferimento dei materiali di risulta in centri autorizzati al recupero dei materiali, alla termovalorizzazione o in campi di coltura secondo la tipologia dei materiali, come da vigenti normative in materia, l'uso di specifiche tecniche dei componenti edilizi e di cantiere, nonché di procedure tecniche, in sintonia con quanto previsto dal DM 24/12/2015 e ss.mm.ii. in materia di Criteri Ambientali Minimi e quanto altro necessario per dare il lavoro finito a regola d'arte secondo i protocolli di applicazione stabiliti nel C.S.A o dalla D.L.. Tutti i certificati del prodotto devono essere consegnati alla D.L.. / spessore 40 mm	m²		105,84
O.33.10.0040.010	3,70% di sovrapprezzo per ogni aumento di 20 mm dello spessore dei pannelli per cappotto interno in idrati di silicato di calcio da 40 mm
O.33.10.0045	VERNICE NATURALE PER LEGNO DA ESTERNI / Bio Trattamento di manufatti in legno di qualsiasi tipo con vernice naturale per legno da esterni, diluibile con acqua, priva di solventi, senza sostanze protettive biocide, a base di olio, resina o cera con leganti vegetali, colorata o incolore, con finitura superficiale sia lucida che satinata nel colore e nell’aspetto a scelta della D.L.; applicazione a rullino, pennello o spruzzo, con due mani opportunamente diluite, senza aggiuntivi chimico·sintetici, prodotto da materie prime rinnovabili. Inoltre deve avere la dichiarazione completa di tutti i componenti usati che va consegnata al termine dei lavori alla DL. Un eventuale smaltimento del prodotto non deve comportare la lavorazione di ri?uti speciali. Posa in opera come descritto di seguito: · veri?care l’idoneità della super?cie come supporto – trattamento base di vernice diluita con acqua al 10% · mano intermedia con vernice a velatura – mano ?nale con vernice a velatura. Il prodotto dovrà comunque rispettare le caratteristiche e il contenuto massimo ammissibile di composti organici volatili (COV), stabiliti dalla Direttiva 2004/42/CE, recepita con D.Lgs. n. 161/2006 e ss.mm.ii.. Nel prezzo si intendono compresi e compensati esclusivamente gli oneri per la protezione dei pavimenti con carta paperella di larghezza minima 150 mm, fogli adesivi in PE di larghezza minima 500 mm, carta adesiva, teli in polietilene delle dimensioni di 400x400 mm e/o con prodotti equivalenti, la raccolta differenziata del materiale di risulta, il carico, lo scarico, la formazione e il disfacimento dei piani di lavoro interni, la separazione e il conferimento dei materiali di risulta in centri autorizzati al recupero dei materiali, alla termovalorizzazione o in campi di coltura secondo la tipologia dei materiali, come da vigenti normative in materia, l'uso di specifiche tecniche dei componenti edilizi e di cantiere, nonché di procedure tecniche, in sintonia con quanto previsto dal DM 24/12/2015 e ss.mm.ii. in materia di Criteri Ambientali Minimi e quanto altro necessario per dare il lavoro finito a regola d'arte secondo i protocolli di applicazione stabiliti nel C.S.A o dalla D.L..
O.33.10.0045.005	VERNICE NATURALE PER LEGNO DA ESTERNI / Bio Trattamento di manufatti in legno di qualsiasi tipo con vernice naturale per legno da esterni, diluibile con acqua, priva di solventi, senza sostanze protettive biocide, a base di olio, resina o cera con leganti vegetali, colorata o incolore, con finitura superficiale sia lucida che satinata nel colore e nell’aspetto a scelta della D.L.; applicazione a rullino, pennello o spruzzo, con due mani opportunamente diluite, senza aggiuntivi chimico·sintetici, prodotto da materie prime rinnovabili. Inoltre deve avere la dichiarazione completa di tutti i componenti usati che va consegnata al termine dei lavori alla DL. Un eventuale smaltimento del prodotto non deve comportare la lavorazione di ri?uti speciali. Posa in opera come descritto di seguito: · veri?care l’idoneità della super?cie come supporto – trattamento base di vernice diluita con acqua al 10% · mano intermedia con vernice a velatura – mano ?nale con vernice a velatura. Il prodotto dovrà comunque rispettare le caratteristiche e il contenuto massimo ammissibile di composti organici volatili (COV), stabiliti dalla Direttiva 2004/42/CE, recepita con D.Lgs. n. 161/2006 e ss.mm.ii.. Nel prezzo si intendono compresi e compensati esclusivamente gli oneri per la protezione dei pavimenti con carta paperella di larghezza minima 150 mm, fogli adesivi in PE di larghezza minima 500 mm, carta adesiva, teli in polietilene delle dimensioni di 400x400 mm e/o con prodotti equivalenti, la raccolta differenziata del materiale di risulta, il carico, lo scarico, la formazione e il disfacimento dei piani di lavoro interni, la separazione e il conferimento dei materiali di risulta in centri autorizzati al recupero dei materiali, alla termovalorizzazione o in campi di coltura secondo la tipologia dei materiali, come da vigenti normative in materia, l'uso di specifiche tecniche dei componenti edilizi e di cantiere, nonché di procedure tecniche, in sintonia con quanto previsto dal DM 24/12/2015 e ss.mm.ii. in materia di Criteri Ambientali Minimi e quanto altro necessario per dare il lavoro finito a regola d'arte secondo i protocolli di applicazione stabiliti nel C.S.A o dalla D.L.. / vernice naturale per legno da esterni	m²		27,24
O.33.10.0050	IMPREGNANTE NATURALE PER LEGNO DA INTERNI / Bio Trattamento di manufatti in legno di qualsiasi tipo con impregnante naturale per legno da interni diluibile con acqua, privo di solventi, senza sostanze protettive biocide, composto da olio, resina o cera con leganti vegetali, colorato o incolore, con finitura superficiale sia lucida che satinata nel colore e nell’aspetto a scelta della D.L.; applicazione a rullino, pennello o spruzzo di due mani, opportunamente diluite, senza aggiunti chimico·sintetici, prodotto da materie prime rinnovabili. Inoltre deve avere la dichiarazione completa di tutti i componenti usati che va consegnata al termine dei lavori alla D.L.. Un eventuale smaltimento del prodotto non deve comportare la lavorazione di ri?uti speciali. Posa in opera come descritto di seguito: · veri?care l’idoneità della super?cie come supporto – mano di fondo con olio duro – carteggiare – in caso di legno molto assorbente ripetere la mano di fondo. Trattamento ?nale con olio duro. Il prodotto dovrà comunque rispettare le caratteristiche e il contenuto massimo ammissibile di composti organici volatili (COV), stabiliti dalla Direttiva 2004/42/CE, recepita con D.Lgs. n. 161/2006 e ss.mm.ii.. Nel prezzo si intendono compresi e compensati esclusivamente gli oneri per la protezione dei pavimenti con carta paperella di larghezza minima 150 mm, fogli adesivi in PE di larghezza minima 500 mm, carta adesiva, teli in polietilene delle dimensioni di 400x400 mm e/o con prodotti equivalenti, la raccolta differenziata del materiale di risulta, il carico, lo scarico, la formazione e il disfacimento dei piani di lavoro interni, il carico, lo scarico, la separazione e il conferimento dei materiali di risulta in centri autorizzati al recupero dei materiali, alla termovalorizzazione o in campi di coltura secondo la tipologia dei materiali, come da vigenti normative in materia, l'uso di specifiche tecniche dei componenti edilizi e di cantiere, nonché di procedure tecniche, in sintonia con quanto previsto dal DM 24/12/2015 e ss.mm.ii. in materia di Criteri Ambientali Minimi e quanto altro necessario per dare il lavoro finito a regola d'arte secondo i protocolli di applicazione stabiliti nel C.S.A o dalla D.L..
O.33.10.0050.005	IMPREGNANTE NATURALE PER LEGNO DA INTERNI / Bio Trattamento di manufatti in legno di qualsiasi tipo con impregnante naturale per legno da interni diluibile con acqua, privo di solventi, senza sostanze protettive biocide, composto da olio, resina o cera con leganti vegetali, colorato o incolore, con finitura superficiale sia lucida che satinata nel colore e nell’aspetto a scelta della D.L.; applicazione a rullino, pennello o spruzzo di due mani, opportunamente diluite, senza aggiunti chimico·sintetici, prodotto da materie prime rinnovabili. Inoltre deve avere la dichiarazione completa di tutti i componenti usati che va consegnata al termine dei lavori alla D.L.. Un eventuale smaltimento del prodotto non deve comportare la lavorazione di ri?uti speciali. Posa in opera come descritto di seguito: · veri?care l’idoneità della super?cie come supporto – mano di fondo con olio duro – carteggiare – in caso di legno molto assorbente ripetere la mano di fondo. Trattamento ?nale con olio duro. Il prodotto dovrà comunque rispettare le caratteristiche e il contenuto massimo ammissibile di composti organici volatili (COV), stabiliti dalla Direttiva 2004/42/CE, recepita con D.Lgs. n. 161/2006 e ss.mm.ii.. Nel prezzo si intendono compresi e compensati esclusivamente gli oneri per la protezione dei pavimenti con carta paperella di larghezza minima 150 mm, fogli adesivi in PE di larghezza minima 500 mm, carta adesiva, teli in polietilene delle dimensioni di 400x400 mm e/o con prodotti equivalenti, la raccolta differenziata del materiale di risulta, il carico, lo scarico, la formazione e il disfacimento dei piani di lavoro interni, il carico, lo scarico, la separazione e il conferimento dei materiali di risulta in centri autorizzati al recupero dei materiali, alla termovalorizzazione o in campi di coltura secondo la tipologia dei materiali, come da vigenti normative in materia, l'uso di specifiche tecniche dei componenti edilizi e di cantiere, nonché di procedure tecniche, in sintonia con quanto previsto dal DM 24/12/2015 e ss.mm.ii. in materia di Criteri Ambientali Minimi e quanto altro necessario per dare il lavoro finito a regola d'arte secondo i protocolli di applicazione stabiliti nel C.S.A o dalla D.L.. / vernice naturale per legno da interni	m²		26,54
O.33.10.0055	VERNICE NATURALE PER FERRO / Bio Trattamento di manufatti in ferro di qualsiasi tipo, in ambienti interni ed esterni, diluibile con acqua, priva di solventi, senza sostanze protettive biocide, a base di olio, resina o cera con leganti vegetali, colorato o incolore, con finitura superficiale sia lucida che satinata nel colore e nell’aspetto a scelta della D.L., applicazione a rullino, pennello o spruzzo di due mani opportunamente diluite, senza aggiuntivi chimico·sintetici, prodotto da materie prime rinnovabili. Inoltre deve avere la dichiarazione completa di tutti i componenti usati che va consegnata al termine dei lavori alla DL. Un eventuale smaltimento del prodotto non deve comportare la lavorazione di ri?uti speciali. Posa in opera come descritto di seguito: · veri?care l’idoneità della super?cie come supporto – trattamento base di vernice diluita con acqua al 10% · mano intermedia con vernice a velatura – mano ?nale con vernice a velatura. Il prodotto dovrà comunque rispettare le caratteristiche e il contenuto massimo ammissibile di composti organici volatili (COV), stabiliti dalla Direttiva 2004/42/CE, recepita con D.Lgs. n. 161/2006 e ss.mm.ii.. Nel prezzo si intendono compresi e compensati esclusivamente gli oneri per la protezione dei pavimenti con carta paperella di larghezza minima 150 mm, fogli adesivi in PE di larghezza minima 500 mm, carta adesiva, teli in polietilene delle dimensioni di 400x400 mm e/o con prodotti equivalenti, la raccolta differenziata del materiale di risulta, il carico, lo scarico, la formazione e il disfacimento dei piani di lavoro interni, il carico, lo scarico, la separazione e il conferimento dei materiali di risulta in centri autorizzati al recupero dei materiali, alla termovalorizzazione o in campi di coltura secondo la tipologia dei materiali, come da vigenti normative in materia, l'uso di specifiche tecniche dei componenti edilizi e di cantiere, nonché di procedure tecniche, in sintonia con quanto previsto dal DM 24/12/2015 e ss.mm.ii. in materia di Criteri Ambientali Minimi e quanto altro necessario per dare il lavoro finito a regola d'arte secondo i protocolli di applicazione stabiliti nel C.S.A o dalla D.L..
O.33.10.0055.005	VERNICE NATURALE PER FERRO / Bio Trattamento di manufatti in ferro di qualsiasi tipo, in ambienti interni ed esterni, diluibile con acqua, priva di solventi, senza sostanze protettive biocide, a base di olio, resina o cera con leganti vegetali, colorato o incolore, con finitura superficiale sia lucida che satinata nel colore e nell’aspetto a scelta della D.L., applicazione a rullino, pennello o spruzzo di due mani opportunamente diluite, senza aggiuntivi chimico·sintetici, prodotto da materie prime rinnovabili. Inoltre deve avere la dichiarazione completa di tutti i componenti usati che va consegnata al termine dei lavori alla DL. Un eventuale smaltimento del prodotto non deve comportare la lavorazione di ri?uti speciali. Posa in opera come descritto di seguito: · veri?care l’idoneità della super?cie come supporto – trattamento base di vernice diluita con acqua al 10% · mano intermedia con vernice a velatura – mano ?nale con vernice a velatura. Il prodotto dovrà comunque rispettare le caratteristiche e il contenuto massimo ammissibile di composti organici volatili (COV), stabiliti dalla Direttiva 2004/42/CE, recepita con D.Lgs. n. 161/2006 e ss.mm.ii.. Nel prezzo si intendono compresi e compensati esclusivamente gli oneri per la protezione dei pavimenti con carta paperella di larghezza minima 150 mm, fogli adesivi in PE di larghezza minima 500 mm, carta adesiva, teli in polietilene delle dimensioni di 400x400 mm e/o con prodotti equivalenti, la raccolta differenziata del materiale di risulta, il carico, lo scarico, la formazione e il disfacimento dei piani di lavoro interni, il carico, lo scarico, la separazione e il conferimento dei materiali di risulta in centri autorizzati al recupero dei materiali, alla termovalorizzazione o in campi di coltura secondo la tipologia dei materiali, come da vigenti normative in materia, l'uso di specifiche tecniche dei componenti edilizi e di cantiere, nonché di procedure tecniche, in sintonia con quanto previsto dal DM 24/12/2015 e ss.mm.ii. in materia di Criteri Ambientali Minimi e quanto altro necessario per dare il lavoro finito a regola d'arte secondo i protocolli di applicazione stabiliti nel C.S.A o dalla D.L.. / vernice naturale per ferro	m²		25,63
O.36	OPERE DA FALEGNAME SERRAMENTISTA / Indicazioni Bio per requisiti di Bioedilizia da applicare agli articoli corrispondenti del listino opere edili B.36 opere da falegname serramentista a miglioramento delle qualità bio compatibili: · certificazioni per materie prime derivate da coltivazioni gestite in modo sostenibile; · certificazioni PEFC o FSC o equivalenti con riferimento alla Catena di Custodia (C.o.C. · Chain of Custody) per tutti i prodotti in legno e suoi derivati; · assenza o limitazioni dei COV, con esclusione dei COV naturali (n VOC) quali terpeni, terpenoidi, pineni, limoneni, ecc., con riferimento e nel rispetto dei CAM DM 11·10·2017, punto 2.3.5.5 Emissioni dei materiali; (vedi Avvertenze per l’utilizzo nelle premesse) · zona di produzione entro i 150 km secondo i criteri di settore o se non possibile nella zona più vicina al cantiere; · assemblaggi eseguiti a secco o con collanti naturali bio compatibili; · assenza di trattamento di finitura o trattamento con vernici, impregnanti e prodotti bio compatibili, termotrattamento per il legno (termowood) contro funghi e marcimento e trattamenti con ossidazione e corten per i metalli; · elementi in legno massiccio giuntati / assemblati a secco o con collanti bio compatibili.
O.36.10	LAVORI COMPIUTI · OPERE DA FALEGNAME SERRAMENTISTA
O.36.10.0005	PARAPETTO IN LEGNO CON ELEMENTI LINEARI / Bio Fornitura in cantiere e posa in opera di parapetto verticale con telaio in legno costituito da elementi lineari, tavole o listelli in legno massiccio realizzato e posato in opera a secco, il parapetto dovrà essere in possesso delle seguenti caratteristiche tecniche debitamente certificate dall’Appaltatore e accettate dalla D.L.: legno di conifera di qualità statica minimo C24, umidità del legno pari o inferiore al 15%, proveniente da gestione forestale sostenibile (GFS) con certificazione di catena di custodia secondo lo schema PEFC, FSC o equivalente, con marcatura CE per i prodotti da costruzione e relativa dichiarazione di prestazione (DOP) come previsto dal regolamento EU n. 305/2011, dimensionato secondo le NTC per materiali strutturali in vigore. Il parapetto, di altezza minima 1,00 m, sarà costituito da montanti e traversi di sezione minima 6 per 6 cm disposti ad interasse tra 55 e 65 cm e da corrimano di sezione minima 6 per 4 cm, giuntati a secco, strutturalmente controventati nel loro piano con puntoni in legno di abete massello in luce e/o con il parapetto realizzato con tavole piallate di abete o listelli di larice posati dritti o a 45°, elementi resi solidali al telaio con giunzioni metalliche, di legno o a incastro. Nel prezzo si intendono compresi e compensati gli oneri per la formazione di elementi angolari di raccordo, la formazione e il disfacimento dei piani di lavoro interni, il taglio, lo sfrido, la posa in opera comprensiva di eventuali lavorazioni di incastro e accostamento e degli oneri per i collegamenti verticali e al piede. Il prodotto deve essere accompagnato dai disegni costruttivi di cantiere e dalle istruzioni di montaggio da approvare da parte della D.L.. Sono compresi nel prezzo gli oneri per il trasporto e la movimentazione nell’ambito di cantiere, il montaggio a cura di personale specializzato e ogni altra prestazione compreso il controllo e accettazione di elaborati costruttivi forniti dal produttore o dal progettista, gli eventuali piani di lavoro, la separazione e il conferimento dei materiali di risulta in centri autorizzati al recupero dei materiali, alla termovalorizzazione o in campi di coltura secondo la tipologia dei materiali come da vigenti normative in materia, l'uso di specifiche tecniche dei componenti edilizi e di cantiere, nonché di procedure tecniche, in sintonia con quanto previsto dal DM 24/12/2015 e ss.mm.ii. in materia di Criteri Ambientali Minimi e quanto altro necessario per dare il lavoro finito a regola d'arte secondo i protocolli di applicazione stabiliti nel C.S.A o dalla D.L..e quant’altro per dare il lavoro finito a regola d’arte secondo i protocolli di montaggio stabiliti nel C.S.A o dalla D.L..
O.36.10.0005.005	PARAPETTO IN LEGNO CON ELEMENTI LINEARI / Bio Fornitura in cantiere e posa in opera di parapetto verticale con telaio in legno costituito da elementi lineari, tavole o listelli in legno massiccio realizzato e posato in opera a secco, il parapetto dovrà essere in possesso delle seguenti caratteristiche tecniche debitamente certificate dall’Appaltatore e accettate dalla D.L.: legno di conifera di qualità statica minimo C24, umidità del legno pari o inferiore al 15%, proveniente da gestione forestale sostenibile (GFS) con certificazione di catena di custodia secondo lo schema PEFC, FSC o equivalente, con marcatura CE per i prodotti da costruzione e relativa dichiarazione di prestazione (DOP) come previsto dal regolamento EU n. 305/2011, dimensionato secondo le NTC per materiali strutturali in vigore. Il parapetto, di altezza minima 1,00 m, sarà costituito da montanti e traversi di sezione minima 6 per 6 cm disposti ad interasse tra 55 e 65 cm e da corrimano di sezione minima 6 per 4 cm, giuntati a secco, strutturalmente controventati nel loro piano con puntoni in legno di abete massello in luce e/o con il parapetto realizzato con tavole piallate di abete o listelli di larice posati dritti o a 45°, elementi resi solidali al telaio con giunzioni metalliche, di legno o a incastro. Nel prezzo si intendono compresi e compensati gli oneri per la formazione di elementi angolari di raccordo, la formazione e il disfacimento dei piani di lavoro interni, il taglio, lo sfrido, la posa in opera comprensiva di eventuali lavorazioni di incastro e accostamento e degli oneri per i collegamenti verticali e al piede. Il prodotto deve essere accompagnato dai disegni costruttivi di cantiere e dalle istruzioni di montaggio da approvare da parte della D.L.. Sono compresi nel prezzo gli oneri per il trasporto e la movimentazione nell’ambito di cantiere, il montaggio a cura di personale specializzato e ogni altra prestazione compreso il controllo e accettazione di elaborati costruttivi forniti dal produttore o dal progettista, gli eventuali piani di lavoro, la separazione e il conferimento dei materiali di risulta in centri autorizzati al recupero dei materiali, alla termovalorizzazione o in campi di coltura secondo la tipologia dei materiali come da vigenti normative in materia, l'uso di specifiche tecniche dei componenti edilizi e di cantiere, nonché di procedure tecniche, in sintonia con quanto previsto dal DM 24/12/2015 e ss.mm.ii. in materia di Criteri Ambientali Minimi e quanto altro necessario per dare il lavoro finito a regola d'arte secondo i protocolli di applicazione stabiliti nel C.S.A o dalla D.L..e quant’altro per dare il lavoro finito a regola d’arte secondo i protocolli di montaggio stabiliti nel C.S.A o dalla D.L.. / abete 2,5x10 cm	m²		113,34
O.36.10.0005.010	PARAPETTO IN LEGNO CON ELEMENTI LINEARI / Bio Fornitura in cantiere e posa in opera di parapetto verticale con telaio in legno costituito da elementi lineari, tavole o listelli in legno massiccio realizzato e posato in opera a secco, il parapetto dovrà essere in possesso delle seguenti caratteristiche tecniche debitamente certificate dall’Appaltatore e accettate dalla D.L.: legno di conifera di qualità statica minimo C24, umidità del legno pari o inferiore al 15%, proveniente da gestione forestale sostenibile (GFS) con certificazione di catena di custodia secondo lo schema PEFC, FSC o equivalente, con marcatura CE per i prodotti da costruzione e relativa dichiarazione di prestazione (DOP) come previsto dal regolamento EU n. 305/2011, dimensionato secondo le NTC per materiali strutturali in vigore. Il parapetto, di altezza minima 1,00 m, sarà costituito da montanti e traversi di sezione minima 6 per 6 cm disposti ad interasse tra 55 e 65 cm e da corrimano di sezione minima 6 per 4 cm, giuntati a secco, strutturalmente controventati nel loro piano con puntoni in legno di abete massello in luce e/o con il parapetto realizzato con tavole piallate di abete o listelli di larice posati dritti o a 45°, elementi resi solidali al telaio con giunzioni metalliche, di legno o a incastro. Nel prezzo si intendono compresi e compensati gli oneri per la formazione di elementi angolari di raccordo, la formazione e il disfacimento dei piani di lavoro interni, il taglio, lo sfrido, la posa in opera comprensiva di eventuali lavorazioni di incastro e accostamento e degli oneri per i collegamenti verticali e al piede. Il prodotto deve essere accompagnato dai disegni costruttivi di cantiere e dalle istruzioni di montaggio da approvare da parte della D.L.. Sono compresi nel prezzo gli oneri per il trasporto e la movimentazione nell’ambito di cantiere, il montaggio a cura di personale specializzato e ogni altra prestazione compreso il controllo e accettazione di elaborati costruttivi forniti dal produttore o dal progettista, gli eventuali piani di lavoro, la separazione e il conferimento dei materiali di risulta in centri autorizzati al recupero dei materiali, alla termovalorizzazione o in campi di coltura secondo la tipologia dei materiali come da vigenti normative in materia, l'uso di specifiche tecniche dei componenti edilizi e di cantiere, nonché di procedure tecniche, in sintonia con quanto previsto dal DM 24/12/2015 e ss.mm.ii. in materia di Criteri Ambientali Minimi e quanto altro necessario per dare il lavoro finito a regola d'arte secondo i protocolli di applicazione stabiliti nel C.S.A o dalla D.L..e quant’altro per dare il lavoro finito a regola d’arte secondo i protocolli di montaggio stabiliti nel C.S.A o dalla D.L.. / larice 4x4 cm	m²		125,79
O.36.10.0010	PARAPETTO IN LEGNO CON ELEMENTI SAGOMATI / Bio Fornitura in cantiere e posa in opera di parapetto verticale con telaio in legno costituita da tavole sagomate in legno massiccio, realizzato e posato in opera a secco. Il parapetto dovrà essere in possesso delle seguenti caratteristiche tecniche debitamente certificate dall’Appaltatore e accettate dalla D.L.: legno di conifera di qualità statica minimo C24, umidità del legno pari o inferiore al 15%, proveniente da gestione forestale sostenibile (GFS) con certificazione di catena di custodia secondo lo schema PEFC, FSC o equivalente, con marcatura CE per i prodotti da costruzione e relativa dichiarazione di prestazione (DOP) come previsto dal regolamento EU n. 305/2011, dimensionato secondo le NTC per materiali strutturali in vigore Il parapetto, di altezza minima 1,00 m, sarà costituito da montanti e traversi di sezione minima 6 per 6 cm disposti ad interasse tra 55 e 65 cm e da corrimano di sezione minima 6 per 4 cm, giuntati a secco, strutturalmente controventati nel loro piano con puntoni in legno di abete massello in luce e/o con il parapetto realizzato con tavole di sezione minima 2,5x10 cm di abete o larice, , piallate e sagomate a disegno, rese solidali al telaio con giunzioni metalliche, di legno o a incastro. Nel prezzo si intendono compresi e compensati gli oneri per la formazione di elementi angolari di raccordo, la formazione e il disfacimento dei piani di lavoro interni, il taglio, lo sfrido, la posa in opera comprensiva di eventuali lavorazioni di incastro e accostamento e degli oneri per i collegamenti verticali e al piede. Il prodotto deve essere accompagnato dai disegni costruttivi di cantiere e dalle istruzioni di montaggio da approvare da parte della D.L.. Sono compresi nel prezzo gli oneri per il trasporto e la movimentazione nell’ambito di cantiere, il montaggio a cura di personale specializzato e ogni altra prestazione compreso il controllo e accettazione di elaborati costruttivi forniti dal produttore o dal progettista, gli eventuali piani di lavoro, la separazione e il conferimento dei materiali di risulta in centri autorizzati al recupero dei materiali, alla termovalorizzazione o in campi di coltura secondo la tipologia dei materiali come da vigenti normative in materia, l'uso di specifiche tecniche dei componenti edilizi e di cantiere, nonché di procedure tecniche, in sintonia con quanto previsto dal DM 24/12/2015 e ss.mm.ii. in materia di Criteri Ambientali Minimi e quanto altro necessario per dare il lavoro finito a regola d'arte secondo i protocolli di applicazione stabiliti nel C.S.A o dalla D.L.. Tutti i certificati del prodotto devono essere consegnati alla D.L..
O.36.10.0010.005	PARAPETTO IN LEGNO CON ELEMENTI SAGOMATI / Bio Fornitura in cantiere e posa in opera di parapetto verticale con telaio in legno costituita da tavole sagomate in legno massiccio, realizzato e posato in opera a secco. Il parapetto dovrà essere in possesso delle seguenti caratteristiche tecniche debitamente certificate dall’Appaltatore e accettate dalla D.L.: legno di conifera di qualità statica minimo C24, umidità del legno pari o inferiore al 15%, proveniente da gestione forestale sostenibile (GFS) con certificazione di catena di custodia secondo lo schema PEFC, FSC o equivalente, con marcatura CE per i prodotti da costruzione e relativa dichiarazione di prestazione (DOP) come previsto dal regolamento EU n. 305/2011, dimensionato secondo le NTC per materiali strutturali in vigore Il parapetto, di altezza minima 1,00 m, sarà costituito da montanti e traversi di sezione minima 6 per 6 cm disposti ad interasse tra 55 e 65 cm e da corrimano di sezione minima 6 per 4 cm, giuntati a secco, strutturalmente controventati nel loro piano con puntoni in legno di abete massello in luce e/o con il parapetto realizzato con tavole di sezione minima 2,5x10 cm di abete o larice, , piallate e sagomate a disegno, rese solidali al telaio con giunzioni metalliche, di legno o a incastro. Nel prezzo si intendono compresi e compensati gli oneri per la formazione di elementi angolari di raccordo, la formazione e il disfacimento dei piani di lavoro interni, il taglio, lo sfrido, la posa in opera comprensiva di eventuali lavorazioni di incastro e accostamento e degli oneri per i collegamenti verticali e al piede. Il prodotto deve essere accompagnato dai disegni costruttivi di cantiere e dalle istruzioni di montaggio da approvare da parte della D.L.. Sono compresi nel prezzo gli oneri per il trasporto e la movimentazione nell’ambito di cantiere, il montaggio a cura di personale specializzato e ogni altra prestazione compreso il controllo e accettazione di elaborati costruttivi forniti dal produttore o dal progettista, gli eventuali piani di lavoro, la separazione e il conferimento dei materiali di risulta in centri autorizzati al recupero dei materiali, alla termovalorizzazione o in campi di coltura secondo la tipologia dei materiali come da vigenti normative in materia, l'uso di specifiche tecniche dei componenti edilizi e di cantiere, nonché di procedure tecniche, in sintonia con quanto previsto dal DM 24/12/2015 e ss.mm.ii. in materia di Criteri Ambientali Minimi e quanto altro necessario per dare il lavoro finito a regola d'arte secondo i protocolli di applicazione stabiliti nel C.S.A o dalla D.L.. Tutti i certificati del prodotto devono essere consegnati alla D.L.. / abete 2,5x10 cm	m²		140,28
O.36.10.0010.010	PARAPETTO IN LEGNO CON ELEMENTI SAGOMATI / Bio Fornitura in cantiere e posa in opera di parapetto verticale con telaio in legno costituita da tavole sagomate in legno massiccio, realizzato e posato in opera a secco. Il parapetto dovrà essere in possesso delle seguenti caratteristiche tecniche debitamente certificate dall’Appaltatore e accettate dalla D.L.: legno di conifera di qualità statica minimo C24, umidità del legno pari o inferiore al 15%, proveniente da gestione forestale sostenibile (GFS) con certificazione di catena di custodia secondo lo schema PEFC, FSC o equivalente, con marcatura CE per i prodotti da costruzione e relativa dichiarazione di prestazione (DOP) come previsto dal regolamento EU n. 305/2011, dimensionato secondo le NTC per materiali strutturali in vigore Il parapetto, di altezza minima 1,00 m, sarà costituito da montanti e traversi di sezione minima 6 per 6 cm disposti ad interasse tra 55 e 65 cm e da corrimano di sezione minima 6 per 4 cm, giuntati a secco, strutturalmente controventati nel loro piano con puntoni in legno di abete massello in luce e/o con il parapetto realizzato con tavole di sezione minima 2,5x10 cm di abete o larice, , piallate e sagomate a disegno, rese solidali al telaio con giunzioni metalliche, di legno o a incastro. Nel prezzo si intendono compresi e compensati gli oneri per la formazione di elementi angolari di raccordo, la formazione e il disfacimento dei piani di lavoro interni, il taglio, lo sfrido, la posa in opera comprensiva di eventuali lavorazioni di incastro e accostamento e degli oneri per i collegamenti verticali e al piede. Il prodotto deve essere accompagnato dai disegni costruttivi di cantiere e dalle istruzioni di montaggio da approvare da parte della D.L.. Sono compresi nel prezzo gli oneri per il trasporto e la movimentazione nell’ambito di cantiere, il montaggio a cura di personale specializzato e ogni altra prestazione compreso il controllo e accettazione di elaborati costruttivi forniti dal produttore o dal progettista, gli eventuali piani di lavoro, la separazione e il conferimento dei materiali di risulta in centri autorizzati al recupero dei materiali, alla termovalorizzazione o in campi di coltura secondo la tipologia dei materiali come da vigenti normative in materia, l'uso di specifiche tecniche dei componenti edilizi e di cantiere, nonché di procedure tecniche, in sintonia con quanto previsto dal DM 24/12/2015 e ss.mm.ii. in materia di Criteri Ambientali Minimi e quanto altro necessario per dare il lavoro finito a regola d'arte secondo i protocolli di applicazione stabiliti nel C.S.A o dalla D.L.. Tutti i certificati del prodotto devono essere consegnati alla D.L.. / larice 2,5x10 cm	m²		140,28
O.36.10.0015	RIVESTIMENTO OMBREGGIANTE IN LEGNO / Bio Fornitura in cantiere e posa in opera di rivestimento esterno costituito da elementi lineari, tavole o listelli in legno massiccio realizzato e posato in opera a secco. Il rivestimento dovrà essere in possesso delle seguenti caratteristiche tecniche debitamente certificate dall’Appaltatore e accettate dalla D.L.: legno di conifera di qualità statica minimo C24, umidità del legno pari o inferiore al 15%, proveniente da gestione forestale sostenibile (GFS) con certificazione di catena di custodia secondo lo schema PEFC, FSC o equivalente, con marcatura CE e dichiarazione di prestazione (DOP) come previsto dal regolamento EU n. 305/2011, dimensionato secondo le NTC per materiali strutturali in vigore. Il telaio del rivestimento sarà costituito da montanti e traversi di sezione minima 6x4 cm disposti ad interasse tra 55 e 65 cm, giuntati a secco, strutturalmente controventati nel loro piano con puntoni in legno di abete massello in luce e/o con il rivestimento realizzato con tavole o listelli piallati di abete o larice di sezione minima 2x4 cm o comunque dimensionati, distanziati e orientati secondo le indicazioni di progetto, resi solidali al telaio con giunzioni metalliche, di legno o a incastro. Nel prezzo si intendono compresi e compensati gli oneri per la formazione di elementi angolari di raccordo, le eventuali lavorazioni di incastro e accostamento, la formazione e il disfacimento dei piani di lavoro interni, il taglio, lo sfrido, la posa in opera comprensiva di eventuali lavorazioni di incastro e accostamento e degli oneri per i collegamenti verticali e al piede. Il prodotto deve essere accompagnato dai disegni costruttivi di cantiere e dalle istruzioni di montaggio da approvare da parte della D.L.. Sono compresi nel prezzo gli oneri per il trasporto e la movimentazione nell’ambito di cantiere, il montaggio a cura di personale specializzato e ogni altra prestazione compreso il controllo e accettazione di elaborati costruttivi forniti dal produttore o dal progettista, gli eventuali piani di lavoro, la separazione e il conferimento dei materiali di risulta in centri autorizzati al recupero dei materiali, alla termovalorizzazione o in campi di coltura secondo la tipologia dei materiali come da vigenti normative in materia, l'uso di specifiche tecniche dei componenti edilizi e di cantiere, nonché di procedure tecniche, in sintonia con quanto previsto dal DM 24/12/2015 e ss.mm.ii. in materia di Criteri Ambientali Minimi e quanto altro necessario per dare il lavoro finito a regola d'arte secondo i protocolli di applicazione stabiliti nel C.S.A o dalla D.L.. Tutti i certificati del prodotto devono essere consegnati alla D.L..
O.36.10.0015.005	RIVESTIMENTO OMBREGGIANTE IN LEGNO / Bio Fornitura in cantiere e posa in opera di rivestimento esterno costituito da elementi lineari, tavole o listelli in legno massiccio realizzato e posato in opera a secco. Il rivestimento dovrà essere in possesso delle seguenti caratteristiche tecniche debitamente certificate dall’Appaltatore e accettate dalla D.L.: legno di conifera di qualità statica minimo C24, umidità del legno pari o inferiore al 15%, proveniente da gestione forestale sostenibile (GFS) con certificazione di catena di custodia secondo lo schema PEFC, FSC o equivalente, con marcatura CE e dichiarazione di prestazione (DOP) come previsto dal regolamento EU n. 305/2011, dimensionato secondo le NTC per materiali strutturali in vigore. Il telaio del rivestimento sarà costituito da montanti e traversi di sezione minima 6x4 cm disposti ad interasse tra 55 e 65 cm, giuntati a secco, strutturalmente controventati nel loro piano con puntoni in legno di abete massello in luce e/o con il rivestimento realizzato con tavole o listelli piallati di abete o larice di sezione minima 2x4 cm o comunque dimensionati, distanziati e orientati secondo le indicazioni di progetto, resi solidali al telaio con giunzioni metalliche, di legno o a incastro. Nel prezzo si intendono compresi e compensati gli oneri per la formazione di elementi angolari di raccordo, le eventuali lavorazioni di incastro e accostamento, la formazione e il disfacimento dei piani di lavoro interni, il taglio, lo sfrido, la posa in opera comprensiva di eventuali lavorazioni di incastro e accostamento e degli oneri per i collegamenti verticali e al piede. Il prodotto deve essere accompagnato dai disegni costruttivi di cantiere e dalle istruzioni di montaggio da approvare da parte della D.L.. Sono compresi nel prezzo gli oneri per il trasporto e la movimentazione nell’ambito di cantiere, il montaggio a cura di personale specializzato e ogni altra prestazione compreso il controllo e accettazione di elaborati costruttivi forniti dal produttore o dal progettista, gli eventuali piani di lavoro, la separazione e il conferimento dei materiali di risulta in centri autorizzati al recupero dei materiali, alla termovalorizzazione o in campi di coltura secondo la tipologia dei materiali come da vigenti normative in materia, l'uso di specifiche tecniche dei componenti edilizi e di cantiere, nonché di procedure tecniche, in sintonia con quanto previsto dal DM 24/12/2015 e ss.mm.ii. in materia di Criteri Ambientali Minimi e quanto altro necessario per dare il lavoro finito a regola d'arte secondo i protocolli di applicazione stabiliti nel C.S.A o dalla D.L.. Tutti i certificati del prodotto devono essere consegnati alla D.L.. / abete 2,5x10 cm	m²		136,61
O.36.10.0015.010	RIVESTIMENTO OMBREGGIANTE IN LEGNO / Bio Fornitura in cantiere e posa in opera di rivestimento esterno costituito da elementi lineari, tavole o listelli in legno massiccio realizzato e posato in opera a secco. Il rivestimento dovrà essere in possesso delle seguenti caratteristiche tecniche debitamente certificate dall’Appaltatore e accettate dalla D.L.: legno di conifera di qualità statica minimo C24, umidità del legno pari o inferiore al 15%, proveniente da gestione forestale sostenibile (GFS) con certificazione di catena di custodia secondo lo schema PEFC, FSC o equivalente, con marcatura CE e dichiarazione di prestazione (DOP) come previsto dal regolamento EU n. 305/2011, dimensionato secondo le NTC per materiali strutturali in vigore. Il telaio del rivestimento sarà costituito da montanti e traversi di sezione minima 6x4 cm disposti ad interasse tra 55 e 65 cm, giuntati a secco, strutturalmente controventati nel loro piano con puntoni in legno di abete massello in luce e/o con il rivestimento realizzato con tavole o listelli piallati di abete o larice di sezione minima 2x4 cm o comunque dimensionati, distanziati e orientati secondo le indicazioni di progetto, resi solidali al telaio con giunzioni metalliche, di legno o a incastro. Nel prezzo si intendono compresi e compensati gli oneri per la formazione di elementi angolari di raccordo, le eventuali lavorazioni di incastro e accostamento, la formazione e il disfacimento dei piani di lavoro interni, il taglio, lo sfrido, la posa in opera comprensiva di eventuali lavorazioni di incastro e accostamento e degli oneri per i collegamenti verticali e al piede. Il prodotto deve essere accompagnato dai disegni costruttivi di cantiere e dalle istruzioni di montaggio da approvare da parte della D.L.. Sono compresi nel prezzo gli oneri per il trasporto e la movimentazione nell’ambito di cantiere, il montaggio a cura di personale specializzato e ogni altra prestazione compreso il controllo e accettazione di elaborati costruttivi forniti dal produttore o dal progettista, gli eventuali piani di lavoro, la separazione e il conferimento dei materiali di risulta in centri autorizzati al recupero dei materiali, alla termovalorizzazione o in campi di coltura secondo la tipologia dei materiali come da vigenti normative in materia, l'uso di specifiche tecniche dei componenti edilizi e di cantiere, nonché di procedure tecniche, in sintonia con quanto previsto dal DM 24/12/2015 e ss.mm.ii. in materia di Criteri Ambientali Minimi e quanto altro necessario per dare il lavoro finito a regola d'arte secondo i protocolli di applicazione stabiliti nel C.S.A o dalla D.L.. Tutti i certificati del prodotto devono essere consegnati alla D.L.. / larice 2x4 cm	m²		154,87
O.36.10.0015.015	6,70% di sovrapprezzo per ogni 2 cm² di incremento della sezione degli elementi di rivestimento
S	COSTI DELLA SICUREZZA
S.10	DELIMITAZIONI AREA CANTIERE
S.10.10	DELIMITAZIONI ELEMENTARI AREA CANTIERE
S.10.10.0005	RECINZIONE FISSA DI CANTIERE ALL'APERTO / Formazione di recinzione fissa di cantiere in ambienti all'aperto di altezza minima, misurata dal piano di calpestio, pari a 200 cm, idonea a delimitare l'area di cantiere ed ad impedire l'accesso agli estranei ai lavori, costituita dai seguenti elementi principali: · montanti in legno di sezione minima 12x12 cm e/o tubolari metallici di diametro minimo 48 mm infissi nel terreno con profondità ed interasse idonei a dare stabilità all'intera recinzione e comunque non superiore a 200 cm; · pannelli di tamponamento opportunamente ancorati ai montanti costituiti da rete elettrosaldata con tondini in acciaio di diametro 6 mm e maglia 20x20 cm; · rete schermante in polietilene estruso colorato con maglie ovoidali di altezza 200 cm, posata a correre ed in vista all'esterno del cantiere lungo tutta la lunghezza della recinzione. Nel prezzo si intendono compresi e compensati gli oneri per il nolo dei materiali necessari, il carico, lo scarico ed ogni genere di trasporto, gli scavi, il corretto posizionamento dei montanti , i getti in conglomerato cementizio, il taglio, lo sfrido, la manutenzione periodica, lo smontaggio a fine cantiere, il ritiro a fine lavori del materiale di risulta, il puntuale e scrupoloso rispetto delle normative vigenti in materia antinfortunistica nei cantieri edili ed in particolare il D.Lgs. 09.04.2008 N. 81 aggiornato con le successive modifiche e quanto altro necessario per dare l'opera finita a regola d'arte ed in efficienza per tutta la durata del cantiere. Sono altresì compresi gli eventuali necessari calcoli statici degli apprestamenti secondo quanto previsto dalle NTC 2008 di cui al D.M. 14.01.2008. Sarà misurato lo sviluppo in metri della recinzione.
S.10.10.0005.005	RECINZIONE FISSA DI CANTIERE ALL'APERTO / Formazione di recinzione fissa di cantiere in ambienti all'aperto di altezza minima, misurata dal piano di calpestio, pari a 200 cm, idonea a delimitare l'area di cantiere ed ad impedire l'accesso agli estranei ai lavori, costituita dai seguenti elementi principali: · montanti in legno di sezione minima 12x12 cm e/o tubolari metallici di diametro minimo 48 mm infissi nel terreno con profondità ed interasse idonei a dare stabilità all'intera recinzione e comunque non superiore a 200 cm; · pannelli di tamponamento opportunamente ancorati ai montanti costituiti da rete elettrosaldata con tondini in acciaio di diametro 6 mm e maglia 20x20 cm; · rete schermante in polietilene estruso colorato con maglie ovoidali di altezza 200 cm, posata a correre ed in vista all'esterno del cantiere lungo tutta la lunghezza della recinzione. Nel prezzo si intendono compresi e compensati gli oneri per il nolo dei materiali necessari, il carico, lo scarico ed ogni genere di trasporto, gli scavi, il corretto posizionamento dei montanti , i getti in conglomerato cementizio, il taglio, lo sfrido, la manutenzione periodica, lo smontaggio a fine cantiere, il ritiro a fine lavori del materiale di risulta, il puntuale e scrupoloso rispetto delle normative vigenti in materia antinfortunistica nei cantieri edili ed in particolare il D.Lgs. 09.04.2008 N. 81 aggiornato con le successive modifiche e quanto altro necessario per dare l'opera finita a regola d'arte ed in efficienza per tutta la durata del cantiere. Sono altresì compresi gli eventuali necessari calcoli statici degli apprestamenti secondo quanto previsto dalle NTC 2008 di cui al D.M. 14.01.2008. Sarà misurato lo sviluppo in metri della recinzione. / per il primo mese o frazione	m		35,20
S.10.10.0005.010	RECINZIONE FISSA DI CANTIERE ALL'APERTO / Formazione di recinzione fissa di cantiere in ambienti all'aperto di altezza minima, misurata dal piano di calpestio, pari a 200 cm, idonea a delimitare l'area di cantiere ed ad impedire l'accesso agli estranei ai lavori, costituita dai seguenti elementi principali: · montanti in legno di sezione minima 12x12 cm e/o tubolari metallici di diametro minimo 48 mm infissi nel terreno con profondità ed interasse idonei a dare stabilità all'intera recinzione e comunque non superiore a 200 cm; · pannelli di tamponamento opportunamente ancorati ai montanti costituiti da rete elettrosaldata con tondini in acciaio di diametro 6 mm e maglia 20x20 cm; · rete schermante in polietilene estruso colorato con maglie ovoidali di altezza 200 cm, posata a correre ed in vista all'esterno del cantiere lungo tutta la lunghezza della recinzione. Nel prezzo si intendono compresi e compensati gli oneri per il nolo dei materiali necessari, il carico, lo scarico ed ogni genere di trasporto, gli scavi, il corretto posizionamento dei montanti , i getti in conglomerato cementizio, il taglio, lo sfrido, la manutenzione periodica, lo smontaggio a fine cantiere, il ritiro a fine lavori del materiale di risulta, il puntuale e scrupoloso rispetto delle normative vigenti in materia antinfortunistica nei cantieri edili ed in particolare il D.Lgs. 09.04.2008 N. 81 aggiornato con le successive modifiche e quanto altro necessario per dare l'opera finita a regola d'arte ed in efficienza per tutta la durata del cantiere. Sono altresì compresi gli eventuali necessari calcoli statici degli apprestamenti secondo quanto previsto dalle NTC 2008 di cui al D.M. 14.01.2008. Sarà misurato lo sviluppo in metri della recinzione. / per ogni mese successivo o frazione	m		1,16
S.10.10.0010	SBARRAMENTO FISSO DI CANTIERE ALL'APERTO / Formazione di recinzione fissa a sbarramento di cantiere in ambienti all'aperto di altezza minima, misurata dal piano di calpestio, pari a 200 cm, idonea a delimitare l'area di cantiere ed ad impedire l'accesso agli estranei ai lavori, costituita dai seguenti elementi principali: · montanti in legno di sezione minima 12x12 cm e/o tubolari metallici di diametro minimo 48 mm infissi nel terreno con profondità ed interasse idonei a dare stabilità all'intera recinzione e comunque non superiore a 200 cm; · pannelli di tamponamento in legno stratificato OSB dello spessore di 25 mm opportunamente ancorati ai montanti . Nel prezzo si intendono compresi e compensati gli oneri per il nolo dei materiali necessari, il carico, lo scarico ed ogni genere di trasporto, gli scavi, il corretto posizionamento dei montanti , i getti in conglomerato cementizio, il taglio, lo sfrido, la manutenzione periodica, lo smontaggio a fine cantiere, il ritiro a fine lavori del materiale di risulta, il puntuale e scrupoloso rispetto delle normative vigenti in materia antinfortunistica nei cantieri edili ed in particolare il D.Lgs. 09.04.2008 N. 81 aggiornato con le successive modifiche e quanto altro necessario per dare l'opera finita a regola d'arte ed in efficienza per tutta la durata del cantiere. Sono altresì compresi gli eventuali necessari calcoli statici degli apprestamenti secondo quanto previsto dalle NTC 2008 di cui al D.M. 14.01.2008. Sarà misurato lo sviluppo in metri della recinzione.
S.10.10.0010.005	SBARRAMENTO FISSO DI CANTIERE ALL'APERTO / Formazione di recinzione fissa a sbarramento di cantiere in ambienti all'aperto di altezza minima, misurata dal piano di calpestio, pari a 200 cm, idonea a delimitare l'area di cantiere ed ad impedire l'accesso agli estranei ai lavori, costituita dai seguenti elementi principali: · montanti in legno di sezione minima 12x12 cm e/o tubolari metallici di diametro minimo 48 mm infissi nel terreno con profondità ed interasse idonei a dare stabilità all'intera recinzione e comunque non superiore a 200 cm; · pannelli di tamponamento in legno stratificato OSB dello spessore di 25 mm opportunamente ancorati ai montanti . Nel prezzo si intendono compresi e compensati gli oneri per il nolo dei materiali necessari, il carico, lo scarico ed ogni genere di trasporto, gli scavi, il corretto posizionamento dei montanti , i getti in conglomerato cementizio, il taglio, lo sfrido, la manutenzione periodica, lo smontaggio a fine cantiere, il ritiro a fine lavori del materiale di risulta, il puntuale e scrupoloso rispetto delle normative vigenti in materia antinfortunistica nei cantieri edili ed in particolare il D.Lgs. 09.04.2008 N. 81 aggiornato con le successive modifiche e quanto altro necessario per dare l'opera finita a regola d'arte ed in efficienza per tutta la durata del cantiere. Sono altresì compresi gli eventuali necessari calcoli statici degli apprestamenti secondo quanto previsto dalle NTC 2008 di cui al D.M. 14.01.2008. Sarà misurato lo sviluppo in metri della recinzione. / per il primo mese o frazione	m		30,05
S.10.10.0010.010	SBARRAMENTO FISSO DI CANTIERE ALL'APERTO / Formazione di recinzione fissa a sbarramento di cantiere in ambienti all'aperto di altezza minima, misurata dal piano di calpestio, pari a 200 cm, idonea a delimitare l'area di cantiere ed ad impedire l'accesso agli estranei ai lavori, costituita dai seguenti elementi principali: · montanti in legno di sezione minima 12x12 cm e/o tubolari metallici di diametro minimo 48 mm infissi nel terreno con profondità ed interasse idonei a dare stabilità all'intera recinzione e comunque non superiore a 200 cm; · pannelli di tamponamento in legno stratificato OSB dello spessore di 25 mm opportunamente ancorati ai montanti . Nel prezzo si intendono compresi e compensati gli oneri per il nolo dei materiali necessari, il carico, lo scarico ed ogni genere di trasporto, gli scavi, il corretto posizionamento dei montanti , i getti in conglomerato cementizio, il taglio, lo sfrido, la manutenzione periodica, lo smontaggio a fine cantiere, il ritiro a fine lavori del materiale di risulta, il puntuale e scrupoloso rispetto delle normative vigenti in materia antinfortunistica nei cantieri edili ed in particolare il D.Lgs. 09.04.2008 N. 81 aggiornato con le successive modifiche e quanto altro necessario per dare l'opera finita a regola d'arte ed in efficienza per tutta la durata del cantiere. Sono altresì compresi gli eventuali necessari calcoli statici degli apprestamenti secondo quanto previsto dalle NTC 2008 di cui al D.M. 14.01.2008. Sarà misurato lo sviluppo in metri della recinzione. / per ogni mese successivo o frazione	m		0,78
S.10.10.0015	RECINZIONE MOBILE DI CANTIERE ALL'APERTO / Formazione di recinzione mobile di cantiere in ambienti all'aperto di altezza minima, misurata dal piano di calpestio, pari a 200 cm, idonea a delimitare l'area di cantiere ed ad impedire l'accesso agli estranei ai lavori, costituita daI seguenti elementi principali: · pannelli completamente zincati a caldo per recinzione mobile delle dimensioni di 3500x2000 mm costituiti da cornice perimetrale tubolare diametro 41.5 mm tamponata con rete elettrosaldata in tondini di acciaio di diametro 4 mm e maglia di circa 300x100 mm; · piedi di posizionamento in conglomerato cementizio armato eventualmente ancorati al terreno mediante tondini in acciaio e cunei in legno; · rete schermante in polietilene estruso colorato con maglie ovoidali di altezza 200 cm e posata a correre ed in vista all'esterno del cantiere lungo tutta la lunghezza della recinzione. Nel prezzo si intendono compresi e compensati gli oneri per il nolo dei materiali necessari, il carico, lo scarico ed ogni genere di trasporto, il taglio, lo sfrido, ogni tipo di ancoraggio o fissaggio, la manutenzione periodica, lo smontaggio a fine cantiere, il ritiro a fine lavori del materiale di risulta, il puntuale e scrupoloso rispetto delle normative vigenti in materia antinfortunistica nei cantieri edili ed in particolare il D.Lgs. 09.04.2008 N. 81 aggiornato con le successive modifiche e quanto altro necessario per dare l'opera finita a regola d'arte ed in efficienza per tutta la durata del cantiere. Sono altresì compresi gli eventuali necessari calcoli statici degli apprestamenti secondo quanto previsto dalle NTC 2008 di cui al D.M. 14.01.2008. Sarà misurato lo sviluppo in metri della recinzione.
S.10.10.0015.005	RECINZIONE MOBILE DI CANTIERE ALL'APERTO / Formazione di recinzione mobile di cantiere in ambienti all'aperto di altezza minima, misurata dal piano di calpestio, pari a 200 cm, idonea a delimitare l'area di cantiere ed ad impedire l'accesso agli estranei ai lavori, costituita daI seguenti elementi principali: · pannelli completamente zincati a caldo per recinzione mobile delle dimensioni di 3500x2000 mm costituiti da cornice perimetrale tubolare diametro 41.5 mm tamponata con rete elettrosaldata in tondini di acciaio di diametro 4 mm e maglia di circa 300x100 mm; · piedi di posizionamento in conglomerato cementizio armato eventualmente ancorati al terreno mediante tondini in acciaio e cunei in legno; · rete schermante in polietilene estruso colorato con maglie ovoidali di altezza 200 cm e posata a correre ed in vista all'esterno del cantiere lungo tutta la lunghezza della recinzione. Nel prezzo si intendono compresi e compensati gli oneri per il nolo dei materiali necessari, il carico, lo scarico ed ogni genere di trasporto, il taglio, lo sfrido, ogni tipo di ancoraggio o fissaggio, la manutenzione periodica, lo smontaggio a fine cantiere, il ritiro a fine lavori del materiale di risulta, il puntuale e scrupoloso rispetto delle normative vigenti in materia antinfortunistica nei cantieri edili ed in particolare il D.Lgs. 09.04.2008 N. 81 aggiornato con le successive modifiche e quanto altro necessario per dare l'opera finita a regola d'arte ed in efficienza per tutta la durata del cantiere. Sono altresì compresi gli eventuali necessari calcoli statici degli apprestamenti secondo quanto previsto dalle NTC 2008 di cui al D.M. 14.01.2008. Sarà misurato lo sviluppo in metri della recinzione. / per il primo mese o frazione	m		6,59
S.10.10.0015.010	RECINZIONE MOBILE DI CANTIERE ALL'APERTO / Formazione di recinzione mobile di cantiere in ambienti all'aperto di altezza minima, misurata dal piano di calpestio, pari a 200 cm, idonea a delimitare l'area di cantiere ed ad impedire l'accesso agli estranei ai lavori, costituita daI seguenti elementi principali: · pannelli completamente zincati a caldo per recinzione mobile delle dimensioni di 3500x2000 mm costituiti da cornice perimetrale tubolare diametro 41.5 mm tamponata con rete elettrosaldata in tondini di acciaio di diametro 4 mm e maglia di circa 300x100 mm; · piedi di posizionamento in conglomerato cementizio armato eventualmente ancorati al terreno mediante tondini in acciaio e cunei in legno; · rete schermante in polietilene estruso colorato con maglie ovoidali di altezza 200 cm e posata a correre ed in vista all'esterno del cantiere lungo tutta la lunghezza della recinzione. Nel prezzo si intendono compresi e compensati gli oneri per il nolo dei materiali necessari, il carico, lo scarico ed ogni genere di trasporto, il taglio, lo sfrido, ogni tipo di ancoraggio o fissaggio, la manutenzione periodica, lo smontaggio a fine cantiere, il ritiro a fine lavori del materiale di risulta, il puntuale e scrupoloso rispetto delle normative vigenti in materia antinfortunistica nei cantieri edili ed in particolare il D.Lgs. 09.04.2008 N. 81 aggiornato con le successive modifiche e quanto altro necessario per dare l'opera finita a regola d'arte ed in efficienza per tutta la durata del cantiere. Sono altresì compresi gli eventuali necessari calcoli statici degli apprestamenti secondo quanto previsto dalle NTC 2008 di cui al D.M. 14.01.2008. Sarà misurato lo sviluppo in metri della recinzione. / per ogni mese successivo o frazione	m		0,71
S.10.10.0030	TAMPONAMENTO PROVVISORIO DI CANTIERE IN GESSO RIVESTITO PER INTERNI / Formazione di tamponamento provvisorio verticale di cantiere in ambienti interni di altezza, misurata dal piano di calpestio, fino a 350 cm, idonea a delimitare l'area di cantiere ed ad impedire l'accesso agli estranei ai lavori, realizzato mediante assemblaggio di lastre in gesso rivestito fissate con viti autoperforanti alla struttura portante costituita da profili verticali a C, posti ad un interasse massimo di 60 cm, inseriti in profili orizzontali ad U fissati a pavimento con banda biadesiva ed a soffitto con tappi ad espansione. Tutti i profili metallici dovranno essere in acciaio zincato e nervato. Nel prezzo si intendono compresi e compensati gli oneri per il nolo dei materiali necessari, il carico, lo scarico ed ogni genere di trasporto, il taglio, lo sfrido, la formazione ed il disfacimento dei piani di lavoro interni, ogni tipo di ancoraggio o fissaggio, la manutenzione periodica, la demolizione a fine cantiere, il ritiro a fine lavori del materiale di risulta, il puntuale e scrupoloso rispetto delle normative vigenti in materia antinfortunistica nei cantieri edili ed in particolare il D.Lgs. 09.04.2008 N. 81 aggiornato con le successive modifiche e quanto altro necessario per dare l'opera finita a regola d'arte ed in efficienza per tutta la durata del cantiere. Sono altresì compresi gli eventuali necessari calcoli statici degli apprestamenti secondo quanto previsto dalle NTC 2008 di cui al D.M. 14.01.2008. La misurazione della parete verrà effettuata a metroquadrato in proiezione verticale per l'intero sviluppo della stessa.
S.10.10.0030.005	TAMPONAMENTO PROVVISORIO DI CANTIERE IN GESSO RIVESTITO PER INTERNI / Formazione di tamponamento provvisorio verticale di cantiere in ambienti interni di altezza, misurata dal piano di calpestio, fino a 350 cm, idonea a delimitare l'area di cantiere ed ad impedire l'accesso agli estranei ai lavori, realizzato mediante assemblaggio di lastre in gesso rivestito fissate con viti autoperforanti alla struttura portante costituita da profili verticali a C, posti ad un interasse massimo di 60 cm, inseriti in profili orizzontali ad U fissati a pavimento con banda biadesiva ed a soffitto con tappi ad espansione. Tutti i profili metallici dovranno essere in acciaio zincato e nervato. Nel prezzo si intendono compresi e compensati gli oneri per il nolo dei materiali necessari, il carico, lo scarico ed ogni genere di trasporto, il taglio, lo sfrido, la formazione ed il disfacimento dei piani di lavoro interni, ogni tipo di ancoraggio o fissaggio, la manutenzione periodica, la demolizione a fine cantiere, il ritiro a fine lavori del materiale di risulta, il puntuale e scrupoloso rispetto delle normative vigenti in materia antinfortunistica nei cantieri edili ed in particolare il D.Lgs. 09.04.2008 N. 81 aggiornato con le successive modifiche e quanto altro necessario per dare l'opera finita a regola d'arte ed in efficienza per tutta la durata del cantiere. Sono altresì compresi gli eventuali necessari calcoli statici degli apprestamenti secondo quanto previsto dalle NTC 2008 di cui al D.M. 14.01.2008. La misurazione della parete verrà effettuata a metroquadrato in proiezione verticale per l'intero sviluppo della stessa. / singola lastra · lato esterno cantiere	m²		39,43
S.10.10.0030.010	TAMPONAMENTO PROVVISORIO DI CANTIERE IN GESSO RIVESTITO PER INTERNI / Formazione di tamponamento provvisorio verticale di cantiere in ambienti interni di altezza, misurata dal piano di calpestio, fino a 350 cm, idonea a delimitare l'area di cantiere ed ad impedire l'accesso agli estranei ai lavori, realizzato mediante assemblaggio di lastre in gesso rivestito fissate con viti autoperforanti alla struttura portante costituita da profili verticali a C, posti ad un interasse massimo di 60 cm, inseriti in profili orizzontali ad U fissati a pavimento con banda biadesiva ed a soffitto con tappi ad espansione. Tutti i profili metallici dovranno essere in acciaio zincato e nervato. Nel prezzo si intendono compresi e compensati gli oneri per il nolo dei materiali necessari, il carico, lo scarico ed ogni genere di trasporto, il taglio, lo sfrido, la formazione ed il disfacimento dei piani di lavoro interni, ogni tipo di ancoraggio o fissaggio, la manutenzione periodica, la demolizione a fine cantiere, il ritiro a fine lavori del materiale di risulta, il puntuale e scrupoloso rispetto delle normative vigenti in materia antinfortunistica nei cantieri edili ed in particolare il D.Lgs. 09.04.2008 N. 81 aggiornato con le successive modifiche e quanto altro necessario per dare l'opera finita a regola d'arte ed in efficienza per tutta la durata del cantiere. Sono altresì compresi gli eventuali necessari calcoli statici degli apprestamenti secondo quanto previsto dalle NTC 2008 di cui al D.M. 14.01.2008. La misurazione della parete verrà effettuata a metroquadrato in proiezione verticale per l'intero sviluppo della stessa. / doppia lastra · lato esterno cantiere	m²		53,26
S.10.10.0050	ACCESSO CARRABILE PER RECINZIONE FISSA CANTIERE / Formazione di accesso carrabile a due battenti di luce netta 4.00 m per recinzione fissa di cantiere in ambienti all'aperto di altezza minima, misurata dal piano di calpestio, pari a 200 cm, idoneo a delimitare l'area di cantiere ed ad impedire l'accesso agli estranei ai lavori, costituita daI seguenti elementi principali: · montanti laterali di sostegno di sezione minima 200x200x5 mm realizzati in tubolari di acciaio Fe360 laminati a caldo e verniciati, completi di zanche a murare sufficienti a garantire stabilità all'intero manufatto; · ante costituite da tubolari perimetrali laterali, rompitratta e superiore di sezione 60x60x5 mm e tubolare inferiore di sezione 180x60x5 mm realizzati in acciaio Fe360 laminato a caldo e verniciato complete di tamponamenti interni realizzati con pannelli di rete elettrosaldata in tondini di acciaio diametro 10 mm e maglia 20x20 cm; · ferramenta di sostegno, portata e chiusura costituita da cerniere a saldare a tre ali di grandi dimensioni, gruppo maniglie, catenacci e serrature; · finitura superficiale del manufatto mediante applicazione a spruzzo di due mani, opportunamente diluite, di antiruggine universale; · rete schermante in polietilene estruso colorato con maglie ovoidali di altezza 200 cm e posata a correre ed in vista sui battenti all'esterno del cantiere lungo tutta la lunghezza del manufatto. Nel prezzo si intendono compresi e compensati gli oneri per il nolo dei materiali necessari, il carico, lo scarico ed ogni genere di trasporto, gli scavi, il corretto posizionamento dei montanti , i getti in conglomerato cementizio, il taglio, lo sfrido, la manutenzione periodica, lo smontaggio a fine cantiere, il ritiro a fine lavori del materiale di risulta, il puntuale e scrupoloso rispetto delle normative vigenti in materia antinfortunistica nei cantieri edili ed in particolare il D.Lgs. 09.04.2008 N. 81 aggiornato con le successive modifiche e quanto altro necessario per dare l'opera finita a regola d'arte ed in efficienza per tutta la durata del cantiere. Sono altresì compresi gli eventuali necessari calcoli statici degli apprestamenti secondo quanto previsto dalle NTC 2008 di cui al D.M. 14.01.2008.
S.10.10.0050.005	ACCESSO CARRABILE PER RECINZIONE FISSA CANTIERE / Formazione di accesso carrabile a due battenti di luce netta 4.00 m per recinzione fissa di cantiere in ambienti all'aperto di altezza minima, misurata dal piano di calpestio, pari a 200 cm, idoneo a delimitare l'area di cantiere ed ad impedire l'accesso agli estranei ai lavori, costituita daI seguenti elementi principali: · montanti laterali di sostegno di sezione minima 200x200x5 mm realizzati in tubolari di acciaio Fe360 laminati a caldo e verniciati, completi di zanche a murare sufficienti a garantire stabilità all'intero manufatto; · ante costituite da tubolari perimetrali laterali, rompitratta e superiore di sezione 60x60x5 mm e tubolare inferiore di sezione 180x60x5 mm realizzati in acciaio Fe360 laminato a caldo e verniciato complete di tamponamenti interni realizzati con pannelli di rete elettrosaldata in tondini di acciaio diametro 10 mm e maglia 20x20 cm; · ferramenta di sostegno, portata e chiusura costituita da cerniere a saldare a tre ali di grandi dimensioni, gruppo maniglie, catenacci e serrature; · finitura superficiale del manufatto mediante applicazione a spruzzo di due mani, opportunamente diluite, di antiruggine universale; · rete schermante in polietilene estruso colorato con maglie ovoidali di altezza 200 cm e posata a correre ed in vista sui battenti all'esterno del cantiere lungo tutta la lunghezza del manufatto. Nel prezzo si intendono compresi e compensati gli oneri per il nolo dei materiali necessari, il carico, lo scarico ed ogni genere di trasporto, gli scavi, il corretto posizionamento dei montanti , i getti in conglomerato cementizio, il taglio, lo sfrido, la manutenzione periodica, lo smontaggio a fine cantiere, il ritiro a fine lavori del materiale di risulta, il puntuale e scrupoloso rispetto delle normative vigenti in materia antinfortunistica nei cantieri edili ed in particolare il D.Lgs. 09.04.2008 N. 81 aggiornato con le successive modifiche e quanto altro necessario per dare l'opera finita a regola d'arte ed in efficienza per tutta la durata del cantiere. Sono altresì compresi gli eventuali necessari calcoli statici degli apprestamenti secondo quanto previsto dalle NTC 2008 di cui al D.M. 14.01.2008. / per il primo mese o frazione	cad.		312,63
S.10.10.0050.010	ACCESSO CARRABILE PER RECINZIONE FISSA CANTIERE / Formazione di accesso carrabile a due battenti di luce netta 4.00 m per recinzione fissa di cantiere in ambienti all'aperto di altezza minima, misurata dal piano di calpestio, pari a 200 cm, idoneo a delimitare l'area di cantiere ed ad impedire l'accesso agli estranei ai lavori, costituita daI seguenti elementi principali: · montanti laterali di sostegno di sezione minima 200x200x5 mm realizzati in tubolari di acciaio Fe360 laminati a caldo e verniciati, completi di zanche a murare sufficienti a garantire stabilità all'intero manufatto; · ante costituite da tubolari perimetrali laterali, rompitratta e superiore di sezione 60x60x5 mm e tubolare inferiore di sezione 180x60x5 mm realizzati in acciaio Fe360 laminato a caldo e verniciato complete di tamponamenti interni realizzati con pannelli di rete elettrosaldata in tondini di acciaio diametro 10 mm e maglia 20x20 cm; · ferramenta di sostegno, portata e chiusura costituita da cerniere a saldare a tre ali di grandi dimensioni, gruppo maniglie, catenacci e serrature; · finitura superficiale del manufatto mediante applicazione a spruzzo di due mani, opportunamente diluite, di antiruggine universale; · rete schermante in polietilene estruso colorato con maglie ovoidali di altezza 200 cm e posata a correre ed in vista sui battenti all'esterno del cantiere lungo tutta la lunghezza del manufatto. Nel prezzo si intendono compresi e compensati gli oneri per il nolo dei materiali necessari, il carico, lo scarico ed ogni genere di trasporto, gli scavi, il corretto posizionamento dei montanti , i getti in conglomerato cementizio, il taglio, lo sfrido, la manutenzione periodica, lo smontaggio a fine cantiere, il ritiro a fine lavori del materiale di risulta, il puntuale e scrupoloso rispetto delle normative vigenti in materia antinfortunistica nei cantieri edili ed in particolare il D.Lgs. 09.04.2008 N. 81 aggiornato con le successive modifiche e quanto altro necessario per dare l'opera finita a regola d'arte ed in efficienza per tutta la durata del cantiere. Sono altresì compresi gli eventuali necessari calcoli statici degli apprestamenti secondo quanto previsto dalle NTC 2008 di cui al D.M. 14.01.2008. / per ogni mese successivo o frazione	cad.		24,35
S.10.10.0055	ACCESSO PEDONALE PER RECINZIONE MOBILE CANTIERE / Formazione di accesso pedonale ad un battente di luce netta di circa 100 cm per recinzione mobile di cantiere in ambienti all'aperto di altezza minima, misurata dal piano di calpestio, pari a 200 cm, idoneo a delimitare l'area di cantiere ed ad impedire l'accesso agli estranei ai lavori, costituita daI seguenti elementi principali: · battente costituito da pannello completamente zincato a caldo per recinzione mobile delle dimensioni di 1000x2000 mm costituito da cornice perimetrale tubolare di diametro 41.5 mm tamponata con rete elettrosaldata in tondini di acciaio di diametro 4 mm e maglia di circa 300x100 mm; · eventuali piedi di posizionamento in conglomerato cementizio armato eventualmente ancorati al terreno mediante tondini in acciaio e cunei in legno; · rete schermante in polietilene estruso colorato con maglie ovoidali di altezza 200 cm e posata a correre ed in vista all'esterno del cantiere lungo tutta la lunghezza della recinzione. Nel prezzo si intendono compresi e compensati gli oneri per il nolo dei materiali necessari, il carico, lo scarico ed ogni genere di trasporto, il taglio, lo sfrido, la manutenzione periodica, lo smontaggio a fine cantiere, il ritiro a fine lavori del materiale di risulta, il puntuale e scrupoloso rispetto delle normative vigenti in materia antinfortunistica nei cantieri edili ed in particolare il D.Lgs. 09.04.2008 N. 81 aggiornato con le successive modifiche e quanto altro necessario per dare l'opera finita a regola d'arte ed in efficienza per tutta la durata del cantiere. Sono altresì compresi gli eventuali necessari calcoli statici degli apprestamenti secondo quanto previsto dalle NTC 2008 di cui al D.M. 14.01.2008.
S.10.10.0055.005	ACCESSO PEDONALE PER RECINZIONE MOBILE CANTIERE / Formazione di accesso pedonale ad un battente di luce netta di circa 100 cm per recinzione mobile di cantiere in ambienti all'aperto di altezza minima, misurata dal piano di calpestio, pari a 200 cm, idoneo a delimitare l'area di cantiere ed ad impedire l'accesso agli estranei ai lavori, costituita daI seguenti elementi principali: · battente costituito da pannello completamente zincato a caldo per recinzione mobile delle dimensioni di 1000x2000 mm costituito da cornice perimetrale tubolare di diametro 41.5 mm tamponata con rete elettrosaldata in tondini di acciaio di diametro 4 mm e maglia di circa 300x100 mm; · eventuali piedi di posizionamento in conglomerato cementizio armato eventualmente ancorati al terreno mediante tondini in acciaio e cunei in legno; · rete schermante in polietilene estruso colorato con maglie ovoidali di altezza 200 cm e posata a correre ed in vista all'esterno del cantiere lungo tutta la lunghezza della recinzione. Nel prezzo si intendono compresi e compensati gli oneri per il nolo dei materiali necessari, il carico, lo scarico ed ogni genere di trasporto, il taglio, lo sfrido, la manutenzione periodica, lo smontaggio a fine cantiere, il ritiro a fine lavori del materiale di risulta, il puntuale e scrupoloso rispetto delle normative vigenti in materia antinfortunistica nei cantieri edili ed in particolare il D.Lgs. 09.04.2008 N. 81 aggiornato con le successive modifiche e quanto altro necessario per dare l'opera finita a regola d'arte ed in efficienza per tutta la durata del cantiere. Sono altresì compresi gli eventuali necessari calcoli statici degli apprestamenti secondo quanto previsto dalle NTC 2008 di cui al D.M. 14.01.2008. / per il primo mese o frazione	cad.		36,88
S.10.10.0055.010	ACCESSO PEDONALE PER RECINZIONE MOBILE CANTIERE / Formazione di accesso pedonale ad un battente di luce netta di circa 100 cm per recinzione mobile di cantiere in ambienti all'aperto di altezza minima, misurata dal piano di calpestio, pari a 200 cm, idoneo a delimitare l'area di cantiere ed ad impedire l'accesso agli estranei ai lavori, costituita daI seguenti elementi principali: · battente costituito da pannello completamente zincato a caldo per recinzione mobile delle dimensioni di 1000x2000 mm costituito da cornice perimetrale tubolare di diametro 41.5 mm tamponata con rete elettrosaldata in tondini di acciaio di diametro 4 mm e maglia di circa 300x100 mm; · eventuali piedi di posizionamento in conglomerato cementizio armato eventualmente ancorati al terreno mediante tondini in acciaio e cunei in legno; · rete schermante in polietilene estruso colorato con maglie ovoidali di altezza 200 cm e posata a correre ed in vista all'esterno del cantiere lungo tutta la lunghezza della recinzione. Nel prezzo si intendono compresi e compensati gli oneri per il nolo dei materiali necessari, il carico, lo scarico ed ogni genere di trasporto, il taglio, lo sfrido, la manutenzione periodica, lo smontaggio a fine cantiere, il ritiro a fine lavori del materiale di risulta, il puntuale e scrupoloso rispetto delle normative vigenti in materia antinfortunistica nei cantieri edili ed in particolare il D.Lgs. 09.04.2008 N. 81 aggiornato con le successive modifiche e quanto altro necessario per dare l'opera finita a regola d'arte ed in efficienza per tutta la durata del cantiere. Sono altresì compresi gli eventuali necessari calcoli statici degli apprestamenti secondo quanto previsto dalle NTC 2008 di cui al D.M. 14.01.2008. / per ogni mese successivo o frazione	cad.		4,45
S.10.10.0060	ACCESSO CARRABILE DOPPIO BATTENTE PER RECINZIONE MOBILE CANTIERE / Formazione di accesso carrabile a due battenti di luce netta di circa 650 cm per recinzione mobile di cantiere in ambienti all'aperto di altezza minima, misurata dal piano di calpestio, pari a 200 cm, idoneo a delimitare l'area di cantiere ed ad impedire l'accesso agli estranei ai lavori, costituita daI seguenti elementi principali: · doppi battenti costituiti da pannelli completamente zincati a caldo per recinzione mobile delle dimensioni di 3300x2000 mm costituito da cornice perimetrale tubolare di diametro 41.5 mm tamponata con rete elettrosaldata in tondini di acciaio di diametro 4 mm e maglia di circa 300x100 mm; · piedi di posizionamento in conglomerato cementizio armato eventualmente ancorati al terreno mediante tondini in acciaio e cunei in legno; · rete schermante in polietilene estruso colorato con maglie ovoidali di altezza 200 cm e posata a correre ed in vista all'esterno del cantiere lungo tutta la lunghezza della recinzione. Nel prezzo si intendono compresi e compensati gli oneri per il nolo dei materiali necessari, il carico, lo scarico ed ogni genere di trasporto, il taglio, lo sfrido, la manutenzione periodica, lo smontaggio a fine cantiere, il ritiro a fine lavori del materiale di risulta, il puntuale e scrupoloso rispetto delle normative vigenti in materia antinfortunistica nei cantieri edili ed in particolare il D.Lgs. 09.04.2008 N. 81 aggiornato con le successive modifiche e quanto altro necessario per dare l'opera finita a regola d'arte ed in efficienza per tutta la durata del cantiere. Sono altresì compresi gli eventuali necessari calcoli statici degli apprestamenti secondo quanto previsto dalle NTC 2008 di cui al D.M. 14.01.2008.
S.10.10.0060.005	ACCESSO CARRABILE DOPPIO BATTENTE PER RECINZIONE MOBILE CANTIERE / Formazione di accesso carrabile a due battenti di luce netta di circa 650 cm per recinzione mobile di cantiere in ambienti all'aperto di altezza minima, misurata dal piano di calpestio, pari a 200 cm, idoneo a delimitare l'area di cantiere ed ad impedire l'accesso agli estranei ai lavori, costituita daI seguenti elementi principali: · doppi battenti costituiti da pannelli completamente zincati a caldo per recinzione mobile delle dimensioni di 3300x2000 mm costituito da cornice perimetrale tubolare di diametro 41.5 mm tamponata con rete elettrosaldata in tondini di acciaio di diametro 4 mm e maglia di circa 300x100 mm; · piedi di posizionamento in conglomerato cementizio armato eventualmente ancorati al terreno mediante tondini in acciaio e cunei in legno; · rete schermante in polietilene estruso colorato con maglie ovoidali di altezza 200 cm e posata a correre ed in vista all'esterno del cantiere lungo tutta la lunghezza della recinzione. Nel prezzo si intendono compresi e compensati gli oneri per il nolo dei materiali necessari, il carico, lo scarico ed ogni genere di trasporto, il taglio, lo sfrido, la manutenzione periodica, lo smontaggio a fine cantiere, il ritiro a fine lavori del materiale di risulta, il puntuale e scrupoloso rispetto delle normative vigenti in materia antinfortunistica nei cantieri edili ed in particolare il D.Lgs. 09.04.2008 N. 81 aggiornato con le successive modifiche e quanto altro necessario per dare l'opera finita a regola d'arte ed in efficienza per tutta la durata del cantiere. Sono altresì compresi gli eventuali necessari calcoli statici degli apprestamenti secondo quanto previsto dalle NTC 2008 di cui al D.M. 14.01.2008. / per il primo mese o frazione	cad.		77,71
S.10.10.0060.010	ACCESSO CARRABILE DOPPIO BATTENTE PER RECINZIONE MOBILE CANTIERE / Formazione di accesso carrabile a due battenti di luce netta di circa 650 cm per recinzione mobile di cantiere in ambienti all'aperto di altezza minima, misurata dal piano di calpestio, pari a 200 cm, idoneo a delimitare l'area di cantiere ed ad impedire l'accesso agli estranei ai lavori, costituita daI seguenti elementi principali: · doppi battenti costituiti da pannelli completamente zincati a caldo per recinzione mobile delle dimensioni di 3300x2000 mm costituito da cornice perimetrale tubolare di diametro 41.5 mm tamponata con rete elettrosaldata in tondini di acciaio di diametro 4 mm e maglia di circa 300x100 mm; · piedi di posizionamento in conglomerato cementizio armato eventualmente ancorati al terreno mediante tondini in acciaio e cunei in legno; · rete schermante in polietilene estruso colorato con maglie ovoidali di altezza 200 cm e posata a correre ed in vista all'esterno del cantiere lungo tutta la lunghezza della recinzione. Nel prezzo si intendono compresi e compensati gli oneri per il nolo dei materiali necessari, il carico, lo scarico ed ogni genere di trasporto, il taglio, lo sfrido, la manutenzione periodica, lo smontaggio a fine cantiere, il ritiro a fine lavori del materiale di risulta, il puntuale e scrupoloso rispetto delle normative vigenti in materia antinfortunistica nei cantieri edili ed in particolare il D.Lgs. 09.04.2008 N. 81 aggiornato con le successive modifiche e quanto altro necessario per dare l'opera finita a regola d'arte ed in efficienza per tutta la durata del cantiere. Sono altresì compresi gli eventuali necessari calcoli statici degli apprestamenti secondo quanto previsto dalle NTC 2008 di cui al D.M. 14.01.2008. / per ogni mese successivo o frazione	cad.		4,54
S.10.10.0070	ACCESSO CARRABILE UNICO BATTENTE PER RECINZIONE MOBILE CANTIERE / Formazione di accesso carrabile a due battenti di luce netta di circa 330 cm per recinzione mobile di cantiere in ambienti all'aperto di altezza minima, misurata dal piano di calpestio, pari a 200 cm, idoneo a delimitare l'area di cantiere ed ad impedire l'accesso agli estranei ai lavori, costituita daI seguenti elementi principali: · battente costituito da pannello completamente zincato a caldo per recinzione mobile delle dimensioni di 3300x2000 mm costituito da cornice perimetrale tubolare di diametro 41.5 mm tamponata con rete elettrosaldata in tondini di acciaio di diametro 4 mm e maglia di circa 300x100 mm; · eventuali piedi di posizionamento in conglomerato cementizio armato eventualmente ancorati al terreno mediante tondini in acciaio e cunei in legno; · rete schermante in polietilene estruso colorato con maglie ovoidali di altezza 200 cm e posata a correre ed in vista all'esterno del cantiere lungo tutta la lunghezza della recinzione. Nel prezzo si intendono compresi e compensati gli oneri per il nolo dei materiali necessari, il carico, lo scarico ed ogni genere di trasporto, il taglio, lo sfrido, la manutenzione periodica, lo smontaggio a fine cantiere, il ritiro a fine lavori del materiale di risulta, il puntuale e scrupoloso rispetto delle normative vigenti in materia antinfortunistica nei cantieri edili ed in particolare il D.Lgs. 09.04.2008 N. 81 aggiornato con le successive modifiche e quanto altro necessario per dare l'opera finita a regola d'arte ed in efficienza per tutta la durata del cantiere. Sono altresì compresi gli eventuali necessari calcoli statici degli apprestamenti secondo quanto previsto dalle NTC 2008 di cui al D.M. 14.01.2008.
S.10.10.0070.005	ACCESSO CARRABILE UNICO BATTENTE PER RECINZIONE MOBILE CANTIERE / Formazione di accesso carrabile a due battenti di luce netta di circa 330 cm per recinzione mobile di cantiere in ambienti all'aperto di altezza minima, misurata dal piano di calpestio, pari a 200 cm, idoneo a delimitare l'area di cantiere ed ad impedire l'accesso agli estranei ai lavori, costituita daI seguenti elementi principali: · battente costituito da pannello completamente zincato a caldo per recinzione mobile delle dimensioni di 3300x2000 mm costituito da cornice perimetrale tubolare di diametro 41.5 mm tamponata con rete elettrosaldata in tondini di acciaio di diametro 4 mm e maglia di circa 300x100 mm; · eventuali piedi di posizionamento in conglomerato cementizio armato eventualmente ancorati al terreno mediante tondini in acciaio e cunei in legno; · rete schermante in polietilene estruso colorato con maglie ovoidali di altezza 200 cm e posata a correre ed in vista all'esterno del cantiere lungo tutta la lunghezza della recinzione. Nel prezzo si intendono compresi e compensati gli oneri per il nolo dei materiali necessari, il carico, lo scarico ed ogni genere di trasporto, il taglio, lo sfrido, la manutenzione periodica, lo smontaggio a fine cantiere, il ritiro a fine lavori del materiale di risulta, il puntuale e scrupoloso rispetto delle normative vigenti in materia antinfortunistica nei cantieri edili ed in particolare il D.Lgs. 09.04.2008 N. 81 aggiornato con le successive modifiche e quanto altro necessario per dare l'opera finita a regola d'arte ed in efficienza per tutta la durata del cantiere. Sono altresì compresi gli eventuali necessari calcoli statici degli apprestamenti secondo quanto previsto dalle NTC 2008 di cui al D.M. 14.01.2008. / per il primo mese o frazione	cad.		47,38
S.10.10.0070.010	ACCESSO CARRABILE UNICO BATTENTE PER RECINZIONE MOBILE CANTIERE / Formazione di accesso carrabile a due battenti di luce netta di circa 330 cm per recinzione mobile di cantiere in ambienti all'aperto di altezza minima, misurata dal piano di calpestio, pari a 200 cm, idoneo a delimitare l'area di cantiere ed ad impedire l'accesso agli estranei ai lavori, costituita daI seguenti elementi principali: · battente costituito da pannello completamente zincato a caldo per recinzione mobile delle dimensioni di 3300x2000 mm costituito da cornice perimetrale tubolare di diametro 41.5 mm tamponata con rete elettrosaldata in tondini di acciaio di diametro 4 mm e maglia di circa 300x100 mm; · eventuali piedi di posizionamento in conglomerato cementizio armato eventualmente ancorati al terreno mediante tondini in acciaio e cunei in legno; · rete schermante in polietilene estruso colorato con maglie ovoidali di altezza 200 cm e posata a correre ed in vista all'esterno del cantiere lungo tutta la lunghezza della recinzione. Nel prezzo si intendono compresi e compensati gli oneri per il nolo dei materiali necessari, il carico, lo scarico ed ogni genere di trasporto, il taglio, lo sfrido, la manutenzione periodica, lo smontaggio a fine cantiere, il ritiro a fine lavori del materiale di risulta, il puntuale e scrupoloso rispetto delle normative vigenti in materia antinfortunistica nei cantieri edili ed in particolare il D.Lgs. 09.04.2008 N. 81 aggiornato con le successive modifiche e quanto altro necessario per dare l'opera finita a regola d'arte ed in efficienza per tutta la durata del cantiere. Sono altresì compresi gli eventuali necessari calcoli statici degli apprestamenti secondo quanto previsto dalle NTC 2008 di cui al D.M. 14.01.2008. / per ogni mese successivo o frazione	cad.		4,45
S.10.40	DELIMITAZIONI AREA CANTIERE · OPERE STRADALI
S.10.40.0005	RECINZIONE FISSA DI CANTIERE STRADALE / Formazione di recinzione fissa di cantiere stradale di altezza minima, misurata dal piano di calpestio, pari a 200 cm, idonea a delimitare l'area di cantiere ed ad impedire l'accesso agli estranei ai lavori, costituita dai seguenti elementi principali: · montanti in barre d'acciaio e/o tubolari metallici di diametro minimo 48 mm infissi nel terreno con profondità ed interasse idonei a dare stabilità all'intera recinzione e comunque non superiore a 200 cm; · pannelli di tamponamento opportunamente ancorati ai montanti costituiti da rete elettrosaldata con tondini in acciaio di diametro 6 mm e maglia 20x20 cm; · rete schermante in polietilene estruso colorato con maglie ovoidali di altezza 200 cm, posata a correre ed in vista all'esterno del cantiere lungo tutta la lunghezza della recinzione. Nel prezzo si intendono compresi e compensati gli oneri per il nolo dei materiali necessari, il carico, lo scarico ed ogni genere di trasporto, gli scavi, il corretto posizionamento dei montanti, il taglio, lo sfrido, la manutenzione periodica, lo smontaggio a fine cantiere, il ritiro a fine lavori del materiale di risulta, il rispetto delle normative vigenti in materia antinfortunistica nei cantieri e quanto altro necessario per dare l'opera finita a regola d'arte ed in efficienza per tutta la durata del cantiere. Sono altresì compresi gli eventuali necessari calcoli statici degli apprestamenti secondo la normativa vigente.
S.10.40.0005.005	RECINZIONE FISSA DI CANTIERE STRADALE / Formazione di recinzione fissa di cantiere stradale di altezza minima, misurata dal piano di calpestio, pari a 200 cm, idonea a delimitare l'area di cantiere ed ad impedire l'accesso agli estranei ai lavori, costituita dai seguenti elementi principali: · montanti in barre d'acciaio e/o tubolari metallici di diametro minimo 48 mm infissi nel terreno con profondità ed interasse idonei a dare stabilità all'intera recinzione e comunque non superiore a 200 cm; · pannelli di tamponamento opportunamente ancorati ai montanti costituiti da rete elettrosaldata con tondini in acciaio di diametro 6 mm e maglia 20x20 cm; · rete schermante in polietilene estruso colorato con maglie ovoidali di altezza 200 cm, posata a correre ed in vista all'esterno del cantiere lungo tutta la lunghezza della recinzione. Nel prezzo si intendono compresi e compensati gli oneri per il nolo dei materiali necessari, il carico, lo scarico ed ogni genere di trasporto, gli scavi, il corretto posizionamento dei montanti, il taglio, lo sfrido, la manutenzione periodica, lo smontaggio a fine cantiere, il ritiro a fine lavori del materiale di risulta, il rispetto delle normative vigenti in materia antinfortunistica nei cantieri e quanto altro necessario per dare l'opera finita a regola d'arte ed in efficienza per tutta la durata del cantiere. Sono altresì compresi gli eventuali necessari calcoli statici degli apprestamenti secondo la normativa vigente. / per il primo mese o frazione	m²		2,27
S.10.40.0005.010	RECINZIONE FISSA DI CANTIERE STRADALE / Formazione di recinzione fissa di cantiere stradale di altezza minima, misurata dal piano di calpestio, pari a 200 cm, idonea a delimitare l'area di cantiere ed ad impedire l'accesso agli estranei ai lavori, costituita dai seguenti elementi principali: · montanti in barre d'acciaio e/o tubolari metallici di diametro minimo 48 mm infissi nel terreno con profondità ed interasse idonei a dare stabilità all'intera recinzione e comunque non superiore a 200 cm; · pannelli di tamponamento opportunamente ancorati ai montanti costituiti da rete elettrosaldata con tondini in acciaio di diametro 6 mm e maglia 20x20 cm; · rete schermante in polietilene estruso colorato con maglie ovoidali di altezza 200 cm, posata a correre ed in vista all'esterno del cantiere lungo tutta la lunghezza della recinzione. Nel prezzo si intendono compresi e compensati gli oneri per il nolo dei materiali necessari, il carico, lo scarico ed ogni genere di trasporto, gli scavi, il corretto posizionamento dei montanti, il taglio, lo sfrido, la manutenzione periodica, lo smontaggio a fine cantiere, il ritiro a fine lavori del materiale di risulta, il rispetto delle normative vigenti in materia antinfortunistica nei cantieri e quanto altro necessario per dare l'opera finita a regola d'arte ed in efficienza per tutta la durata del cantiere. Sono altresì compresi gli eventuali necessari calcoli statici degli apprestamenti secondo la normativa vigente. / per ogni mese successivo o frazione	m²		0,33
S.10.40.0050	ACCESSO CARRABILE PER RECINZIONE FISSA CANTIERE STRADALE / Formazione di accesso carrabile di luce netta 6.00 m per recinzione fissa di cantiere stradale di altezza minima, misurata dal piano di calpestio, pari a 200 cm, idoneo a delimitare l'area di cantiere ed ad impedire l'accesso agli estranei ai lavori, costituita daI seguenti elementi principali: · montanti laterali di sostegno di sezione minima 200x200x5 mm realizzati in tubolari di acciaio Fe360 laminati a caldo e verniciati, completi di zanche a murare sufficienti a garantire stabilità all'intero manufatto; · ante costituite da tubolari perimetrali laterali, rompitratta e superiore di sezione 60x60x5 mm e tubolare inferiore di sezione 180x60x5 mm realizzati in acciaio Fe360 laminato a caldo e verniciato complete di tamponamenti interni realizzati con pannelli di rete elettrosaldata in tondini di acciaio diametro 10 mm e maglia 20x20 cm; · ferramenta di sostegno, portata e chiusura costituita da cerniere a saldare a tre ali di grandi dimensioni, gruppo maniglie, catenacci e serrature; · finitura superficiale del manufatto mediante applicazione a spruzzo di due mani, opportunamente diluite, di antiruggine universale; · rete schermante in polietilene estruso colorato con maglie ovoidali di altezza 200 cm e posata a correre ed in vista sui battenti all'esterno del cantiere lungo tutta la lunghezza del manufatto. Nel prezzo si intendono compresi e compensati gli oneri per il nolo dei materiali necessari, il carico, lo scarico ed ogni genere di trasporto, gli scavi, il corretto posizionamento dei montanti , i getti in conglomerato cementizio, il taglio, lo sfrido, la manutenzione periodica, lo smontaggio a fine cantiere, il ritiro a fine lavori del materiale di risulta, il rispetto delle normative vigenti in materia antinfortunistica nei cantieri e quanto altro necessario per dare l'opera finita a regola d'arte ed in efficienza per tutta la durata del cantiere. Sono altresì compresi gli eventuali necessari calcoli statici degli apprestamenti secondo la normativa vigente.
S.10.40.0050.005	ACCESSO CARRABILE PER RECINZIONE FISSA CANTIERE STRADALE / Formazione di accesso carrabile di luce netta 6.00 m per recinzione fissa di cantiere stradale di altezza minima, misurata dal piano di calpestio, pari a 200 cm, idoneo a delimitare l'area di cantiere ed ad impedire l'accesso agli estranei ai lavori, costituita daI seguenti elementi principali: · montanti laterali di sostegno di sezione minima 200x200x5 mm realizzati in tubolari di acciaio Fe360 laminati a caldo e verniciati, completi di zanche a murare sufficienti a garantire stabilità all'intero manufatto; · ante costituite da tubolari perimetrali laterali, rompitratta e superiore di sezione 60x60x5 mm e tubolare inferiore di sezione 180x60x5 mm realizzati in acciaio Fe360 laminato a caldo e verniciato complete di tamponamenti interni realizzati con pannelli di rete elettrosaldata in tondini di acciaio diametro 10 mm e maglia 20x20 cm; · ferramenta di sostegno, portata e chiusura costituita da cerniere a saldare a tre ali di grandi dimensioni, gruppo maniglie, catenacci e serrature; · finitura superficiale del manufatto mediante applicazione a spruzzo di due mani, opportunamente diluite, di antiruggine universale; · rete schermante in polietilene estruso colorato con maglie ovoidali di altezza 200 cm e posata a correre ed in vista sui battenti all'esterno del cantiere lungo tutta la lunghezza del manufatto. Nel prezzo si intendono compresi e compensati gli oneri per il nolo dei materiali necessari, il carico, lo scarico ed ogni genere di trasporto, gli scavi, il corretto posizionamento dei montanti , i getti in conglomerato cementizio, il taglio, lo sfrido, la manutenzione periodica, lo smontaggio a fine cantiere, il ritiro a fine lavori del materiale di risulta, il rispetto delle normative vigenti in materia antinfortunistica nei cantieri e quanto altro necessario per dare l'opera finita a regola d'arte ed in efficienza per tutta la durata del cantiere. Sono altresì compresi gli eventuali necessari calcoli statici degli apprestamenti secondo la normativa vigente. / per il primo mese o frazione	cad.		188,00
S.10.40.0050.010	ACCESSO CARRABILE PER RECINZIONE FISSA CANTIERE STRADALE / Formazione di accesso carrabile di luce netta 6.00 m per recinzione fissa di cantiere stradale di altezza minima, misurata dal piano di calpestio, pari a 200 cm, idoneo a delimitare l'area di cantiere ed ad impedire l'accesso agli estranei ai lavori, costituita daI seguenti elementi principali: · montanti laterali di sostegno di sezione minima 200x200x5 mm realizzati in tubolari di acciaio Fe360 laminati a caldo e verniciati, completi di zanche a murare sufficienti a garantire stabilità all'intero manufatto; · ante costituite da tubolari perimetrali laterali, rompitratta e superiore di sezione 60x60x5 mm e tubolare inferiore di sezione 180x60x5 mm realizzati in acciaio Fe360 laminato a caldo e verniciato complete di tamponamenti interni realizzati con pannelli di rete elettrosaldata in tondini di acciaio diametro 10 mm e maglia 20x20 cm; · ferramenta di sostegno, portata e chiusura costituita da cerniere a saldare a tre ali di grandi dimensioni, gruppo maniglie, catenacci e serrature; · finitura superficiale del manufatto mediante applicazione a spruzzo di due mani, opportunamente diluite, di antiruggine universale; · rete schermante in polietilene estruso colorato con maglie ovoidali di altezza 200 cm e posata a correre ed in vista sui battenti all'esterno del cantiere lungo tutta la lunghezza del manufatto. Nel prezzo si intendono compresi e compensati gli oneri per il nolo dei materiali necessari, il carico, lo scarico ed ogni genere di trasporto, gli scavi, il corretto posizionamento dei montanti , i getti in conglomerato cementizio, il taglio, lo sfrido, la manutenzione periodica, lo smontaggio a fine cantiere, il ritiro a fine lavori del materiale di risulta, il rispetto delle normative vigenti in materia antinfortunistica nei cantieri e quanto altro necessario per dare l'opera finita a regola d'arte ed in efficienza per tutta la durata del cantiere. Sono altresì compresi gli eventuali necessari calcoli statici degli apprestamenti secondo la normativa vigente. / per ogni mese successivo o frazione	cad.		5,90
S.10.40.0100	BARRIERA NEW JERSEY POLIETILENE PER LAVORI STRADALI / Formazione di protezione di aree di lavoro stradali costituita da barriera lineare di altezza minima dal piano di calpestio di 70 cm, adatta a delimitare le zone di lavoro ed a proteggere contro gli agenti meccanici leggeri, costituita da sistema modulare di elementi in polietilene delle dimensioni di 100x70x45 cm zavorrabili con acqua della capacità di circa 50·60 litri, provvisti di attacchi M/F per il collegamento in continuo degli elementi. Nel prezzo si intendono compresi e compensati gli oneri per il nolo, il carico, lo scarico ed ogni genere di trasporto, gli accessori di fissaggio, la manutenzione periodica, il ritiro a fine lavori, il puntuale e scrupoloso rispetto delle normative vigenti in materia antinfortunistica nei cantieri edili ed in particolare il D.Lgs. 09.04.2008 N. 81 aggiornato con le successive modifiche e quanto altro necessario per dare la delimitazione in efficienza per tutta la durata del cantiere. Sarà misurato lo sviluppo in metri della barriera.
S.10.40.0100.005	BARRIERA NEW JERSEY POLIETILENE PER LAVORI STRADALI / Formazione di protezione di aree di lavoro stradali costituita da barriera lineare di altezza minima dal piano di calpestio di 70 cm, adatta a delimitare le zone di lavoro ed a proteggere contro gli agenti meccanici leggeri, costituita da sistema modulare di elementi in polietilene delle dimensioni di 100x70x45 cm zavorrabili con acqua della capacità di circa 50·60 litri, provvisti di attacchi M/F per il collegamento in continuo degli elementi. Nel prezzo si intendono compresi e compensati gli oneri per il nolo, il carico, lo scarico ed ogni genere di trasporto, gli accessori di fissaggio, la manutenzione periodica, il ritiro a fine lavori, il puntuale e scrupoloso rispetto delle normative vigenti in materia antinfortunistica nei cantieri edili ed in particolare il D.Lgs. 09.04.2008 N. 81 aggiornato con le successive modifiche e quanto altro necessario per dare la delimitazione in efficienza per tutta la durata del cantiere. Sarà misurato lo sviluppo in metri della barriera. / per il primo mese o frazione	m		1,83
S.10.40.0100.010	BARRIERA NEW JERSEY POLIETILENE PER LAVORI STRADALI / Formazione di protezione di aree di lavoro stradali costituita da barriera lineare di altezza minima dal piano di calpestio di 70 cm, adatta a delimitare le zone di lavoro ed a proteggere contro gli agenti meccanici leggeri, costituita da sistema modulare di elementi in polietilene delle dimensioni di 100x70x45 cm zavorrabili con acqua della capacità di circa 50·60 litri, provvisti di attacchi M/F per il collegamento in continuo degli elementi. Nel prezzo si intendono compresi e compensati gli oneri per il nolo, il carico, lo scarico ed ogni genere di trasporto, gli accessori di fissaggio, la manutenzione periodica, il ritiro a fine lavori, il puntuale e scrupoloso rispetto delle normative vigenti in materia antinfortunistica nei cantieri edili ed in particolare il D.Lgs. 09.04.2008 N. 81 aggiornato con le successive modifiche e quanto altro necessario per dare la delimitazione in efficienza per tutta la durata del cantiere. Sarà misurato lo sviluppo in metri della barriera. / per ogni mese successivo o frazione	m		0,77
S.10.40.0105	BARRIERA NEW JERSEY PREFABBRICATA PER LAVORI STRADALI / Formazione di protezione di aree di lavoro stradali costituita da barriera lineare di altezza minima dal piano di calpestio di 100 cm, adatta a delimitare le zone di lavoro ed a proteggere contro gli agenti meccanici leggeri, costituita da sistema modulare di elementi prefabbricati in conglomerato cementizio armato delle dimensioni di 200x100x60 cm, provvisti di attacchi per il collegamento in continuo degli elementi e di fori superiori per l'eventuale alloggiamento di recinzioni. Nel prezzo si intendono compresi e compensati gli oneri per il nolo, il carico, lo scarico ed ogni genere di trasporto, gli eventuali accessori di fissaggio, la manutenzione periodica, il ritiro a fine lavori, il puntuale e scrupoloso rispetto delle normative vigenti in materia antinfortunistica nei cantieri edili ed in particolare il D.Lgs. 09.04.2008 N. 81 aggiornato con le successive modifiche e quanto altro necessario per dare la delimitazione in efficienza per tutta la durata del cantiere. Sarà misurato lo sviluppo in metri della barriera.
S.10.40.0105.005	BARRIERA NEW JERSEY PREFABBRICATA PER LAVORI STRADALI / Formazione di protezione di aree di lavoro stradali costituita da barriera lineare di altezza minima dal piano di calpestio di 100 cm, adatta a delimitare le zone di lavoro ed a proteggere contro gli agenti meccanici leggeri, costituita da sistema modulare di elementi prefabbricati in conglomerato cementizio armato delle dimensioni di 200x100x60 cm, provvisti di attacchi per il collegamento in continuo degli elementi e di fori superiori per l'eventuale alloggiamento di recinzioni. Nel prezzo si intendono compresi e compensati gli oneri per il nolo, il carico, lo scarico ed ogni genere di trasporto, gli eventuali accessori di fissaggio, la manutenzione periodica, il ritiro a fine lavori, il puntuale e scrupoloso rispetto delle normative vigenti in materia antinfortunistica nei cantieri edili ed in particolare il D.Lgs. 09.04.2008 N. 81 aggiornato con le successive modifiche e quanto altro necessario per dare la delimitazione in efficienza per tutta la durata del cantiere. Sarà misurato lo sviluppo in metri della barriera. / per il primo mese o frazione	m		11,93
S.10.40.0105.010	BARRIERA NEW JERSEY PREFABBRICATA PER LAVORI STRADALI / Formazione di protezione di aree di lavoro stradali costituita da barriera lineare di altezza minima dal piano di calpestio di 100 cm, adatta a delimitare le zone di lavoro ed a proteggere contro gli agenti meccanici leggeri, costituita da sistema modulare di elementi prefabbricati in conglomerato cementizio armato delle dimensioni di 200x100x60 cm, provvisti di attacchi per il collegamento in continuo degli elementi e di fori superiori per l'eventuale alloggiamento di recinzioni. Nel prezzo si intendono compresi e compensati gli oneri per il nolo, il carico, lo scarico ed ogni genere di trasporto, gli eventuali accessori di fissaggio, la manutenzione periodica, il ritiro a fine lavori, il puntuale e scrupoloso rispetto delle normative vigenti in materia antinfortunistica nei cantieri edili ed in particolare il D.Lgs. 09.04.2008 N. 81 aggiornato con le successive modifiche e quanto altro necessario per dare la delimitazione in efficienza per tutta la durata del cantiere. Sarà misurato lo sviluppo in metri della barriera. / per ogni mese successivo o frazione	m		0,41
S.10.43	SEGNALAMENTI TEMPORANEI STRADALI / Secondo il disciplinare tecnico relativo agli schemi segnaletici, differenziati per categoria di strada, da adottare per il segnalamento temporaneo del D.M. di data 10/07/2002. I costi della sicurezza riportati nel presente capitolo sono redatti secondo le disposizioni e le tavole di cui al D.M. 10/07/2002 che riporta le seguenti definizioni di segnaletica: · di avvicinamento: situata a monte della zona pericolosa da segnalare; · di posizione: collocata immediatamente a ridosso e lungo la zona interessata; · di fine prescrizione: collocata a valle della zona interessata. Pertanto, essendo i costi della segnaletica di avvicinamento e di fine prescrizione costanti a prescindere dalla lunghezza del cantiere e specifici per situazione di cantiere rappresentate da ciascuna tavola del citato D.M. , si precisa che le differenze di costo riportate per ogni tavola del D.M. sono correlate esclusivamente allo sviluppo lineare del cantiere considerato e definito zona di lavoro . Tale definizione Zona di lavoro , riportata nelle voci di costo della sicurezza e riscontrabile schematicamente anche sulle tavole del D.M. , è da intendersi contestuale alla sola segnaletica di posizione (definita zona di lavoro come dal D.M.) al netto della segnaletica degli eventuali raccordi obliqui.
S.10.43.0016	D.M. 10/07/2002 · TAVOLA 16 / Fornitura, posa in opera, mantenimento in essere per tutta la durata del cantiere e rimozione ad intervento ultimato, della segnaletica temporanea orizzontale, verticale e di quant'altro previsto dal D.M. di data 10/07/2002 . Nella voce di costo della sicurezza non è compreso l'onere per il ripristino della segnaletica orizzontale definitiva, che sarà computata con i relativi prezzi di lavorazione.
S.10.43.0016.001	D.M. 10/07/2002 · TAVOLA 16 / Fornitura, posa in opera, mantenimento in essere per tutta la durata del cantiere e rimozione ad intervento ultimato, della segnaletica temporanea orizzontale, verticale e di quant'altro previsto dal D.M. di data 10/07/2002 . Nella voce di costo della sicurezza non è compreso l'onere per il ripristino della segnaletica orizzontale definitiva, che sarà computata con i relativi prezzi di lavorazione. / · durata < 7 gg lunghezza zona di lavoro da 0 a 100 ml	cad.		840,67
S.10.43.0016.002	D.M. 10/07/2002 · TAVOLA 16 / Fornitura, posa in opera, mantenimento in essere per tutta la durata del cantiere e rimozione ad intervento ultimato, della segnaletica temporanea orizzontale, verticale e di quant'altro previsto dal D.M. di data 10/07/2002 . Nella voce di costo della sicurezza non è compreso l'onere per il ripristino della segnaletica orizzontale definitiva, che sarà computata con i relativi prezzi di lavorazione. / · durata < 7 gg lunghezza zona di lavoro da 101 a 250 ml	cad.		896,74
S.10.43.0016.003	D.M. 10/07/2002 · TAVOLA 16 / Fornitura, posa in opera, mantenimento in essere per tutta la durata del cantiere e rimozione ad intervento ultimato, della segnaletica temporanea orizzontale, verticale e di quant'altro previsto dal D.M. di data 10/07/2002 . Nella voce di costo della sicurezza non è compreso l'onere per il ripristino della segnaletica orizzontale definitiva, che sarà computata con i relativi prezzi di lavorazione. / · durata < 7 gg lunghezza zona di lavoro da 251 a 500 ml	cad.		930,17
S.10.43.0016.011	D.M. 10/07/2002 · TAVOLA 16 / Fornitura, posa in opera, mantenimento in essere per tutta la durata del cantiere e rimozione ad intervento ultimato, della segnaletica temporanea orizzontale, verticale e di quant'altro previsto dal D.M. di data 10/07/2002 . Nella voce di costo della sicurezza non è compreso l'onere per il ripristino della segnaletica orizzontale definitiva, che sarà computata con i relativi prezzi di lavorazione. / · durata > 7 gg lunghezza zona di lavoro da 0 a 100 ml	cad.		874,43
S.10.43.0016.012	D.M. 10/07/2002 · TAVOLA 16 / Fornitura, posa in opera, mantenimento in essere per tutta la durata del cantiere e rimozione ad intervento ultimato, della segnaletica temporanea orizzontale, verticale e di quant'altro previsto dal D.M. di data 10/07/2002 . Nella voce di costo della sicurezza non è compreso l'onere per il ripristino della segnaletica orizzontale definitiva, che sarà computata con i relativi prezzi di lavorazione. / · durata > 7 gg lunghezza zona di lavoro da 101 a 250 ml	cad.		1.014,89
S.10.43.0016.013	D.M. 10/07/2002 · TAVOLA 16 / Fornitura, posa in opera, mantenimento in essere per tutta la durata del cantiere e rimozione ad intervento ultimato, della segnaletica temporanea orizzontale, verticale e di quant'altro previsto dal D.M. di data 10/07/2002 . Nella voce di costo della sicurezza non è compreso l'onere per il ripristino della segnaletica orizzontale definitiva, che sarà computata con i relativi prezzi di lavorazione. / · durata > 7 gg lunghezza zona di lavoro da 251 a 500 ml	cad.		1.183,37
S.10.43.0016.090	60% · Sovrapprezzo per spostamento zona di lavoro entro 10 Km	-
S.10.43.0061	D.M. 10/07/2002 · TAVOLA 61 / Fornitura, posa in opera, mantenimento in essere per tutta la durata del cantiere e rimozione ad intervento ultimato, della segnaletica temporanea orizzontale, verticale e di quant'altro previsto dal D.M. di data 10/07/2002 . Nella voce di costo della sicurezza non è compreso l'onere per il ripristino della segnaletica orizzontale definitiva, che sarà computata con i relativi prezzi di lavorazione.
S.10.43.0061.001	D.M. 10/07/2002 · TAVOLA 61 / Fornitura, posa in opera, mantenimento in essere per tutta la durata del cantiere e rimozione ad intervento ultimato, della segnaletica temporanea orizzontale, verticale e di quant'altro previsto dal D.M. di data 10/07/2002 . Nella voce di costo della sicurezza non è compreso l'onere per il ripristino della segnaletica orizzontale definitiva, che sarà computata con i relativi prezzi di lavorazione. / · durata < 7 gg lunghezza zona di lavoro da 0 a 100 ml	cad.		336,61
S.10.43.0061.002	D.M. 10/07/2002 · TAVOLA 61 / Fornitura, posa in opera, mantenimento in essere per tutta la durata del cantiere e rimozione ad intervento ultimato, della segnaletica temporanea orizzontale, verticale e di quant'altro previsto dal D.M. di data 10/07/2002 . Nella voce di costo della sicurezza non è compreso l'onere per il ripristino della segnaletica orizzontale definitiva, che sarà computata con i relativi prezzi di lavorazione. / · durata < 7 gg lunghezza zona di lavoro da 101 a 250 ml	cad.		392,68
S.10.43.0061.003	D.M. 10/07/2002 · TAVOLA 61 / Fornitura, posa in opera, mantenimento in essere per tutta la durata del cantiere e rimozione ad intervento ultimato, della segnaletica temporanea orizzontale, verticale e di quant'altro previsto dal D.M. di data 10/07/2002 . Nella voce di costo della sicurezza non è compreso l'onere per il ripristino della segnaletica orizzontale definitiva, che sarà computata con i relativi prezzi di lavorazione. / · durata < 7 gg lunghezza zona di lavoro da 251 a 500 ml	cad.		461,28
S.10.43.0061.004	D.M. 10/07/2002 · TAVOLA 61 / Fornitura, posa in opera, mantenimento in essere per tutta la durata del cantiere e rimozione ad intervento ultimato, della segnaletica temporanea orizzontale, verticale e di quant'altro previsto dal D.M. di data 10/07/2002 . Nella voce di costo della sicurezza non è compreso l'onere per il ripristino della segnaletica orizzontale definitiva, che sarà computata con i relativi prezzi di lavorazione. / · durata < 7 gg lunghezza zona di lavoro da 501 a 750 ml	cad.		578,80
S.10.43.0061.011	D.M. 10/07/2002 · TAVOLA 61 / Fornitura, posa in opera, mantenimento in essere per tutta la durata del cantiere e rimozione ad intervento ultimato, della segnaletica temporanea orizzontale, verticale e di quant'altro previsto dal D.M. di data 10/07/2002 . Nella voce di costo della sicurezza non è compreso l'onere per il ripristino della segnaletica orizzontale definitiva, che sarà computata con i relativi prezzi di lavorazione. / · durata > 7 gg lunghezza zona di lavoro da 0 a 100 ml	cad.		370,37
S.10.43.0061.012	D.M. 10/07/2002 · TAVOLA 61 / Fornitura, posa in opera, mantenimento in essere per tutta la durata del cantiere e rimozione ad intervento ultimato, della segnaletica temporanea orizzontale, verticale e di quant'altro previsto dal D.M. di data 10/07/2002 . Nella voce di costo della sicurezza non è compreso l'onere per il ripristino della segnaletica orizzontale definitiva, che sarà computata con i relativi prezzi di lavorazione. / · durata > 7 gg lunghezza zona di lavoro da 101 a 250 ml	cad.		510,84
S.10.43.0061.013	D.M. 10/07/2002 · TAVOLA 61 / Fornitura, posa in opera, mantenimento in essere per tutta la durata del cantiere e rimozione ad intervento ultimato, della segnaletica temporanea orizzontale, verticale e di quant'altro previsto dal D.M. di data 10/07/2002 . Nella voce di costo della sicurezza non è compreso l'onere per il ripristino della segnaletica orizzontale definitiva, che sarà computata con i relativi prezzi di lavorazione. / · durata > 7 gg lunghezza zona di lavoro da 251 a 500 ml	cad.		714,48
S.10.43.0061.014	D.M. 10/07/2002 · TAVOLA 61 / Fornitura, posa in opera, mantenimento in essere per tutta la durata del cantiere e rimozione ad intervento ultimato, della segnaletica temporanea orizzontale, verticale e di quant'altro previsto dal D.M. di data 10/07/2002 . Nella voce di costo della sicurezza non è compreso l'onere per il ripristino della segnaletica orizzontale definitiva, che sarà computata con i relativi prezzi di lavorazione. / · durata > 7 gg lunghezza zona di lavoro da 501 a 750 ml	cad.		1.000,79
S.10.43.0061.090	65% · Sovrapprezzo per spostamento zona di lavoro entro 10 Km	-
S.10.43.0063	D.M. 10/07/2002 · TAVOLA 63 / Fornitura, posa in opera, mantenimento in essere per tutta la durata del cantiere e rimozione ad intervento ultimato, della segnaletica temporanea orizzontale, verticale e di quant'altro previsto dal D.M. di data 10/07/2002 . Nella voce di costo della sicurezza non è compreso l'onere per il ripristino della segnaletica orizzontale definitiva, che sarà computata con i relativi prezzi di lavorazione.
S.10.43.0063.001	D.M. 10/07/2002 · TAVOLA 63 / Fornitura, posa in opera, mantenimento in essere per tutta la durata del cantiere e rimozione ad intervento ultimato, della segnaletica temporanea orizzontale, verticale e di quant'altro previsto dal D.M. di data 10/07/2002 . Nella voce di costo della sicurezza non è compreso l'onere per il ripristino della segnaletica orizzontale definitiva, che sarà computata con i relativi prezzi di lavorazione. / · durata < 7 gg lunghezza zona di lavoro da 0 a 100 ml	cad.		588,14
S.10.43.0063.002	D.M. 10/07/2002 · TAVOLA 63 / Fornitura, posa in opera, mantenimento in essere per tutta la durata del cantiere e rimozione ad intervento ultimato, della segnaletica temporanea orizzontale, verticale e di quant'altro previsto dal D.M. di data 10/07/2002 . Nella voce di costo della sicurezza non è compreso l'onere per il ripristino della segnaletica orizzontale definitiva, che sarà computata con i relativi prezzi di lavorazione. / · durata < 7 gg lunghezza zona di lavoro da 101 a 250 ml	cad.		761,32
S.10.43.0063.003	D.M. 10/07/2002 · TAVOLA 63 / Fornitura, posa in opera, mantenimento in essere per tutta la durata del cantiere e rimozione ad intervento ultimato, della segnaletica temporanea orizzontale, verticale e di quant'altro previsto dal D.M. di data 10/07/2002 . Nella voce di costo della sicurezza non è compreso l'onere per il ripristino della segnaletica orizzontale definitiva, che sarà computata con i relativi prezzi di lavorazione. / · durata < 7 gg lunghezza zona di lavoro da 251 a 500 ml	cad.		964,50
S.10.43.0063.004	D.M. 10/07/2002 · TAVOLA 63 / Fornitura, posa in opera, mantenimento in essere per tutta la durata del cantiere e rimozione ad intervento ultimato, della segnaletica temporanea orizzontale, verticale e di quant'altro previsto dal D.M. di data 10/07/2002 . Nella voce di costo della sicurezza non è compreso l'onere per il ripristino della segnaletica orizzontale definitiva, che sarà computata con i relativi prezzi di lavorazione. / · durata < 7 gg lunghezza zona di lavoro da 501 a 750 ml	cad.		1.236,57
S.10.43.0063.005	D.M. 10/07/2002 · TAVOLA 63 / Fornitura, posa in opera, mantenimento in essere per tutta la durata del cantiere e rimozione ad intervento ultimato, della segnaletica temporanea orizzontale, verticale e di quant'altro previsto dal D.M. di data 10/07/2002 . Nella voce di costo della sicurezza non è compreso l'onere per il ripristino della segnaletica orizzontale definitiva, che sarà computata con i relativi prezzi di lavorazione. / · durata < 7 gg lunghezza zona di lavoro da 751 a 1000 ml	cad.		1.434,10
S.10.43.0063.007	D.M. 10/07/2002 · TAVOLA 63 / Fornitura, posa in opera, mantenimento in essere per tutta la durata del cantiere e rimozione ad intervento ultimato, della segnaletica temporanea orizzontale, verticale e di quant'altro previsto dal D.M. di data 10/07/2002 . Nella voce di costo della sicurezza non è compreso l'onere per il ripristino della segnaletica orizzontale definitiva, che sarà computata con i relativi prezzi di lavorazione. / · durata < 7 gg lunghezza zona di lavoro da 1001 a 1500 ml	cad.		1.852,56
S.10.43.0063.008	D.M. 10/07/2002 · TAVOLA 63 / Fornitura, posa in opera, mantenimento in essere per tutta la durata del cantiere e rimozione ad intervento ultimato, della segnaletica temporanea orizzontale, verticale e di quant'altro previsto dal D.M. di data 10/07/2002 . Nella voce di costo della sicurezza non è compreso l'onere per il ripristino della segnaletica orizzontale definitiva, che sarà computata con i relativi prezzi di lavorazione. / · durata < 7 gg lunghezza zona di lavoro > 1500 ml	m		1,38
S.10.43.0063.011	D.M. 10/07/2002 · TAVOLA 63 / Fornitura, posa in opera, mantenimento in essere per tutta la durata del cantiere e rimozione ad intervento ultimato, della segnaletica temporanea orizzontale, verticale e di quant'altro previsto dal D.M. di data 10/07/2002 . Nella voce di costo della sicurezza non è compreso l'onere per il ripristino della segnaletica orizzontale definitiva, che sarà computata con i relativi prezzi di lavorazione. / · durata > 7 gg lunghezza zona di lavoro da 0 a 100 ml	cad.		662,70
S.10.43.0063.012	D.M. 10/07/2002 · TAVOLA 63 / Fornitura, posa in opera, mantenimento in essere per tutta la durata del cantiere e rimozione ad intervento ultimato, della segnaletica temporanea orizzontale, verticale e di quant'altro previsto dal D.M. di data 10/07/2002 . Nella voce di costo della sicurezza non è compreso l'onere per il ripristino della segnaletica orizzontale definitiva, che sarà computata con i relativi prezzi di lavorazione. / · durata > 7 gg lunghezza zona di lavoro da 101 a 250 ml	cad.		1.022,26
S.10.43.0063.013	D.M. 10/07/2002 · TAVOLA 63 / Fornitura, posa in opera, mantenimento in essere per tutta la durata del cantiere e rimozione ad intervento ultimato, della segnaletica temporanea orizzontale, verticale e di quant'altro previsto dal D.M. di data 10/07/2002 . Nella voce di costo della sicurezza non è compreso l'onere per il ripristino della segnaletica orizzontale definitiva, che sarà computata con i relativi prezzi di lavorazione. / · durata > 7 gg lunghezza zona di lavoro da 251 a 500 ml	cad.		1.523,64
S.10.43.0063.014	D.M. 10/07/2002 · TAVOLA 63 / Fornitura, posa in opera, mantenimento in essere per tutta la durata del cantiere e rimozione ad intervento ultimato, della segnaletica temporanea orizzontale, verticale e di quant'altro previsto dal D.M. di data 10/07/2002 . Nella voce di costo della sicurezza non è compreso l'onere per il ripristino della segnaletica orizzontale definitiva, che sarà computata con i relativi prezzi di lavorazione. / · durata > 7 gg lunghezza zona di lavoro da 501 a 750 ml	cad.		2.148,79
S.10.43.0063.015	D.M. 10/07/2002 · TAVOLA 63 / Fornitura, posa in opera, mantenimento in essere per tutta la durata del cantiere e rimozione ad intervento ultimato, della segnaletica temporanea orizzontale, verticale e di quant'altro previsto dal D.M. di data 10/07/2002 . Nella voce di costo della sicurezza non è compreso l'onere per il ripristino della segnaletica orizzontale definitiva, che sarà computata con i relativi prezzi di lavorazione. / · durata > 7 gg lunghezza zona di lavoro da 751 a 1000 ml	cad.		2.738,76
S.10.43.0063.017	D.M. 10/07/2002 · TAVOLA 63 / Fornitura, posa in opera, mantenimento in essere per tutta la durata del cantiere e rimozione ad intervento ultimato, della segnaletica temporanea orizzontale, verticale e di quant'altro previsto dal D.M. di data 10/07/2002 . Nella voce di costo della sicurezza non è compreso l'onere per il ripristino della segnaletica orizzontale definitiva, che sarà computata con i relativi prezzi di lavorazione. / · durata > 7 gg lunghezza zona di lavoro da 1001 a 1500 ml	cad.		3.716,37
S.10.43.0063.018	D.M. 10/07/2002 · TAVOLA 63 / Fornitura, posa in opera, mantenimento in essere per tutta la durata del cantiere e rimozione ad intervento ultimato, della segnaletica temporanea orizzontale, verticale e di quant'altro previsto dal D.M. di data 10/07/2002 . Nella voce di costo della sicurezza non è compreso l'onere per il ripristino della segnaletica orizzontale definitiva, che sarà computata con i relativi prezzi di lavorazione. / · durata > 7 gg lunghezza zona di lavoro > 1500 ml	m		2,87
S.10.43.0063.090	70% · Sovrapprezzo per spostamento zona di lavoro entro 10 Km	-
S.10.43.0064	D.M. 10/07/2002 · TAVOLA 64 / Fornitura, posa in opera, mantenimento in essere per tutta la durata del cantiere e rimozione ad intervento ultimato, della segnaletica temporanea orizzontale, verticale e di quant'altro previsto dal D.M. di data 10/07/2002 . Nella voce di costo della sicurezza non è compreso l'onere per il ripristino della segnaletica orizzontale definitiva, che sarà computata con i relativi prezzi di lavorazione.
S.10.43.0064.001	D.M. 10/07/2002 · TAVOLA 64 / Fornitura, posa in opera, mantenimento in essere per tutta la durata del cantiere e rimozione ad intervento ultimato, della segnaletica temporanea orizzontale, verticale e di quant'altro previsto dal D.M. di data 10/07/2002 . Nella voce di costo della sicurezza non è compreso l'onere per il ripristino della segnaletica orizzontale definitiva, che sarà computata con i relativi prezzi di lavorazione. / · durata < 7 gg lunghezza zona di lavoro da 0 a 100 ml	cad.		590,37
S.10.43.0064.002	D.M. 10/07/2002 · TAVOLA 64 / Fornitura, posa in opera, mantenimento in essere per tutta la durata del cantiere e rimozione ad intervento ultimato, della segnaletica temporanea orizzontale, verticale e di quant'altro previsto dal D.M. di data 10/07/2002 . Nella voce di costo della sicurezza non è compreso l'onere per il ripristino della segnaletica orizzontale definitiva, che sarà computata con i relativi prezzi di lavorazione. / · durata < 7 gg lunghezza zona di lavoro da 101 a 250 ml	cad.		705,51
S.10.43.0064.003	D.M. 10/07/2002 · TAVOLA 64 / Fornitura, posa in opera, mantenimento in essere per tutta la durata del cantiere e rimozione ad intervento ultimato, della segnaletica temporanea orizzontale, verticale e di quant'altro previsto dal D.M. di data 10/07/2002 . Nella voce di costo della sicurezza non è compreso l'onere per il ripristino della segnaletica orizzontale definitiva, che sarà computata con i relativi prezzi di lavorazione. / · durata < 7 gg lunghezza zona di lavoro da 251 a 500 ml	cad.		738,95
S.10.43.0064.004	D.M. 10/07/2002 · TAVOLA 64 / Fornitura, posa in opera, mantenimento in essere per tutta la durata del cantiere e rimozione ad intervento ultimato, della segnaletica temporanea orizzontale, verticale e di quant'altro previsto dal D.M. di data 10/07/2002 . Nella voce di costo della sicurezza non è compreso l'onere per il ripristino della segnaletica orizzontale definitiva, che sarà computata con i relativi prezzi di lavorazione. / · durata < 7 gg lunghezza zona di lavoro da 501 a 750 ml	cad.		815,91
S.10.43.0064.005	D.M. 10/07/2002 · TAVOLA 64 / Fornitura, posa in opera, mantenimento in essere per tutta la durata del cantiere e rimozione ad intervento ultimato, della segnaletica temporanea orizzontale, verticale e di quant'altro previsto dal D.M. di data 10/07/2002 . Nella voce di costo della sicurezza non è compreso l'onere per il ripristino della segnaletica orizzontale definitiva, che sarà computata con i relativi prezzi di lavorazione. / · durata < 7 gg lunghezza zona di lavoro da 751 a 1000 ml	cad.		857,70
S.10.43.0064.007	D.M. 10/07/2002 · TAVOLA 64 / Fornitura, posa in opera, mantenimento in essere per tutta la durata del cantiere e rimozione ad intervento ultimato, della segnaletica temporanea orizzontale, verticale e di quant'altro previsto dal D.M. di data 10/07/2002 . Nella voce di costo della sicurezza non è compreso l'onere per il ripristino della segnaletica orizzontale definitiva, che sarà computata con i relativi prezzi di lavorazione. / · durata < 7 gg lunghezza zona di lavoro da 1001 a 1500 ml	cad.		1.013,04
S.10.43.0064.008	D.M. 10/07/2002 · TAVOLA 64 / Fornitura, posa in opera, mantenimento in essere per tutta la durata del cantiere e rimozione ad intervento ultimato, della segnaletica temporanea orizzontale, verticale e di quant'altro previsto dal D.M. di data 10/07/2002 . Nella voce di costo della sicurezza non è compreso l'onere per il ripristino della segnaletica orizzontale definitiva, che sarà computata con i relativi prezzi di lavorazione. / · durata < 7 gg lunghezza zona di lavoro > 1500 ml	m		0,70
S.10.43.0064.011	D.M. 10/07/2002 · TAVOLA 64 / Fornitura, posa in opera, mantenimento in essere per tutta la durata del cantiere e rimozione ad intervento ultimato, della segnaletica temporanea orizzontale, verticale e di quant'altro previsto dal D.M. di data 10/07/2002 . Nella voce di costo della sicurezza non è compreso l'onere per il ripristino della segnaletica orizzontale definitiva, che sarà computata con i relativi prezzi di lavorazione. / · durata > 7 gg lunghezza zona di lavoro da 0 a 100 ml	cad.		618,48
S.10.43.0064.012	D.M. 10/07/2002 · TAVOLA 64 / Fornitura, posa in opera, mantenimento in essere per tutta la durata del cantiere e rimozione ad intervento ultimato, della segnaletica temporanea orizzontale, verticale e di quant'altro previsto dal D.M. di data 10/07/2002 . Nella voce di costo della sicurezza non è compreso l'onere per il ripristino della segnaletica orizzontale definitiva, che sarà computata con i relativi prezzi di lavorazione. / · durata > 7 gg lunghezza zona di lavoro da 101 a 250 ml	cad.		788,34
S.10.43.0064.013	D.M. 10/07/2002 · TAVOLA 64 / Fornitura, posa in opera, mantenimento in essere per tutta la durata del cantiere e rimozione ad intervento ultimato, della segnaletica temporanea orizzontale, verticale e di quant'altro previsto dal D.M. di data 10/07/2002 . Nella voce di costo della sicurezza non è compreso l'onere per il ripristino della segnaletica orizzontale definitiva, che sarà computata con i relativi prezzi di lavorazione. / · durata > 7 gg lunghezza zona di lavoro da 251 a 500 ml	cad.		986,22
S.10.43.0064.014	D.M. 10/07/2002 · TAVOLA 64 / Fornitura, posa in opera, mantenimento in essere per tutta la durata del cantiere e rimozione ad intervento ultimato, della segnaletica temporanea orizzontale, verticale e di quant'altro previsto dal D.M. di data 10/07/2002 . Nella voce di costo della sicurezza non è compreso l'onere per il ripristino della segnaletica orizzontale definitiva, che sarà computata con i relativi prezzi di lavorazione. / · durata > 7 gg lunghezza zona di lavoro da 501 a 750 ml	cad.		1.231,98
S.10.43.0064.015	D.M. 10/07/2002 · TAVOLA 64 / Fornitura, posa in opera, mantenimento in essere per tutta la durata del cantiere e rimozione ad intervento ultimato, della segnaletica temporanea orizzontale, verticale e di quant'altro previsto dal D.M. di data 10/07/2002 . Nella voce di costo della sicurezza non è compreso l'onere per il ripristino della segnaletica orizzontale definitiva, che sarà computata con i relativi prezzi di lavorazione. / · durata > 7 gg lunghezza zona di lavoro da 751 a 1000 ml	cad.		1.442,57
S.10.43.0064.017	D.M. 10/07/2002 · TAVOLA 64 / Fornitura, posa in opera, mantenimento in essere per tutta la durata del cantiere e rimozione ad intervento ultimato, della segnaletica temporanea orizzontale, verticale e di quant'altro previsto dal D.M. di data 10/07/2002 . Nella voce di costo della sicurezza non è compreso l'onere per il ripristino della segnaletica orizzontale definitiva, che sarà computata con i relativi prezzi di lavorazione. / · durata > 7 gg lunghezza zona di lavoro da 1001 a 1500 ml	cad.		1.851,09
S.10.43.0064.018	D.M. 10/07/2002 · TAVOLA 64 / Fornitura, posa in opera, mantenimento in essere per tutta la durata del cantiere e rimozione ad intervento ultimato, della segnaletica temporanea orizzontale, verticale e di quant'altro previsto dal D.M. di data 10/07/2002 . Nella voce di costo della sicurezza non è compreso l'onere per il ripristino della segnaletica orizzontale definitiva, che sarà computata con i relativi prezzi di lavorazione. / · durata > 7 gg lunghezza zona di lavoro > 1500 ml	m		1,37
S.10.43.0064.090	65% · Sovrapprezzo per spostamento zona di lavoro entro 10 Km	-
S.10.43.0066	D.M. 10/07/2002 · TAVOLA 66 / Fornitura, posa in opera, mantenimento in essere per tutta la durata del cantiere e rimozione ad intervento ultimato, della segnaletica temporanea orizzontale, verticale e di quant'altro previsto dal D.M. di data 10/07/2002 . Nella voce di costo della sicurezza non è compreso l'onere per il ripristino della segnaletica orizzontale definitiva, che sarà computata con i relativi prezzi di lavorazione. Per le zone di lavoro che prevedono una durata superiore a 7 gg. è compreso e compensato l'onere del noleggio e del mantenimento in essere dell'impianto semaforico.
S.10.43.0066.001	D.M. 10/07/2002 · TAVOLA 66 / Fornitura, posa in opera, mantenimento in essere per tutta la durata del cantiere e rimozione ad intervento ultimato, della segnaletica temporanea orizzontale, verticale e di quant'altro previsto dal D.M. di data 10/07/2002 . Nella voce di costo della sicurezza non è compreso l'onere per il ripristino della segnaletica orizzontale definitiva, che sarà computata con i relativi prezzi di lavorazione. Per le zone di lavoro che prevedono una durata superiore a 7 gg. è compreso e compensato l'onere del noleggio e del mantenimento in essere dell'impianto semaforico. / · durata < 7 gg lunghezza zona di lavoro da 0 a 100 ml	cad.		614,31
S.10.43.0066.002	D.M. 10/07/2002 · TAVOLA 66 / Fornitura, posa in opera, mantenimento in essere per tutta la durata del cantiere e rimozione ad intervento ultimato, della segnaletica temporanea orizzontale, verticale e di quant'altro previsto dal D.M. di data 10/07/2002 . Nella voce di costo della sicurezza non è compreso l'onere per il ripristino della segnaletica orizzontale definitiva, che sarà computata con i relativi prezzi di lavorazione. Per le zone di lavoro che prevedono una durata superiore a 7 gg. è compreso e compensato l'onere del noleggio e del mantenimento in essere dell'impianto semaforico. / · durata < 7 gg lunghezza zona di lavoro da 101 a 250 ml	cad.		699,78
S.10.43.0066.003	D.M. 10/07/2002 · TAVOLA 66 / Fornitura, posa in opera, mantenimento in essere per tutta la durata del cantiere e rimozione ad intervento ultimato, della segnaletica temporanea orizzontale, verticale e di quant'altro previsto dal D.M. di data 10/07/2002 . Nella voce di costo della sicurezza non è compreso l'onere per il ripristino della segnaletica orizzontale definitiva, che sarà computata con i relativi prezzi di lavorazione. Per le zone di lavoro che prevedono una durata superiore a 7 gg. è compreso e compensato l'onere del noleggio e del mantenimento in essere dell'impianto semaforico. / · durata < 7 gg lunghezza zona di lavoro da 250 a 500 ml	cad.		762,62
S.10.43.0066.004	D.M. 10/07/2002 · TAVOLA 66 / Fornitura, posa in opera, mantenimento in essere per tutta la durata del cantiere e rimozione ad intervento ultimato, della segnaletica temporanea orizzontale, verticale e di quant'altro previsto dal D.M. di data 10/07/2002 . Nella voce di costo della sicurezza non è compreso l'onere per il ripristino della segnaletica orizzontale definitiva, che sarà computata con i relativi prezzi di lavorazione. Per le zone di lavoro che prevedono una durata superiore a 7 gg. è compreso e compensato l'onere del noleggio e del mantenimento in essere dell'impianto semaforico. / · durata < 7 gg lunghezza zona di lavoro da 501 a 750 ml	cad.		839,58
S.10.43.0066.005	D.M. 10/07/2002 · TAVOLA 66 / Fornitura, posa in opera, mantenimento in essere per tutta la durata del cantiere e rimozione ad intervento ultimato, della segnaletica temporanea orizzontale, verticale e di quant'altro previsto dal D.M. di data 10/07/2002 . Nella voce di costo della sicurezza non è compreso l'onere per il ripristino della segnaletica orizzontale definitiva, che sarà computata con i relativi prezzi di lavorazione. Per le zone di lavoro che prevedono una durata superiore a 7 gg. è compreso e compensato l'onere del noleggio e del mantenimento in essere dell'impianto semaforico. / · durata < 7 gg lunghezza zona di lavoro da 751 a 1000 ml	cad.		881,29
S.10.43.0066.007	D.M. 10/07/2002 · TAVOLA 66 / Fornitura, posa in opera, mantenimento in essere per tutta la durata del cantiere e rimozione ad intervento ultimato, della segnaletica temporanea orizzontale, verticale e di quant'altro previsto dal D.M. di data 10/07/2002 . Nella voce di costo della sicurezza non è compreso l'onere per il ripristino della segnaletica orizzontale definitiva, che sarà computata con i relativi prezzi di lavorazione. Per le zone di lavoro che prevedono una durata superiore a 7 gg. è compreso e compensato l'onere del noleggio e del mantenimento in essere dell'impianto semaforico. / · durata < 7 gg lunghezza zona di lavoro da 1001 a 1500 ml	cad.		1.036,62
S.10.43.0066.008	D.M. 10/07/2002 · TAVOLA 66 / Fornitura, posa in opera, mantenimento in essere per tutta la durata del cantiere e rimozione ad intervento ultimato, della segnaletica temporanea orizzontale, verticale e di quant'altro previsto dal D.M. di data 10/07/2002 . Nella voce di costo della sicurezza non è compreso l'onere per il ripristino della segnaletica orizzontale definitiva, che sarà computata con i relativi prezzi di lavorazione. Per le zone di lavoro che prevedono una durata superiore a 7 gg. è compreso e compensato l'onere del noleggio e del mantenimento in essere dell'impianto semaforico. / · durata < 7 gg lunghezza zona di lavoro > 1500 ml	m		0,72
S.10.43.0066.011	D.M. 10/07/2002 · TAVOLA 66 / Fornitura, posa in opera, mantenimento in essere per tutta la durata del cantiere e rimozione ad intervento ultimato, della segnaletica temporanea orizzontale, verticale e di quant'altro previsto dal D.M. di data 10/07/2002 . Nella voce di costo della sicurezza non è compreso l'onere per il ripristino della segnaletica orizzontale definitiva, che sarà computata con i relativi prezzi di lavorazione. Per le zone di lavoro che prevedono una durata superiore a 7 gg. è compreso e compensato l'onere del noleggio e del mantenimento in essere dell'impianto semaforico. / · durata > 7 gg lunghezza zona di lavoro da 0 a 100 ml	cad.		564,98
S.10.43.0066.012	D.M. 10/07/2002 · TAVOLA 66 / Fornitura, posa in opera, mantenimento in essere per tutta la durata del cantiere e rimozione ad intervento ultimato, della segnaletica temporanea orizzontale, verticale e di quant'altro previsto dal D.M. di data 10/07/2002 . Nella voce di costo della sicurezza non è compreso l'onere per il ripristino della segnaletica orizzontale definitiva, che sarà computata con i relativi prezzi di lavorazione. Per le zone di lavoro che prevedono una durata superiore a 7 gg. è compreso e compensato l'onere del noleggio e del mantenimento in essere dell'impianto semaforico. / · durata > 7 gg lunghezza zona di lavoro da 101 a 250 ml	cad.		713,07
S.10.43.0066.013	D.M. 10/07/2002 · TAVOLA 66 / Fornitura, posa in opera, mantenimento in essere per tutta la durata del cantiere e rimozione ad intervento ultimato, della segnaletica temporanea orizzontale, verticale e di quant'altro previsto dal D.M. di data 10/07/2002 . Nella voce di costo della sicurezza non è compreso l'onere per il ripristino della segnaletica orizzontale definitiva, che sarà computata con i relativi prezzi di lavorazione. Per le zone di lavoro che prevedono una durata superiore a 7 gg. è compreso e compensato l'onere del noleggio e del mantenimento in essere dell'impianto semaforico. / · durata > 7 gg lunghezza zona di lavoro da 251 a 500 ml	cad.		1.015,81
S.10.43.0066.014	D.M. 10/07/2002 · TAVOLA 66 / Fornitura, posa in opera, mantenimento in essere per tutta la durata del cantiere e rimozione ad intervento ultimato, della segnaletica temporanea orizzontale, verticale e di quant'altro previsto dal D.M. di data 10/07/2002 . Nella voce di costo della sicurezza non è compreso l'onere per il ripristino della segnaletica orizzontale definitiva, che sarà computata con i relativi prezzi di lavorazione. Per le zone di lavoro che prevedono una durata superiore a 7 gg. è compreso e compensato l'onere del noleggio e del mantenimento in essere dell'impianto semaforico. / · durata > 7 gg lunghezza zona di lavoro da 501 a 750 ml	cad.		1.261,57
S.10.43.0066.015	D.M. 10/07/2002 · TAVOLA 66 / Fornitura, posa in opera, mantenimento in essere per tutta la durata del cantiere e rimozione ad intervento ultimato, della segnaletica temporanea orizzontale, verticale e di quant'altro previsto dal D.M. di data 10/07/2002 . Nella voce di costo della sicurezza non è compreso l'onere per il ripristino della segnaletica orizzontale definitiva, che sarà computata con i relativi prezzi di lavorazione. Per le zone di lavoro che prevedono una durata superiore a 7 gg. è compreso e compensato l'onere del noleggio e del mantenimento in essere dell'impianto semaforico. / · durata > 7 gg lunghezza zona di lavoro da 751 a 1000 ml	cad.		1.472,22
S.10.43.0066.017	D.M. 10/07/2002 · TAVOLA 66 / Fornitura, posa in opera, mantenimento in essere per tutta la durata del cantiere e rimozione ad intervento ultimato, della segnaletica temporanea orizzontale, verticale e di quant'altro previsto dal D.M. di data 10/07/2002 . Nella voce di costo della sicurezza non è compreso l'onere per il ripristino della segnaletica orizzontale definitiva, che sarà computata con i relativi prezzi di lavorazione. Per le zone di lavoro che prevedono una durata superiore a 7 gg. è compreso e compensato l'onere del noleggio e del mantenimento in essere dell'impianto semaforico. / · durata > 7 gg lunghezza zona di lavoro da 1001 a 1500 ml	cad.		1.880,75
S.10.43.0066.018	D.M. 10/07/2002 · TAVOLA 66 / Fornitura, posa in opera, mantenimento in essere per tutta la durata del cantiere e rimozione ad intervento ultimato, della segnaletica temporanea orizzontale, verticale e di quant'altro previsto dal D.M. di data 10/07/2002 . Nella voce di costo della sicurezza non è compreso l'onere per il ripristino della segnaletica orizzontale definitiva, che sarà computata con i relativi prezzi di lavorazione. Per le zone di lavoro che prevedono una durata superiore a 7 gg. è compreso e compensato l'onere del noleggio e del mantenimento in essere dell'impianto semaforico. / · durata > 7 gg lunghezza zona di lavoro > 1500 ml	m		1,39
S.10.43.0066.090	60% · Sovrapprezzo per spostamento zona di lavoro entro 10 Km	-
S.10.43.0073	D.M. 10/07/2002 · TAVOLA 73 / Fornitura, posa in opera, mantenimento in essere per tutta la durata del cantiere e rimozione ad intervento ultimato, della segnaletica temporanea orizzontale, verticale e di quant'altro previsto dal D.M. di data 10/07/2002 . Nella voce di costo della sicurezza non è compreso l'onere per il ripristino della segnaletica orizzontale definitiva, che sarà computata con i relativi prezzi di lavorazione.
S.10.43.0073.001	D.M. 10/07/2002 · TAVOLA 73 / Fornitura, posa in opera, mantenimento in essere per tutta la durata del cantiere e rimozione ad intervento ultimato, della segnaletica temporanea orizzontale, verticale e di quant'altro previsto dal D.M. di data 10/07/2002 . Nella voce di costo della sicurezza non è compreso l'onere per il ripristino della segnaletica orizzontale definitiva, che sarà computata con i relativi prezzi di lavorazione. / · durata < 7 gg	m		9,16
S.10.43.0081	D.M. 10/07/2002 · TAVOLA 81 / Fornitura, posa in opera, mantenimento in essere per tutta la durata del cantiere e rimozione ad intervento ultimato, della segnaletica temporanea orizzontale, verticale e di quant'altro previsto dal D.M. di data 10/07/2002 . Nella voce di costo della sicurezza non è compreso l'onere per il ripristino della segnaletica orizzontale definitiva, che sarà computata con i relativi prezzi di lavorazione. Nella voce di costo della sicurezza è compreso e compensato l'onere per la realizzazione del marciapiede in calcestruzzo, debolmente armato, poggiante su idoneo telo in plastica onde evitare il contatto con la pavimentazione in conglomerato bituminoso.
S.10.43.0081.001	D.M. 10/07/2002 · TAVOLA 81 / Fornitura, posa in opera, mantenimento in essere per tutta la durata del cantiere e rimozione ad intervento ultimato, della segnaletica temporanea orizzontale, verticale e di quant'altro previsto dal D.M. di data 10/07/2002 . Nella voce di costo della sicurezza non è compreso l'onere per il ripristino della segnaletica orizzontale definitiva, che sarà computata con i relativi prezzi di lavorazione. Nella voce di costo della sicurezza è compreso e compensato l'onere per la realizzazione del marciapiede in calcestruzzo, debolmente armato, poggiante su idoneo telo in plastica onde evitare il contatto con la pavimentazione in conglomerato bituminoso. / · durata < 7 gg lunghezza zona di lavoro da 0 a 100 ml	cad.		925,20
S.10.43.0081.002	D.M. 10/07/2002 · TAVOLA 81 / Fornitura, posa in opera, mantenimento in essere per tutta la durata del cantiere e rimozione ad intervento ultimato, della segnaletica temporanea orizzontale, verticale e di quant'altro previsto dal D.M. di data 10/07/2002 . Nella voce di costo della sicurezza non è compreso l'onere per il ripristino della segnaletica orizzontale definitiva, che sarà computata con i relativi prezzi di lavorazione. Nella voce di costo della sicurezza è compreso e compensato l'onere per la realizzazione del marciapiede in calcestruzzo, debolmente armato, poggiante su idoneo telo in plastica onde evitare il contatto con la pavimentazione in conglomerato bituminoso. / · durata < 7 gg lunghezza zona di lavoro da 101 a 250 ml	cad.		1.229,73
S.10.43.0081.003	D.M. 10/07/2002 · TAVOLA 81 / Fornitura, posa in opera, mantenimento in essere per tutta la durata del cantiere e rimozione ad intervento ultimato, della segnaletica temporanea orizzontale, verticale e di quant'altro previsto dal D.M. di data 10/07/2002 . Nella voce di costo della sicurezza non è compreso l'onere per il ripristino della segnaletica orizzontale definitiva, che sarà computata con i relativi prezzi di lavorazione. Nella voce di costo della sicurezza è compreso e compensato l'onere per la realizzazione del marciapiede in calcestruzzo, debolmente armato, poggiante su idoneo telo in plastica onde evitare il contatto con la pavimentazione in conglomerato bituminoso. / · durata < 7 gg lunghezza zona di lavoro da 251 a 500 ml	cad.		1.685,87
S.10.43.0081.011	D.M. 10/07/2002 · TAVOLA 81 / Fornitura, posa in opera, mantenimento in essere per tutta la durata del cantiere e rimozione ad intervento ultimato, della segnaletica temporanea orizzontale, verticale e di quant'altro previsto dal D.M. di data 10/07/2002 . Nella voce di costo della sicurezza non è compreso l'onere per il ripristino della segnaletica orizzontale definitiva, che sarà computata con i relativi prezzi di lavorazione. Nella voce di costo della sicurezza è compreso e compensato l'onere per la realizzazione del marciapiede in calcestruzzo, debolmente armato, poggiante su idoneo telo in plastica onde evitare il contatto con la pavimentazione in conglomerato bituminoso. / · durata > 7 gg lunghezza zona di lavoro da 0 a 100 ml	cad.		943,52
S.10.43.0081.012	D.M. 10/07/2002 · TAVOLA 81 / Fornitura, posa in opera, mantenimento in essere per tutta la durata del cantiere e rimozione ad intervento ultimato, della segnaletica temporanea orizzontale, verticale e di quant'altro previsto dal D.M. di data 10/07/2002 . Nella voce di costo della sicurezza non è compreso l'onere per il ripristino della segnaletica orizzontale definitiva, che sarà computata con i relativi prezzi di lavorazione. Nella voce di costo della sicurezza è compreso e compensato l'onere per la realizzazione del marciapiede in calcestruzzo, debolmente armato, poggiante su idoneo telo in plastica onde evitare il contatto con la pavimentazione in conglomerato bituminoso. / · durata > 7 gg lunghezza zona di lavoro da 101 a 250 ml	cad.		1.347,89
S.10.43.0081.013	D.M. 10/07/2002 · TAVOLA 81 / Fornitura, posa in opera, mantenimento in essere per tutta la durata del cantiere e rimozione ad intervento ultimato, della segnaletica temporanea orizzontale, verticale e di quant'altro previsto dal D.M. di data 10/07/2002 . Nella voce di costo della sicurezza non è compreso l'onere per il ripristino della segnaletica orizzontale definitiva, che sarà computata con i relativi prezzi di lavorazione. Nella voce di costo della sicurezza è compreso e compensato l'onere per la realizzazione del marciapiede in calcestruzzo, debolmente armato, poggiante su idoneo telo in plastica onde evitare il contatto con la pavimentazione in conglomerato bituminoso. / · durata > 7 gg lunghezza zona di lavoro da 251 a 500 ml	cad.		1.939,06
S.10.43.0081.090	60% · Sovrapprezzo per spostamento zona di lavoro entro 10 Km	-
S.10.43.0085	D.M. 10/07/2002 · TAVOLA 85 / Fornitura, posa in opera, mantenimento in essere per tutta la durata del cantiere e rimozione ad intervento ultimato, della segnaletica temporanea orizzontale, verticale e di quant'altro previsto dal D.M. di data 10/07/2002 . Nella voce di costo della sicurezza non è compreso l'onere per il ripristino della segnaletica orizzontale definitiva, che sarà computata con i relativi prezzi di lavorazione. Nella voce di costo della sicurezza è compreso e compensato l'onere per la realizzazione del marciapiede in calcestruzzo, debolmente armato, poggiante su idoneo telo in plastica onde evitare il contatto con la pavimentazione in conglomerato bituminoso.
S.10.43.0085.001	D.M. 10/07/2002 · TAVOLA 85 / Fornitura, posa in opera, mantenimento in essere per tutta la durata del cantiere e rimozione ad intervento ultimato, della segnaletica temporanea orizzontale, verticale e di quant'altro previsto dal D.M. di data 10/07/2002 . Nella voce di costo della sicurezza non è compreso l'onere per il ripristino della segnaletica orizzontale definitiva, che sarà computata con i relativi prezzi di lavorazione. Nella voce di costo della sicurezza è compreso e compensato l'onere per la realizzazione del marciapiede in calcestruzzo, debolmente armato, poggiante su idoneo telo in plastica onde evitare il contatto con la pavimentazione in conglomerato bituminoso. / · durata < 7 gg lunghezza zona di lavoro da 0 a 100 ml	cad.		902,64
S.10.43.0085.002	D.M. 10/07/2002 · TAVOLA 85 / Fornitura, posa in opera, mantenimento in essere per tutta la durata del cantiere e rimozione ad intervento ultimato, della segnaletica temporanea orizzontale, verticale e di quant'altro previsto dal D.M. di data 10/07/2002 . Nella voce di costo della sicurezza non è compreso l'onere per il ripristino della segnaletica orizzontale definitiva, che sarà computata con i relativi prezzi di lavorazione. Nella voce di costo della sicurezza è compreso e compensato l'onere per la realizzazione del marciapiede in calcestruzzo, debolmente armato, poggiante su idoneo telo in plastica onde evitare il contatto con la pavimentazione in conglomerato bituminoso. / · durata < 7 gg lunghezza zona di lavoro da 101 a 250 ml	cad.		1.283,09
S.10.43.0085.003	D.M. 10/07/2002 · TAVOLA 85 / Fornitura, posa in opera, mantenimento in essere per tutta la durata del cantiere e rimozione ad intervento ultimato, della segnaletica temporanea orizzontale, verticale e di quant'altro previsto dal D.M. di data 10/07/2002 . Nella voce di costo della sicurezza non è compreso l'onere per il ripristino della segnaletica orizzontale definitiva, che sarà computata con i relativi prezzi di lavorazione. Nella voce di costo della sicurezza è compreso e compensato l'onere per la realizzazione del marciapiede in calcestruzzo, debolmente armato, poggiante su idoneo telo in plastica onde evitare il contatto con la pavimentazione in conglomerato bituminoso. / · durata < 7 gg lunghezza zona di lavoro da 251 a 500 ml	cad.		1.835,52
S.10.43.0085.011	D.M. 10/07/2002 · TAVOLA 85 / Fornitura, posa in opera, mantenimento in essere per tutta la durata del cantiere e rimozione ad intervento ultimato, della segnaletica temporanea orizzontale, verticale e di quant'altro previsto dal D.M. di data 10/07/2002 . Nella voce di costo della sicurezza non è compreso l'onere per il ripristino della segnaletica orizzontale definitiva, che sarà computata con i relativi prezzi di lavorazione. Nella voce di costo della sicurezza è compreso e compensato l'onere per la realizzazione del marciapiede in calcestruzzo, debolmente armato, poggiante su idoneo telo in plastica onde evitare il contatto con la pavimentazione in conglomerato bituminoso. / · durata > 7 gg lunghezza zona di lavoro da 0 a 100 ml	cad.		916,04
S.10.43.0085.012	D.M. 10/07/2002 · TAVOLA 85 / Fornitura, posa in opera, mantenimento in essere per tutta la durata del cantiere e rimozione ad intervento ultimato, della segnaletica temporanea orizzontale, verticale e di quant'altro previsto dal D.M. di data 10/07/2002 . Nella voce di costo della sicurezza non è compreso l'onere per il ripristino della segnaletica orizzontale definitiva, che sarà computata con i relativi prezzi di lavorazione. Nella voce di costo della sicurezza è compreso e compensato l'onere per la realizzazione del marciapiede in calcestruzzo, debolmente armato, poggiante su idoneo telo in plastica onde evitare il contatto con la pavimentazione in conglomerato bituminoso. / · durata > 7 gg lunghezza zona di lavoro da 101 a 250 ml	cad.		1.306,42
S.10.43.0085.013	D.M. 10/07/2002 · TAVOLA 85 / Fornitura, posa in opera, mantenimento in essere per tutta la durata del cantiere e rimozione ad intervento ultimato, della segnaletica temporanea orizzontale, verticale e di quant'altro previsto dal D.M. di data 10/07/2002 . Nella voce di costo della sicurezza non è compreso l'onere per il ripristino della segnaletica orizzontale definitiva, che sarà computata con i relativi prezzi di lavorazione. Nella voce di costo della sicurezza è compreso e compensato l'onere per la realizzazione del marciapiede in calcestruzzo, debolmente armato, poggiante su idoneo telo in plastica onde evitare il contatto con la pavimentazione in conglomerato bituminoso. / · durata > 7 gg lunghezza zona di lavoro da 251 a 500 ml	cad.		1.966,20
S.10.43.0085.090	60% · Sovrapprezzo per spostamento zona di lavoro entro 10 Km	-
S.10.43.0900	SEGNALETICA ORIZZONTALE / Fornitura, posa in opera, mantenimento in essere per tutta la durata del cantiere e rimozione ad intervento ultimato, della segnaletica temporanea verticale e di quant'altro previsto dal D.M. di data 10/07/2002 per la formazioni della segnaletica orizzontale (striscie, zebrature, scritte ecc....) a prescindere dalla durata dei cantieri. Si precisa che nel prezzo è compreso e compensato l'onere per l'installazione della segnaletica di cui alle tavole del D.M. di data 10/07/2002.
S.10.43.0900.005	SEGNALETICA ORIZZONTALE / Fornitura, posa in opera, mantenimento in essere per tutta la durata del cantiere e rimozione ad intervento ultimato, della segnaletica temporanea verticale e di quant'altro previsto dal D.M. di data 10/07/2002 per la formazioni della segnaletica orizzontale (striscie, zebrature, scritte ecc....) a prescindere dalla durata dei cantieri. Si precisa che nel prezzo è compreso e compensato l'onere per l'installazione della segnaletica di cui alle tavole del D.M. di data 10/07/2002. / · strisce di cm 12 · per ogni iscrizione	m		0,33
S.10.43.0900.006	SEGNALETICA ORIZZONTALE / Fornitura, posa in opera, mantenimento in essere per tutta la durata del cantiere e rimozione ad intervento ultimato, della segnaletica temporanea verticale e di quant'altro previsto dal D.M. di data 10/07/2002 per la formazioni della segnaletica orizzontale (striscie, zebrature, scritte ecc....) a prescindere dalla durata dei cantieri. Si precisa che nel prezzo è compreso e compensato l'onere per l'installazione della segnaletica di cui alle tavole del D.M. di data 10/07/2002. / · strisce di cm 15 · per ogni iscrizione	m		0,34
S.10.43.0900.010	SEGNALETICA ORIZZONTALE / Fornitura, posa in opera, mantenimento in essere per tutta la durata del cantiere e rimozione ad intervento ultimato, della segnaletica temporanea verticale e di quant'altro previsto dal D.M. di data 10/07/2002 per la formazioni della segnaletica orizzontale (striscie, zebrature, scritte ecc....) a prescindere dalla durata dei cantieri. Si precisa che nel prezzo è compreso e compensato l'onere per l'installazione della segnaletica di cui alle tavole del D.M. di data 10/07/2002. / · per scritte, zebrature, linee d'arresto e freccie ecc...	m²		2,83
S.10.43.9010	SOVRAPPREZZO PER GUARDIANIA NOTTURNA / Sovrapprezzo per guardiania notturna
S.10.43.9010.005	2% · Sovrapprezzo alla voce di costo della sicurezza per guardiania notturna della zona di lavoro	-
S.10.43.9020	SOVRAPPREZZO PER LAVORAZIONI IN NOTTURNA / Sovrapprezzo per lavorazioni in notturna
S.10.43.9020.005	5% · Sovrapprezzo per lavorazioni in notturna	-
S.15	INFRASTRUTTURE LINEARI AREA CANTIERE
S.15.10	INFRASTRUTTURE LINEARI ELEMENTARI AREA CANTIERE
S.15.10.0010	VIABILITA' INTERNA AREA DI CANTIERE / Formazione di viabilità interna all'area di cantiere adatta ad essere carrabile e costituita da scarifica e sistemazione di piani con compenso del materiale movimentato, eseguita con mezzi meccanici in terreno di qualsiasi natura e consistenza esclusa la sola roccia ed idonea a ricevere la successiva fondazione stradale eseguita a piu strati con inerte di granulometria 30·70 mm, proveniente da impianti di riciclaggio e giudicato idoneo dalla D. L., stesa su piano di posa preventivamente livellato per uno spessore minimo compresso di 25 cm completa di finitura superficiale della fondazione stradale eseguita in strato unico di inerte con granulometria 0·30 mm, proveniente da impianti di riciclaggio e giudicato idoneo dalla D.L. per uno spessore minimo compresso di 5 cm. Nel prezzo si intendono compresi e compensati gli oneri per la compattazione a strati non superiori a 15 cm, l'eventuale inumidimento, il costipamento, la sagomatura, la livellazione, lo sgombero a fine cantiere, la raccolta differenziata del materiale di risulta, il conferimento con trasporto in discarica autorizzata del materiale di risulta, l'indennità di discarica, il puntuale e scrupoloso rispetto delle normative vigenti in materia antinfortunistica nei cantieri edili ed in particolare il D.Lgs. 09.04.2008 N. 81 aggiornato con le successive modifiche e quanto altro necessario per dare il prefabbricato in efficienza per tutta la durata del cantiere.
S.15.10.0010.005	VIABILITA' INTERNA AREA DI CANTIERE / Formazione di viabilità interna all'area di cantiere adatta ad essere carrabile e costituita da scarifica e sistemazione di piani con compenso del materiale movimentato, eseguita con mezzi meccanici in terreno di qualsiasi natura e consistenza esclusa la sola roccia ed idonea a ricevere la successiva fondazione stradale eseguita a piu strati con inerte di granulometria 30·70 mm, proveniente da impianti di riciclaggio e giudicato idoneo dalla D. L., stesa su piano di posa preventivamente livellato per uno spessore minimo compresso di 25 cm completa di finitura superficiale della fondazione stradale eseguita in strato unico di inerte con granulometria 0·30 mm, proveniente da impianti di riciclaggio e giudicato idoneo dalla D.L. per uno spessore minimo compresso di 5 cm. Nel prezzo si intendono compresi e compensati gli oneri per la compattazione a strati non superiori a 15 cm, l'eventuale inumidimento, il costipamento, la sagomatura, la livellazione, lo sgombero a fine cantiere, la raccolta differenziata del materiale di risulta, il conferimento con trasporto in discarica autorizzata del materiale di risulta, l'indennità di discarica, il puntuale e scrupoloso rispetto delle normative vigenti in materia antinfortunistica nei cantieri edili ed in particolare il D.Lgs. 09.04.2008 N. 81 aggiornato con le successive modifiche e quanto altro necessario per dare il prefabbricato in efficienza per tutta la durata del cantiere.	m²		9,91
S.20	INFRASTRUTTURE PUNTUALI AREA CANTIERE
S.20.10	INFRASTRUTTURE PUNTUALI ELEMENTARI AREA CANTIERE
S.20.10.0005	SERVIZIO IGIENICO CHIMICO MOBILE PREFABBRICATO / Nolo, su piano opportunamente predisposto per tutta la durata del cantiere, di servizio igienico chimico prefabbricato autopulente delle dimensioni esterne di circa 115x115x240 cm, peso a vuoto di circa 70 kg e completo di serbatoio della capacità di circa 250 litri. Nel prezzo si intendono compresi e compensati gli oneri per il carico e lo scarico, ogni genere di trasporto, il posizionamento in cantiere, ogni genere di allacciamento alle reti tecnologiche, le pulizie periodiche, lo sgombero a fine cantiere, la raccolta differenziata del materiale di risulta, il conferimento con trasporto in discarica autorizzata del materiale di risulta, l'indennità di discarica, il puntuale e scrupoloso rispetto delle normative vigenti in materia antinfortunistica nei cantieri edili ed in particolare il D.Lgs. 09.04.2008 N. 81 aggiornato con le successive modifiche e quanto altro necessario per dare il prefabbricato in efficienza per tutta la durata del cantiere. E' esclusa la sola predisposizione del piano di posa che sarà valutata separatamente.
S.20.10.0005.005	SERVIZIO IGIENICO CHIMICO MOBILE PREFABBRICATO / Nolo, su piano opportunamente predisposto per tutta la durata del cantiere, di servizio igienico chimico prefabbricato autopulente delle dimensioni esterne di circa 115x115x240 cm, peso a vuoto di circa 70 kg e completo di serbatoio della capacità di circa 250 litri. Nel prezzo si intendono compresi e compensati gli oneri per il carico e lo scarico, ogni genere di trasporto, il posizionamento in cantiere, ogni genere di allacciamento alle reti tecnologiche, le pulizie periodiche, lo sgombero a fine cantiere, la raccolta differenziata del materiale di risulta, il conferimento con trasporto in discarica autorizzata del materiale di risulta, l'indennità di discarica, il puntuale e scrupoloso rispetto delle normative vigenti in materia antinfortunistica nei cantieri edili ed in particolare il D.Lgs. 09.04.2008 N. 81 aggiornato con le successive modifiche e quanto altro necessario per dare il prefabbricato in efficienza per tutta la durata del cantiere. E' esclusa la sola predisposizione del piano di posa che sarà valutata separatamente. / per il primo mese o frazione	cad.		219,10
S.20.10.0005.010	SERVIZIO IGIENICO CHIMICO MOBILE PREFABBRICATO / Nolo, su piano opportunamente predisposto per tutta la durata del cantiere, di servizio igienico chimico prefabbricato autopulente delle dimensioni esterne di circa 115x115x240 cm, peso a vuoto di circa 70 kg e completo di serbatoio della capacità di circa 250 litri. Nel prezzo si intendono compresi e compensati gli oneri per il carico e lo scarico, ogni genere di trasporto, il posizionamento in cantiere, ogni genere di allacciamento alle reti tecnologiche, le pulizie periodiche, lo sgombero a fine cantiere, la raccolta differenziata del materiale di risulta, il conferimento con trasporto in discarica autorizzata del materiale di risulta, l'indennità di discarica, il puntuale e scrupoloso rispetto delle normative vigenti in materia antinfortunistica nei cantieri edili ed in particolare il D.Lgs. 09.04.2008 N. 81 aggiornato con le successive modifiche e quanto altro necessario per dare il prefabbricato in efficienza per tutta la durata del cantiere. E' esclusa la sola predisposizione del piano di posa che sarà valutata separatamente. / per ogni mese successivo o frazione	cad.		149,30
S.20.10.0010	SERVIZIO IGIENICO FISSO PREFABBRICATO / Nolo, su piano opportunamente predisposto per tutta la durata del cantiere, di box in laminato metallico prefabbricato ad uso servizio igienico delle dimensioni esterne di circa 115x115x200 cm, completo di vaso alla turca, piccolo lavabo e predisposto per l'allacciamento alle reti tecnologiche. Nel prezzo si intendono compresi e compensati gli oneri per il carico e lo scarico, ogni genere di trasporto, il posizionamento in cantiere, ogni genere di allacciamento alle reti tecnologiche, le pulizie periodiche, lo sgombero a fine cantiere, la raccolta differenziata del materiale di risulta, il conferimento con trasporto in discarica autorizzata del materiale di risulta, l'indennità di discarica, il puntuale e scrupoloso rispetto delle normative vigenti in materia antinfortunistica nei cantieri edili ed in particolare il D.Lgs. 09.04.2008 N. 81 aggiornato con le successive modifiche e quanto altro necessario per dare il prefabbricato in efficienza per tutta la durata del cantiere. E' esclusa la sola predisposizione del piano di posa che sarà valutata separatamente.
S.20.10.0010.005	SERVIZIO IGIENICO FISSO PREFABBRICATO / Nolo, su piano opportunamente predisposto per tutta la durata del cantiere, di box in laminato metallico prefabbricato ad uso servizio igienico delle dimensioni esterne di circa 115x115x200 cm, completo di vaso alla turca, piccolo lavabo e predisposto per l'allacciamento alle reti tecnologiche. Nel prezzo si intendono compresi e compensati gli oneri per il carico e lo scarico, ogni genere di trasporto, il posizionamento in cantiere, ogni genere di allacciamento alle reti tecnologiche, le pulizie periodiche, lo sgombero a fine cantiere, la raccolta differenziata del materiale di risulta, il conferimento con trasporto in discarica autorizzata del materiale di risulta, l'indennità di discarica, il puntuale e scrupoloso rispetto delle normative vigenti in materia antinfortunistica nei cantieri edili ed in particolare il D.Lgs. 09.04.2008 N. 81 aggiornato con le successive modifiche e quanto altro necessario per dare il prefabbricato in efficienza per tutta la durata del cantiere. E' esclusa la sola predisposizione del piano di posa che sarà valutata separatamente. / per il primo mese o frazione	cad.		183,30
S.20.10.0010.010	SERVIZIO IGIENICO FISSO PREFABBRICATO / Nolo, su piano opportunamente predisposto per tutta la durata del cantiere, di box in laminato metallico prefabbricato ad uso servizio igienico delle dimensioni esterne di circa 115x115x200 cm, completo di vaso alla turca, piccolo lavabo e predisposto per l'allacciamento alle reti tecnologiche. Nel prezzo si intendono compresi e compensati gli oneri per il carico e lo scarico, ogni genere di trasporto, il posizionamento in cantiere, ogni genere di allacciamento alle reti tecnologiche, le pulizie periodiche, lo sgombero a fine cantiere, la raccolta differenziata del materiale di risulta, il conferimento con trasporto in discarica autorizzata del materiale di risulta, l'indennità di discarica, il puntuale e scrupoloso rispetto delle normative vigenti in materia antinfortunistica nei cantieri edili ed in particolare il D.Lgs. 09.04.2008 N. 81 aggiornato con le successive modifiche e quanto altro necessario per dare il prefabbricato in efficienza per tutta la durata del cantiere. E' esclusa la sola predisposizione del piano di posa che sarà valutata separatamente. / per ogni mese successivo o frazione	cad.		57,07
S.20.10.0050	SPOGLIATOIO PREFABBRICATO 310x240x240 cm CON SERVIZIO IGIENICO / Nolo, su piano opportunamente predisposto per tutta la durata del cantiere, di spogliatoio con servizio igienico prefabbricato delle dimensioni esterne di circa 310x240x240 cm costituito da struttura portante in acciaio, pannelli sandwich di tamponamento e copertura grecati dello stessore minimo di 40 mm, partizioni interne, serramenti interni ed esterni in alluminio, pavimento vinilico e completi di tutte le distribuzioni impiantistiche. La dotazione idrico·sanitaria sarà comprensiva di piccolo servizio igienico composto da tazza wc, od in alternativa vaso alla turca, lavabo e boiler completi di ogni accessorio. Nel prezzo si intendono compresi e compensati gli oneri per il carico e lo scarico, ogni genere di trasporto, il posizionamento in cantiere, ogni genere di allacciamento alle reti tecnologiche, le pulizie periodiche, lo sgombero a fine cantiere, la raccolta differenziata del materiale di risulta, il conferimento con trasporto in discarica autorizzata del materiale di risulta, l'indennità di discarica, il puntuale e scrupoloso rispetto delle normative vigenti in materia antinfortunistica nei cantieri edili ed in particolare il D.Lgs. 09.04.2008 N. 81 aggiornato con le successive modifiche e quanto altro necessario per dare il prefabbricato in efficienza per tutta la durata del cantiere. Sono escluse la predisposizione del piano di posa e l'arredo dello spogliatoio che saranno valutati separatamente.
S.20.10.0050.005	SPOGLIATOIO PREFABBRICATO 310x240x240 cm CON SERVIZIO IGIENICO / Nolo, su piano opportunamente predisposto per tutta la durata del cantiere, di spogliatoio con servizio igienico prefabbricato delle dimensioni esterne di circa 310x240x240 cm costituito da struttura portante in acciaio, pannelli sandwich di tamponamento e copertura grecati dello stessore minimo di 40 mm, partizioni interne, serramenti interni ed esterni in alluminio, pavimento vinilico e completi di tutte le distribuzioni impiantistiche. La dotazione idrico·sanitaria sarà comprensiva di piccolo servizio igienico composto da tazza wc, od in alternativa vaso alla turca, lavabo e boiler completi di ogni accessorio. Nel prezzo si intendono compresi e compensati gli oneri per il carico e lo scarico, ogni genere di trasporto, il posizionamento in cantiere, ogni genere di allacciamento alle reti tecnologiche, le pulizie periodiche, lo sgombero a fine cantiere, la raccolta differenziata del materiale di risulta, il conferimento con trasporto in discarica autorizzata del materiale di risulta, l'indennità di discarica, il puntuale e scrupoloso rispetto delle normative vigenti in materia antinfortunistica nei cantieri edili ed in particolare il D.Lgs. 09.04.2008 N. 81 aggiornato con le successive modifiche e quanto altro necessario per dare il prefabbricato in efficienza per tutta la durata del cantiere. Sono escluse la predisposizione del piano di posa e l'arredo dello spogliatoio che saranno valutati separatamente. / per il primo mese o frazione	cad.		342,40
S.20.10.0050.010	SPOGLIATOIO PREFABBRICATO 310x240x240 cm CON SERVIZIO IGIENICO / Nolo, su piano opportunamente predisposto per tutta la durata del cantiere, di spogliatoio con servizio igienico prefabbricato delle dimensioni esterne di circa 310x240x240 cm costituito da struttura portante in acciaio, pannelli sandwich di tamponamento e copertura grecati dello stessore minimo di 40 mm, partizioni interne, serramenti interni ed esterni in alluminio, pavimento vinilico e completi di tutte le distribuzioni impiantistiche. La dotazione idrico·sanitaria sarà comprensiva di piccolo servizio igienico composto da tazza wc, od in alternativa vaso alla turca, lavabo e boiler completi di ogni accessorio. Nel prezzo si intendono compresi e compensati gli oneri per il carico e lo scarico, ogni genere di trasporto, il posizionamento in cantiere, ogni genere di allacciamento alle reti tecnologiche, le pulizie periodiche, lo sgombero a fine cantiere, la raccolta differenziata del materiale di risulta, il conferimento con trasporto in discarica autorizzata del materiale di risulta, l'indennità di discarica, il puntuale e scrupoloso rispetto delle normative vigenti in materia antinfortunistica nei cantieri edili ed in particolare il D.Lgs. 09.04.2008 N. 81 aggiornato con le successive modifiche e quanto altro necessario per dare il prefabbricato in efficienza per tutta la durata del cantiere. Sono escluse la predisposizione del piano di posa e l'arredo dello spogliatoio che saranno valutati separatamente. / per ogni mese successivo o frazione	cad.		242,60
S.20.10.0060	SPOGLIATOIO PREFABBRICATO 410x240x240 cm CON SERVIZIO IGIENICO / Nolo, su piano opportunamente predisposto per tutta la durata del cantiere, di spogliatoio con servizio igienico prefabbricato delle dimensioni esterne di circa 410x240x240 cm costituito da struttura portante in acciaio, pannelli sandwich di tamponamento e copertura grecati dello stessore minimo di 40 mm, partizioni interne, serramenti interni ed esterni in alluminio, pavimento vinilico e completi di tutte le distribuzioni impiantistiche. La dotazione idrico·sanitaria sarà comprensiva di piccolo servizio igienico composto da tazza wc, od in alternativa vaso alla turca, lavabo e boiler completi di ogni accessorio. Nel prezzo si intendono compresi e compensati gli oneri per il carico e lo scarico, ogni genere di trasporto, il posizionamento in cantiere, ogni genere di allacciamento alle reti tecnologiche, le pulizie periodiche, lo sgombero a fine cantiere, la raccolta differenziata del materiale di risulta, il conferimento con trasporto in discarica autorizzata del materiale di risulta, l'indennità di discarica, il puntuale e scrupoloso rispetto delle normative vigenti in materia antinfortunistica nei cantieri edili ed in particolare il D.Lgs. 09.04.2008 N. 81 aggiornato con le successive modifiche e quanto altro necessario per dare il prefabbricato in efficienza per tutta la durata del cantiere. Sono escluse la predisposizione del piano di posa e l'arredo dello spogliatoio che saranno valutati separatamente.
S.20.10.0060.005	SPOGLIATOIO PREFABBRICATO 410x240x240 cm CON SERVIZIO IGIENICO / Nolo, su piano opportunamente predisposto per tutta la durata del cantiere, di spogliatoio con servizio igienico prefabbricato delle dimensioni esterne di circa 410x240x240 cm costituito da struttura portante in acciaio, pannelli sandwich di tamponamento e copertura grecati dello stessore minimo di 40 mm, partizioni interne, serramenti interni ed esterni in alluminio, pavimento vinilico e completi di tutte le distribuzioni impiantistiche. La dotazione idrico·sanitaria sarà comprensiva di piccolo servizio igienico composto da tazza wc, od in alternativa vaso alla turca, lavabo e boiler completi di ogni accessorio. Nel prezzo si intendono compresi e compensati gli oneri per il carico e lo scarico, ogni genere di trasporto, il posizionamento in cantiere, ogni genere di allacciamento alle reti tecnologiche, le pulizie periodiche, lo sgombero a fine cantiere, la raccolta differenziata del materiale di risulta, il conferimento con trasporto in discarica autorizzata del materiale di risulta, l'indennità di discarica, il puntuale e scrupoloso rispetto delle normative vigenti in materia antinfortunistica nei cantieri edili ed in particolare il D.Lgs. 09.04.2008 N. 81 aggiornato con le successive modifiche e quanto altro necessario per dare il prefabbricato in efficienza per tutta la durata del cantiere. Sono escluse la predisposizione del piano di posa e l'arredo dello spogliatoio che saranno valutati separatamente. / per il primo mese o frazione	cad.		339,20
S.20.10.0060.010	SPOGLIATOIO PREFABBRICATO 410x240x240 cm CON SERVIZIO IGIENICO / Nolo, su piano opportunamente predisposto per tutta la durata del cantiere, di spogliatoio con servizio igienico prefabbricato delle dimensioni esterne di circa 410x240x240 cm costituito da struttura portante in acciaio, pannelli sandwich di tamponamento e copertura grecati dello stessore minimo di 40 mm, partizioni interne, serramenti interni ed esterni in alluminio, pavimento vinilico e completi di tutte le distribuzioni impiantistiche. La dotazione idrico·sanitaria sarà comprensiva di piccolo servizio igienico composto da tazza wc, od in alternativa vaso alla turca, lavabo e boiler completi di ogni accessorio. Nel prezzo si intendono compresi e compensati gli oneri per il carico e lo scarico, ogni genere di trasporto, il posizionamento in cantiere, ogni genere di allacciamento alle reti tecnologiche, le pulizie periodiche, lo sgombero a fine cantiere, la raccolta differenziata del materiale di risulta, il conferimento con trasporto in discarica autorizzata del materiale di risulta, l'indennità di discarica, il puntuale e scrupoloso rispetto delle normative vigenti in materia antinfortunistica nei cantieri edili ed in particolare il D.Lgs. 09.04.2008 N. 81 aggiornato con le successive modifiche e quanto altro necessario per dare il prefabbricato in efficienza per tutta la durata del cantiere. Sono escluse la predisposizione del piano di posa e l'arredo dello spogliatoio che saranno valutati separatamente. / per ogni mese successivo o frazione	cad.		218,90
S.20.10.0070	SPOGLIATOIO PREFABBRICATO 510x240x240 cm CON SERVIZIO IGIENICO / Nolo, su piano opportunamente predisposto per tutta la durata del cantiere, di spogliatoio con servizio igienico prefabbricato delle dimensioni esterne di circa 510x240x240 cm costituito da struttura portante in acciaio, pannelli sandwich di tamponamento e copertura grecati dello stessore minimo di 40 mm, partizioni interne, serramenti interni ed esterni in alluminio, pavimento vinilico e completi di tutte le distribuzioni impiantistiche. La dotazione idrico·sanitaria sarà comprensiva di servizio igienico composto da tazza wc, od in alternativa vaso alla turca, piatto doccia smaltato delle dimensioni 70x70 cm, lavabo e boiler completi di ogni accessorio. Nel prezzo si intendono compresi e compensati gli oneri per il carico e lo scarico, ogni genere di trasporto, il posizionamento in cantiere, ogni genere di allacciamento alle reti tecnologiche, le pulizie periodiche, lo sgombero a fine cantiere, la raccolta differenziata del materiale di risulta, il conferimento con trasporto in discarica autorizzata del materiale di risulta, l'indennità di discarica, il puntuale e scrupoloso rispetto delle normative vigenti in materia antinfortunistica nei cantieri edili ed in particolare il D.Lgs. 09.04.2008 N. 81 aggiornato con le successive modifiche e quanto altro necessario per dare il prefabbricato in efficienza per tutta la durata del cantiere. Sono escluse la predisposizione del piano di posa e l'arredo dello spogliatoio che saranno valutati separatamente.
S.20.10.0070.005	SPOGLIATOIO PREFABBRICATO 510x240x240 cm CON SERVIZIO IGIENICO / Nolo, su piano opportunamente predisposto per tutta la durata del cantiere, di spogliatoio con servizio igienico prefabbricato delle dimensioni esterne di circa 510x240x240 cm costituito da struttura portante in acciaio, pannelli sandwich di tamponamento e copertura grecati dello stessore minimo di 40 mm, partizioni interne, serramenti interni ed esterni in alluminio, pavimento vinilico e completi di tutte le distribuzioni impiantistiche. La dotazione idrico·sanitaria sarà comprensiva di servizio igienico composto da tazza wc, od in alternativa vaso alla turca, piatto doccia smaltato delle dimensioni 70x70 cm, lavabo e boiler completi di ogni accessorio. Nel prezzo si intendono compresi e compensati gli oneri per il carico e lo scarico, ogni genere di trasporto, il posizionamento in cantiere, ogni genere di allacciamento alle reti tecnologiche, le pulizie periodiche, lo sgombero a fine cantiere, la raccolta differenziata del materiale di risulta, il conferimento con trasporto in discarica autorizzata del materiale di risulta, l'indennità di discarica, il puntuale e scrupoloso rispetto delle normative vigenti in materia antinfortunistica nei cantieri edili ed in particolare il D.Lgs. 09.04.2008 N. 81 aggiornato con le successive modifiche e quanto altro necessario per dare il prefabbricato in efficienza per tutta la durata del cantiere. Sono escluse la predisposizione del piano di posa e l'arredo dello spogliatoio che saranno valutati separatamente. / per il primo mese o frazione	cad.		435,20
S.20.10.0070.010	SPOGLIATOIO PREFABBRICATO 510x240x240 cm CON SERVIZIO IGIENICO / Nolo, su piano opportunamente predisposto per tutta la durata del cantiere, di spogliatoio con servizio igienico prefabbricato delle dimensioni esterne di circa 510x240x240 cm costituito da struttura portante in acciaio, pannelli sandwich di tamponamento e copertura grecati dello stessore minimo di 40 mm, partizioni interne, serramenti interni ed esterni in alluminio, pavimento vinilico e completi di tutte le distribuzioni impiantistiche. La dotazione idrico·sanitaria sarà comprensiva di servizio igienico composto da tazza wc, od in alternativa vaso alla turca, piatto doccia smaltato delle dimensioni 70x70 cm, lavabo e boiler completi di ogni accessorio. Nel prezzo si intendono compresi e compensati gli oneri per il carico e lo scarico, ogni genere di trasporto, il posizionamento in cantiere, ogni genere di allacciamento alle reti tecnologiche, le pulizie periodiche, lo sgombero a fine cantiere, la raccolta differenziata del materiale di risulta, il conferimento con trasporto in discarica autorizzata del materiale di risulta, l'indennità di discarica, il puntuale e scrupoloso rispetto delle normative vigenti in materia antinfortunistica nei cantieri edili ed in particolare il D.Lgs. 09.04.2008 N. 81 aggiornato con le successive modifiche e quanto altro necessario per dare il prefabbricato in efficienza per tutta la durata del cantiere. Sono escluse la predisposizione del piano di posa e l'arredo dello spogliatoio che saranno valutati separatamente. / per ogni mese successivo o frazione	cad.		289,40
S.20.10.0080	SPOGLIATOIO PREFABBRICATO 610x240x240 cm CON SERVIZIO IGIENICO / Nolo, su piano opportunamente predisposto per tutta la durata del cantiere, di spogliatoio con servizio igienico prefabbricato delle dimensioni esterne di circa 610x240x240 cm costituito da struttura portante in acciaio, pannelli sandwich di tamponamento e copertura dello stessore minimo di 40 mm, partizioni interne, serramenti interni ed esterni in alluminio, pavimento vinilico e completi di tutte le distribuzioni impiantistiche. La dotazione idrico·sanitaria sarà comprensiva di servizio igienico composto da tazza wc, od in alternativa vaso alla turca, piatto doccia smaltato delle dimensioni 70x70 cm, lavabo e boiler completi di ogni accessorio. Nel prezzo si intendono compresi e compensati gli oneri per il carico e lo scarico, ogni genere di trasporto, il posizionamento in cantiere, ogni genere di allacciamento alle reti tecnologiche, le pulizie periodiche, lo sgombero a fine cantiere, la raccolta differenziata del materiale di risulta, il conferimento con trasporto in discarica autorizzata del materiale di risulta, l'indennità di discarica, il puntuale e scrupoloso rispetto delle normative vigenti in materia antinfortunistica nei cantieri edili ed in particolare il D.Lgs. 09.04.2008 N. 81 aggiornato con le successive modifiche e quanto altro necessario per dare il prefabbricato in efficienza per tutta la durata del cantiere. Sono escluse la predisposizione del piano di posa e l'arredo dello spogliatoio che saranno valutati separatamente.
S.20.10.0080.005	SPOGLIATOIO PREFABBRICATO 610x240x240 cm CON SERVIZIO IGIENICO / Nolo, su piano opportunamente predisposto per tutta la durata del cantiere, di spogliatoio con servizio igienico prefabbricato delle dimensioni esterne di circa 610x240x240 cm costituito da struttura portante in acciaio, pannelli sandwich di tamponamento e copertura dello stessore minimo di 40 mm, partizioni interne, serramenti interni ed esterni in alluminio, pavimento vinilico e completi di tutte le distribuzioni impiantistiche. La dotazione idrico·sanitaria sarà comprensiva di servizio igienico composto da tazza wc, od in alternativa vaso alla turca, piatto doccia smaltato delle dimensioni 70x70 cm, lavabo e boiler completi di ogni accessorio. Nel prezzo si intendono compresi e compensati gli oneri per il carico e lo scarico, ogni genere di trasporto, il posizionamento in cantiere, ogni genere di allacciamento alle reti tecnologiche, le pulizie periodiche, lo sgombero a fine cantiere, la raccolta differenziata del materiale di risulta, il conferimento con trasporto in discarica autorizzata del materiale di risulta, l'indennità di discarica, il puntuale e scrupoloso rispetto delle normative vigenti in materia antinfortunistica nei cantieri edili ed in particolare il D.Lgs. 09.04.2008 N. 81 aggiornato con le successive modifiche e quanto altro necessario per dare il prefabbricato in efficienza per tutta la durata del cantiere. Sono escluse la predisposizione del piano di posa e l'arredo dello spogliatoio che saranno valutati separatamente. / per il primo mese o frazione	cad.		437,90
S.20.10.0080.010	SPOGLIATOIO PREFABBRICATO 610x240x240 cm CON SERVIZIO IGIENICO / Nolo, su piano opportunamente predisposto per tutta la durata del cantiere, di spogliatoio con servizio igienico prefabbricato delle dimensioni esterne di circa 610x240x240 cm costituito da struttura portante in acciaio, pannelli sandwich di tamponamento e copertura dello stessore minimo di 40 mm, partizioni interne, serramenti interni ed esterni in alluminio, pavimento vinilico e completi di tutte le distribuzioni impiantistiche. La dotazione idrico·sanitaria sarà comprensiva di servizio igienico composto da tazza wc, od in alternativa vaso alla turca, piatto doccia smaltato delle dimensioni 70x70 cm, lavabo e boiler completi di ogni accessorio. Nel prezzo si intendono compresi e compensati gli oneri per il carico e lo scarico, ogni genere di trasporto, il posizionamento in cantiere, ogni genere di allacciamento alle reti tecnologiche, le pulizie periodiche, lo sgombero a fine cantiere, la raccolta differenziata del materiale di risulta, il conferimento con trasporto in discarica autorizzata del materiale di risulta, l'indennità di discarica, il puntuale e scrupoloso rispetto delle normative vigenti in materia antinfortunistica nei cantieri edili ed in particolare il D.Lgs. 09.04.2008 N. 81 aggiornato con le successive modifiche e quanto altro necessario per dare il prefabbricato in efficienza per tutta la durata del cantiere. Sono escluse la predisposizione del piano di posa e l'arredo dello spogliatoio che saranno valutati separatamente. / per ogni mese successivo o frazione	cad.		292,20
S.20.10.0150	SPOGLIATOIO PREFABBRICATO 310x240x240 cm / Nolo, su piano opportunamente predisposto per tutta la durata del cantiere, di spogliatoio prefabbricato delle dimensioni esterne di circa 310x240x240 cm costituito da struttura portante in acciaio, pannelli sandwich di tamponamento e copertura dello stessore minimo di 40 mm, partizioni interne, serramenti interni ed esterni in alluminio, pavimento vinilico e completi di tutte le distribuzioni impiantistiche. Nel prezzo si intendono compresi e compensati gli oneri per il carico e lo scarico, ogni genere di trasporto, il posizionamento in cantiere, ogni genere di allacciamento alle reti tecnologiche, le pulizie periodiche, lo sgombero a fine cantiere, la raccolta differenziata del materiale di risulta, il conferimento con trasporto in discarica autorizzata del materiale di risulta, l'indennità di discarica, il puntuale e scrupoloso rispetto delle normative vigenti in materia antinfortunistica nei cantieri edili ed in particolare il D.Lgs. 09.04.2008 N. 81 aggiornato con le successive modifiche e quanto altro necessario per dare il prefabbricato in efficienza per tutta la durata del cantiere. Sono escluse la predisposizione del piano di posa e l'arredo dello spogliatoio che saranno valutati separatamente.
S.20.10.0150.005	SPOGLIATOIO PREFABBRICATO 310x240x240 cm / Nolo, su piano opportunamente predisposto per tutta la durata del cantiere, di spogliatoio prefabbricato delle dimensioni esterne di circa 310x240x240 cm costituito da struttura portante in acciaio, pannelli sandwich di tamponamento e copertura dello stessore minimo di 40 mm, partizioni interne, serramenti interni ed esterni in alluminio, pavimento vinilico e completi di tutte le distribuzioni impiantistiche. Nel prezzo si intendono compresi e compensati gli oneri per il carico e lo scarico, ogni genere di trasporto, il posizionamento in cantiere, ogni genere di allacciamento alle reti tecnologiche, le pulizie periodiche, lo sgombero a fine cantiere, la raccolta differenziata del materiale di risulta, il conferimento con trasporto in discarica autorizzata del materiale di risulta, l'indennità di discarica, il puntuale e scrupoloso rispetto delle normative vigenti in materia antinfortunistica nei cantieri edili ed in particolare il D.Lgs. 09.04.2008 N. 81 aggiornato con le successive modifiche e quanto altro necessario per dare il prefabbricato in efficienza per tutta la durata del cantiere. Sono escluse la predisposizione del piano di posa e l'arredo dello spogliatoio che saranno valutati separatamente. / per il primo mese o frazione	cad.		268,70
S.20.10.0150.015	SPOGLIATOIO PREFABBRICATO 310x240x240 cm / Nolo, su piano opportunamente predisposto per tutta la durata del cantiere, di spogliatoio prefabbricato delle dimensioni esterne di circa 310x240x240 cm costituito da struttura portante in acciaio, pannelli sandwich di tamponamento e copertura dello stessore minimo di 40 mm, partizioni interne, serramenti interni ed esterni in alluminio, pavimento vinilico e completi di tutte le distribuzioni impiantistiche. Nel prezzo si intendono compresi e compensati gli oneri per il carico e lo scarico, ogni genere di trasporto, il posizionamento in cantiere, ogni genere di allacciamento alle reti tecnologiche, le pulizie periodiche, lo sgombero a fine cantiere, la raccolta differenziata del materiale di risulta, il conferimento con trasporto in discarica autorizzata del materiale di risulta, l'indennità di discarica, il puntuale e scrupoloso rispetto delle normative vigenti in materia antinfortunistica nei cantieri edili ed in particolare il D.Lgs. 09.04.2008 N. 81 aggiornato con le successive modifiche e quanto altro necessario per dare il prefabbricato in efficienza per tutta la durata del cantiere. Sono escluse la predisposizione del piano di posa e l'arredo dello spogliatoio che saranno valutati separatamente. / per ogni mese successivo o frazione	cad.		210,20
S.20.10.0160	SPOGLIATOIO PREFABBRICATO 410x240x240 cm / Nolo, su piano opportunamente predisposto per tutta la durata del cantiere, di spogliatoio prefabbricato delle dimensioni esterne di circa 410x240x240 cm costituito da struttura portante in acciaio, pannelli sandwich di tamponamento e copertura dello stessore minimo di 40 mm, partizioni interne, serramenti interni ed esterni in alluminio, pavimento vinilico e completi di tutte le distribuzioni impiantistiche. Nel prezzo si intendono compresi e compensati gli oneri per il carico e lo scarico, ogni genere di trasporto, il posizionamento in cantiere, ogni genere di allacciamento alle reti tecnologiche, le pulizie periodiche, lo sgombero a fine cantiere, la raccolta differenziata del materiale di risulta, il conferimento con trasporto in discarica autorizzata del materiale di risulta, l'indennità di discarica, il puntuale e scrupoloso rispetto delle normative vigenti in materia antinfortunistica nei cantieri edili ed in particolare il D.Lgs. 09.04.2008 N. 81 aggiornato con le successive modifiche e quanto altro necessario per dare il prefabbricato in efficienza per tutta la durata del cantiere. Sono escluse la predisposizione del piano di posa e l'arredo dello spogliatoio che saranno valutati separatamente.
S.20.10.0160.005	SPOGLIATOIO PREFABBRICATO 410x240x240 cm / Nolo, su piano opportunamente predisposto per tutta la durata del cantiere, di spogliatoio prefabbricato delle dimensioni esterne di circa 410x240x240 cm costituito da struttura portante in acciaio, pannelli sandwich di tamponamento e copertura dello stessore minimo di 40 mm, partizioni interne, serramenti interni ed esterni in alluminio, pavimento vinilico e completi di tutte le distribuzioni impiantistiche. Nel prezzo si intendono compresi e compensati gli oneri per il carico e lo scarico, ogni genere di trasporto, il posizionamento in cantiere, ogni genere di allacciamento alle reti tecnologiche, le pulizie periodiche, lo sgombero a fine cantiere, la raccolta differenziata del materiale di risulta, il conferimento con trasporto in discarica autorizzata del materiale di risulta, l'indennità di discarica, il puntuale e scrupoloso rispetto delle normative vigenti in materia antinfortunistica nei cantieri edili ed in particolare il D.Lgs. 09.04.2008 N. 81 aggiornato con le successive modifiche e quanto altro necessario per dare il prefabbricato in efficienza per tutta la durata del cantiere. Sono escluse la predisposizione del piano di posa e l'arredo dello spogliatoio che saranno valutati separatamente. / per il primo mese o frazione	cad.		271,40
S.20.10.0160.010	SPOGLIATOIO PREFABBRICATO 410x240x240 cm / Nolo, su piano opportunamente predisposto per tutta la durata del cantiere, di spogliatoio prefabbricato delle dimensioni esterne di circa 410x240x240 cm costituito da struttura portante in acciaio, pannelli sandwich di tamponamento e copertura dello stessore minimo di 40 mm, partizioni interne, serramenti interni ed esterni in alluminio, pavimento vinilico e completi di tutte le distribuzioni impiantistiche. Nel prezzo si intendono compresi e compensati gli oneri per il carico e lo scarico, ogni genere di trasporto, il posizionamento in cantiere, ogni genere di allacciamento alle reti tecnologiche, le pulizie periodiche, lo sgombero a fine cantiere, la raccolta differenziata del materiale di risulta, il conferimento con trasporto in discarica autorizzata del materiale di risulta, l'indennità di discarica, il puntuale e scrupoloso rispetto delle normative vigenti in materia antinfortunistica nei cantieri edili ed in particolare il D.Lgs. 09.04.2008 N. 81 aggiornato con le successive modifiche e quanto altro necessario per dare il prefabbricato in efficienza per tutta la durata del cantiere. Sono escluse la predisposizione del piano di posa e l'arredo dello spogliatoio che saranno valutati separatamente. / per ogni mese successivo o frazione	cad.		212,90
S.20.10.0170	SPOGLIATOIO PREFABBRICATO 510x240x240 cm / Nolo, su piano opportunamente predisposto per tutta la durata del cantiere, di spogliatoio prefabbricato delle dimensioni esterne di circa 510x240x240 cm costituito da struttura portante in acciaio, pannelli sandwich di tamponamento e copertura dello stessore minimo di 40 mm, partizioni interne, serramenti interni ed esterni in alluminio, pavimento vinilico e completi di tutte le distribuzioni impiantistiche. Nel prezzo si intendono compresi e compensati gli oneri per il carico e lo scarico, ogni genere di trasporto, il posizionamento in cantiere, ogni genere di allacciamento alle reti tecnologiche, le pulizie periodiche, lo sgombero a fine cantiere, la raccolta differenziata del materiale di risulta, il conferimento con trasporto in discarica autorizzata del materiale di risulta, l'indennità di discarica, il puntuale e scrupoloso rispetto delle normative vigenti in materia antinfortunistica nei cantieri edili ed in particolare il D.Lgs. 09.04.2008 N. 81 aggiornato con le successive modifiche e quanto altro necessario per dare il prefabbricato in efficienza per tutta la durata del cantiere. Sono escluse la predisposizione del piano di posa e l'arredo dello spogliatoio che saranno valutati separatamente.
S.20.10.0170.005	SPOGLIATOIO PREFABBRICATO 510x240x240 cm / Nolo, su piano opportunamente predisposto per tutta la durata del cantiere, di spogliatoio prefabbricato delle dimensioni esterne di circa 510x240x240 cm costituito da struttura portante in acciaio, pannelli sandwich di tamponamento e copertura dello stessore minimo di 40 mm, partizioni interne, serramenti interni ed esterni in alluminio, pavimento vinilico e completi di tutte le distribuzioni impiantistiche. Nel prezzo si intendono compresi e compensati gli oneri per il carico e lo scarico, ogni genere di trasporto, il posizionamento in cantiere, ogni genere di allacciamento alle reti tecnologiche, le pulizie periodiche, lo sgombero a fine cantiere, la raccolta differenziata del materiale di risulta, il conferimento con trasporto in discarica autorizzata del materiale di risulta, l'indennità di discarica, il puntuale e scrupoloso rispetto delle normative vigenti in materia antinfortunistica nei cantieri edili ed in particolare il D.Lgs. 09.04.2008 N. 81 aggiornato con le successive modifiche e quanto altro necessario per dare il prefabbricato in efficienza per tutta la durata del cantiere. Sono escluse la predisposizione del piano di posa e l'arredo dello spogliatoio che saranno valutati separatamente. / per il primo mese o frazione	cad.		357,30
S.20.10.0170.010	SPOGLIATOIO PREFABBRICATO 510x240x240 cm / Nolo, su piano opportunamente predisposto per tutta la durata del cantiere, di spogliatoio prefabbricato delle dimensioni esterne di circa 510x240x240 cm costituito da struttura portante in acciaio, pannelli sandwich di tamponamento e copertura dello stessore minimo di 40 mm, partizioni interne, serramenti interni ed esterni in alluminio, pavimento vinilico e completi di tutte le distribuzioni impiantistiche. Nel prezzo si intendono compresi e compensati gli oneri per il carico e lo scarico, ogni genere di trasporto, il posizionamento in cantiere, ogni genere di allacciamento alle reti tecnologiche, le pulizie periodiche, lo sgombero a fine cantiere, la raccolta differenziata del materiale di risulta, il conferimento con trasporto in discarica autorizzata del materiale di risulta, l'indennità di discarica, il puntuale e scrupoloso rispetto delle normative vigenti in materia antinfortunistica nei cantieri edili ed in particolare il D.Lgs. 09.04.2008 N. 81 aggiornato con le successive modifiche e quanto altro necessario per dare il prefabbricato in efficienza per tutta la durata del cantiere. Sono escluse la predisposizione del piano di posa e l'arredo dello spogliatoio che saranno valutati separatamente. / per ogni mese successivo o frazione	cad.		279,30
S.20.10.0180	SPOGLIATOIO PREFABBRICATO 610x240x240 cm / Nolo, su piano opportunamente predisposto per tutta la durata del cantiere, di spogliatoio prefabbricato delle dimensioni esterne di circa 610x240x240 cm costituito da struttura portante in acciaio, pannelli sandwich di tamponamento e copertura dello stessore minimo di 40 mm, partizioni interne, serramenti interni ed esterni in alluminio, pavimento vinilico e completi di tutte le distribuzioni impiantistiche. Nel prezzo si intendono compresi e compensati gli oneri per il carico e lo scarico, ogni genere di trasporto, il posizionamento in cantiere, ogni genere di allacciamento alle reti tecnologiche, le pulizie periodiche, lo sgombero a fine cantiere, la raccolta differenziata del materiale di risulta, il conferimento con trasporto in discarica autorizzata del materiale di risulta, l'indennità di discarica, il puntuale e scrupoloso rispetto delle normative vigenti in materia antinfortunistica nei cantieri edili ed in particolare il D.Lgs. 09.04.2008 N. 81 aggiornato con le successive modifiche e quanto altro necessario per dare il prefabbricato in efficienza per tutta la durata del cantiere. Sono escluse la predisposizione del piano di posa e l'arredo dello spogliatoio che saranno valutati separatamente.
S.20.10.0180.005	SPOGLIATOIO PREFABBRICATO 610x240x240 cm / Nolo, su piano opportunamente predisposto per tutta la durata del cantiere, di spogliatoio prefabbricato delle dimensioni esterne di circa 610x240x240 cm costituito da struttura portante in acciaio, pannelli sandwich di tamponamento e copertura dello stessore minimo di 40 mm, partizioni interne, serramenti interni ed esterni in alluminio, pavimento vinilico e completi di tutte le distribuzioni impiantistiche. Nel prezzo si intendono compresi e compensati gli oneri per il carico e lo scarico, ogni genere di trasporto, il posizionamento in cantiere, ogni genere di allacciamento alle reti tecnologiche, le pulizie periodiche, lo sgombero a fine cantiere, la raccolta differenziata del materiale di risulta, il conferimento con trasporto in discarica autorizzata del materiale di risulta, l'indennità di discarica, il puntuale e scrupoloso rispetto delle normative vigenti in materia antinfortunistica nei cantieri edili ed in particolare il D.Lgs. 09.04.2008 N. 81 aggiornato con le successive modifiche e quanto altro necessario per dare il prefabbricato in efficienza per tutta la durata del cantiere. Sono escluse la predisposizione del piano di posa e l'arredo dello spogliatoio che saranno valutati separatamente. / per il primo mese o frazione	cad.		360,00
S.20.10.0180.010	SPOGLIATOIO PREFABBRICATO 610x240x240 cm / Nolo, su piano opportunamente predisposto per tutta la durata del cantiere, di spogliatoio prefabbricato delle dimensioni esterne di circa 610x240x240 cm costituito da struttura portante in acciaio, pannelli sandwich di tamponamento e copertura dello stessore minimo di 40 mm, partizioni interne, serramenti interni ed esterni in alluminio, pavimento vinilico e completi di tutte le distribuzioni impiantistiche. Nel prezzo si intendono compresi e compensati gli oneri per il carico e lo scarico, ogni genere di trasporto, il posizionamento in cantiere, ogni genere di allacciamento alle reti tecnologiche, le pulizie periodiche, lo sgombero a fine cantiere, la raccolta differenziata del materiale di risulta, il conferimento con trasporto in discarica autorizzata del materiale di risulta, l'indennità di discarica, il puntuale e scrupoloso rispetto delle normative vigenti in materia antinfortunistica nei cantieri edili ed in particolare il D.Lgs. 09.04.2008 N. 81 aggiornato con le successive modifiche e quanto altro necessario per dare il prefabbricato in efficienza per tutta la durata del cantiere. Sono escluse la predisposizione del piano di posa e l'arredo dello spogliatoio che saranno valutati separatamente. / per ogni mese successivo o frazione	cad.		282,00
S.20.10.0190	SOVRAPPREZZO SPOGLIATOIO PREFABBRICATO PER ARREDO / Maggiorazione al nolo di spogliatoio prefabbricato di qualsiasi dimensione per la dotazione di arredi e complementi da spogliatoio idonei per minimo otto postazione di lavoro. Ciascuna dotazione sarà costituita dai seguenti elementi: · tavolo dimensioni 160x80 cm; · quattro sedie di tipo comune; · quattro armadi metallici ciascuno da due posti dimensioni 60x50x180 cm; · panca con appendiabiti per otto persone dimensioni 160x40x200 cm. Nel sovrapprezzo si intendono compresi e compensati gli oneri per il carico e lo scarico, ogni genere di trasporto, il montaggio e lo smontaggio a fine cantiere.
S.20.10.0190.005	SOVRAPPREZZO SPOGLIATOIO PREFABBRICATO PER ARREDO / Maggiorazione al nolo di spogliatoio prefabbricato di qualsiasi dimensione per la dotazione di arredi e complementi da spogliatoio idonei per minimo otto postazione di lavoro. Ciascuna dotazione sarà costituita dai seguenti elementi: · tavolo dimensioni 160x80 cm; · quattro sedie di tipo comune; · quattro armadi metallici ciascuno da due posti dimensioni 60x50x180 cm; · panca con appendiabiti per otto persone dimensioni 160x40x200 cm. Nel sovrapprezzo si intendono compresi e compensati gli oneri per il carico e lo scarico, ogni genere di trasporto, il montaggio e lo smontaggio a fine cantiere. / per il primo mese o frazione	cad.		202,50
S.20.10.0190.010	SOVRAPPREZZO SPOGLIATOIO PREFABBRICATO PER ARREDO / Maggiorazione al nolo di spogliatoio prefabbricato di qualsiasi dimensione per la dotazione di arredi e complementi da spogliatoio idonei per minimo otto postazione di lavoro. Ciascuna dotazione sarà costituita dai seguenti elementi: · tavolo dimensioni 160x80 cm; · quattro sedie di tipo comune; · quattro armadi metallici ciascuno da due posti dimensioni 60x50x180 cm; · panca con appendiabiti per otto persone dimensioni 160x40x200 cm. Nel sovrapprezzo si intendono compresi e compensati gli oneri per il carico e lo scarico, ogni genere di trasporto, il montaggio e lo smontaggio a fine cantiere. / per ogni mese successivo o frazione	cad.		32,93
S.20.10.0200	SOTTOFONDO PER INFRASTRUTTURE PUNTUALI CON MISTO RICICLATO / Formazione di sottofondo ventilato per la posa di infrastrutture puntuali eseguito con inerte misto di granulometria 30·70 mm, proveniente da impianti di riciclaggio e giudicato idoneo dalla D.L.. Nel prezzo si intendono compresi e compensati gli oneri per il trasporto, lo stendimento meccanico, la formazione delle pendenze, il costipamento, le travi in legno di sezioni minima 12x12 cm con interasse non superiore a 120 cm per l'appoggio dei moduli prefabbricati, lo sgombero a fine cantiere, la raccolta differenziata del materiale di risulta, il conferimento con trasporto in discarica autorizzata del materiale di risulta, l'indennità di discarica, il puntuale e scrupoloso rispetto delle normative vigenti in materia antinfortunistica nei cantieri edili ed in particolare il D.Lgs. 09.04.2008 N. 81 aggiornato con le successive modifiche e quanto altro necessario per dare il prefabbricato in efficienza per tutta la durata del cantiere.
S.20.10.0200.005	SOTTOFONDO PER INFRASTRUTTURE PUNTUALI CON MISTO RICICLATO / Formazione di sottofondo ventilato per la posa di infrastrutture puntuali eseguito con inerte misto di granulometria 30·70 mm, proveniente da impianti di riciclaggio e giudicato idoneo dalla D.L.. Nel prezzo si intendono compresi e compensati gli oneri per il trasporto, lo stendimento meccanico, la formazione delle pendenze, il costipamento, le travi in legno di sezioni minima 12x12 cm con interasse non superiore a 120 cm per l'appoggio dei moduli prefabbricati, lo sgombero a fine cantiere, la raccolta differenziata del materiale di risulta, il conferimento con trasporto in discarica autorizzata del materiale di risulta, l'indennità di discarica, il puntuale e scrupoloso rispetto delle normative vigenti in materia antinfortunistica nei cantieri edili ed in particolare il D.Lgs. 09.04.2008 N. 81 aggiornato con le successive modifiche e quanto altro necessario per dare il prefabbricato in efficienza per tutta la durata del cantiere.	m³		28,44
S.25	PONTEGGI
S.25.10	PONTEGGI ELEMENTARI
S.25.10.0001	TRABATTELLO IN PIANO CON IMPALCATO IN ALTO / Formazione, su piano orizzontale compatto, liscio e privo di ostacoli, di torre mobile da lavoro, comunemente denominata trabattello, di altezza fino a 8.00 m, costituita da elementi prefabbricati su almeno quattro ruote girevoli, completa di impalcati di lavoro e intermedi con botola, corredato di fermapiede, parapetti regolamentari, elementi di controventamento, aste stabilizzatrici e scale di accesso. Nel prezzo si intendono compresi e compensati gli oneri per il nolo, i trasporti, la manutenzione periodica, il disfacimento ed il puntuale e scrupoloso rispetto delle normative vigenti in materia antinfortunistica nei cantieri edili ed in particolare il D.Lgs. 09.04.2008 N. 81 aggiornato con le successive modifiche.
S.25.10.0001.005	TRABATTELLO IN PIANO CON IMPALCATO IN ALTO / Formazione, su piano orizzontale compatto, liscio e privo di ostacoli, di torre mobile da lavoro, comunemente denominata trabattello, di altezza fino a 8.00 m, costituita da elementi prefabbricati su almeno quattro ruote girevoli, completa di impalcati di lavoro e intermedi con botola, corredato di fermapiede, parapetti regolamentari, elementi di controventamento, aste stabilizzatrici e scale di accesso. Nel prezzo si intendono compresi e compensati gli oneri per il nolo, i trasporti, la manutenzione periodica, il disfacimento ed il puntuale e scrupoloso rispetto delle normative vigenti in materia antinfortunistica nei cantieri edili ed in particolare il D.Lgs. 09.04.2008 N. 81 aggiornato con le successive modifiche. / tipo medio · altezza 4,00 · 8.00 m	d		7,37
S.25.10.0001.010	TRABATTELLO IN PIANO CON IMPALCATO IN ALTO / Formazione, su piano orizzontale compatto, liscio e privo di ostacoli, di torre mobile da lavoro, comunemente denominata trabattello, di altezza fino a 8.00 m, costituita da elementi prefabbricati su almeno quattro ruote girevoli, completa di impalcati di lavoro e intermedi con botola, corredato di fermapiede, parapetti regolamentari, elementi di controventamento, aste stabilizzatrici e scale di accesso. Nel prezzo si intendono compresi e compensati gli oneri per il nolo, i trasporti, la manutenzione periodica, il disfacimento ed il puntuale e scrupoloso rispetto delle normative vigenti in materia antinfortunistica nei cantieri edili ed in particolare il D.Lgs. 09.04.2008 N. 81 aggiornato con le successive modifiche. / tipo piccolo · altezza fino a 4,00 m	d		4,71
S.25.10.0003	PONTEGGIO IN PIANO CON IMPALCATO IN ALTO / Formazione, su piano orizzontale, di ponteggio tubolare metallico fisso autorizzato, costituito prevalentemente da telai prefabbricati o montanti tubolari dotati di piastre forate con spinotti di collegamento e correnti di campo, in opera per tutta la durata del cantiere, a qualsiasi altezza, completo di idonei ancoraggi, un solo impalcato di lavoro in sommità e relativo sottoponte corredati di fermapiede, mensole a sbalzo di serie, parapetti regolamentari ed impalcati con botole e scale di accesso. Gli ancoraggi dovranno essere di tipo permanente ed idonei per essere riposizionati e riutilizzati nel caso di successivi interventi manutentivi. Nel prezzo si intendono compresi e compensati gli oneri per il nolo, i trasporti, la manutenzione periodica, il disfacimento ed il puntuale e scrupoloso rispetto delle normative vigenti in materia antinfortunistica nei cantieri edili ed in particolare il D.Lgs. 09.04.2008 N. 81 aggiornato con le successive modifiche. E' altresì compreso il disegno esecutivo con indicati, tra l'altro, i sovraccarichi massimi per metro quadrato di impalcato, l'indicazione degli appoggi e degli ancoraggi. Sono altresì compresi gli eventuali necessari calcoli statici degli apprestamenti secondo quanto previsto dalle NTC 2008 di cui al D.M. 14.01.2008. La misurazione verrà effettuata a metroquadrato utile in proiezione verticale di facciata del ponteggio. Per area utile si intende l'area limitata dalla lunghezza effettiva del ponteggio e dall'altezza misurata dal piano di imposta delle basette all'ultimo impalcato praticabile del ponteggio stesso.
S.25.10.0003.001	SCEGLIERE IL TIPO IDONEO AL CANTIERE, DOPO AVERLO INSERITO IN EPU CANCELLARNE LA DESCRIZIONE	-
S.25.10.0003.005	in opera per un mese	m²		8,75
S.25.10.0003.010	in opera per due mesi	m²		9,38
S.25.10.0003.015	in opera per tre mesi	m²		10,01
S.25.10.0003.020	in opera per quattro mesi	m²		10,64
S.25.10.0003.025	in opera per cinque mesi	m²		11,27
S.25.10.0003.030	in opera per sei mesi	m²		11,90
S.25.10.0003.035	in opera per sette mesi	m²		12,53
S.25.10.0003.040	in opera per otto mesi	m²		13,15
S.25.10.0003.045	in opera per nove mesi	m²		13,78
S.25.10.0003.050	in opera per dieci mesi	m²		14,41
S.25.10.0003.055	in opera per undici mesi	m²		15,04
S.25.10.0003.060	in opera per dodici mesi	m²		15,67
S.25.10.0003.070	in opera per quindici mesi	m²		17,56
S.25.10.0003.080	in opera per diciotto mesi	m²		19,44
S.25.10.0003.100	in opera per ventiquattro mesi	m²		23,22
S.25.10.0005	PONTEGGIO IN PIANO COMPLETO DI IMPALCATI / Formazione, su piano orizzontale, di ponteggio tubolare metallico fisso autorizzato, costituito prevalentemente da telai prefabbricati o montanti tubolari dotati di piastre forate con spinotti di collegamento e correnti di campo, in opera per tutta la durata del cantiere, a qualsiasi altezza, completo di idonei ancoraggi, impalcati di lavoro corredati di fermapiede e mensole a sbalzo di serie per tutto lo sviluppo in pianta ed ogni due metri circa di elevazione, parapetti regolamentari, sottoponti ed impalcati con botola e scale di accesso. Gli ancoraggi dovranno essere di tipo permanente ed idonei per essere riposizionati e riutilizzati nel caso di successivi interventi manutentivi. Nel prezzo si intendono compresi e compensati gli oneri per il nolo, i trasporti, la manutenzione periodica, il disfacimento ed il puntuale e scrupoloso rispetto delle normative vigenti in materia antinfortunistica nei cantieri edili ed in particolare il D.Lgs. 09.04.2008 N. 81 aggiornato con le successive modifiche. E' altresì compreso il disegno esecutivo con indicati, tra l'altro, i sovraccarichi massimi per metro quadrato di impalcato, l'indicazione degli appoggi e degli ancoraggi. Sono altresì compresi gli eventuali necessari calcoli statici degli apprestamenti secondo quanto previsto dalle NTC 2008 di cui al D.M. 14.01.2008. La misurazione verrà effettuata a metroquadrato utile in proiezione verticale di facciata del ponteggio. Per area utile si intende l'area limitata dalla lunghezza effettiva del ponteggio e dall'altezza misurata dal piano di imposta delle basette all'ultimo impalcato praticabile del ponteggio stesso.
S.25.10.0005.001	SCEGLIERE IL TIPO IDONEO AL CANTIERE, DOPO AVERLO INSERITO IN EPU CANCELLARNE LA DESCRIZIONE
S.25.10.0005.005	in opera per un mese	m²		9,74
S.25.10.0005.010	in opera per due mesi	m²		10,48
S.25.10.0005.015	in opera per tre mesi	m²		11,22
S.25.10.0005.020	in opera per quattro mesi	m²		11,95
S.25.10.0005.025	in opera per cinque mesi	m²		12,69
S.25.10.0005.030	in opera per sei mesi	m²		13,43
S.25.10.0005.035	in opera per sette mesi	m²		14,17
S.25.10.0005.040	in opera per otto mesi	m²		14,91
S.25.10.0005.045	in opera per nove mesi	m²		15,64
S.25.10.0005.050	in opera per dieci mesi	m²		16,38
S.25.10.0005.055	in opera per undici mesi	m²		17,12
S.25.10.0005.060	in opera per dodici mesi	m²		18,66
S.25.10.0005.070	in opera per quindici mesi	m²		21,08
S.25.10.0005.080	in opera per diciotto mesi	m²		23,49
S.25.10.0005.100	in opera per ventiquattro mesi	m²		28,32
S.25.10.0007	DISFACIMENTO E FORMAZIONE DI PONTEGGIO / Disfacimento e nuova formazione di ponteggio tubolare metallico fisso autorizzato già in opera, costituito prevalentemente da telai prefabbricati o montanti tubolari dotati di piastre forate con spinotti di collegamento e correnti di campo, in opera per tutta la durata del cantiere, a qualsiasi altezza, completo di idonei ancoraggi, impalcati di lavoro corredati di fermapiede, mensole a sbalzo di serie, parapetti regolamentari, sottoponti ed impalcati con botola e scale di accesso. Nel prezzo si intendono compresi e compensati gli oneri per l'accatastamento temporaneo nell'ambito del cantiere ed il puntuale e scrupoloso rispetto delle normative vigenti in materia antinfortunistica nei cantieri edili ed in particolare il D.Lgs. 09.04.2008 N. 81 aggiornato con le successive modifiche. La misurazione verrà effettuata a metroquadrato utile in proiezione verticale di facciata del ponteggio. Per area utile si intende l'area limitata dalla lunghezza effettiva del ponteggio e dall'altezza misurata dal piano di imposta delle basette all'ultimo impalcato praticabile del ponteggio stesso.
S.25.10.0007.005	DISFACIMENTO E FORMAZIONE DI PONTEGGIO / Disfacimento e nuova formazione di ponteggio tubolare metallico fisso autorizzato già in opera, costituito prevalentemente da telai prefabbricati o montanti tubolari dotati di piastre forate con spinotti di collegamento e correnti di campo, in opera per tutta la durata del cantiere, a qualsiasi altezza, completo di idonei ancoraggi, impalcati di lavoro corredati di fermapiede, mensole a sbalzo di serie, parapetti regolamentari, sottoponti ed impalcati con botola e scale di accesso. Nel prezzo si intendono compresi e compensati gli oneri per l'accatastamento temporaneo nell'ambito del cantiere ed il puntuale e scrupoloso rispetto delle normative vigenti in materia antinfortunistica nei cantieri edili ed in particolare il D.Lgs. 09.04.2008 N. 81 aggiornato con le successive modifiche. La misurazione verrà effettuata a metroquadrato utile in proiezione verticale di facciata del ponteggio. Per area utile si intende l'area limitata dalla lunghezza effettiva del ponteggio e dall'altezza misurata dal piano di imposta delle basette all'ultimo impalcato praticabile del ponteggio stesso.	m²		6,68
S.25.10.0010	TELI O RETI DI PROTEZIONE PER PONTEGGI / Fornitura e posa in opera di protezione per ponteggi esterni di facciata, a qualsiasi altezza e per tutta la durata del cantiere, costituita da idonei teli o reti in materia plastica completi di fissaggi. Nel prezzo si intendono compresi e compensati gli oneri per il nolo, il trasporto, gli accessori per l'ancoraggio, il disfacimento ed il puntuale e scrupoloso rispetto delle normative vigenti in materia antinfortunistica nei cantieri edili. Sono altresì compresi gli eventuali necessari calcoli statici degli apprestamenti secondo quanto previsto dalle NTC 2008 di cui al D.M. 14.01.2008. La misurazione verrà effettuata a metroquadrato utile in proiezione verticale di facciata del ponteggio. Per area utile si intende l'area limitata dalla lunghezza effettiva del ponteggio e dall'altezza misurata dal piano di imposta all'ultimo piano praticabile del ponteggio stesso.
S.25.10.0010.007	TELI O RETI DI PROTEZIONE PER PONTEGGI / Fornitura e posa in opera di protezione per ponteggi esterni di facciata, a qualsiasi altezza e per tutta la durata del cantiere, costituita da idonei teli o reti in materia plastica completi di fissaggi. Nel prezzo si intendono compresi e compensati gli oneri per il nolo, il trasporto, gli accessori per l'ancoraggio, il disfacimento ed il puntuale e scrupoloso rispetto delle normative vigenti in materia antinfortunistica nei cantieri edili. Sono altresì compresi gli eventuali necessari calcoli statici degli apprestamenti secondo quanto previsto dalle NTC 2008 di cui al D.M. 14.01.2008. La misurazione verrà effettuata a metroquadrato utile in proiezione verticale di facciata del ponteggio. Per area utile si intende l'area limitata dalla lunghezza effettiva del ponteggio e dall'altezza misurata dal piano di imposta all'ultimo piano praticabile del ponteggio stesso. / telo antipolvere impermeabile	m²		6,02
S.25.10.0010.010	TELI O RETI DI PROTEZIONE PER PONTEGGI / Fornitura e posa in opera di protezione per ponteggi esterni di facciata, a qualsiasi altezza e per tutta la durata del cantiere, costituita da idonei teli o reti in materia plastica completi di fissaggi. Nel prezzo si intendono compresi e compensati gli oneri per il nolo, il trasporto, gli accessori per l'ancoraggio, il disfacimento ed il puntuale e scrupoloso rispetto delle normative vigenti in materia antinfortunistica nei cantieri edili. Sono altresì compresi gli eventuali necessari calcoli statici degli apprestamenti secondo quanto previsto dalle NTC 2008 di cui al D.M. 14.01.2008. La misurazione verrà effettuata a metroquadrato utile in proiezione verticale di facciata del ponteggio. Per area utile si intende l'area limitata dalla lunghezza effettiva del ponteggio e dall'altezza misurata dal piano di imposta all'ultimo piano praticabile del ponteggio stesso. / telo con maglia permeabile	m²		5,86
S.25.10.0012	ACCESSORI UNIVERSALI RIFRANGENTI PER PONTEGGI / Fornitura e posa in opera, per tutta la durata del cantiere, di accessori universali provvisti di gemme rifrangenti da collocare su ponteggi esterni di facciata, realizzati in materiale plastico e completi di adeguati fissaggi. Nel prezzo si intendono compresi e compensati gli oneri per il nolo, il trasporto, gli accessori per l'ancoraggio, la rimozione ed il puntuale e scrupoloso rispetto delle normative vigenti in materia antinfortunistica nei cantieri edili.
S.25.10.0012.007	ACCESSORI UNIVERSALI RIFRANGENTI PER PONTEGGI / Fornitura e posa in opera, per tutta la durata del cantiere, di accessori universali provvisti di gemme rifrangenti da collocare su ponteggi esterni di facciata, realizzati in materiale plastico e completi di adeguati fissaggi. Nel prezzo si intendono compresi e compensati gli oneri per il nolo, il trasporto, gli accessori per l'ancoraggio, la rimozione ed il puntuale e scrupoloso rispetto delle normative vigenti in materia antinfortunistica nei cantieri edili. / sottobasette rifrangenti universali	cad.		1,55
S.25.10.0012.010	ACCESSORI UNIVERSALI RIFRANGENTI PER PONTEGGI / Fornitura e posa in opera, per tutta la durata del cantiere, di accessori universali provvisti di gemme rifrangenti da collocare su ponteggi esterni di facciata, realizzati in materiale plastico e completi di adeguati fissaggi. Nel prezzo si intendono compresi e compensati gli oneri per il nolo, il trasporto, gli accessori per l'ancoraggio, la rimozione ed il puntuale e scrupoloso rispetto delle normative vigenti in materia antinfortunistica nei cantieri edili. / copritubo rifrangente	cad.		0,78
S.25.10.0015	PARAPETTO AGGIUNTIVO PER PONTEGGI / Formazione, in sommità ai ponteggi, di parapetto aggiuntivo di altezza fino a circa 200 cm, costituito da terminale prefabbricato realizzato con doppio tubo montante, eseguiti in opera per tutta la durata del cantiere ed a qualsiasi altezza, completi di diagonali di stilata, impalcato di lavoro corredato di fermapiede, parapetti regolamentari e scaletta di collegamento ai piani inferiori. Nel prezzo si intendono compresi e compensati gli oneri per il nolo, i trasporti, il disfacimento ed il puntuale e scrupoloso rispetto delle normative vigenti in materia antinfortunistica nei cantieri edili ed in particolare il D.Lgs. 09.04.2008 N. 81 aggiornato con le successive modifiche. E' altresì compreso il disegno esecutivo con indicati, tra l'altro, i carichi concentrati applicati, l'indicazione degli appoggi e degli ancoraggi. Sono altresì compresi gli eventuali necessari calcoli statici degli apprestamenti secondo quanto previsto dalle NTC 2008 di cui al D.M. 14.01.2008. La misurazione verrà effettuata a metroquadrato utile in proiezione verticale di facciata del parapetto. Per area utile si intende l'area limitata dalla lunghezza effettiva del parapetto e dall'altezza misurata dal piano di calpestio dell'ultimo impalcato praticabile al bordo superiore dell'ultimo corrente del parapetto stesso.
S.25.10.0015.001	SCEGLIERE IL TIPO IDONEO AL CANTIERE, DOPO AVERLO INSERITO IN EPU CANCELLARNE LA DESCRIZIONE	-
S.25.10.0015.005	in opera per un mese	m²		4,91
S.25.10.0015.010	in opera per due mesi	m²		5,61
S.25.10.0015.015	in opera per tre mesi	m²		6,31
S.25.10.0015.020	in opera per quattro mesi	m²		7,01
S.25.10.0015.025	in opera per cinque mesi	m²		7,71
S.25.10.0015.030	in opera per sei mesi	m²		8,41
S.25.10.0015.035	in opera per sette mesi	m²		9,12
S.25.10.0015.040	in opera per otto mesi	m²		9,82
S.25.10.0015.045	in opera per nove mesi	m²		10,52
S.25.10.0015.050	in opera per dieci mesi	m²		11,15
S.25.10.0015.055	in opera per undici mesi	m²		11,92
S.25.10.0015.060	in opera per dodici mesi	m²		12,63
S.25.10.0015.070	in opera per quindici mesi	m²		14,73
S.25.10.0015.080	in opera per diciotto mesi	m²		16,84
S.25.10.0015.100	in opera per ventiquattro mesi	m²		21,05
S.25.10.0020	MENSOLA E PARAPETTO AGGIUNTIVO PER PONTEGGI / Formazione, in sommità ai ponteggi, di mensola esterna della larghezza fino a circa 100 cm e provvista di parapetto di altezza fino a circa 200 cm, costituiti da telai reticolari prefabbricati e terminale realizzato con doppio tubo montante prefabbricato, eseguiti in opera per tutta la durata del cantiere ed a qualsiasi altezza, completi di diagonali di stilata, impalcato di lavoro corredati di fermapiede, parapetti regolamentari e scaletta di collegamento ai piani inferiori. Nel prezzo si intendono compresi e compensati gli oneri per il nolo, i trasporti, la manutenzione periodica, il disfacimento ed il puntuale e scrupoloso rispetto delle normative vigenti in materia antinfortunistica nei cantieri edili ed in particolare il D.Lgs. 09.04.2008 N. 81 aggiornato con le successive modifiche. E' altresì compreso il disegno esecutivo con indicati, tra l'altro, i carichi concentrati applicati, l'indicazione degli appoggi e degli ancoraggi. Sono altresì compresi gli eventuali necessari calcoli statici degli apprestamenti secondo quanto previsto dalle NTC 2008 di cui al D.M. 14.01.2008. La misurazione verrà effettuata a metroquadrato utile in proiezione verticale di facciata del parapetto. Per area utile si intende l'area limitata dalla lunghezza effettiva del parapetto e dall'altezza misurata dal piano di calpestio dell'ultimo impalcato praticabile al bordo superiore dell'ultimo corrente del parapetto stesso.
S.25.10.0020.001	SCEGLIERE IL TIPO IDONEO AL CANTIERE, DOPO AVERLO INSERITO IN EPU CANCELLARNE LA DESCRIZIONE	-
S.25.10.0020.005	in opera per un mese	m²		7,54
S.25.10.0020.010	in opera per due mesi	m²		8,83
S.25.10.0020.015	in opera per tre mesi	m²		10,12
S.25.10.0020.020	in opera per quattro mesi	m²		11,42
S.25.10.0020.025	in opera per cinque mesi	m²		12,56
S.25.10.0020.030	in opera per sei mesi	m²		14,00
S.25.10.0020.035	in opera per sette mesi	m²		15,29
S.25.10.0020.040	in opera per otto mesi	m²		16,59
S.25.10.0020.045	in opera per nove mesi	m²		17,88
S.25.10.0020.050	in opera per dieci mesi	m²		19,17
S.25.10.0020.055	in opera per undici mesi	m²		20,46
S.25.10.0020.060	in opera per dodici mesi	m²		21,76
S.25.10.0020.070	in opera per quindici mesi	m²		25,64
S.25.10.0020.080	in opera per diciotto mesi	m²		29,22
S.25.10.0020.100	in opera per ventiquattro mesi	m²		37,27
S.25.10.0025	MANTOVANA PARASASSI PREFABBRICATA / Formazione di mantovana parasassi tubolare metallica fissa autorizzata, per protezione di aree di transito pedonale e/o carrabili o aree di lavoro a carattere continuativo idonea per la proteggere contro gli agenti meccanici caduti dall'alto, in opera per tutta la durata del cantiere, a qualsiasi altezza, completo di idonei ancoraggi, costituita da struttura inclinata realizzata con telai prefabbricati o montanti tubolari dotati di piastre forate con spinotti di collegamento e correnti di campo, opportunamente ancorata alla struttura, quest'ultima non inclusa, e provvista di impalcato superiore di copertura. Nel prezzo si intendono compresi e compensati gli oneri per il nolo, i trasporti, la manutenzione periodica, il disfacimento ed il puntuale e scrupoloso rispetto delle normative vigenti in materia antinfortunistica nei cantieri edili ed in particolare il D.Lgs. 09.04.2008 N. 81 aggiornato con le successive modifiche. E' altresì compreso il disegno esecutivo con indicati, tra l'altro, i sovraccarichi massimi per metro quadrato di impalcato, l'indicazione degli appoggi e degli ancoraggi. Sono altresì compresi gli eventuali necessari calcoli statici degli apprestamenti secondo quanto previsto dalle NTC 2008 di cui al D.M. 14.01.2008. La misurazione verrà effettuata a metroquadrato utile in proiezione orizzontale dell'area protetta. Per area utile si intende l'area limitata dalla lunghezza effettiva della mantovana e dallo sporto misurato dal fronte del ponteggio stesso verso l'esterno.
S.25.10.0025.005	MANTOVANA PARASASSI PREFABBRICATA / Formazione di mantovana parasassi tubolare metallica fissa autorizzata, per protezione di aree di transito pedonale e/o carrabili o aree di lavoro a carattere continuativo idonea per la proteggere contro gli agenti meccanici caduti dall'alto, in opera per tutta la durata del cantiere, a qualsiasi altezza, completo di idonei ancoraggi, costituita da struttura inclinata realizzata con telai prefabbricati o montanti tubolari dotati di piastre forate con spinotti di collegamento e correnti di campo, opportunamente ancorata alla struttura, quest'ultima non inclusa, e provvista di impalcato superiore di copertura. Nel prezzo si intendono compresi e compensati gli oneri per il nolo, i trasporti, la manutenzione periodica, il disfacimento ed il puntuale e scrupoloso rispetto delle normative vigenti in materia antinfortunistica nei cantieri edili ed in particolare il D.Lgs. 09.04.2008 N. 81 aggiornato con le successive modifiche. E' altresì compreso il disegno esecutivo con indicati, tra l'altro, i sovraccarichi massimi per metro quadrato di impalcato, l'indicazione degli appoggi e degli ancoraggi. Sono altresì compresi gli eventuali necessari calcoli statici degli apprestamenti secondo quanto previsto dalle NTC 2008 di cui al D.M. 14.01.2008. La misurazione verrà effettuata a metroquadrato utile in proiezione orizzontale dell'area protetta. Per area utile si intende l'area limitata dalla lunghezza effettiva della mantovana e dallo sporto misurato dal fronte del ponteggio stesso verso l'esterno.	m²		8,66
S.25.10.0030	PIANO DI IMPOSTA PER PONTEGGI / Formazione di piano aggiuntivo in corrispondenza di cavedi ed intercapedini idoneo per l'imposta nella costruzione di ponteggi, costituito principalmente da struttura portante orizzontale in morali in legno di abete tipo Trieste di sezione minima 12x12 cm posti ad opportuno interasse integrati eventualmente da puntelli metallici rompitratta e completo di piano di calpestio e/o lavoro con tavole in legno di abete di sezione minima 20x5 cm. Nel prezzo si intendono compresi e compensati gli oneri per il nolo dei materiali necessari, il carico, lo scarico ed ogni genere di trasporto, la manutenzione periodica, il ritiro a fine lavori del materiale di risulta, il puntuale e scrupoloso rispetto delle normative vigenti in materia antinfortunistica nei cantieri edili ed in particolare il D.Lgs. 09.04.2008 N. 81 aggiornato con le successive modifiche e quanto altro necessario per dare l'opera finita a regola d'arte ed in efficienza per tutta la durata del cantiere. Sono altresì compresi gli eventuali necessari calcoli statici degli apprestamenti secondo quanto previsto dalle NTC 2008 di cui al D.M. 14.01.2008. La misurazione verrà effettuata a metroquadrato utile in proiezione orizzontale di foro coperto.
S.25.10.0030.005	PIANO DI IMPOSTA PER PONTEGGI / Formazione di piano aggiuntivo in corrispondenza di cavedi ed intercapedini idoneo per l'imposta nella costruzione di ponteggi, costituito principalmente da struttura portante orizzontale in morali in legno di abete tipo Trieste di sezione minima 12x12 cm posti ad opportuno interasse integrati eventualmente da puntelli metallici rompitratta e completo di piano di calpestio e/o lavoro con tavole in legno di abete di sezione minima 20x5 cm. Nel prezzo si intendono compresi e compensati gli oneri per il nolo dei materiali necessari, il carico, lo scarico ed ogni genere di trasporto, la manutenzione periodica, il ritiro a fine lavori del materiale di risulta, il puntuale e scrupoloso rispetto delle normative vigenti in materia antinfortunistica nei cantieri edili ed in particolare il D.Lgs. 09.04.2008 N. 81 aggiornato con le successive modifiche e quanto altro necessario per dare l'opera finita a regola d'arte ed in efficienza per tutta la durata del cantiere. Sono altresì compresi gli eventuali necessari calcoli statici degli apprestamenti secondo quanto previsto dalle NTC 2008 di cui al D.M. 14.01.2008. La misurazione verrà effettuata a metroquadrato utile in proiezione orizzontale di foro coperto. / per il primo mese o frazione	m²		9,59
S.25.10.0030.010	PIANO DI IMPOSTA PER PONTEGGI / Formazione di piano aggiuntivo in corrispondenza di cavedi ed intercapedini idoneo per l'imposta nella costruzione di ponteggi, costituito principalmente da struttura portante orizzontale in morali in legno di abete tipo Trieste di sezione minima 12x12 cm posti ad opportuno interasse integrati eventualmente da puntelli metallici rompitratta e completo di piano di calpestio e/o lavoro con tavole in legno di abete di sezione minima 20x5 cm. Nel prezzo si intendono compresi e compensati gli oneri per il nolo dei materiali necessari, il carico, lo scarico ed ogni genere di trasporto, la manutenzione periodica, il ritiro a fine lavori del materiale di risulta, il puntuale e scrupoloso rispetto delle normative vigenti in materia antinfortunistica nei cantieri edili ed in particolare il D.Lgs. 09.04.2008 N. 81 aggiornato con le successive modifiche e quanto altro necessario per dare l'opera finita a regola d'arte ed in efficienza per tutta la durata del cantiere. Sono altresì compresi gli eventuali necessari calcoli statici degli apprestamenti secondo quanto previsto dalle NTC 2008 di cui al D.M. 14.01.2008. La misurazione verrà effettuata a metroquadrato utile in proiezione orizzontale di foro coperto. / per ogni mese successivo o frazione	m²		1,47
S.30	APPRESTAMENTI PROVVISIONALI
S.30.10	APPRESTAMENTI PROVVISIONALI ELEMENTARI
S.30.10.0005	PARAPETTO REGOLAMENTARE IN LEGNO / Formazione di parapetto regolamentare in legno di abete di altezza minima misurata dal piano di calpestio pari a 100 cm, idonea ad impedire la caduta dall'alto delle persone, costituito da montanti in legno di abete tipo Trieste di sezione 12x12 cm opportunamente ancorati al piano ad un interasse massimo di 120 cm e completi di corrimano, eventuali correnti e tavola fermapiede di sezione idonea. Nel prezzo si intendono compresi e compensati gli oneri per il nolo dei materiali necessari, il carico, lo scarico ed ogni genere di trasporto, la manutenzione periodica, lo smontaggio a fine cantiere, il ritiro a fine lavori del materiale di risulta, il puntuale e scrupoloso rispetto delle normative vigenti in materia antinfortunistica nei cantieri edili ed in particolare il D.Lgs. 09.04.2008 N. 81 aggiornato con le successive modifiche e quanto altro necessario per dare l'opera finita a regola d'arte ed in efficienza per tutta la durata del cantiere. Sono altresì compresi gli eventuali necessari calcoli statici degli apprestamenti secondo quanto previsto dalle NTC 2008 di cui al D.M. 14.01.2008. Sarà misurato lo sviluppo in metri del parapetto.
S.30.10.0005.005	PARAPETTO REGOLAMENTARE IN LEGNO / Formazione di parapetto regolamentare in legno di abete di altezza minima misurata dal piano di calpestio pari a 100 cm, idonea ad impedire la caduta dall'alto delle persone, costituito da montanti in legno di abete tipo Trieste di sezione 12x12 cm opportunamente ancorati al piano ad un interasse massimo di 120 cm e completi di corrimano, eventuali correnti e tavola fermapiede di sezione idonea. Nel prezzo si intendono compresi e compensati gli oneri per il nolo dei materiali necessari, il carico, lo scarico ed ogni genere di trasporto, la manutenzione periodica, lo smontaggio a fine cantiere, il ritiro a fine lavori del materiale di risulta, il puntuale e scrupoloso rispetto delle normative vigenti in materia antinfortunistica nei cantieri edili ed in particolare il D.Lgs. 09.04.2008 N. 81 aggiornato con le successive modifiche e quanto altro necessario per dare l'opera finita a regola d'arte ed in efficienza per tutta la durata del cantiere. Sono altresì compresi gli eventuali necessari calcoli statici degli apprestamenti secondo quanto previsto dalle NTC 2008 di cui al D.M. 14.01.2008. Sarà misurato lo sviluppo in metri del parapetto. / per il primo mese o frazione	m		17,77
S.30.10.0005.010	PARAPETTO REGOLAMENTARE IN LEGNO / Formazione di parapetto regolamentare in legno di abete di altezza minima misurata dal piano di calpestio pari a 100 cm, idonea ad impedire la caduta dall'alto delle persone, costituito da montanti in legno di abete tipo Trieste di sezione 12x12 cm opportunamente ancorati al piano ad un interasse massimo di 120 cm e completi di corrimano, eventuali correnti e tavola fermapiede di sezione idonea. Nel prezzo si intendono compresi e compensati gli oneri per il nolo dei materiali necessari, il carico, lo scarico ed ogni genere di trasporto, la manutenzione periodica, lo smontaggio a fine cantiere, il ritiro a fine lavori del materiale di risulta, il puntuale e scrupoloso rispetto delle normative vigenti in materia antinfortunistica nei cantieri edili ed in particolare il D.Lgs. 09.04.2008 N. 81 aggiornato con le successive modifiche e quanto altro necessario per dare l'opera finita a regola d'arte ed in efficienza per tutta la durata del cantiere. Sono altresì compresi gli eventuali necessari calcoli statici degli apprestamenti secondo quanto previsto dalle NTC 2008 di cui al D.M. 14.01.2008. Sarà misurato lo sviluppo in metri del parapetto. / per ogni mese successivo o frazione	m		0,71
S.30.10.0010	GUARDACORPO DI PROTEZIONE ANTICADUTA / Formazione di guardacorpo, dispositivo di protezione anticaduta per strutture piane, di altezza minima misurata dal piano di calpestio pari a 100 cm, idoneo ad impedire la caduta dall'alto delle persone, costituito da aste montanti metalliche a zincatura integrale poste ad interasse massimo di 120 cm ancorate al piano con blocco a morsa e complete di corrimano, eventuali correnti e tavola fermapiede in legno di abete di idonea sezione e bloccate su mensole metalliche in corrispondenza di ogni montante. Nel prezzo si intendono compresi e compensati gli oneri per il nolo dei materiali necessari, il carico, lo scarico ed ogni genere di trasporto, la manutenzione periodica, lo smontaggio a fine cantiere, il ritiro a fine lavori del materiale di risulta, il puntuale e scrupoloso rispetto delle normative vigenti in materia antinfortunistica nei cantieri edili ed in particolare il D.Lgs. 09.04.2008 N. 81 aggiornato con le successive modifiche e quanto altro necessario per dare l'opera finita a regola d'arte ed in efficienza per tutta la durata del cantiere. Sono altresì compresi gli eventuali necessari calcoli statici degli apprestamenti secondo quanto previsto dalle NTC 2008 di cui al D.M. 14.01.2008. Sarà misurato lo sviluppo in metri del guardacorpo.
S.30.10.0010.005	GUARDACORPO DI PROTEZIONE ANTICADUTA / Formazione di guardacorpo, dispositivo di protezione anticaduta per strutture piane, di altezza minima misurata dal piano di calpestio pari a 100 cm, idoneo ad impedire la caduta dall'alto delle persone, costituito da aste montanti metalliche a zincatura integrale poste ad interasse massimo di 120 cm ancorate al piano con blocco a morsa e complete di corrimano, eventuali correnti e tavola fermapiede in legno di abete di idonea sezione e bloccate su mensole metalliche in corrispondenza di ogni montante. Nel prezzo si intendono compresi e compensati gli oneri per il nolo dei materiali necessari, il carico, lo scarico ed ogni genere di trasporto, la manutenzione periodica, lo smontaggio a fine cantiere, il ritiro a fine lavori del materiale di risulta, il puntuale e scrupoloso rispetto delle normative vigenti in materia antinfortunistica nei cantieri edili ed in particolare il D.Lgs. 09.04.2008 N. 81 aggiornato con le successive modifiche e quanto altro necessario per dare l'opera finita a regola d'arte ed in efficienza per tutta la durata del cantiere. Sono altresì compresi gli eventuali necessari calcoli statici degli apprestamenti secondo quanto previsto dalle NTC 2008 di cui al D.M. 14.01.2008. Sarà misurato lo sviluppo in metri del guardacorpo. / per il primo mese o frazione	m		12,11
S.30.10.0010.010	GUARDACORPO DI PROTEZIONE ANTICADUTA / Formazione di guardacorpo, dispositivo di protezione anticaduta per strutture piane, di altezza minima misurata dal piano di calpestio pari a 100 cm, idoneo ad impedire la caduta dall'alto delle persone, costituito da aste montanti metalliche a zincatura integrale poste ad interasse massimo di 120 cm ancorate al piano con blocco a morsa e complete di corrimano, eventuali correnti e tavola fermapiede in legno di abete di idonea sezione e bloccate su mensole metalliche in corrispondenza di ogni montante. Nel prezzo si intendono compresi e compensati gli oneri per il nolo dei materiali necessari, il carico, lo scarico ed ogni genere di trasporto, la manutenzione periodica, lo smontaggio a fine cantiere, il ritiro a fine lavori del materiale di risulta, il puntuale e scrupoloso rispetto delle normative vigenti in materia antinfortunistica nei cantieri edili ed in particolare il D.Lgs. 09.04.2008 N. 81 aggiornato con le successive modifiche e quanto altro necessario per dare l'opera finita a regola d'arte ed in efficienza per tutta la durata del cantiere. Sono altresì compresi gli eventuali necessari calcoli statici degli apprestamenti secondo quanto previsto dalle NTC 2008 di cui al D.M. 14.01.2008. Sarà misurato lo sviluppo in metri del guardacorpo. / per ogni mese successivo o frazione	m		0,78
S.30.10.0015	GUARDACORPO DI PROTEZIONE ANTICADUTA PER TETTI / Formazione di guardacorpo, dispositivo di protezione anticaduta per coperture a falde inclinate, di altezza minima misurata dal piano di gronda pari a 120 cm, idoneo ad impedire la caduta dall'alto delle persone, costituito da aste montanti metalliche a zincatura integrale poste ad interasse conforme alla portata d'urto prevista dalle indicazioni della Ditta produttrice, ancorate alla struttura portante della copertura con blocco a morsa o similare e complete di corrimano, eventuali correnti e tavola fermapiede in legno di abete di idonea sezione e bloccate su mensole metalliche in corrispondenza di ogni montante. Nel prezzo si intendono compresi e compensati gli oneri per il nolo dei materiali necessari, il carico, lo scarico ed ogni genere di trasporto, la manutenzione periodica, lo smontaggio a fine cantiere, il ritiro a fine lavori del materiale di risulta, il puntuale e scrupoloso rispetto delle normative vigenti in materia antinfortunistica nei cantieri edili ed in particolare il D.Lgs. 09.04.2008 N. 81 aggiornato con le successive modifiche e quanto altro necessario per dare l'opera finita a regola d'arte ed in efficienza per tutta la durata del cantiere. Sono altresì compresi gli eventuali necessari calcoli statici degli apprestamenti secondo quanto previsto dalle NTC 2008 di cui al D.M. 14.01.2008. Sarà misurato lo sviluppo in metri del guardacorpo.
S.30.10.0015.005	GUARDACORPO DI PROTEZIONE ANTICADUTA PER TETTI / Formazione di guardacorpo, dispositivo di protezione anticaduta per coperture a falde inclinate, di altezza minima misurata dal piano di gronda pari a 120 cm, idoneo ad impedire la caduta dall'alto delle persone, costituito da aste montanti metalliche a zincatura integrale poste ad interasse conforme alla portata d'urto prevista dalle indicazioni della Ditta produttrice, ancorate alla struttura portante della copertura con blocco a morsa o similare e complete di corrimano, eventuali correnti e tavola fermapiede in legno di abete di idonea sezione e bloccate su mensole metalliche in corrispondenza di ogni montante. Nel prezzo si intendono compresi e compensati gli oneri per il nolo dei materiali necessari, il carico, lo scarico ed ogni genere di trasporto, la manutenzione periodica, lo smontaggio a fine cantiere, il ritiro a fine lavori del materiale di risulta, il puntuale e scrupoloso rispetto delle normative vigenti in materia antinfortunistica nei cantieri edili ed in particolare il D.Lgs. 09.04.2008 N. 81 aggiornato con le successive modifiche e quanto altro necessario per dare l'opera finita a regola d'arte ed in efficienza per tutta la durata del cantiere. Sono altresì compresi gli eventuali necessari calcoli statici degli apprestamenti secondo quanto previsto dalle NTC 2008 di cui al D.M. 14.01.2008. Sarà misurato lo sviluppo in metri del guardacorpo. / per il primo mese o frazione	m		17,98
S.30.10.0015.010	GUARDACORPO DI PROTEZIONE ANTICADUTA PER TETTI / Formazione di guardacorpo, dispositivo di protezione anticaduta per coperture a falde inclinate, di altezza minima misurata dal piano di gronda pari a 120 cm, idoneo ad impedire la caduta dall'alto delle persone, costituito da aste montanti metalliche a zincatura integrale poste ad interasse conforme alla portata d'urto prevista dalle indicazioni della Ditta produttrice, ancorate alla struttura portante della copertura con blocco a morsa o similare e complete di corrimano, eventuali correnti e tavola fermapiede in legno di abete di idonea sezione e bloccate su mensole metalliche in corrispondenza di ogni montante. Nel prezzo si intendono compresi e compensati gli oneri per il nolo dei materiali necessari, il carico, lo scarico ed ogni genere di trasporto, la manutenzione periodica, lo smontaggio a fine cantiere, il ritiro a fine lavori del materiale di risulta, il puntuale e scrupoloso rispetto delle normative vigenti in materia antinfortunistica nei cantieri edili ed in particolare il D.Lgs. 09.04.2008 N. 81 aggiornato con le successive modifiche e quanto altro necessario per dare l'opera finita a regola d'arte ed in efficienza per tutta la durata del cantiere. Sono altresì compresi gli eventuali necessari calcoli statici degli apprestamenti secondo quanto previsto dalle NTC 2008 di cui al D.M. 14.01.2008. Sarà misurato lo sviluppo in metri del guardacorpo. / per ogni mese successivo o frazione	m		1,05
S.30.10.0050	ANDATOIE PEDONALI IN LEGNO / Formazione di andatoie e/o passerelle in legno di abete della larghezza minima di 60 cm, idonee a consentire il collegamento pedonale tra due luoghi di lavoro non in comunicazione, costituite principalmente da struttura portante orizzontale con morali in legno di abete tipo Trieste di sezione minima 12x12 cm e piano di calpestio e/o lavoro con tavole in legno di abete di sezione minima 20x5 cm. Nel prezzo si intendono compresi e compensati gli oneri per il nolo dei materiali necessari, il carico, lo scarico ed ogni genere di trasporto, la manutenzione periodica, lo smontaggio a fine cantiere, il ritiro a fine lavori del materiale di risulta, il puntuale e scrupoloso rispetto delle normative vigenti in materia antinfortunistica nei cantieri edili ed in particolare il D.Lgs. 09.04.2008 N. 81 aggiornato con le successive modifiche e quanto altro necessario per dare l'opera finita a regola d'arte ed in efficienza per tutta la durata del cantiere. Sono altresì compresi gli eventuali necessari calcoli statici degli apprestamenti secondo quanto previsto dalle NTC 2008 di cui al D.M. 14.01.2008. La misurazione verrà effettuata a metroquadrato in proiezione orizzontale esclusi gli eventuali parapetti che saranno computati separatamente.
S.30.10.0050.005	ANDATOIE PEDONALI IN LEGNO / Formazione di andatoie e/o passerelle in legno di abete della larghezza minima di 60 cm, idonee a consentire il collegamento pedonale tra due luoghi di lavoro non in comunicazione, costituite principalmente da struttura portante orizzontale con morali in legno di abete tipo Trieste di sezione minima 12x12 cm e piano di calpestio e/o lavoro con tavole in legno di abete di sezione minima 20x5 cm. Nel prezzo si intendono compresi e compensati gli oneri per il nolo dei materiali necessari, il carico, lo scarico ed ogni genere di trasporto, la manutenzione periodica, lo smontaggio a fine cantiere, il ritiro a fine lavori del materiale di risulta, il puntuale e scrupoloso rispetto delle normative vigenti in materia antinfortunistica nei cantieri edili ed in particolare il D.Lgs. 09.04.2008 N. 81 aggiornato con le successive modifiche e quanto altro necessario per dare l'opera finita a regola d'arte ed in efficienza per tutta la durata del cantiere. Sono altresì compresi gli eventuali necessari calcoli statici degli apprestamenti secondo quanto previsto dalle NTC 2008 di cui al D.M. 14.01.2008. La misurazione verrà effettuata a metroquadrato in proiezione orizzontale esclusi gli eventuali parapetti che saranno computati separatamente. / per il primo mese o frazione	m²		15,64
S.30.10.0050.010	ANDATOIE PEDONALI IN LEGNO / Formazione di andatoie e/o passerelle in legno di abete della larghezza minima di 60 cm, idonee a consentire il collegamento pedonale tra due luoghi di lavoro non in comunicazione, costituite principalmente da struttura portante orizzontale con morali in legno di abete tipo Trieste di sezione minima 12x12 cm e piano di calpestio e/o lavoro con tavole in legno di abete di sezione minima 20x5 cm. Nel prezzo si intendono compresi e compensati gli oneri per il nolo dei materiali necessari, il carico, lo scarico ed ogni genere di trasporto, la manutenzione periodica, lo smontaggio a fine cantiere, il ritiro a fine lavori del materiale di risulta, il puntuale e scrupoloso rispetto delle normative vigenti in materia antinfortunistica nei cantieri edili ed in particolare il D.Lgs. 09.04.2008 N. 81 aggiornato con le successive modifiche e quanto altro necessario per dare l'opera finita a regola d'arte ed in efficienza per tutta la durata del cantiere. Sono altresì compresi gli eventuali necessari calcoli statici degli apprestamenti secondo quanto previsto dalle NTC 2008 di cui al D.M. 14.01.2008. La misurazione verrà effettuata a metroquadrato in proiezione orizzontale esclusi gli eventuali parapetti che saranno computati separatamente. / per ogni mese successivo o frazione	m²		1,95
S.30.10.0055	ANDATOIE PER TRASPORTO MATERIALI IN LEGNO / Formazione di andatoie e/o passerelle in legno della larghezza minima di 120 cm, idonee a consentire il collegamento pedonale ed il trasporto di materiali tra due luoghi di lavoro non in comunicazione, costituite principalmente da struttura portante orizzontale con morali in legno di abete tipo Trieste di sezione minima 12x12 cm e piano di calpestio e/o lavoro con tavole in legno di abete di sezione minima 20x5 cm. Nel prezzo si intendono compresi e compensati gli oneri per il nolo dei materiali necessari, il carico, lo scarico ed ogni genere di trasporto, la manutenzione periodica, lo smontaggio a fine cantiere, il ritiro a fine lavori del materiale di risulta, il puntuale e scrupoloso rispetto delle normative vigenti in materia antinfortunistica nei cantieri edili ed in particolare il D.Lgs. 09.04.2008 N. 81 aggiornato con le successive modifiche e quanto altro necessario per dare l'opera finita a regola d'arte ed in efficienza per tutta la durata del cantiere. Sono altresì compresi gli eventuali necessari calcoli statici degli apprestamenti secondo quanto previsto dalle NTC 2008 di cui al D.M. 14.01.2008. La misurazione verrà effettuata a metroquadrato in proiezione orizzontale esclusi gli eventuali parapetti che saranno computati separatamente.
S.30.10.0055.005	ANDATOIE PER TRASPORTO MATERIALI IN LEGNO / Formazione di andatoie e/o passerelle in legno della larghezza minima di 120 cm, idonee a consentire il collegamento pedonale ed il trasporto di materiali tra due luoghi di lavoro non in comunicazione, costituite principalmente da struttura portante orizzontale con morali in legno di abete tipo Trieste di sezione minima 12x12 cm e piano di calpestio e/o lavoro con tavole in legno di abete di sezione minima 20x5 cm. Nel prezzo si intendono compresi e compensati gli oneri per il nolo dei materiali necessari, il carico, lo scarico ed ogni genere di trasporto, la manutenzione periodica, lo smontaggio a fine cantiere, il ritiro a fine lavori del materiale di risulta, il puntuale e scrupoloso rispetto delle normative vigenti in materia antinfortunistica nei cantieri edili ed in particolare il D.Lgs. 09.04.2008 N. 81 aggiornato con le successive modifiche e quanto altro necessario per dare l'opera finita a regola d'arte ed in efficienza per tutta la durata del cantiere. Sono altresì compresi gli eventuali necessari calcoli statici degli apprestamenti secondo quanto previsto dalle NTC 2008 di cui al D.M. 14.01.2008. La misurazione verrà effettuata a metroquadrato in proiezione orizzontale esclusi gli eventuali parapetti che saranno computati separatamente. / per il primo mese o frazione	m²		18,08
S.30.10.0055.010	ANDATOIE PER TRASPORTO MATERIALI IN LEGNO / Formazione di andatoie e/o passerelle in legno della larghezza minima di 120 cm, idonee a consentire il collegamento pedonale ed il trasporto di materiali tra due luoghi di lavoro non in comunicazione, costituite principalmente da struttura portante orizzontale con morali in legno di abete tipo Trieste di sezione minima 12x12 cm e piano di calpestio e/o lavoro con tavole in legno di abete di sezione minima 20x5 cm. Nel prezzo si intendono compresi e compensati gli oneri per il nolo dei materiali necessari, il carico, lo scarico ed ogni genere di trasporto, la manutenzione periodica, lo smontaggio a fine cantiere, il ritiro a fine lavori del materiale di risulta, il puntuale e scrupoloso rispetto delle normative vigenti in materia antinfortunistica nei cantieri edili ed in particolare il D.Lgs. 09.04.2008 N. 81 aggiornato con le successive modifiche e quanto altro necessario per dare l'opera finita a regola d'arte ed in efficienza per tutta la durata del cantiere. Sono altresì compresi gli eventuali necessari calcoli statici degli apprestamenti secondo quanto previsto dalle NTC 2008 di cui al D.M. 14.01.2008. La misurazione verrà effettuata a metroquadrato in proiezione orizzontale esclusi gli eventuali parapetti che saranno computati separatamente. / per ogni mese successivo o frazione	m²		0,95
S.30.10.0100	ARMATURA PARETI DI SCAVO A SEZIONE OBBLIGATA / Formazione di armatura verticale e/o sub·verticale di sostegno delle pareti degli scavi a sezione obbligata di larghezza e profondità massima fino a 3.00 m idonea ad impedire il franamento delle pareti dello stesso, costituita da montanti laterali in legno di abete tipo Trieste di sezione minima 12x12 cm ad interasse non superiore a 60 cm tavole e pannelli in legno di abete, multistrato e/o metallici, opportunamente contrastati con puntelli o vitoni, dimensionati in relazione alla natura, alla consistenza ed alla spinta dei terreni da attraversare. Nel prezzo si intendono compresi e compensati gli oneri per la graduale progressione dell'armatura di pari passo con l'avanzamento dello scavo, il nolo dei materiali necessari, il carico, lo scarico ed ogni genere di trasporto, la manutenzione periodica, lo smontaggio a fine cantiere, il ritiro a fine lavori del materiale di risulta, il puntuale e scrupoloso rispetto delle normative vigenti in materia antinfortunistica nei cantieri edili ed in particolare il D.Lgs. 09.04.2008 N. 81 aggiornato con le successive modifiche e quanto altro necessario per dare l'opera finita a regola d'arte ed in efficienza per tutta la durata del cantiere. Sono altresì compresi gli eventuali necessari calcoli statici degli apprestamenti secondo quanto previsto dalle NTC 2008 di cui al D.M. 14.01.2008. La misurazione verrà effettuata a metroquadrato in proiezione verticale di una sola parete dello scavo, intendando così comprese tutte le altre pareti, per l'intero sviluppo dello scavo stesso.
S.30.10.0100.005	ARMATURA PARETI DI SCAVO A SEZIONE OBBLIGATA / Formazione di armatura verticale e/o sub·verticale di sostegno delle pareti degli scavi a sezione obbligata di larghezza e profondità massima fino a 3.00 m idonea ad impedire il franamento delle pareti dello stesso, costituita da montanti laterali in legno di abete tipo Trieste di sezione minima 12x12 cm ad interasse non superiore a 60 cm tavole e pannelli in legno di abete, multistrato e/o metallici, opportunamente contrastati con puntelli o vitoni, dimensionati in relazione alla natura, alla consistenza ed alla spinta dei terreni da attraversare. Nel prezzo si intendono compresi e compensati gli oneri per la graduale progressione dell'armatura di pari passo con l'avanzamento dello scavo, il nolo dei materiali necessari, il carico, lo scarico ed ogni genere di trasporto, la manutenzione periodica, lo smontaggio a fine cantiere, il ritiro a fine lavori del materiale di risulta, il puntuale e scrupoloso rispetto delle normative vigenti in materia antinfortunistica nei cantieri edili ed in particolare il D.Lgs. 09.04.2008 N. 81 aggiornato con le successive modifiche e quanto altro necessario per dare l'opera finita a regola d'arte ed in efficienza per tutta la durata del cantiere. Sono altresì compresi gli eventuali necessari calcoli statici degli apprestamenti secondo quanto previsto dalle NTC 2008 di cui al D.M. 14.01.2008. La misurazione verrà effettuata a metroquadrato in proiezione verticale di una sola parete dello scavo, intendando così comprese tutte le altre pareti, per l'intero sviluppo dello scavo stesso. / per il primo mese o frazione	m²		14,94
S.30.10.0100.010	ARMATURA PARETI DI SCAVO A SEZIONE OBBLIGATA / Formazione di armatura verticale e/o sub·verticale di sostegno delle pareti degli scavi a sezione obbligata di larghezza e profondità massima fino a 3.00 m idonea ad impedire il franamento delle pareti dello stesso, costituita da montanti laterali in legno di abete tipo Trieste di sezione minima 12x12 cm ad interasse non superiore a 60 cm tavole e pannelli in legno di abete, multistrato e/o metallici, opportunamente contrastati con puntelli o vitoni, dimensionati in relazione alla natura, alla consistenza ed alla spinta dei terreni da attraversare. Nel prezzo si intendono compresi e compensati gli oneri per la graduale progressione dell'armatura di pari passo con l'avanzamento dello scavo, il nolo dei materiali necessari, il carico, lo scarico ed ogni genere di trasporto, la manutenzione periodica, lo smontaggio a fine cantiere, il ritiro a fine lavori del materiale di risulta, il puntuale e scrupoloso rispetto delle normative vigenti in materia antinfortunistica nei cantieri edili ed in particolare il D.Lgs. 09.04.2008 N. 81 aggiornato con le successive modifiche e quanto altro necessario per dare l'opera finita a regola d'arte ed in efficienza per tutta la durata del cantiere. Sono altresì compresi gli eventuali necessari calcoli statici degli apprestamenti secondo quanto previsto dalle NTC 2008 di cui al D.M. 14.01.2008. La misurazione verrà effettuata a metroquadrato in proiezione verticale di una sola parete dello scavo, intendando così comprese tutte le altre pareti, per l'intero sviluppo dello scavo stesso. / per ogni mese successivo o frazione	m²		1,20
S.30.10.0105	RIVESTIMENTO IMPERMEABILE PARETI DI SCAVO / Formazione di rivestimento sub·verticale impermeabile delle pareti degli scavi di qualsiasi tipo e profondità, idoneo drenare le acque meteoriche ed ad impedire il franamento delle pareti dello stesso, costituito da teli in polietilene del peso minimo di 200 g/m² posati a secco, sovrapposti sulle giunture ed opportunamente zavorrati alle estremità. Nel prezzo si intendono compresi e compensati gli oneri per la graduale progressione dell'impermeabilizzazione di pari passo con l'avanzamento dello scavo, il taglio, lo sfrido, il sostegno e le zavorre temporanee, gli oneri per il nolo dei materiali necessari, il carico, lo scarico ed ogni genere di trasporto, la manutenzione periodica, il ritiro a fine lavori del materiale di risulta, il puntuale e scrupoloso rispetto delle normative vigenti in materia antinfortunistica nei cantieri edili ed in particolare il D.Lgs. 09.04.2008 N. 81 aggiornato con le successive modifiche, la formazione ed il disfacimento anche in tempi successivi e quanto altro necessario per dare l'opera finita a regola d'arte ed in efficienza per tutta la durata del cantiere. Saranno misurate tutte le pareti sub·verticali dello scavo in metri quadrati in proiezione verticale per l'intero sviluppo dello scavo intendendo così compresi ogni tipo di risvolto superiore ed inferiore.
S.30.10.0105.005	RIVESTIMENTO IMPERMEABILE PARETI DI SCAVO / Formazione di rivestimento sub·verticale impermeabile delle pareti degli scavi di qualsiasi tipo e profondità, idoneo drenare le acque meteoriche ed ad impedire il franamento delle pareti dello stesso, costituito da teli in polietilene del peso minimo di 200 g/m² posati a secco, sovrapposti sulle giunture ed opportunamente zavorrati alle estremità. Nel prezzo si intendono compresi e compensati gli oneri per la graduale progressione dell'impermeabilizzazione di pari passo con l'avanzamento dello scavo, il taglio, lo sfrido, il sostegno e le zavorre temporanee, gli oneri per il nolo dei materiali necessari, il carico, lo scarico ed ogni genere di trasporto, la manutenzione periodica, il ritiro a fine lavori del materiale di risulta, il puntuale e scrupoloso rispetto delle normative vigenti in materia antinfortunistica nei cantieri edili ed in particolare il D.Lgs. 09.04.2008 N. 81 aggiornato con le successive modifiche, la formazione ed il disfacimento anche in tempi successivi e quanto altro necessario per dare l'opera finita a regola d'arte ed in efficienza per tutta la durata del cantiere. Saranno misurate tutte le pareti sub·verticali dello scavo in metri quadrati in proiezione verticale per l'intero sviluppo dello scavo intendendo così compresi ogni tipo di risvolto superiore ed inferiore. / per il primo mese o frazione	m²		1,17
S.30.10.0105.010	RIVESTIMENTO IMPERMEABILE PARETI DI SCAVO / Formazione di rivestimento sub·verticale impermeabile delle pareti degli scavi di qualsiasi tipo e profondità, idoneo drenare le acque meteoriche ed ad impedire il franamento delle pareti dello stesso, costituito da teli in polietilene del peso minimo di 200 g/m² posati a secco, sovrapposti sulle giunture ed opportunamente zavorrati alle estremità. Nel prezzo si intendono compresi e compensati gli oneri per la graduale progressione dell'impermeabilizzazione di pari passo con l'avanzamento dello scavo, il taglio, lo sfrido, il sostegno e le zavorre temporanee, gli oneri per il nolo dei materiali necessari, il carico, lo scarico ed ogni genere di trasporto, la manutenzione periodica, il ritiro a fine lavori del materiale di risulta, il puntuale e scrupoloso rispetto delle normative vigenti in materia antinfortunistica nei cantieri edili ed in particolare il D.Lgs. 09.04.2008 N. 81 aggiornato con le successive modifiche, la formazione ed il disfacimento anche in tempi successivi e quanto altro necessario per dare l'opera finita a regola d'arte ed in efficienza per tutta la durata del cantiere. Saranno misurate tutte le pareti sub·verticali dello scavo in metri quadrati in proiezione verticale per l'intero sviluppo dello scavo intendendo così compresi ogni tipo di risvolto superiore ed inferiore. / per ogni mese successivo o frazione	m²		0,51
S.30.10.0150	PUNTELLAMENTI IN LEGNO PER STRUTTURE MURARIE / Formazione di puntellamenti in legno di strutture murarie sia verticali che orizzontali di altezza fino a 5.00 m, idonei ad impedire cedimenti di parte della struttura, costituiti principalmente da travature, banchine, controventature e sbadacchiature in legno di abete tipo Trieste di idonee sezioni. Nel prezzo si intendono compresi e compensati gli oneri per il nolo dei mezzi d'opera e di sollevamento, il nolo dei materiali necessari, il carico, lo scarico ed ogni genere di trasporto, il taglio, lo sfrido, la necessaria ferramenta per fissaggi ed ancoraggi al terreno, la manutenzione periodica, lo smontaggio a fine cantiere, il ritiro a fine lavori del materiale di risulta, il puntuale e scrupoloso rispetto delle normative vigenti in materia antinfortunistica nei cantieri edili ed in particolare il D.Lgs. 09.04.2008 N. 81 aggiornato con le successive modifiche e quanto altro necessario per dare la delimitazione in efficienza per tutta la durata del cantiere. Sono altresì compresi gli eventuali necessari calcoli statici degli apprestamenti secondo quanto previsto dalle NTC 2008 di cui al D.M. 14.01.2008. La misurazione verrà effettuata a metro cubo delle sole travi in legno impiegate.
S.30.10.0150.005	PUNTELLAMENTI IN LEGNO PER STRUTTURE MURARIE / Formazione di puntellamenti in legno di strutture murarie sia verticali che orizzontali di altezza fino a 5.00 m, idonei ad impedire cedimenti di parte della struttura, costituiti principalmente da travature, banchine, controventature e sbadacchiature in legno di abete tipo Trieste di idonee sezioni. Nel prezzo si intendono compresi e compensati gli oneri per il nolo dei mezzi d'opera e di sollevamento, il nolo dei materiali necessari, il carico, lo scarico ed ogni genere di trasporto, il taglio, lo sfrido, la necessaria ferramenta per fissaggi ed ancoraggi al terreno, la manutenzione periodica, lo smontaggio a fine cantiere, il ritiro a fine lavori del materiale di risulta, il puntuale e scrupoloso rispetto delle normative vigenti in materia antinfortunistica nei cantieri edili ed in particolare il D.Lgs. 09.04.2008 N. 81 aggiornato con le successive modifiche e quanto altro necessario per dare la delimitazione in efficienza per tutta la durata del cantiere. Sono altresì compresi gli eventuali necessari calcoli statici degli apprestamenti secondo quanto previsto dalle NTC 2008 di cui al D.M. 14.01.2008. La misurazione verrà effettuata a metro cubo delle sole travi in legno impiegate. / per il primo mese o frazione	m³		919,70
S.30.10.0150.010	PUNTELLAMENTI IN LEGNO PER STRUTTURE MURARIE / Formazione di puntellamenti in legno di strutture murarie sia verticali che orizzontali di altezza fino a 5.00 m, idonei ad impedire cedimenti di parte della struttura, costituiti principalmente da travature, banchine, controventature e sbadacchiature in legno di abete tipo Trieste di idonee sezioni. Nel prezzo si intendono compresi e compensati gli oneri per il nolo dei mezzi d'opera e di sollevamento, il nolo dei materiali necessari, il carico, lo scarico ed ogni genere di trasporto, il taglio, lo sfrido, la necessaria ferramenta per fissaggi ed ancoraggi al terreno, la manutenzione periodica, lo smontaggio a fine cantiere, il ritiro a fine lavori del materiale di risulta, il puntuale e scrupoloso rispetto delle normative vigenti in materia antinfortunistica nei cantieri edili ed in particolare il D.Lgs. 09.04.2008 N. 81 aggiornato con le successive modifiche e quanto altro necessario per dare la delimitazione in efficienza per tutta la durata del cantiere. Sono altresì compresi gli eventuali necessari calcoli statici degli apprestamenti secondo quanto previsto dalle NTC 2008 di cui al D.M. 14.01.2008. La misurazione verrà effettuata a metro cubo delle sole travi in legno impiegate. / per ogni mese successivo o frazione	m³		9,26
S.30.10.0160	PUNTELLAMENTI IN LEGNO PER LUCI ARCHITETTONICHE / Formazione di puntellamenti in legno di luci architettoniche di qualsiasi dimensione e poste a qualsiasi altezza, idonei ad impedire cedimenti perimetrali della struttura, costituiti principalmente da banchine, montanti e sbadacchiature in legno di abete tipo Trieste di idonee sezioni. Nel prezzo si intendono compresi e compensati gli oneri per il nolo dei materiali necessari, il carico, lo scarico ed ogni genere di trasporto, il taglio, lo sfrido, la necessaria ferramenta per fissaggi ed ancoraggi, la manutenzione periodica, lo smontaggio a fine cantiere, il ritiro a fine lavori del materiale di risulta, il puntuale e scrupoloso rispetto delle normative vigenti in materia antinfortunistica nei cantieri edili ed in particolare il D.Lgs. 09.04.2008 N. 81 aggiornato con le successive modifiche e quanto altro necessario per dare la delimitazione in efficienza per tutta la durata del cantiere. Sono altresì compresi gli eventuali necessari calcoli statici degli apprestamenti secondo quanto previsto dalle NTC 2008 di cui al D.M. 14.01.2008. La misurazione verrà effettuata a metro quadro di luce architettonica.
S.30.10.0160.005	PUNTELLAMENTI IN LEGNO PER LUCI ARCHITETTONICHE / Formazione di puntellamenti in legno di luci architettoniche di qualsiasi dimensione e poste a qualsiasi altezza, idonei ad impedire cedimenti perimetrali della struttura, costituiti principalmente da banchine, montanti e sbadacchiature in legno di abete tipo Trieste di idonee sezioni. Nel prezzo si intendono compresi e compensati gli oneri per il nolo dei materiali necessari, il carico, lo scarico ed ogni genere di trasporto, il taglio, lo sfrido, la necessaria ferramenta per fissaggi ed ancoraggi, la manutenzione periodica, lo smontaggio a fine cantiere, il ritiro a fine lavori del materiale di risulta, il puntuale e scrupoloso rispetto delle normative vigenti in materia antinfortunistica nei cantieri edili ed in particolare il D.Lgs. 09.04.2008 N. 81 aggiornato con le successive modifiche e quanto altro necessario per dare la delimitazione in efficienza per tutta la durata del cantiere. Sono altresì compresi gli eventuali necessari calcoli statici degli apprestamenti secondo quanto previsto dalle NTC 2008 di cui al D.M. 14.01.2008. La misurazione verrà effettuata a metro quadro di luce architettonica. / per il primo mese o frazione	m²		18,86
S.30.10.0160.010	PUNTELLAMENTI IN LEGNO PER LUCI ARCHITETTONICHE / Formazione di puntellamenti in legno di luci architettoniche di qualsiasi dimensione e poste a qualsiasi altezza, idonei ad impedire cedimenti perimetrali della struttura, costituiti principalmente da banchine, montanti e sbadacchiature in legno di abete tipo Trieste di idonee sezioni. Nel prezzo si intendono compresi e compensati gli oneri per il nolo dei materiali necessari, il carico, lo scarico ed ogni genere di trasporto, il taglio, lo sfrido, la necessaria ferramenta per fissaggi ed ancoraggi, la manutenzione periodica, lo smontaggio a fine cantiere, il ritiro a fine lavori del materiale di risulta, il puntuale e scrupoloso rispetto delle normative vigenti in materia antinfortunistica nei cantieri edili ed in particolare il D.Lgs. 09.04.2008 N. 81 aggiornato con le successive modifiche e quanto altro necessario per dare la delimitazione in efficienza per tutta la durata del cantiere. Sono altresì compresi gli eventuali necessari calcoli statici degli apprestamenti secondo quanto previsto dalle NTC 2008 di cui al D.M. 14.01.2008. La misurazione verrà effettuata a metro quadro di luce architettonica. / per ogni mese successivo o frazione	m³		1,77
S.30.10.0200	TAPPI A FUNGO PER BARRE DI RIPRESA / Protezione per tutta la durata del cantiere della sommità delle barre di armatura in acciaio per ripresa dei getti ed emergenti dagli stessi, mediante tappi a fungo in polipropilene colore rosso aranciato. Nel prezzo si intendono compresi e compensati gli oneri per il nolo dei materiali necessari, il carico, lo scarico ed ogni genere di trasporto, gli accessori di fissaggio, la manutenzione periodica, il ritiro a fine lavori, il puntuale e scrupoloso rispetto delle normative vigenti in materia antinfortunistica nei cantieri edili ed in particolare il D.Lgs. 09.04.2008 N. 81 aggiornato con le successive modifiche e quanto altro necessario per dare la protezione in efficienza per tutta la durata del cantiere. Saranno misurati il numero dei tappi impiegati.
S.30.10.0200.005	TAPPI A FUNGO PER BARRE DI RIPRESA / Protezione per tutta la durata del cantiere della sommità delle barre di armatura in acciaio per ripresa dei getti ed emergenti dagli stessi, mediante tappi a fungo in polipropilene colore rosso aranciato. Nel prezzo si intendono compresi e compensati gli oneri per il nolo dei materiali necessari, il carico, lo scarico ed ogni genere di trasporto, gli accessori di fissaggio, la manutenzione periodica, il ritiro a fine lavori, il puntuale e scrupoloso rispetto delle normative vigenti in materia antinfortunistica nei cantieri edili ed in particolare il D.Lgs. 09.04.2008 N. 81 aggiornato con le successive modifiche e quanto altro necessario per dare la protezione in efficienza per tutta la durata del cantiere. Saranno misurati il numero dei tappi impiegati. / diametro ferri 8·18 mm	cad.		0,08
S.30.10.0200.010	TAPPI A FUNGO PER BARRE DI RIPRESA / Protezione per tutta la durata del cantiere della sommità delle barre di armatura in acciaio per ripresa dei getti ed emergenti dagli stessi, mediante tappi a fungo in polipropilene colore rosso aranciato. Nel prezzo si intendono compresi e compensati gli oneri per il nolo dei materiali necessari, il carico, lo scarico ed ogni genere di trasporto, gli accessori di fissaggio, la manutenzione periodica, il ritiro a fine lavori, il puntuale e scrupoloso rispetto delle normative vigenti in materia antinfortunistica nei cantieri edili ed in particolare il D.Lgs. 09.04.2008 N. 81 aggiornato con le successive modifiche e quanto altro necessario per dare la protezione in efficienza per tutta la durata del cantiere. Saranno misurati il numero dei tappi impiegati. / diametro ferri 18·32 mm	cad.		0,09
S.35	MEZZI E SERVIZI PROTEZIONE INDIVIDUALI
S.35.10	MEZZI E SERVIZI PROTEZIONE INDIVIDUALI ELEMENTARI
S.35.10.0005	DISPOSITIVO ANTICADUTA / Nolo di dispositivo anticaduta costituito da imbracatura con doppio ancoraggio, dorsale e sternale, completo di bretelle, cosciali e cintura di posizionamento. Nel prezzo si intendono compresi e compensati gli oneri per il nolo, i trasporti, la manutenzione periodica, il puntuale e scrupoloso rispetto delle normative vigenti in materia antinfortunistica nei cantieri edili ed in particolare il D.Lgs. 09.04.2008 N. 81 aggiornato con le successive modifiche e quanto altro necessario per dare l'opera finita a regola d'arte ed in efficienza per tutta la durata del lavoro.
S.35.10.0005.005	DISPOSITIVO ANTICADUTA / Nolo di dispositivo anticaduta costituito da imbracatura con doppio ancoraggio, dorsale e sternale, completo di bretelle, cosciali e cintura di posizionamento. Nel prezzo si intendono compresi e compensati gli oneri per il nolo, i trasporti, la manutenzione periodica, il puntuale e scrupoloso rispetto delle normative vigenti in materia antinfortunistica nei cantieri edili ed in particolare il D.Lgs. 09.04.2008 N. 81 aggiornato con le successive modifiche e quanto altro necessario per dare l'opera finita a regola d'arte ed in efficienza per tutta la durata del lavoro. / per ogni mese o frazione	cad.		13,46
S.35.10.0015	SOVRAPPREZZO AL DISPOSITIVO ANTICADUTA PER PINZA DA TUBOLARE / Maggiorazione al nolo di dispositivo anticaduta per cordino di posizionamento di diametro 12 mm dotato di dissipatore di energia con tirante d'aria di 6 m, moschettone e pinza per ancoraggio ai ponteggi tubolari in genere.
S.35.10.0015.005	SOVRAPPREZZO AL DISPOSITIVO ANTICADUTA PER PINZA DA TUBOLARE / Maggiorazione al nolo di dispositivo anticaduta per cordino di posizionamento di diametro 12 mm dotato di dissipatore di energia con tirante d'aria di 6 m, moschettone e pinza per ancoraggio ai ponteggi tubolari in genere. / per ogni mese o frazione	cad.		14,68
S.40	MEZZI E SERVIZI PROTEZIONE COLLETTIVI
S.40.10	MEZZI E SERVIZI PROTEZIONE COLLETTIVI ELEMENTARI
S.40.10.0005	SEGNALAZIONE AREE DI LAVORO CON NASTRO DI POLIETILENE / Formazione di delimitazione lineare di altezza 100 cm, idonea a segnalare aree di lavoro, costituita da montanti in tondini di acciaio di diametro minimo 20 mm opportunamente infissi nel terreno, posti ad interasse di circa 150 cm provvisti di tappo a fungo in polipropilene colore rosso aranciato quale dispositivo di protezione superiore e completi di doppio nastro segnaletico bicolore in polietilene di altezza 70 mm resistente alle basse temperature. Nel prezzo si intendono compresi e compensati gli oneri per il nolo dei materiali necessari, il carico, lo scarico ed ogni genere di trasporto, il taglio, lo sfrido, gli accessori di fissaggio, la manutenzione periodica, il ritiro a fine lavori del materiale di risulta, il puntuale e scrupoloso rispetto delle normative vigenti in materia antinfortunistica nei cantieri edili ed in particolare il D.Lgs. 09.04.2008 N. 81 aggiornato con le successive modifiche e quanto altro necessario per dare la delimitazione in efficienza per tutta la durata del cantiere. Sarà misurato lo sviluppo in metri della delimitazione.
S.40.10.0005.005	SEGNALAZIONE AREE DI LAVORO CON NASTRO DI POLIETILENE / Formazione di delimitazione lineare di altezza 100 cm, idonea a segnalare aree di lavoro, costituita da montanti in tondini di acciaio di diametro minimo 20 mm opportunamente infissi nel terreno, posti ad interasse di circa 150 cm provvisti di tappo a fungo in polipropilene colore rosso aranciato quale dispositivo di protezione superiore e completi di doppio nastro segnaletico bicolore in polietilene di altezza 70 mm resistente alle basse temperature. Nel prezzo si intendono compresi e compensati gli oneri per il nolo dei materiali necessari, il carico, lo scarico ed ogni genere di trasporto, il taglio, lo sfrido, gli accessori di fissaggio, la manutenzione periodica, il ritiro a fine lavori del materiale di risulta, il puntuale e scrupoloso rispetto delle normative vigenti in materia antinfortunistica nei cantieri edili ed in particolare il D.Lgs. 09.04.2008 N. 81 aggiornato con le successive modifiche e quanto altro necessario per dare la delimitazione in efficienza per tutta la durata del cantiere. Sarà misurato lo sviluppo in metri della delimitazione. / per il primo mese o frazione	m		1,78
S.40.10.0005.010	SEGNALAZIONE AREE DI LAVORO CON NASTRO DI POLIETILENE / Formazione di delimitazione lineare di altezza 100 cm, idonea a segnalare aree di lavoro, costituita da montanti in tondini di acciaio di diametro minimo 20 mm opportunamente infissi nel terreno, posti ad interasse di circa 150 cm provvisti di tappo a fungo in polipropilene colore rosso aranciato quale dispositivo di protezione superiore e completi di doppio nastro segnaletico bicolore in polietilene di altezza 70 mm resistente alle basse temperature. Nel prezzo si intendono compresi e compensati gli oneri per il nolo dei materiali necessari, il carico, lo scarico ed ogni genere di trasporto, il taglio, lo sfrido, gli accessori di fissaggio, la manutenzione periodica, il ritiro a fine lavori del materiale di risulta, il puntuale e scrupoloso rispetto delle normative vigenti in materia antinfortunistica nei cantieri edili ed in particolare il D.Lgs. 09.04.2008 N. 81 aggiornato con le successive modifiche e quanto altro necessario per dare la delimitazione in efficienza per tutta la durata del cantiere. Sarà misurato lo sviluppo in metri della delimitazione. / per ogni mese successivo o frazione	m		0,33
S.40.10.0010	SEGNALAZIONE AREE DI LAVORO CON RETE TESSUTA BICOLORE / Formazione di delimitazione lineare di altezza 100 cm, idonea a segnalare aree di lavoro, costituita da montanti in tondini di acciaio di diametro minimo 20 mm opportunamente infissi nel terreno, posti ad interasse di circa 150 cm provvisti di tappo a fungo in polipropilene colore rosso aranciato quale dispositivo di protezione superiore e completi di rete schermante colorata e tessuta a maglia fitta. Nel prezzo si intendono compresi e compensati gli oneri per il nolo dei materiali necessari, il carico, lo scarico ed ogni genere di trasporto, il taglio, lo sfrido, gli accessori di fissaggio, la manutenzione periodica, il ritiro a fine lavori del materiale di risulta, il puntuale e scrupoloso rispetto delle normative vigenti in materia antinfortunistica nei cantieri edili ed in particolare il D.Lgs. 09.04.2008 N. 81 aggiornato con le successive modifiche e quanto altro necessario per dare la delimitazione in efficienza per tutta la durata del cantiere. Sarà misurato lo sviluppo in metri della delimitazione.
S.40.10.0010.005	SEGNALAZIONE AREE DI LAVORO CON RETE TESSUTA BICOLORE / Formazione di delimitazione lineare di altezza 100 cm, idonea a segnalare aree di lavoro, costituita da montanti in tondini di acciaio di diametro minimo 20 mm opportunamente infissi nel terreno, posti ad interasse di circa 150 cm provvisti di tappo a fungo in polipropilene colore rosso aranciato quale dispositivo di protezione superiore e completi di rete schermante colorata e tessuta a maglia fitta. Nel prezzo si intendono compresi e compensati gli oneri per il nolo dei materiali necessari, il carico, lo scarico ed ogni genere di trasporto, il taglio, lo sfrido, gli accessori di fissaggio, la manutenzione periodica, il ritiro a fine lavori del materiale di risulta, il puntuale e scrupoloso rispetto delle normative vigenti in materia antinfortunistica nei cantieri edili ed in particolare il D.Lgs. 09.04.2008 N. 81 aggiornato con le successive modifiche e quanto altro necessario per dare la delimitazione in efficienza per tutta la durata del cantiere. Sarà misurato lo sviluppo in metri della delimitazione. / per il primo mese o frazione	m		2,89
S.40.10.0010.010	SEGNALAZIONE AREE DI LAVORO CON RETE TESSUTA BICOLORE / Formazione di delimitazione lineare di altezza 100 cm, idonea a segnalare aree di lavoro, costituita da montanti in tondini di acciaio di diametro minimo 20 mm opportunamente infissi nel terreno, posti ad interasse di circa 150 cm provvisti di tappo a fungo in polipropilene colore rosso aranciato quale dispositivo di protezione superiore e completi di rete schermante colorata e tessuta a maglia fitta. Nel prezzo si intendono compresi e compensati gli oneri per il nolo dei materiali necessari, il carico, lo scarico ed ogni genere di trasporto, il taglio, lo sfrido, gli accessori di fissaggio, la manutenzione periodica, il ritiro a fine lavori del materiale di risulta, il puntuale e scrupoloso rispetto delle normative vigenti in materia antinfortunistica nei cantieri edili ed in particolare il D.Lgs. 09.04.2008 N. 81 aggiornato con le successive modifiche e quanto altro necessario per dare la delimitazione in efficienza per tutta la durata del cantiere. Sarà misurato lo sviluppo in metri della delimitazione. / per ogni mese successivo o frazione	m		0,26
S.40.10.0015	SEGNALAZIONE AREE DI LAVORO CON RETE IN POLIETILENE / Formazione di delimitazione lineare di altezza 120 cm, idonea a segnalare le zone di lavoro, costituita da montanti in tondini di acciaio di diametro minimo 20 mm opportunamente infissi nel terreno, posti ad interasse di circa 150 cm provvisti di tappo a fungo in polipropilene colore rosso aranciato quale dispositivo di protezione superiore e completi di rete schermante in polietilene estruso colorato con maglia ovoidale di circa 35x65 mm. Nel prezzo si intendono compresi e compensati gli oneri per il nolo dei materiali necessari, il carico, lo scarico ed ogni genere di trasporto, il taglio, lo sfrido, gli accessori di fissaggio, la manutenzione periodica, il ritiro a fine lavori del materiale di risulta, il puntuale e scrupoloso rispetto delle normative vigenti in materia antinfortunistica nei cantieri edili ed in particolare il D.Lgs. 09.04.2008 N. 81 aggiornato con le successive modifiche e quanto altro necessario per dare la delimitazione in efficienza per tutta la durata del cantiere. Sarà misurato lo sviluppo in metri della delimitazione.
S.40.10.0015.005	SEGNALAZIONE AREE DI LAVORO CON RETE IN POLIETILENE / Formazione di delimitazione lineare di altezza 120 cm, idonea a segnalare le zone di lavoro, costituita da montanti in tondini di acciaio di diametro minimo 20 mm opportunamente infissi nel terreno, posti ad interasse di circa 150 cm provvisti di tappo a fungo in polipropilene colore rosso aranciato quale dispositivo di protezione superiore e completi di rete schermante in polietilene estruso colorato con maglia ovoidale di circa 35x65 mm. Nel prezzo si intendono compresi e compensati gli oneri per il nolo dei materiali necessari, il carico, lo scarico ed ogni genere di trasporto, il taglio, lo sfrido, gli accessori di fissaggio, la manutenzione periodica, il ritiro a fine lavori del materiale di risulta, il puntuale e scrupoloso rispetto delle normative vigenti in materia antinfortunistica nei cantieri edili ed in particolare il D.Lgs. 09.04.2008 N. 81 aggiornato con le successive modifiche e quanto altro necessario per dare la delimitazione in efficienza per tutta la durata del cantiere. Sarà misurato lo sviluppo in metri della delimitazione. / per il primo mese o frazione	m		2,91
S.40.10.0015.010	SEGNALAZIONE AREE DI LAVORO CON RETE IN POLIETILENE / Formazione di delimitazione lineare di altezza 120 cm, idonea a segnalare le zone di lavoro, costituita da montanti in tondini di acciaio di diametro minimo 20 mm opportunamente infissi nel terreno, posti ad interasse di circa 150 cm provvisti di tappo a fungo in polipropilene colore rosso aranciato quale dispositivo di protezione superiore e completi di rete schermante in polietilene estruso colorato con maglia ovoidale di circa 35x65 mm. Nel prezzo si intendono compresi e compensati gli oneri per il nolo dei materiali necessari, il carico, lo scarico ed ogni genere di trasporto, il taglio, lo sfrido, gli accessori di fissaggio, la manutenzione periodica, il ritiro a fine lavori del materiale di risulta, il puntuale e scrupoloso rispetto delle normative vigenti in materia antinfortunistica nei cantieri edili ed in particolare il D.Lgs. 09.04.2008 N. 81 aggiornato con le successive modifiche e quanto altro necessario per dare la delimitazione in efficienza per tutta la durata del cantiere. Sarà misurato lo sviluppo in metri della delimitazione. / per ogni mese successivo o frazione	m		0,28
S.40.10.0050	PROTEZIONE AREE DI LAVORO PUNTUALI / Formazione su piano orizzontale di protezione di aree di lavoro puntuali costituita da barriera perimetrale completa di copertura di altezza massima 3.00 m, idonea a delimitare aree di lavoro a carattere continuativo ed a proteggere contro gli agenti meccanici leggeri, costituita da idonea struttura portante perimetrale realizzata in tubo giunto di diametro 48 mm provvista di basette di appoggio opportunamente ancorate al terreno, pannelli di tamponamento perimetrali fissati ai montanti di rete elettrosaldata con tondini in acciaio di diametro 6 mm e maglia 20x20 cm, rete schermante in polietilene estruso colorato con maglie ovoidali di altezza 200 cm posata a correre ed in vista all'esterno dell'area di lavoro lungo tutto il perimetro, orditura portante della copertura in legno di abete tipo Trieste di sezione minima 12x12 cm posti ad interasse di circa 80 cm, tavolato superiore di copertura in tavole chiodate accostate di sezione minima 25x5 cm e manto di copertura in ondulato metallico comune. Nel prezzo si intendono compresi e compensati gli oneri per il nolo dei materiali necessari, il carico, lo scarico ed ogni genere di trasporto, il taglio, lo sfrido, gli accessori di fissaggio, la manutenzione periodica, il ritiro a fine lavori del materiale di risulta, il puntuale e scrupoloso rispetto delle normative vigenti in materia antinfortunistica nei cantieri edili ed in particolare il D.Lgs. 09.04.2008 N. 81 aggiornato con le successive modifiche e quanto altro necessario per dare la protezione in efficienza per tutta la durata del cantiere. Sono altresì compresi gli eventuali necessari calcoli statici degli apprestamenti secondo quanto previsto dalle NTC 2008 di cui al D.M. 14.01.2008. Sarà misurato lo sviluppo in metriquadrati in proiezione orizzontale dell'area protetta.
S.40.10.0050.005	PROTEZIONE AREE DI LAVORO PUNTUALI / Formazione su piano orizzontale di protezione di aree di lavoro puntuali costituita da barriera perimetrale completa di copertura di altezza massima 3.00 m, idonea a delimitare aree di lavoro a carattere continuativo ed a proteggere contro gli agenti meccanici leggeri, costituita da idonea struttura portante perimetrale realizzata in tubo giunto di diametro 48 mm provvista di basette di appoggio opportunamente ancorate al terreno, pannelli di tamponamento perimetrali fissati ai montanti di rete elettrosaldata con tondini in acciaio di diametro 6 mm e maglia 20x20 cm, rete schermante in polietilene estruso colorato con maglie ovoidali di altezza 200 cm posata a correre ed in vista all'esterno dell'area di lavoro lungo tutto il perimetro, orditura portante della copertura in legno di abete tipo Trieste di sezione minima 12x12 cm posti ad interasse di circa 80 cm, tavolato superiore di copertura in tavole chiodate accostate di sezione minima 25x5 cm e manto di copertura in ondulato metallico comune. Nel prezzo si intendono compresi e compensati gli oneri per il nolo dei materiali necessari, il carico, lo scarico ed ogni genere di trasporto, il taglio, lo sfrido, gli accessori di fissaggio, la manutenzione periodica, il ritiro a fine lavori del materiale di risulta, il puntuale e scrupoloso rispetto delle normative vigenti in materia antinfortunistica nei cantieri edili ed in particolare il D.Lgs. 09.04.2008 N. 81 aggiornato con le successive modifiche e quanto altro necessario per dare la protezione in efficienza per tutta la durata del cantiere. Sono altresì compresi gli eventuali necessari calcoli statici degli apprestamenti secondo quanto previsto dalle NTC 2008 di cui al D.M. 14.01.2008. Sarà misurato lo sviluppo in metriquadrati in proiezione orizzontale dell'area protetta. / per il primo mese o frazione	m²		59,09
S.40.10.0050.010	PROTEZIONE AREE DI LAVORO PUNTUALI / Formazione su piano orizzontale di protezione di aree di lavoro puntuali costituita da barriera perimetrale completa di copertura di altezza massima 3.00 m, idonea a delimitare aree di lavoro a carattere continuativo ed a proteggere contro gli agenti meccanici leggeri, costituita da idonea struttura portante perimetrale realizzata in tubo giunto di diametro 48 mm provvista di basette di appoggio opportunamente ancorate al terreno, pannelli di tamponamento perimetrali fissati ai montanti di rete elettrosaldata con tondini in acciaio di diametro 6 mm e maglia 20x20 cm, rete schermante in polietilene estruso colorato con maglie ovoidali di altezza 200 cm posata a correre ed in vista all'esterno dell'area di lavoro lungo tutto il perimetro, orditura portante della copertura in legno di abete tipo Trieste di sezione minima 12x12 cm posti ad interasse di circa 80 cm, tavolato superiore di copertura in tavole chiodate accostate di sezione minima 25x5 cm e manto di copertura in ondulato metallico comune. Nel prezzo si intendono compresi e compensati gli oneri per il nolo dei materiali necessari, il carico, lo scarico ed ogni genere di trasporto, il taglio, lo sfrido, gli accessori di fissaggio, la manutenzione periodica, il ritiro a fine lavori del materiale di risulta, il puntuale e scrupoloso rispetto delle normative vigenti in materia antinfortunistica nei cantieri edili ed in particolare il D.Lgs. 09.04.2008 N. 81 aggiornato con le successive modifiche e quanto altro necessario per dare la protezione in efficienza per tutta la durata del cantiere. Sono altresì compresi gli eventuali necessari calcoli statici degli apprestamenti secondo quanto previsto dalle NTC 2008 di cui al D.M. 14.01.2008. Sarà misurato lo sviluppo in metriquadrati in proiezione orizzontale dell'area protetta. / per ogni mese successivo o frazione	m²		1,81
S.40.10.0060	BARRIERA DI PROTEZIONE AREE LAVORO / Formazione di protezione di aree di lavoro puntuali costituita da barriera lineare di altezza massima dal piano di calpestio di 3.00 m, idonea a delimitare aree di lavoro a carattere continuativo ed a proteggere contro gli agenti meccanici leggeri, costituita dai seguenti elementi principali: · montanti in legno di abete di sezione minima 12x12 cm e/o tubolari metallici giuntati di diametro minimo 48 mm infissi nel terreno con profondità ed interasse idonei a dare stabilità all'intera recinzione e comunque non superiore a 200 cm; · pannelli di tamponamento opportunamente ancorati ai montanti costituiti da rete elettrosaldata con tondini in acciaio di diametro 6 mm e maglia 20x20 cm; · rete schermante in polietilene estruso colorato con maglie ovoidali di altezza 200 cm, posata a correre ed in vista all'esterno della barriera lungo tutta la lunghezza della protezione. Nel prezzo si intendono compresi e compensati gli oneri per il nolo dei materiali necessari, il carico, lo scarico ed ogni genere di trasporto, il taglio, lo sfrido, la manutenzione periodica, il ritiro a fine lavori del materiale di risulta, il puntuale e scrupoloso rispetto delle normative vigenti in materia antinfortunistica nei cantieri edili ed in particolare il D.Lgs. 09.04.2008 N. 81 aggiornato con le successive modifiche e quanto altro necessario per dare la delimitazione in efficienza per tutta la durata del cantiere. Sono altresì compresi gli eventuali necessari calcoli statici degli apprestamenti secondo quanto previsto dalle NTC 2008 di cui al D.M. 14.01.2008. Sarà misurato lo sviluppo in metriquadrati in proiezione verticale della barriera di protezione.
S.40.10.0060.005	BARRIERA DI PROTEZIONE AREE LAVORO / Formazione di protezione di aree di lavoro puntuali costituita da barriera lineare di altezza massima dal piano di calpestio di 3.00 m, idonea a delimitare aree di lavoro a carattere continuativo ed a proteggere contro gli agenti meccanici leggeri, costituita dai seguenti elementi principali: · montanti in legno di abete di sezione minima 12x12 cm e/o tubolari metallici giuntati di diametro minimo 48 mm infissi nel terreno con profondità ed interasse idonei a dare stabilità all'intera recinzione e comunque non superiore a 200 cm; · pannelli di tamponamento opportunamente ancorati ai montanti costituiti da rete elettrosaldata con tondini in acciaio di diametro 6 mm e maglia 20x20 cm; · rete schermante in polietilene estruso colorato con maglie ovoidali di altezza 200 cm, posata a correre ed in vista all'esterno della barriera lungo tutta la lunghezza della protezione. Nel prezzo si intendono compresi e compensati gli oneri per il nolo dei materiali necessari, il carico, lo scarico ed ogni genere di trasporto, il taglio, lo sfrido, la manutenzione periodica, il ritiro a fine lavori del materiale di risulta, il puntuale e scrupoloso rispetto delle normative vigenti in materia antinfortunistica nei cantieri edili ed in particolare il D.Lgs. 09.04.2008 N. 81 aggiornato con le successive modifiche e quanto altro necessario per dare la delimitazione in efficienza per tutta la durata del cantiere. Sono altresì compresi gli eventuali necessari calcoli statici degli apprestamenti secondo quanto previsto dalle NTC 2008 di cui al D.M. 14.01.2008. Sarà misurato lo sviluppo in metriquadrati in proiezione verticale della barriera di protezione. / per il primo mese o frazione	m		27,07
S.40.10.0060.010	BARRIERA DI PROTEZIONE AREE LAVORO / Formazione di protezione di aree di lavoro puntuali costituita da barriera lineare di altezza massima dal piano di calpestio di 3.00 m, idonea a delimitare aree di lavoro a carattere continuativo ed a proteggere contro gli agenti meccanici leggeri, costituita dai seguenti elementi principali: · montanti in legno di abete di sezione minima 12x12 cm e/o tubolari metallici giuntati di diametro minimo 48 mm infissi nel terreno con profondità ed interasse idonei a dare stabilità all'intera recinzione e comunque non superiore a 200 cm; · pannelli di tamponamento opportunamente ancorati ai montanti costituiti da rete elettrosaldata con tondini in acciaio di diametro 6 mm e maglia 20x20 cm; · rete schermante in polietilene estruso colorato con maglie ovoidali di altezza 200 cm, posata a correre ed in vista all'esterno della barriera lungo tutta la lunghezza della protezione. Nel prezzo si intendono compresi e compensati gli oneri per il nolo dei materiali necessari, il carico, lo scarico ed ogni genere di trasporto, il taglio, lo sfrido, la manutenzione periodica, il ritiro a fine lavori del materiale di risulta, il puntuale e scrupoloso rispetto delle normative vigenti in materia antinfortunistica nei cantieri edili ed in particolare il D.Lgs. 09.04.2008 N. 81 aggiornato con le successive modifiche e quanto altro necessario per dare la delimitazione in efficienza per tutta la durata del cantiere. Sono altresì compresi gli eventuali necessari calcoli statici degli apprestamenti secondo quanto previsto dalle NTC 2008 di cui al D.M. 14.01.2008. Sarà misurato lo sviluppo in metriquadrati in proiezione verticale della barriera di protezione. / per ogni mese successivo o frazione	m		0,88
S.40.10.0065	TRANSENNE MODULARI PESANTI PER PROTEZIONE AREE LAVORO / Formazione di protezione di aree di lavoro sia lineari che puntuali costituita da barriera lineare di altezza minima dal piano di caltestio di 1.00 m, adatta a delimitare le zone di lavoro ed a proteggere contro gli agenti meccanici leggeri, costituita da sistema modulare di transenne metalliche interamente zincate delle dimensioni di 110x200·250 cm, con struttura principale in tubolare di diametro 33 mm, barre verticali in tondino di diametro 8 mm, provviste di ganci ed attacchi per il collegamento in continuo degli elementi senza vincolo di orientamento, complete di pannelli bicolori rifrangenti e zavorrate a terra mediante sacchi di sabbia od altro idoneo sistema. Nel prezzo si intendono compresi e compensati gli oneri per il nolo, il carico, lo scarico ed ogni genere di trasporto, gli accessori di fissaggio, la manutenzione periodica, il ritiro a fine lavori, il puntuale e scrupoloso rispetto delle normative vigenti in materia antinfortunistica nei cantieri edili ed in particolare il D.Lgs. 09.04.2008 N. 81 aggiornato con le successive modifiche e quanto altro necessario per dare la delimitazione in efficienza per tutta la durata del cantiere. Sarà misurato lo sviluppo in metri della barriera.
S.40.10.0065.005	TRANSENNE MODULARI PESANTI PER PROTEZIONE AREE LAVORO / Formazione di protezione di aree di lavoro sia lineari che puntuali costituita da barriera lineare di altezza minima dal piano di caltestio di 1.00 m, adatta a delimitare le zone di lavoro ed a proteggere contro gli agenti meccanici leggeri, costituita da sistema modulare di transenne metalliche interamente zincate delle dimensioni di 110x200·250 cm, con struttura principale in tubolare di diametro 33 mm, barre verticali in tondino di diametro 8 mm, provviste di ganci ed attacchi per il collegamento in continuo degli elementi senza vincolo di orientamento, complete di pannelli bicolori rifrangenti e zavorrate a terra mediante sacchi di sabbia od altro idoneo sistema. Nel prezzo si intendono compresi e compensati gli oneri per il nolo, il carico, lo scarico ed ogni genere di trasporto, gli accessori di fissaggio, la manutenzione periodica, il ritiro a fine lavori, il puntuale e scrupoloso rispetto delle normative vigenti in materia antinfortunistica nei cantieri edili ed in particolare il D.Lgs. 09.04.2008 N. 81 aggiornato con le successive modifiche e quanto altro necessario per dare la delimitazione in efficienza per tutta la durata del cantiere. Sarà misurato lo sviluppo in metri della barriera. / per il primo mese o frazione	m		2,88
S.40.10.0065.010	TRANSENNE MODULARI PESANTI PER PROTEZIONE AREE LAVORO / Formazione di protezione di aree di lavoro sia lineari che puntuali costituita da barriera lineare di altezza minima dal piano di caltestio di 1.00 m, adatta a delimitare le zone di lavoro ed a proteggere contro gli agenti meccanici leggeri, costituita da sistema modulare di transenne metalliche interamente zincate delle dimensioni di 110x200·250 cm, con struttura principale in tubolare di diametro 33 mm, barre verticali in tondino di diametro 8 mm, provviste di ganci ed attacchi per il collegamento in continuo degli elementi senza vincolo di orientamento, complete di pannelli bicolori rifrangenti e zavorrate a terra mediante sacchi di sabbia od altro idoneo sistema. Nel prezzo si intendono compresi e compensati gli oneri per il nolo, il carico, lo scarico ed ogni genere di trasporto, gli accessori di fissaggio, la manutenzione periodica, il ritiro a fine lavori, il puntuale e scrupoloso rispetto delle normative vigenti in materia antinfortunistica nei cantieri edili ed in particolare il D.Lgs. 09.04.2008 N. 81 aggiornato con le successive modifiche e quanto altro necessario per dare la delimitazione in efficienza per tutta la durata del cantiere. Sarà misurato lo sviluppo in metri della barriera. / per ogni mese successivo o frazione	m		0,39
S.40.10.0070	SEGNALAZIONE AREE DI LAVORO CON CONI SEGNALETICI / Formazione di delimitazione lineare, idonea a segnalare aree di lavoro, costituita da coni segnaletici posati a terra ad interasse non superiore a 3.00 m. Nel prezzo si intendono compresi e compensati gli oneri per il nolo, il carico, lo scarico ed ogni genere di trasporto, la manutenzione periodica, il ritiro a fine lavori, il puntuale e scrupoloso rispetto delle normative vigenti in materia antinfortunistica nei cantieri edili ed in particolare il D.Lgs. 09.04.2008 N. 81 aggiornato con le successive modifiche e quanto altro necessario per dare la segnaletica in efficienza per tutta la durata del cantiere. Sarà misurato lo sviluppo in metri della segnalazione.
S.40.10.0070.005	SEGNALAZIONE AREE DI LAVORO CON CONI SEGNALETICI / Formazione di delimitazione lineare, idonea a segnalare aree di lavoro, costituita da coni segnaletici posati a terra ad interasse non superiore a 3.00 m. Nel prezzo si intendono compresi e compensati gli oneri per il nolo, il carico, lo scarico ed ogni genere di trasporto, la manutenzione periodica, il ritiro a fine lavori, il puntuale e scrupoloso rispetto delle normative vigenti in materia antinfortunistica nei cantieri edili ed in particolare il D.Lgs. 09.04.2008 N. 81 aggiornato con le successive modifiche e quanto altro necessario per dare la segnaletica in efficienza per tutta la durata del cantiere. Sarà misurato lo sviluppo in metri della segnalazione. / coni in PVC di altezza 30 cm · per ogni mese o frazione	m		0,71
S.40.10.0070.010	SEGNALAZIONE AREE DI LAVORO CON CONI SEGNALETICI / Formazione di delimitazione lineare, idonea a segnalare aree di lavoro, costituita da coni segnaletici posati a terra ad interasse non superiore a 3.00 m. Nel prezzo si intendono compresi e compensati gli oneri per il nolo, il carico, lo scarico ed ogni genere di trasporto, la manutenzione periodica, il ritiro a fine lavori, il puntuale e scrupoloso rispetto delle normative vigenti in materia antinfortunistica nei cantieri edili ed in particolare il D.Lgs. 09.04.2008 N. 81 aggiornato con le successive modifiche e quanto altro necessario per dare la segnaletica in efficienza per tutta la durata del cantiere. Sarà misurato lo sviluppo in metri della segnalazione. / coni in PVC di altezza 50 cm · per ogni mese o frazione	m		0,74
S.40.10.0070.015	SEGNALAZIONE AREE DI LAVORO CON CONI SEGNALETICI / Formazione di delimitazione lineare, idonea a segnalare aree di lavoro, costituita da coni segnaletici posati a terra ad interasse non superiore a 3.00 m. Nel prezzo si intendono compresi e compensati gli oneri per il nolo, il carico, lo scarico ed ogni genere di trasporto, la manutenzione periodica, il ritiro a fine lavori, il puntuale e scrupoloso rispetto delle normative vigenti in materia antinfortunistica nei cantieri edili ed in particolare il D.Lgs. 09.04.2008 N. 81 aggiornato con le successive modifiche e quanto altro necessario per dare la segnaletica in efficienza per tutta la durata del cantiere. Sarà misurato lo sviluppo in metri della segnalazione. / coni in gomma di altezza 50 cm · per ogni mese o frazione	m		0,77
S.40.10.0080	BARRIERA NEW JERSEY POLIETILENE PER PROTEZIONE AREE LAVORO / Formazione di protezione di aree di lavoro sia lineari che puntuali costituita da barriera lineare di altezza minima dal piano di calpestio di 70 cm, adatta a delimitare le zone di lavoro ed a proteggere contro gli agenti meccanici leggeri, costituita da sistema modulare di elementi in polietilene delle dimensioni di 100x70x45 cm zavorrabili con acqua della capacità di circa 50·60 litri, provvisti di attacchi M/F per il collegamento in continuo degli elementi. Nel prezzo si intendono compresi e compensati gli oneri per il nolo, il carico, lo scarico ed ogni genere di trasporto, gli accessori di fissaggio, la manutenzione periodica, il ritiro a fine lavori, il puntuale e scrupoloso rispetto delle normative vigenti in materia antinfortunistica nei cantieri edili ed in particolare il D.Lgs. 09.04.2008 N. 81 aggiornato con le successive modifiche e quanto altro necessario per dare la delimitazione in efficienza per tutta la durata del cantiere. Sarà misurato lo sviluppo in metri della barriera.
S.40.10.0080.005	BARRIERA NEW JERSEY POLIETILENE PER PROTEZIONE AREE LAVORO / Formazione di protezione di aree di lavoro sia lineari che puntuali costituita da barriera lineare di altezza minima dal piano di calpestio di 70 cm, adatta a delimitare le zone di lavoro ed a proteggere contro gli agenti meccanici leggeri, costituita da sistema modulare di elementi in polietilene delle dimensioni di 100x70x45 cm zavorrabili con acqua della capacità di circa 50·60 litri, provvisti di attacchi M/F per il collegamento in continuo degli elementi. Nel prezzo si intendono compresi e compensati gli oneri per il nolo, il carico, lo scarico ed ogni genere di trasporto, gli accessori di fissaggio, la manutenzione periodica, il ritiro a fine lavori, il puntuale e scrupoloso rispetto delle normative vigenti in materia antinfortunistica nei cantieri edili ed in particolare il D.Lgs. 09.04.2008 N. 81 aggiornato con le successive modifiche e quanto altro necessario per dare la delimitazione in efficienza per tutta la durata del cantiere. Sarà misurato lo sviluppo in metri della barriera. / per il primo mese o frazione	m		2,92
S.40.10.0080.010	BARRIERA NEW JERSEY POLIETILENE PER PROTEZIONE AREE LAVORO / Formazione di protezione di aree di lavoro sia lineari che puntuali costituita da barriera lineare di altezza minima dal piano di calpestio di 70 cm, adatta a delimitare le zone di lavoro ed a proteggere contro gli agenti meccanici leggeri, costituita da sistema modulare di elementi in polietilene delle dimensioni di 100x70x45 cm zavorrabili con acqua della capacità di circa 50·60 litri, provvisti di attacchi M/F per il collegamento in continuo degli elementi. Nel prezzo si intendono compresi e compensati gli oneri per il nolo, il carico, lo scarico ed ogni genere di trasporto, gli accessori di fissaggio, la manutenzione periodica, il ritiro a fine lavori, il puntuale e scrupoloso rispetto delle normative vigenti in materia antinfortunistica nei cantieri edili ed in particolare il D.Lgs. 09.04.2008 N. 81 aggiornato con le successive modifiche e quanto altro necessario per dare la delimitazione in efficienza per tutta la durata del cantiere. Sarà misurato lo sviluppo in metri della barriera. / per ogni mese successivo o frazione	m		0,69
S.40.10.0085	BARRIERA NEW JERSEY PREFABBRICATO MAXI PER PROTEZIONE AREE LAVORO / Formazione di protezione di aree di lavoro sia lineari che puntuali costituita da barriera lineare di grandi dimensioni di altezza minima dal piano di calpestio di 100 cm, adatta a delimitare le zone di lavoro ed a proteggere contro gli agenti meccanici leggeri, costituita da sistema modulare di elementi prefabbricati in conglomerato cementizio armato delle dimensioni di 200x60x100 cm, provvisti di attacchi per il collegamento in continuo degli elementi e di fori superiori per l'eventuale alloggiamento di recinzioni. Nel prezzo si intendono compresi e compensati gli oneri per il nolo, il carico, lo scarico ed ogni genere di trasporto, gli eventuali accessori di fissaggio, la manutenzione periodica, il ritiro a fine lavori, il puntuale e scrupoloso rispetto delle normative vigenti in materia antinfortunistica nei cantieri edili ed in particolare il D.Lgs. 09.04.2008 N. 81 aggiornato con le successive modifiche e quanto altro necessario per dare la delimitazione in efficienza per tutta la durata del cantiere. Sarà misurato lo sviluppo in metri della barriera.
S.40.10.0085.005	BARRIERA NEW JERSEY PREFABBRICATO MAXI PER PROTEZIONE AREE LAVORO / Formazione di protezione di aree di lavoro sia lineari che puntuali costituita da barriera lineare di grandi dimensioni di altezza minima dal piano di calpestio di 100 cm, adatta a delimitare le zone di lavoro ed a proteggere contro gli agenti meccanici leggeri, costituita da sistema modulare di elementi prefabbricati in conglomerato cementizio armato delle dimensioni di 200x60x100 cm, provvisti di attacchi per il collegamento in continuo degli elementi e di fori superiori per l'eventuale alloggiamento di recinzioni. Nel prezzo si intendono compresi e compensati gli oneri per il nolo, il carico, lo scarico ed ogni genere di trasporto, gli eventuali accessori di fissaggio, la manutenzione periodica, il ritiro a fine lavori, il puntuale e scrupoloso rispetto delle normative vigenti in materia antinfortunistica nei cantieri edili ed in particolare il D.Lgs. 09.04.2008 N. 81 aggiornato con le successive modifiche e quanto altro necessario per dare la delimitazione in efficienza per tutta la durata del cantiere. Sarà misurato lo sviluppo in metri della barriera. / per il primo mese o frazione	m		15,31
S.40.10.0085.010	BARRIERA NEW JERSEY PREFABBRICATO MAXI PER PROTEZIONE AREE LAVORO / Formazione di protezione di aree di lavoro sia lineari che puntuali costituita da barriera lineare di grandi dimensioni di altezza minima dal piano di calpestio di 100 cm, adatta a delimitare le zone di lavoro ed a proteggere contro gli agenti meccanici leggeri, costituita da sistema modulare di elementi prefabbricati in conglomerato cementizio armato delle dimensioni di 200x60x100 cm, provvisti di attacchi per il collegamento in continuo degli elementi e di fori superiori per l'eventuale alloggiamento di recinzioni. Nel prezzo si intendono compresi e compensati gli oneri per il nolo, il carico, lo scarico ed ogni genere di trasporto, gli eventuali accessori di fissaggio, la manutenzione periodica, il ritiro a fine lavori, il puntuale e scrupoloso rispetto delle normative vigenti in materia antinfortunistica nei cantieri edili ed in particolare il D.Lgs. 09.04.2008 N. 81 aggiornato con le successive modifiche e quanto altro necessario per dare la delimitazione in efficienza per tutta la durata del cantiere. Sarà misurato lo sviluppo in metri della barriera. / per ogni mese successivo o frazione	m		0,73
S.40.10.0086	BARRIERA NEW JERSEY PREFABBRICATO MINI PER PROTEZIONE AREE LAVORO / Formazione di protezione di aree di lavoro sia lineari che puntuali costituita da barriera lineare di ridotte dimensioni di altezza minima dal piano di calpestio di 45 cm, adatta a delimitare le zone di lavoro ed a proteggere contro gli agenti meccanici leggeri, costituita da sistema modulare di elementi prefabbricati in conglomerato cementizio armato delle dimensioni di 200x60x45 cm, provvisti di attacchi per il collegamento in continuo degli elementi e di fori superiori per l'eventuale alloggiamento di recinzioni. Nel prezzo si intendono compresi e compensati gli oneri per il nolo, il carico, lo scarico ed ogni genere di trasporto, gli eventuali accessori di fissaggio, la manutenzione periodica, il ritiro a fine lavori, il puntuale e scrupoloso rispetto delle normative vigenti in materia antinfortunistica nei cantieri edili ed in particolare il D.Lgs. 09.04.2008 N. 81 aggiornato con le successive modifiche e quanto altro necessario per dare la delimitazione in efficienza per tutta la durata del cantiere. Sarà misurato lo sviluppo in metri della barriera.
S.40.10.0086.005	BARRIERA NEW JERSEY PREFABBRICATO MINI PER PROTEZIONE AREE LAVORO / Formazione di protezione di aree di lavoro sia lineari che puntuali costituita da barriera lineare di ridotte dimensioni di altezza minima dal piano di calpestio di 45 cm, adatta a delimitare le zone di lavoro ed a proteggere contro gli agenti meccanici leggeri, costituita da sistema modulare di elementi prefabbricati in conglomerato cementizio armato delle dimensioni di 200x60x45 cm, provvisti di attacchi per il collegamento in continuo degli elementi e di fori superiori per l'eventuale alloggiamento di recinzioni. Nel prezzo si intendono compresi e compensati gli oneri per il nolo, il carico, lo scarico ed ogni genere di trasporto, gli eventuali accessori di fissaggio, la manutenzione periodica, il ritiro a fine lavori, il puntuale e scrupoloso rispetto delle normative vigenti in materia antinfortunistica nei cantieri edili ed in particolare il D.Lgs. 09.04.2008 N. 81 aggiornato con le successive modifiche e quanto altro necessario per dare la delimitazione in efficienza per tutta la durata del cantiere. Sarà misurato lo sviluppo in metri della barriera. / per il primo mese o frazione	m		13,38
S.40.10.0086.010	BARRIERA NEW JERSEY PREFABBRICATO MINI PER PROTEZIONE AREE LAVORO / Formazione di protezione di aree di lavoro sia lineari che puntuali costituita da barriera lineare di ridotte dimensioni di altezza minima dal piano di calpestio di 45 cm, adatta a delimitare le zone di lavoro ed a proteggere contro gli agenti meccanici leggeri, costituita da sistema modulare di elementi prefabbricati in conglomerato cementizio armato delle dimensioni di 200x60x45 cm, provvisti di attacchi per il collegamento in continuo degli elementi e di fori superiori per l'eventuale alloggiamento di recinzioni. Nel prezzo si intendono compresi e compensati gli oneri per il nolo, il carico, lo scarico ed ogni genere di trasporto, gli eventuali accessori di fissaggio, la manutenzione periodica, il ritiro a fine lavori, il puntuale e scrupoloso rispetto delle normative vigenti in materia antinfortunistica nei cantieri edili ed in particolare il D.Lgs. 09.04.2008 N. 81 aggiornato con le successive modifiche e quanto altro necessario per dare la delimitazione in efficienza per tutta la durata del cantiere. Sarà misurato lo sviluppo in metri della barriera. / per ogni mese successivo o frazione	m		0,49
S.40.10.0088	PANNELLO GRIGLIATO DA 150 cm PER BARRIERA NEW JERSEY / Formazione di protezione di aree di lavoro sia lineari che puntuali, a completamento degli elementi prefabbricati costituenti la barriera new jersey , di pannelli superiori metallici grigliati, completamente zincati a caldo e delle dimensioni di 2350x1500 mm, costituiti da cornice perimetrale tubolare diametro 41.5 mm tamponata con rete elettrosaldata in tondini di acciaio di diametro 4 mm e maglia di circa 300x100 mm, completi di montanti, piastre e barre per il collegamento ai manufatti prefabbricati e provvisti di rete schermante in polietilene estruso colorato con maglie ovoidali di altezza 150 cm e posata a correre ed in vista all'esterno del cantiere lungo tutta la lunghezza della recinzione. Nel prezzo si intendono compresi e compensati gli oneri per il nolo, il carico, lo scarico ed ogni genere di trasporto, gli eventuali accessori di fissaggio, la manutenzione periodica, il ritiro a fine lavori, il puntuale e scrupoloso rispetto delle normative vigenti in materia antinfortunistica nei cantieri edili ed in particolare il D.Lgs. 09.04.2008 N. 81 aggiornato con le successive modifiche e quanto altro necessario per dare la delimitazione in efficienza per tutta la durata del cantiere. Sarà misurato lo sviluppo in metri della barriera.
S.40.10.0088.005	PANNELLO GRIGLIATO DA 150 cm PER BARRIERA NEW JERSEY / Formazione di protezione di aree di lavoro sia lineari che puntuali, a completamento degli elementi prefabbricati costituenti la barriera new jersey , di pannelli superiori metallici grigliati, completamente zincati a caldo e delle dimensioni di 2350x1500 mm, costituiti da cornice perimetrale tubolare diametro 41.5 mm tamponata con rete elettrosaldata in tondini di acciaio di diametro 4 mm e maglia di circa 300x100 mm, completi di montanti, piastre e barre per il collegamento ai manufatti prefabbricati e provvisti di rete schermante in polietilene estruso colorato con maglie ovoidali di altezza 150 cm e posata a correre ed in vista all'esterno del cantiere lungo tutta la lunghezza della recinzione. Nel prezzo si intendono compresi e compensati gli oneri per il nolo, il carico, lo scarico ed ogni genere di trasporto, gli eventuali accessori di fissaggio, la manutenzione periodica, il ritiro a fine lavori, il puntuale e scrupoloso rispetto delle normative vigenti in materia antinfortunistica nei cantieri edili ed in particolare il D.Lgs. 09.04.2008 N. 81 aggiornato con le successive modifiche e quanto altro necessario per dare la delimitazione in efficienza per tutta la durata del cantiere. Sarà misurato lo sviluppo in metri della barriera. / per il primo mese o frazione	m		4,23
S.40.10.0088.010	PANNELLO GRIGLIATO DA 150 cm PER BARRIERA NEW JERSEY / Formazione di protezione di aree di lavoro sia lineari che puntuali, a completamento degli elementi prefabbricati costituenti la barriera new jersey , di pannelli superiori metallici grigliati, completamente zincati a caldo e delle dimensioni di 2350x1500 mm, costituiti da cornice perimetrale tubolare diametro 41.5 mm tamponata con rete elettrosaldata in tondini di acciaio di diametro 4 mm e maglia di circa 300x100 mm, completi di montanti, piastre e barre per il collegamento ai manufatti prefabbricati e provvisti di rete schermante in polietilene estruso colorato con maglie ovoidali di altezza 150 cm e posata a correre ed in vista all'esterno del cantiere lungo tutta la lunghezza della recinzione. Nel prezzo si intendono compresi e compensati gli oneri per il nolo, il carico, lo scarico ed ogni genere di trasporto, gli eventuali accessori di fissaggio, la manutenzione periodica, il ritiro a fine lavori, il puntuale e scrupoloso rispetto delle normative vigenti in materia antinfortunistica nei cantieri edili ed in particolare il D.Lgs. 09.04.2008 N. 81 aggiornato con le successive modifiche e quanto altro necessario per dare la delimitazione in efficienza per tutta la durata del cantiere. Sarà misurato lo sviluppo in metri della barriera. / per ogni mese successivo o frazione	m		0,67
S.40.10.0089	PANNELLO CIECO DA 100 cm PER BARRIERA NEW JERSEY / Formazione di protezione di aree di lavoro sia lineari che puntuali, a completamento degli elementi prefabbricati costituenti la barriera new jersey , di pannelli superiori metallici del tipo chiuso e delle dimensioni di 2000x1000 mm, preverniciati nei colori RAL, completi di montanti, piastre e barre per il collegamento ai manufatti prefabbricati. Nel prezzo si intendono compresi e compensati gli oneri per il nolo, il carico, lo scarico ed ogni genere di trasporto, gli eventuali accessori di fissaggio, la manutenzione periodica, il ritiro a fine lavori, il puntuale e scrupoloso rispetto delle normative vigenti in materia antinfortunistica nei cantieri edili ed in particolare il D.Lgs. 09.04.2008 N. 81 aggiornato con le successive modifiche e quanto altro necessario per dare la delimitazione in efficienza per tutta la durata del cantiere. Sarà misurato lo sviluppo in metri della barriera.
S.40.10.0089.005	PANNELLO CIECO DA 100 cm PER BARRIERA NEW JERSEY / Formazione di protezione di aree di lavoro sia lineari che puntuali, a completamento degli elementi prefabbricati costituenti la barriera new jersey , di pannelli superiori metallici del tipo chiuso e delle dimensioni di 2000x1000 mm, preverniciati nei colori RAL, completi di montanti, piastre e barre per il collegamento ai manufatti prefabbricati. Nel prezzo si intendono compresi e compensati gli oneri per il nolo, il carico, lo scarico ed ogni genere di trasporto, gli eventuali accessori di fissaggio, la manutenzione periodica, il ritiro a fine lavori, il puntuale e scrupoloso rispetto delle normative vigenti in materia antinfortunistica nei cantieri edili ed in particolare il D.Lgs. 09.04.2008 N. 81 aggiornato con le successive modifiche e quanto altro necessario per dare la delimitazione in efficienza per tutta la durata del cantiere. Sarà misurato lo sviluppo in metri della barriera. / per il primo mese o frazione	m		3,63
S.40.10.0089.010	PANNELLO CIECO DA 100 cm PER BARRIERA NEW JERSEY / Formazione di protezione di aree di lavoro sia lineari che puntuali, a completamento degli elementi prefabbricati costituenti la barriera new jersey , di pannelli superiori metallici del tipo chiuso e delle dimensioni di 2000x1000 mm, preverniciati nei colori RAL, completi di montanti, piastre e barre per il collegamento ai manufatti prefabbricati. Nel prezzo si intendono compresi e compensati gli oneri per il nolo, il carico, lo scarico ed ogni genere di trasporto, gli eventuali accessori di fissaggio, la manutenzione periodica, il ritiro a fine lavori, il puntuale e scrupoloso rispetto delle normative vigenti in materia antinfortunistica nei cantieri edili ed in particolare il D.Lgs. 09.04.2008 N. 81 aggiornato con le successive modifiche e quanto altro necessario per dare la delimitazione in efficienza per tutta la durata del cantiere. Sarà misurato lo sviluppo in metri della barriera. / per ogni mese successivo o frazione	m		0,40
S.40.10.0090	SEGNALAZIONE AREE DI LAVORO CON LUCI FISSE O LAMPEGGIANTI / Formazione di delimitazione lineare, idonea a segnalare aree di lavoro, costituita da luci fisse o lampeggianti provviste di crepuscolare per l'accensione automatica, posate ad altezza opportuna ed a distanza non superiore a 5.00 m. Nel prezzo si intendono compresi e compensati gli oneri per il nolo, il carico, lo scarico ed ogni genere di trasporto, il posizionamento, la manutenzione periodica, il ritiro a fine lavori, il puntuale e scrupoloso rispetto delle normative vigenti in materia antinfortunistica nei cantieri edili ed in particolare il D.Lgs. 09.04.2008 N. 81 aggiornato con le successive modifiche e quanto altro necessario per dare la segnaletica in efficienza per tutta la durata del cantiere. Sarà misurato lo sviluppo in metri della segnalazione.
S.40.10.0090.005	SEGNALAZIONE AREE DI LAVORO CON LUCI FISSE O LAMPEGGIANTI / Formazione di delimitazione lineare, idonea a segnalare aree di lavoro, costituita da luci fisse o lampeggianti provviste di crepuscolare per l'accensione automatica, posate ad altezza opportuna ed a distanza non superiore a 5.00 m. Nel prezzo si intendono compresi e compensati gli oneri per il nolo, il carico, lo scarico ed ogni genere di trasporto, il posizionamento, la manutenzione periodica, il ritiro a fine lavori, il puntuale e scrupoloso rispetto delle normative vigenti in materia antinfortunistica nei cantieri edili ed in particolare il D.Lgs. 09.04.2008 N. 81 aggiornato con le successive modifiche e quanto altro necessario per dare la segnaletica in efficienza per tutta la durata del cantiere. Sarà misurato lo sviluppo in metri della segnalazione. / per ogni mese o frazione	m		0,60
S.40.10.0100	CARTELLI SEGNALETICI DA CANTIERE A TERRA / Nolo di cartelli segnaletici da cantiere in lamiera di acciaio dello spessore di 10/10 di mm completi di pellicola adesiva rifrangente grandangolare con eventuale indicazione delle prescrizioni, visibilità minima a 20 m e posati a terra. Nel prezzo si intendono compresi e compensati gli oneri per il nolo, il carico, lo scarico ed ogni genere di trasporto, il posizionamento a terra, la manutenzione giornaliera, il ritiro a fine lavori, il puntuale e scrupoloso rispetto delle normative vigenti in materia antinfortunistica nei cantieri edili ed in particolare il D.Lgs. 09.04.2008 N. 81 aggiornato con le successive modifiche e quanto altro necessario per dare la segnaletica in efficienza per tutta la durata del cantiere.
S.40.10.0100.005	CARTELLI SEGNALETICI DA CANTIERE A TERRA / Nolo di cartelli segnaletici da cantiere in lamiera di acciaio dello spessore di 10/10 di mm completi di pellicola adesiva rifrangente grandangolare con eventuale indicazione delle prescrizioni, visibilità minima a 20 m e posati a terra. Nel prezzo si intendono compresi e compensati gli oneri per il nolo, il carico, lo scarico ed ogni genere di trasporto, il posizionamento a terra, la manutenzione giornaliera, il ritiro a fine lavori, il puntuale e scrupoloso rispetto delle normative vigenti in materia antinfortunistica nei cantieri edili ed in particolare il D.Lgs. 09.04.2008 N. 81 aggiornato con le successive modifiche e quanto altro necessario per dare la segnaletica in efficienza per tutta la durata del cantiere. / per ogni mese o frazione	cad.		23,46
S.40.10.0105	SOVRAPPREZZO CARTELLI SEGNALETICI DA CANTIERE PER POSA SU BASAMENTO / Maggiorazione al nolo di cartelli segnaletici da cantiere di qualsiasi tipo per posa in verticale su basamenti mobili con adeguati sistemi di fissaggio. Nel sovrapprezzo si intendono compresi e compensati gli oneri per ogni genere di ferramenta di fissaggio e zavorra.
S.40.10.0105.005	SOVRAPPREZZO CARTELLI SEGNALETICI DA CANTIERE PER POSA SU BASAMENTO / Maggiorazione al nolo di cartelli segnaletici da cantiere di qualsiasi tipo per posa in verticale su basamenti mobili con adeguati sistemi di fissaggio. Nel sovrapprezzo si intendono compresi e compensati gli oneri per ogni genere di ferramenta di fissaggio e zavorra.	cad.		42,08
S.40.10.0110	CARTELLI SEGNALETICI DI SICUREZZA IN ALLUMINIO A PARETE / Nolo, per tutta la durata del cantiere, di cartelli segnaletici di sicurezza, di avvertimento, prescrizione, divieto, antincendio e salvataggio, in lamiera di alluminio dello spessore di 5/10 di mm completi di pellicola adesiva rifrangente grandangolare inseriti su supporto di forma quadrata e/o rettangolare, a sfondo bianco, con eventuale indicazione delle prescrizioni e visibilità minima a 10 m. Nel prezzo si intendono compresi e compensati gli oneri per il nolo, il carico, lo scarico ed ogni genere di trasporto, il posizionamento a parete, la manutenzione periodica, il ritiro a fine lavori, il puntuale e scrupoloso rispetto delle normative vigenti in materia antinfortunistica nei cantieri edili ed in particolare il D.Lgs. 09.04.2008 N. 81 aggiornato con le successive modifiche e quanto altro necessario per dare la segnaletica in efficienza per tutta la durata del cantiere.
S.40.10.0110.005	CARTELLI SEGNALETICI DI SICUREZZA IN ALLUMINIO A PARETE / Nolo, per tutta la durata del cantiere, di cartelli segnaletici di sicurezza, di avvertimento, prescrizione, divieto, antincendio e salvataggio, in lamiera di alluminio dello spessore di 5/10 di mm completi di pellicola adesiva rifrangente grandangolare inseriti su supporto di forma quadrata e/o rettangolare, a sfondo bianco, con eventuale indicazione delle prescrizioni e visibilità minima a 10 m. Nel prezzo si intendono compresi e compensati gli oneri per il nolo, il carico, lo scarico ed ogni genere di trasporto, il posizionamento a parete, la manutenzione periodica, il ritiro a fine lavori, il puntuale e scrupoloso rispetto delle normative vigenti in materia antinfortunistica nei cantieri edili ed in particolare il D.Lgs. 09.04.2008 N. 81 aggiornato con le successive modifiche e quanto altro necessario per dare la segnaletica in efficienza per tutta la durata del cantiere. / segnaletica di pericolo con pittogramma nero su fondo giallo · lato 35 cm	cad.		9,53
S.40.10.0110.010	CARTELLI SEGNALETICI DI SICUREZZA IN ALLUMINIO A PARETE / Nolo, per tutta la durata del cantiere, di cartelli segnaletici di sicurezza, di avvertimento, prescrizione, divieto, antincendio e salvataggio, in lamiera di alluminio dello spessore di 5/10 di mm completi di pellicola adesiva rifrangente grandangolare inseriti su supporto di forma quadrata e/o rettangolare, a sfondo bianco, con eventuale indicazione delle prescrizioni e visibilità minima a 10 m. Nel prezzo si intendono compresi e compensati gli oneri per il nolo, il carico, lo scarico ed ogni genere di trasporto, il posizionamento a parete, la manutenzione periodica, il ritiro a fine lavori, il puntuale e scrupoloso rispetto delle normative vigenti in materia antinfortunistica nei cantieri edili ed in particolare il D.Lgs. 09.04.2008 N. 81 aggiornato con le successive modifiche e quanto altro necessario per dare la segnaletica in efficienza per tutta la durata del cantiere. / segnaletica di divieto con pittogramma nero su fondo bianco e bordo rosso · lato 35 cm	cad.		9,50
S.40.10.0110.015	CARTELLI SEGNALETICI DI SICUREZZA IN ALLUMINIO A PARETE / Nolo, per tutta la durata del cantiere, di cartelli segnaletici di sicurezza, di avvertimento, prescrizione, divieto, antincendio e salvataggio, in lamiera di alluminio dello spessore di 5/10 di mm completi di pellicola adesiva rifrangente grandangolare inseriti su supporto di forma quadrata e/o rettangolare, a sfondo bianco, con eventuale indicazione delle prescrizioni e visibilità minima a 10 m. Nel prezzo si intendono compresi e compensati gli oneri per il nolo, il carico, lo scarico ed ogni genere di trasporto, il posizionamento a parete, la manutenzione periodica, il ritiro a fine lavori, il puntuale e scrupoloso rispetto delle normative vigenti in materia antinfortunistica nei cantieri edili ed in particolare il D.Lgs. 09.04.2008 N. 81 aggiornato con le successive modifiche e quanto altro necessario per dare la segnaletica in efficienza per tutta la durata del cantiere. / segnaletica di obbligo con pittogramma bianco su fondo azzurro · lato 35 cm	cad.		12,54
S.40.10.0110.020	CARTELLI SEGNALETICI DI SICUREZZA IN ALLUMINIO A PARETE / Nolo, per tutta la durata del cantiere, di cartelli segnaletici di sicurezza, di avvertimento, prescrizione, divieto, antincendio e salvataggio, in lamiera di alluminio dello spessore di 5/10 di mm completi di pellicola adesiva rifrangente grandangolare inseriti su supporto di forma quadrata e/o rettangolare, a sfondo bianco, con eventuale indicazione delle prescrizioni e visibilità minima a 10 m. Nel prezzo si intendono compresi e compensati gli oneri per il nolo, il carico, lo scarico ed ogni genere di trasporto, il posizionamento a parete, la manutenzione periodica, il ritiro a fine lavori, il puntuale e scrupoloso rispetto delle normative vigenti in materia antinfortunistica nei cantieri edili ed in particolare il D.Lgs. 09.04.2008 N. 81 aggiornato con le successive modifiche e quanto altro necessario per dare la segnaletica in efficienza per tutta la durata del cantiere. / segnaletica di salvataggio con pittogramma bianco su fondo verde · lato 35 cm	cad.		8,46
S.40.10.0110.025	CARTELLI SEGNALETICI DI SICUREZZA IN ALLUMINIO A PARETE / Nolo, per tutta la durata del cantiere, di cartelli segnaletici di sicurezza, di avvertimento, prescrizione, divieto, antincendio e salvataggio, in lamiera di alluminio dello spessore di 5/10 di mm completi di pellicola adesiva rifrangente grandangolare inseriti su supporto di forma quadrata e/o rettangolare, a sfondo bianco, con eventuale indicazione delle prescrizioni e visibilità minima a 10 m. Nel prezzo si intendono compresi e compensati gli oneri per il nolo, il carico, lo scarico ed ogni genere di trasporto, il posizionamento a parete, la manutenzione periodica, il ritiro a fine lavori, il puntuale e scrupoloso rispetto delle normative vigenti in materia antinfortunistica nei cantieri edili ed in particolare il D.Lgs. 09.04.2008 N. 81 aggiornato con le successive modifiche e quanto altro necessario per dare la segnaletica in efficienza per tutta la durata del cantiere. / segnaletica antincendio con pittogramma bianco su fondo rosso · lato 35 cm	cad.		8,46
S.40.10.0120	CARTELLI SEGNALETICI DI SICUREZZA IN PLASTICA KPL A PARETE / Nolo, per tutta la durata del cantiere, di cartelli segnaletici di sicurezza, di avvertimento, prescrizione, divieto, antincendio e salvataggio, in materiale plastico KPL di forma quadrata e/o rettangolare, a sfondo bianco, con eventuale indicazione delle prescrizioni e visibilità minima a 10 m. Nel prezzo si intendono compresi e compensati gli oneri per il nolo, il carico, lo scarico ed ogni genere di trasporto, il posizionamento a parete, la manutenzione periodica, il ritiro a fine lavori, il puntuale e scrupoloso rispetto delle normative vigenti in materia antinfortunistica nei cantieri edili ed in particolare il D.Lgs. 09.04.2008 N. 81 aggiornato con le successive modifiche e quanto altro necessario per dare la segnaletica in efficienza per tutta la durata del cantiere.
S.40.10.0120.005	CARTELLI SEGNALETICI DI SICUREZZA IN PLASTICA KPL A PARETE / Nolo, per tutta la durata del cantiere, di cartelli segnaletici di sicurezza, di avvertimento, prescrizione, divieto, antincendio e salvataggio, in materiale plastico KPL di forma quadrata e/o rettangolare, a sfondo bianco, con eventuale indicazione delle prescrizioni e visibilità minima a 10 m. Nel prezzo si intendono compresi e compensati gli oneri per il nolo, il carico, lo scarico ed ogni genere di trasporto, il posizionamento a parete, la manutenzione periodica, il ritiro a fine lavori, il puntuale e scrupoloso rispetto delle normative vigenti in materia antinfortunistica nei cantieri edili ed in particolare il D.Lgs. 09.04.2008 N. 81 aggiornato con le successive modifiche e quanto altro necessario per dare la segnaletica in efficienza per tutta la durata del cantiere. / segnaletica di pericolo con descrizione dimensioni 40x60 cm	cad.		5,73
S.40.10.0120.010	CARTELLI SEGNALETICI DI SICUREZZA IN PLASTICA KPL A PARETE / Nolo, per tutta la durata del cantiere, di cartelli segnaletici di sicurezza, di avvertimento, prescrizione, divieto, antincendio e salvataggio, in materiale plastico KPL di forma quadrata e/o rettangolare, a sfondo bianco, con eventuale indicazione delle prescrizioni e visibilità minima a 10 m. Nel prezzo si intendono compresi e compensati gli oneri per il nolo, il carico, lo scarico ed ogni genere di trasporto, il posizionamento a parete, la manutenzione periodica, il ritiro a fine lavori, il puntuale e scrupoloso rispetto delle normative vigenti in materia antinfortunistica nei cantieri edili ed in particolare il D.Lgs. 09.04.2008 N. 81 aggiornato con le successive modifiche e quanto altro necessario per dare la segnaletica in efficienza per tutta la durata del cantiere. / segnaletica di divieto con descrizione dimensioni 40x60 cm	cad.		5,35
S.40.10.0120.015	CARTELLI SEGNALETICI DI SICUREZZA IN PLASTICA KPL A PARETE / Nolo, per tutta la durata del cantiere, di cartelli segnaletici di sicurezza, di avvertimento, prescrizione, divieto, antincendio e salvataggio, in materiale plastico KPL di forma quadrata e/o rettangolare, a sfondo bianco, con eventuale indicazione delle prescrizioni e visibilità minima a 10 m. Nel prezzo si intendono compresi e compensati gli oneri per il nolo, il carico, lo scarico ed ogni genere di trasporto, il posizionamento a parete, la manutenzione periodica, il ritiro a fine lavori, il puntuale e scrupoloso rispetto delle normative vigenti in materia antinfortunistica nei cantieri edili ed in particolare il D.Lgs. 09.04.2008 N. 81 aggiornato con le successive modifiche e quanto altro necessario per dare la segnaletica in efficienza per tutta la durata del cantiere. / segnaletica di obbligo con descrizione dimensioni 40x60 cm	cad.		9,43
S.40.10.0120.020	CARTELLI SEGNALETICI DI SICUREZZA IN PLASTICA KPL A PARETE / Nolo, per tutta la durata del cantiere, di cartelli segnaletici di sicurezza, di avvertimento, prescrizione, divieto, antincendio e salvataggio, in materiale plastico KPL di forma quadrata e/o rettangolare, a sfondo bianco, con eventuale indicazione delle prescrizioni e visibilità minima a 10 m. Nel prezzo si intendono compresi e compensati gli oneri per il nolo, il carico, lo scarico ed ogni genere di trasporto, il posizionamento a parete, la manutenzione periodica, il ritiro a fine lavori, il puntuale e scrupoloso rispetto delle normative vigenti in materia antinfortunistica nei cantieri edili ed in particolare il D.Lgs. 09.04.2008 N. 81 aggiornato con le successive modifiche e quanto altro necessario per dare la segnaletica in efficienza per tutta la durata del cantiere. / segnaletica di salvataggio con descrizione dimensioni 40x60 cm	cad.		5,35
S.40.10.0120.025	CARTELLI SEGNALETICI DI SICUREZZA IN PLASTICA KPL A PARETE / Nolo, per tutta la durata del cantiere, di cartelli segnaletici di sicurezza, di avvertimento, prescrizione, divieto, antincendio e salvataggio, in materiale plastico KPL di forma quadrata e/o rettangolare, a sfondo bianco, con eventuale indicazione delle prescrizioni e visibilità minima a 10 m. Nel prezzo si intendono compresi e compensati gli oneri per il nolo, il carico, lo scarico ed ogni genere di trasporto, il posizionamento a parete, la manutenzione periodica, il ritiro a fine lavori, il puntuale e scrupoloso rispetto delle normative vigenti in materia antinfortunistica nei cantieri edili ed in particolare il D.Lgs. 09.04.2008 N. 81 aggiornato con le successive modifiche e quanto altro necessario per dare la segnaletica in efficienza per tutta la durata del cantiere. / segnaletica antincendio con descrizione dimensioni 40x60 cm	cad.		5,35
S.40.20	PRESIDI SANITARI
S.40.20.0010	PACCHETTO DI MEDICAZIONE / Fornitura di valigetta in polipropilene antiurto con attacco a parete o per automezzo e contenente pacchetto di medicazione con la dotazione minima indicata nell'allegato 2 del D.M. 15 luglio 2003, n. 388 recante disposizioni sul pronto soccorso aziendale.
S.40.20.0010.005	PACCHETTO DI MEDICAZIONE / Fornitura di valigetta in polipropilene antiurto con attacco a parete o per automezzo e contenente pacchetto di medicazione con la dotazione minima indicata nell'allegato 2 del D.M. 15 luglio 2003, n. 388 recante disposizioni sul pronto soccorso aziendale. / valigetta completa con pacchetto di medicazione	cad.		14,30
S.40.20.0010.010	PACCHETTO DI MEDICAZIONE / Fornitura di valigetta in polipropilene antiurto con attacco a parete o per automezzo e contenente pacchetto di medicazione con la dotazione minima indicata nell'allegato 2 del D.M. 15 luglio 2003, n. 388 recante disposizioni sul pronto soccorso aziendale. / reintegro pacchetto di medicazione	cad.		9,56
S.40.20.0020	CASSETTA DI PRONTO SOCCORSO / Fornitura di valigetta in polipropilene antiurto con attacco a parete o per automezzo e contenente pacchetto di medicazione con la dotazione minima indicata nell'allegato 1 del D.M. 15 luglio 2003, n. 388 recante disposizioni sul pronto soccorso aziendale.
S.40.20.0020.005	CASSETTA DI PRONTO SOCCORSO / Fornitura di valigetta in polipropilene antiurto con attacco a parete o per automezzo e contenente pacchetto di medicazione con la dotazione minima indicata nell'allegato 1 del D.M. 15 luglio 2003, n. 388 recante disposizioni sul pronto soccorso aziendale. / cassetta completa per pronto soccorso	cad.		27,61
S.40.20.0020.010	CASSETTA DI PRONTO SOCCORSO / Fornitura di valigetta in polipropilene antiurto con attacco a parete o per automezzo e contenente pacchetto di medicazione con la dotazione minima indicata nell'allegato 1 del D.M. 15 luglio 2003, n. 388 recante disposizioni sul pronto soccorso aziendale. / reintegro cassetta di pronto soccorso	cad.		24,80
S.40.30	MEZZI ANTINCENDIO
S.40.30.0010	ESTINTORE PORTATILE A POLVERE / Nolo di estintore portalile a polvere chimica omologato D.M. 7 gennaio 2005 e UNI EN 3·7, montato a parete con idonea staffa e corredato di cartello di segnalazione. Nel prezzo si intendono compresi e compensati gli oneri per il nolo, il carico, lo scarico ed ogni genere di trasporto, gli accessori di fissaggio, la manutenzione periodica, il ritiro a fine lavori, il puntuale e scrupoloso rispetto delle normative vigenti in materia antinfortunistica nei cantieri edili ed in particolare il D.Lgs. 09.04.2008 N. 81 aggiornato con le successive modifiche e quanto altro necessario per dare in mezzo antincendio in efficienza per tutta la durata del cantiere.
S.40.30.0010.005	ESTINTORE PORTATILE A POLVERE / Nolo di estintore portalile a polvere chimica omologato D.M. 7 gennaio 2005 e UNI EN 3·7, montato a parete con idonea staffa e corredato di cartello di segnalazione. Nel prezzo si intendono compresi e compensati gli oneri per il nolo, il carico, lo scarico ed ogni genere di trasporto, gli accessori di fissaggio, la manutenzione periodica, il ritiro a fine lavori, il puntuale e scrupoloso rispetto delle normative vigenti in materia antinfortunistica nei cantieri edili ed in particolare il D.Lgs. 09.04.2008 N. 81 aggiornato con le successive modifiche e quanto altro necessario per dare in mezzo antincendio in efficienza per tutta la durata del cantiere. / estintore a polvere 34A233BC da 6 kg	cad.		14,68
S.40.30.0010.010	ESTINTORE PORTATILE A POLVERE / Nolo di estintore portalile a polvere chimica omologato D.M. 7 gennaio 2005 e UNI EN 3·7, montato a parete con idonea staffa e corredato di cartello di segnalazione. Nel prezzo si intendono compresi e compensati gli oneri per il nolo, il carico, lo scarico ed ogni genere di trasporto, gli accessori di fissaggio, la manutenzione periodica, il ritiro a fine lavori, il puntuale e scrupoloso rispetto delle normative vigenti in materia antinfortunistica nei cantieri edili ed in particolare il D.Lgs. 09.04.2008 N. 81 aggiornato con le successive modifiche e quanto altro necessario per dare in mezzo antincendio in efficienza per tutta la durata del cantiere. / estintore a polvere 43A233BC da 9 kg	cad.		17,42
S.40.30.0010.015	ESTINTORE PORTATILE A POLVERE / Nolo di estintore portalile a polvere chimica omologato D.M. 7 gennaio 2005 e UNI EN 3·7, montato a parete con idonea staffa e corredato di cartello di segnalazione. Nel prezzo si intendono compresi e compensati gli oneri per il nolo, il carico, lo scarico ed ogni genere di trasporto, gli accessori di fissaggio, la manutenzione periodica, il ritiro a fine lavori, il puntuale e scrupoloso rispetto delle normative vigenti in materia antinfortunistica nei cantieri edili ed in particolare il D.Lgs. 09.04.2008 N. 81 aggiornato con le successive modifiche e quanto altro necessario per dare in mezzo antincendio in efficienza per tutta la durata del cantiere. / estintore a polvere 55A233BC da 12 kg	cad.		20,91
S.40.30.0020	ESTINTORE CARELLATO A POLVERE / Nolo di estintore carellato a polvere chimica omologato D.M. 7 gennaio 2005 e UNI EN 3·7, montato a parete con idonea staffa e corredato di cartello di segnalazione. Nel prezzo si intendono compresi e compensati gli oneri per il nolo, il carico, lo scarico ed ogni genere di trasporto, gli accessori di fissaggio, la manutenzione periodica, il ritiro a fine lavori, il puntuale e scrupoloso rispetto delle normative vigenti in materia antinfortunistica nei cantieri edili ed in particolare il D.Lgs. 09.04.2008 N. 81 aggiornato con le successive modifiche e quanto altro necessario per dare in mezzo antincendio in efficienza per tutta la durata del cantiere.
S.40.30.0020.005	ESTINTORE CARELLATO A POLVERE / Nolo di estintore carellato a polvere chimica omologato D.M. 7 gennaio 2005 e UNI EN 3·7, montato a parete con idonea staffa e corredato di cartello di segnalazione. Nel prezzo si intendono compresi e compensati gli oneri per il nolo, il carico, lo scarico ed ogni genere di trasporto, gli accessori di fissaggio, la manutenzione periodica, il ritiro a fine lavori, il puntuale e scrupoloso rispetto delle normative vigenti in materia antinfortunistica nei cantieri edili ed in particolare il D.Lgs. 09.04.2008 N. 81 aggiornato con le successive modifiche e quanto altro necessario per dare in mezzo antincendio in efficienza per tutta la durata del cantiere. / estintore a polvere carellato AB1C da 30 kg	cad.		77,16
S.40.30.0020.010	ESTINTORE CARELLATO A POLVERE / Nolo di estintore carellato a polvere chimica omologato D.M. 7 gennaio 2005 e UNI EN 3·7, montato a parete con idonea staffa e corredato di cartello di segnalazione. Nel prezzo si intendono compresi e compensati gli oneri per il nolo, il carico, lo scarico ed ogni genere di trasporto, gli accessori di fissaggio, la manutenzione periodica, il ritiro a fine lavori, il puntuale e scrupoloso rispetto delle normative vigenti in materia antinfortunistica nei cantieri edili ed in particolare il D.Lgs. 09.04.2008 N. 81 aggiornato con le successive modifiche e quanto altro necessario per dare in mezzo antincendio in efficienza per tutta la durata del cantiere. / estintore a polvere carellato AB1C da 50 kg	cad.		85,95
S.50	IMPIANTI ELETTRICI AREA CANTIERE
S.50.10	IMPIANTI ELETTRICI ELEMENTARI AREA CANTIERE
S.50.10.0005	IMPIANTO DI DISPERSIONE ARTIFICIALE VERSO TERRA / Fornitura e posa in opera di impianto di dispersione intenzionale a terra, realizzato in conformità alla Guida CEI 64·17 e s.v., secondo criteri definiti in fase di progetto dell'impianto elettrico di cantiere, la configurazione del dispersore di terra dovrà essere stabilita in funzione delle esigenze del cantiere e, ove possibile, dell'impianto elettrico necessario alla costruzione ed utilizzazione finale dell'opera. PRESCRIZIONI TECNICHE I primi elementi del dispersore, se non già esistenti, sono di tipo intenzionale, ubicati nelle vicinanze del quadro generale di cantiere e delle prime strutture posizionate (locali di servizio o impianti di betonaggio). Nella fase di costruzione dell'opera si provvede all'estensione del dispersore, utilizzando dispersori di fatto (armature del cemento armato) che, in funzione del progetto di dispersore definitivo, si vanno via via allestendo. Il collegamento delle citate armature non solo rende funzionale l'impianto di terra definitivo, ma ha particolare valenza durante la vita del cantiere perché contribuisce ad un forte miglioramento delle equipotenzialità dell'ambiente e quindi risulta un elemento di riduzione di rischi da folgorazione. Il valore della resistenza di terra del dispersore unico deve risultare coordinato con le protezioni, in funzione del sistema esercito. Per i già citati motivi di miglioramento dell'equipotenzialità, è consigliabile che i conduttori che collegano i vari elementi del dispersore siano realizzati in corda nuda, onde costituire essi stessi elementi del dispersore. I conduttori orizzontali devono essere posati entro uno scavo: risulta economicamente conveniente posarli nello scavo eseguito per la costruzione dei plinti. La profondità di posa deve essere almeno di 0,5 m dalla superficie calpestabile e gli elementi devono essere ricoperti con terra, argilla, humus, limo, bentonite e non con ghiaia di risulta del cantiere. Trascurando gli elementi intenzionali del dispersore (picchetti ecc.) si riportano alcuni esempi di realizzazione di collegamenti a ferri di armatura ottenuti con legature, morsetti, e saldature realizzati secondo la regola dell'arte. È opportuno ricordare che quando si realizza un collegamento ad un ferro di armatura, questo di preferenza deve avere un consistente sviluppo longitudinale poiché ciò aumenta la superficie di contatto tra ferro e calcestruzzo. Inoltre è bene che il ferro collegato sia inserito in profondità, ovvero al disotto del piano di campagna, onde risultare in aree di maggior presenza di umidità. Si ricorda che tutti i manufatti metallici di cantiere (recinzioni, ponteggi, tettoie, ecc.) che non siano definite né masse né masse estranee non devono essere collegati all'impianto di terra. Si ricorda che sono da considerare masse estranee, ad esempio, le tubazioni metalliche di acqua e gas che dall'esterno entrano nell'area del cantiere, in quanto suscettibili di intodurre un potenziale (esempio il potenziale zero) nell'area del cantiere. Non sono da considerare masse estranee i manufatti metallici (recinzioni, ponteggi, tettoie ecc.) che risultano isolate da terra o che presentino un valore di resistenza verso terra maggiore di 200W. Anche per strutture metalliche (masse estranee) che presentano un valore di resistenza verso terra inferiore a 200W non è necessario il collegamento a terra se la struttura è situata nell'area equipotenziale del cantiere. PRESCRIZIONI GESTIONALI L'impianto di terra in tutte le sue caratteristiche (dispersore, conduttori, coordinamento protezioni ecc.) deve essere documentato. L'impianto di dispersione artificiale verso terra nel suo insieme si intende comunque composto dalle seguenti parti: DISPERSORE ORRIZZONTALE, realizzato con corda di rame nuda formata da fili di Ø 1.8 mm oppure bandella in rame, in alternativa al rame potranno essere impiegati tondino o bandella in acciaio zincato con rivestimento minimo di zinco di 350 gr/m² o spessore 50 µm, per la formazione di anello dispersore, completo di morsettiere per i collegamenti, posto in opera entro scavo predisposto; DISPERSORE VERTICALE, realizzato in profilato a croce (50x50x5) mm, lunghezza minima 1.5 ml, in acciaio zincato o ramato, completo di morsetto di collegamento all'anello dispersore, ove necessario, potra essere impiegato, in sostituzione del dispersore a croce, dispersore di profondità componibile in acciaio, completo di giunti, testate, collare e collegamento all'anello dispersore, oppure dispersore a piastra componibile in acciaio, spessore 5 mm, completo di giunti, collare e collegamento all'anello dispersore; CONDUTTORE DI TERRA, realizzato con corda di rame nuda formata da fili di Ø 1.8 mm; NODO PRINCIPALE DI TERRA, realizzato con una piastra in ottone o rame, morsetti, coperchio piombabile e supporti. PUNTO COLLEGAMENTO EQUIPOTENZIALE, al conduttore di terra di masse metalliche composto da: conduttore di sezione minima di 25 mm² non protetto; tubazioni rigide o flessibili; morsettiere a serraggio indiretto od a più vie, o collari di collegamento; Nel prezzo dei vari elementi si intendono compresi e compensati tutti i relativi oneri ed accessori necessari per una posa corretta ed ogni altro onere per dare il lavoro finito a regola d'arte.
S.50.10.0005.010	IMPIANTO DI DISPERSIONE ARTIFICIALE VERSO TERRA / Fornitura e posa in opera di impianto di dispersione intenzionale a terra, realizzato in conformità alla Guida CEI 64·17 e s.v., secondo criteri definiti in fase di progetto dell'impianto elettrico di cantiere, la configurazione del dispersore di terra dovrà essere stabilita in funzione delle esigenze del cantiere e, ove possibile, dell'impianto elettrico necessario alla costruzione ed utilizzazione finale dell'opera. PRESCRIZIONI TECNICHE I primi elementi del dispersore, se non già esistenti, sono di tipo intenzionale, ubicati nelle vicinanze del quadro generale di cantiere e delle prime strutture posizionate (locali di servizio o impianti di betonaggio). Nella fase di costruzione dell'opera si provvede all'estensione del dispersore, utilizzando dispersori di fatto (armature del cemento armato) che, in funzione del progetto di dispersore definitivo, si vanno via via allestendo. Il collegamento delle citate armature non solo rende funzionale l'impianto di terra definitivo, ma ha particolare valenza durante la vita del cantiere perché contribuisce ad un forte miglioramento delle equipotenzialità dell'ambiente e quindi risulta un elemento di riduzione di rischi da folgorazione. Il valore della resistenza di terra del dispersore unico deve risultare coordinato con le protezioni, in funzione del sistema esercito. Per i già citati motivi di miglioramento dell'equipotenzialità, è consigliabile che i conduttori che collegano i vari elementi del dispersore siano realizzati in corda nuda, onde costituire essi stessi elementi del dispersore. I conduttori orizzontali devono essere posati entro uno scavo: risulta economicamente conveniente posarli nello scavo eseguito per la costruzione dei plinti. La profondità di posa deve essere almeno di 0,5 m dalla superficie calpestabile e gli elementi devono essere ricoperti con terra, argilla, humus, limo, bentonite e non con ghiaia di risulta del cantiere. Trascurando gli elementi intenzionali del dispersore (picchetti ecc.) si riportano alcuni esempi di realizzazione di collegamenti a ferri di armatura ottenuti con legature, morsetti, e saldature realizzati secondo la regola dell'arte. È opportuno ricordare che quando si realizza un collegamento ad un ferro di armatura, questo di preferenza deve avere un consistente sviluppo longitudinale poiché ciò aumenta la superficie di contatto tra ferro e calcestruzzo. Inoltre è bene che il ferro collegato sia inserito in profondità, ovvero al disotto del piano di campagna, onde risultare in aree di maggior presenza di umidità. Si ricorda che tutti i manufatti metallici di cantiere (recinzioni, ponteggi, tettoie, ecc.) che non siano definite né masse né masse estranee non devono essere collegati all'impianto di terra. Si ricorda che sono da considerare masse estranee, ad esempio, le tubazioni metalliche di acqua e gas che dall'esterno entrano nell'area del cantiere, in quanto suscettibili di intodurre un potenziale (esempio il potenziale zero) nell'area del cantiere. Non sono da considerare masse estranee i manufatti metallici (recinzioni, ponteggi, tettoie ecc.) che risultano isolate da terra o che presentino un valore di resistenza verso terra maggiore di 200W. Anche per strutture metalliche (masse estranee) che presentano un valore di resistenza verso terra inferiore a 200W non è necessario il collegamento a terra se la struttura è situata nell'area equipotenziale del cantiere. PRESCRIZIONI GESTIONALI L'impianto di terra in tutte le sue caratteristiche (dispersore, conduttori, coordinamento protezioni ecc.) deve essere documentato. L'impianto di dispersione artificiale verso terra nel suo insieme si intende comunque composto dalle seguenti parti: DISPERSORE ORRIZZONTALE, realizzato con corda di rame nuda formata da fili di Ø 1.8 mm oppure bandella in rame, in alternativa al rame potranno essere impiegati tondino o bandella in acciaio zincato con rivestimento minimo di zinco di 350 gr/m² o spessore 50 µm, per la formazione di anello dispersore, completo di morsettiere per i collegamenti, posto in opera entro scavo predisposto; DISPERSORE VERTICALE, realizzato in profilato a croce (50x50x5) mm, lunghezza minima 1.5 ml, in acciaio zincato o ramato, completo di morsetto di collegamento all'anello dispersore, ove necessario, potra essere impiegato, in sostituzione del dispersore a croce, dispersore di profondità componibile in acciaio, completo di giunti, testate, collare e collegamento all'anello dispersore, oppure dispersore a piastra componibile in acciaio, spessore 5 mm, completo di giunti, collare e collegamento all'anello dispersore; CONDUTTORE DI TERRA, realizzato con corda di rame nuda formata da fili di Ø 1.8 mm; NODO PRINCIPALE DI TERRA, realizzato con una piastra in ottone o rame, morsetti, coperchio piombabile e supporti. PUNTO COLLEGAMENTO EQUIPOTENZIALE, al conduttore di terra di masse metalliche composto da: conduttore di sezione minima di 25 mm² non protetto; tubazioni rigide o flessibili; morsettiere a serraggio indiretto od a più vie, o collari di collegamento; Nel prezzo dei vari elementi si intendono compresi e compensati tutti i relativi oneri ed accessori necessari per una posa corretta ed ogni altro onere per dare il lavoro finito a regola d'arte. / dispersore artificiale intenzionale, 1 puntazza, 1 pozzetto, 5,00 m di tondino Ø 8 mm	cad.		71,83
S.50.10.0005.020	IMPIANTO DI DISPERSIONE ARTIFICIALE VERSO TERRA / Fornitura e posa in opera di impianto di dispersione intenzionale a terra, realizzato in conformità alla Guida CEI 64·17 e s.v., secondo criteri definiti in fase di progetto dell'impianto elettrico di cantiere, la configurazione del dispersore di terra dovrà essere stabilita in funzione delle esigenze del cantiere e, ove possibile, dell'impianto elettrico necessario alla costruzione ed utilizzazione finale dell'opera. PRESCRIZIONI TECNICHE I primi elementi del dispersore, se non già esistenti, sono di tipo intenzionale, ubicati nelle vicinanze del quadro generale di cantiere e delle prime strutture posizionate (locali di servizio o impianti di betonaggio). Nella fase di costruzione dell'opera si provvede all'estensione del dispersore, utilizzando dispersori di fatto (armature del cemento armato) che, in funzione del progetto di dispersore definitivo, si vanno via via allestendo. Il collegamento delle citate armature non solo rende funzionale l'impianto di terra definitivo, ma ha particolare valenza durante la vita del cantiere perché contribuisce ad un forte miglioramento delle equipotenzialità dell'ambiente e quindi risulta un elemento di riduzione di rischi da folgorazione. Il valore della resistenza di terra del dispersore unico deve risultare coordinato con le protezioni, in funzione del sistema esercito. Per i già citati motivi di miglioramento dell'equipotenzialità, è consigliabile che i conduttori che collegano i vari elementi del dispersore siano realizzati in corda nuda, onde costituire essi stessi elementi del dispersore. I conduttori orizzontali devono essere posati entro uno scavo: risulta economicamente conveniente posarli nello scavo eseguito per la costruzione dei plinti. La profondità di posa deve essere almeno di 0,5 m dalla superficie calpestabile e gli elementi devono essere ricoperti con terra, argilla, humus, limo, bentonite e non con ghiaia di risulta del cantiere. Trascurando gli elementi intenzionali del dispersore (picchetti ecc.) si riportano alcuni esempi di realizzazione di collegamenti a ferri di armatura ottenuti con legature, morsetti, e saldature realizzati secondo la regola dell'arte. È opportuno ricordare che quando si realizza un collegamento ad un ferro di armatura, questo di preferenza deve avere un consistente sviluppo longitudinale poiché ciò aumenta la superficie di contatto tra ferro e calcestruzzo. Inoltre è bene che il ferro collegato sia inserito in profondità, ovvero al disotto del piano di campagna, onde risultare in aree di maggior presenza di umidità. Si ricorda che tutti i manufatti metallici di cantiere (recinzioni, ponteggi, tettoie, ecc.) che non siano definite né masse né masse estranee non devono essere collegati all'impianto di terra. Si ricorda che sono da considerare masse estranee, ad esempio, le tubazioni metalliche di acqua e gas che dall'esterno entrano nell'area del cantiere, in quanto suscettibili di intodurre un potenziale (esempio il potenziale zero) nell'area del cantiere. Non sono da considerare masse estranee i manufatti metallici (recinzioni, ponteggi, tettoie ecc.) che risultano isolate da terra o che presentino un valore di resistenza verso terra maggiore di 200W. Anche per strutture metalliche (masse estranee) che presentano un valore di resistenza verso terra inferiore a 200W non è necessario il collegamento a terra se la struttura è situata nell'area equipotenziale del cantiere. PRESCRIZIONI GESTIONALI L'impianto di terra in tutte le sue caratteristiche (dispersore, conduttori, coordinamento protezioni ecc.) deve essere documentato. L'impianto di dispersione artificiale verso terra nel suo insieme si intende comunque composto dalle seguenti parti: DISPERSORE ORRIZZONTALE, realizzato con corda di rame nuda formata da fili di Ø 1.8 mm oppure bandella in rame, in alternativa al rame potranno essere impiegati tondino o bandella in acciaio zincato con rivestimento minimo di zinco di 350 gr/m² o spessore 50 µm, per la formazione di anello dispersore, completo di morsettiere per i collegamenti, posto in opera entro scavo predisposto; DISPERSORE VERTICALE, realizzato in profilato a croce (50x50x5) mm, lunghezza minima 1.5 ml, in acciaio zincato o ramato, completo di morsetto di collegamento all'anello dispersore, ove necessario, potra essere impiegato, in sostituzione del dispersore a croce, dispersore di profondità componibile in acciaio, completo di giunti, testate, collare e collegamento all'anello dispersore, oppure dispersore a piastra componibile in acciaio, spessore 5 mm, completo di giunti, collare e collegamento all'anello dispersore; CONDUTTORE DI TERRA, realizzato con corda di rame nuda formata da fili di Ø 1.8 mm; NODO PRINCIPALE DI TERRA, realizzato con una piastra in ottone o rame, morsetti, coperchio piombabile e supporti. PUNTO COLLEGAMENTO EQUIPOTENZIALE, al conduttore di terra di masse metalliche composto da: conduttore di sezione minima di 25 mm² non protetto; tubazioni rigide o flessibili; morsettiere a serraggio indiretto od a più vie, o collari di collegamento; Nel prezzo dei vari elementi si intendono compresi e compensati tutti i relativi oneri ed accessori necessari per una posa corretta ed ogni altro onere per dare il lavoro finito a regola d'arte. / dispersore artificiale intenzionale, 2 puntazze, 1 pozzetto, 10,00 m di tondino Ø 8 mm	cad.		99,82
S.50.10.0005.030	IMPIANTO DI DISPERSIONE ARTIFICIALE VERSO TERRA / Fornitura e posa in opera di impianto di dispersione intenzionale a terra, realizzato in conformità alla Guida CEI 64·17 e s.v., secondo criteri definiti in fase di progetto dell'impianto elettrico di cantiere, la configurazione del dispersore di terra dovrà essere stabilita in funzione delle esigenze del cantiere e, ove possibile, dell'impianto elettrico necessario alla costruzione ed utilizzazione finale dell'opera. PRESCRIZIONI TECNICHE I primi elementi del dispersore, se non già esistenti, sono di tipo intenzionale, ubicati nelle vicinanze del quadro generale di cantiere e delle prime strutture posizionate (locali di servizio o impianti di betonaggio). Nella fase di costruzione dell'opera si provvede all'estensione del dispersore, utilizzando dispersori di fatto (armature del cemento armato) che, in funzione del progetto di dispersore definitivo, si vanno via via allestendo. Il collegamento delle citate armature non solo rende funzionale l'impianto di terra definitivo, ma ha particolare valenza durante la vita del cantiere perché contribuisce ad un forte miglioramento delle equipotenzialità dell'ambiente e quindi risulta un elemento di riduzione di rischi da folgorazione. Il valore della resistenza di terra del dispersore unico deve risultare coordinato con le protezioni, in funzione del sistema esercito. Per i già citati motivi di miglioramento dell'equipotenzialità, è consigliabile che i conduttori che collegano i vari elementi del dispersore siano realizzati in corda nuda, onde costituire essi stessi elementi del dispersore. I conduttori orizzontali devono essere posati entro uno scavo: risulta economicamente conveniente posarli nello scavo eseguito per la costruzione dei plinti. La profondità di posa deve essere almeno di 0,5 m dalla superficie calpestabile e gli elementi devono essere ricoperti con terra, argilla, humus, limo, bentonite e non con ghiaia di risulta del cantiere. Trascurando gli elementi intenzionali del dispersore (picchetti ecc.) si riportano alcuni esempi di realizzazione di collegamenti a ferri di armatura ottenuti con legature, morsetti, e saldature realizzati secondo la regola dell'arte. È opportuno ricordare che quando si realizza un collegamento ad un ferro di armatura, questo di preferenza deve avere un consistente sviluppo longitudinale poiché ciò aumenta la superficie di contatto tra ferro e calcestruzzo. Inoltre è bene che il ferro collegato sia inserito in profondità, ovvero al disotto del piano di campagna, onde risultare in aree di maggior presenza di umidità. Si ricorda che tutti i manufatti metallici di cantiere (recinzioni, ponteggi, tettoie, ecc.) che non siano definite né masse né masse estranee non devono essere collegati all'impianto di terra. Si ricorda che sono da considerare masse estranee, ad esempio, le tubazioni metalliche di acqua e gas che dall'esterno entrano nell'area del cantiere, in quanto suscettibili di intodurre un potenziale (esempio il potenziale zero) nell'area del cantiere. Non sono da considerare masse estranee i manufatti metallici (recinzioni, ponteggi, tettoie ecc.) che risultano isolate da terra o che presentino un valore di resistenza verso terra maggiore di 200W. Anche per strutture metalliche (masse estranee) che presentano un valore di resistenza verso terra inferiore a 200W non è necessario il collegamento a terra se la struttura è situata nell'area equipotenziale del cantiere. PRESCRIZIONI GESTIONALI L'impianto di terra in tutte le sue caratteristiche (dispersore, conduttori, coordinamento protezioni ecc.) deve essere documentato. L'impianto di dispersione artificiale verso terra nel suo insieme si intende comunque composto dalle seguenti parti: DISPERSORE ORRIZZONTALE, realizzato con corda di rame nuda formata da fili di Ø 1.8 mm oppure bandella in rame, in alternativa al rame potranno essere impiegati tondino o bandella in acciaio zincato con rivestimento minimo di zinco di 350 gr/m² o spessore 50 µm, per la formazione di anello dispersore, completo di morsettiere per i collegamenti, posto in opera entro scavo predisposto; DISPERSORE VERTICALE, realizzato in profilato a croce (50x50x5) mm, lunghezza minima 1.5 ml, in acciaio zincato o ramato, completo di morsetto di collegamento all'anello dispersore, ove necessario, potra essere impiegato, in sostituzione del dispersore a croce, dispersore di profondità componibile in acciaio, completo di giunti, testate, collare e collegamento all'anello dispersore, oppure dispersore a piastra componibile in acciaio, spessore 5 mm, completo di giunti, collare e collegamento all'anello dispersore; CONDUTTORE DI TERRA, realizzato con corda di rame nuda formata da fili di Ø 1.8 mm; NODO PRINCIPALE DI TERRA, realizzato con una piastra in ottone o rame, morsetti, coperchio piombabile e supporti. PUNTO COLLEGAMENTO EQUIPOTENZIALE, al conduttore di terra di masse metalliche composto da: conduttore di sezione minima di 25 mm² non protetto; tubazioni rigide o flessibili; morsettiere a serraggio indiretto od a più vie, o collari di collegamento; Nel prezzo dei vari elementi si intendono compresi e compensati tutti i relativi oneri ed accessori necessari per una posa corretta ed ogni altro onere per dare il lavoro finito a regola d'arte. / dispersore artificiale intenzionale, 3 puntazze, 1 pozzetto, 15,00 m di tondino Ø 8 mm	cad.		149,86
S.50.10.0005.040	IMPIANTO DI DISPERSIONE ARTIFICIALE VERSO TERRA / Fornitura e posa in opera di impianto di dispersione intenzionale a terra, realizzato in conformità alla Guida CEI 64·17 e s.v., secondo criteri definiti in fase di progetto dell'impianto elettrico di cantiere, la configurazione del dispersore di terra dovrà essere stabilita in funzione delle esigenze del cantiere e, ove possibile, dell'impianto elettrico necessario alla costruzione ed utilizzazione finale dell'opera. PRESCRIZIONI TECNICHE I primi elementi del dispersore, se non già esistenti, sono di tipo intenzionale, ubicati nelle vicinanze del quadro generale di cantiere e delle prime strutture posizionate (locali di servizio o impianti di betonaggio). Nella fase di costruzione dell'opera si provvede all'estensione del dispersore, utilizzando dispersori di fatto (armature del cemento armato) che, in funzione del progetto di dispersore definitivo, si vanno via via allestendo. Il collegamento delle citate armature non solo rende funzionale l'impianto di terra definitivo, ma ha particolare valenza durante la vita del cantiere perché contribuisce ad un forte miglioramento delle equipotenzialità dell'ambiente e quindi risulta un elemento di riduzione di rischi da folgorazione. Il valore della resistenza di terra del dispersore unico deve risultare coordinato con le protezioni, in funzione del sistema esercito. Per i già citati motivi di miglioramento dell'equipotenzialità, è consigliabile che i conduttori che collegano i vari elementi del dispersore siano realizzati in corda nuda, onde costituire essi stessi elementi del dispersore. I conduttori orizzontali devono essere posati entro uno scavo: risulta economicamente conveniente posarli nello scavo eseguito per la costruzione dei plinti. La profondità di posa deve essere almeno di 0,5 m dalla superficie calpestabile e gli elementi devono essere ricoperti con terra, argilla, humus, limo, bentonite e non con ghiaia di risulta del cantiere. Trascurando gli elementi intenzionali del dispersore (picchetti ecc.) si riportano alcuni esempi di realizzazione di collegamenti a ferri di armatura ottenuti con legature, morsetti, e saldature realizzati secondo la regola dell'arte. È opportuno ricordare che quando si realizza un collegamento ad un ferro di armatura, questo di preferenza deve avere un consistente sviluppo longitudinale poiché ciò aumenta la superficie di contatto tra ferro e calcestruzzo. Inoltre è bene che il ferro collegato sia inserito in profondità, ovvero al disotto del piano di campagna, onde risultare in aree di maggior presenza di umidità. Si ricorda che tutti i manufatti metallici di cantiere (recinzioni, ponteggi, tettoie, ecc.) che non siano definite né masse né masse estranee non devono essere collegati all'impianto di terra. Si ricorda che sono da considerare masse estranee, ad esempio, le tubazioni metalliche di acqua e gas che dall'esterno entrano nell'area del cantiere, in quanto suscettibili di intodurre un potenziale (esempio il potenziale zero) nell'area del cantiere. Non sono da considerare masse estranee i manufatti metallici (recinzioni, ponteggi, tettoie ecc.) che risultano isolate da terra o che presentino un valore di resistenza verso terra maggiore di 200W. Anche per strutture metalliche (masse estranee) che presentano un valore di resistenza verso terra inferiore a 200W non è necessario il collegamento a terra se la struttura è situata nell'area equipotenziale del cantiere. PRESCRIZIONI GESTIONALI L'impianto di terra in tutte le sue caratteristiche (dispersore, conduttori, coordinamento protezioni ecc.) deve essere documentato. L'impianto di dispersione artificiale verso terra nel suo insieme si intende comunque composto dalle seguenti parti: DISPERSORE ORRIZZONTALE, realizzato con corda di rame nuda formata da fili di Ø 1.8 mm oppure bandella in rame, in alternativa al rame potranno essere impiegati tondino o bandella in acciaio zincato con rivestimento minimo di zinco di 350 gr/m² o spessore 50 µm, per la formazione di anello dispersore, completo di morsettiere per i collegamenti, posto in opera entro scavo predisposto; DISPERSORE VERTICALE, realizzato in profilato a croce (50x50x5) mm, lunghezza minima 1.5 ml, in acciaio zincato o ramato, completo di morsetto di collegamento all'anello dispersore, ove necessario, potra essere impiegato, in sostituzione del dispersore a croce, dispersore di profondità componibile in acciaio, completo di giunti, testate, collare e collegamento all'anello dispersore, oppure dispersore a piastra componibile in acciaio, spessore 5 mm, completo di giunti, collare e collegamento all'anello dispersore; CONDUTTORE DI TERRA, realizzato con corda di rame nuda formata da fili di Ø 1.8 mm; NODO PRINCIPALE DI TERRA, realizzato con una piastra in ottone o rame, morsetti, coperchio piombabile e supporti. PUNTO COLLEGAMENTO EQUIPOTENZIALE, al conduttore di terra di masse metalliche composto da: conduttore di sezione minima di 25 mm² non protetto; tubazioni rigide o flessibili; morsettiere a serraggio indiretto od a più vie, o collari di collegamento; Nel prezzo dei vari elementi si intendono compresi e compensati tutti i relativi oneri ed accessori necessari per una posa corretta ed ogni altro onere per dare il lavoro finito a regola d'arte. / dispersore artificiale intenzionale, 4 puntazze, 1 pozzetto, 20,00 m di tondino Ø 8 mm	cad.		189,42
S.50.10.0005.050	IMPIANTO DI DISPERSIONE ARTIFICIALE VERSO TERRA / Fornitura e posa in opera di impianto di dispersione intenzionale a terra, realizzato in conformità alla Guida CEI 64·17 e s.v., secondo criteri definiti in fase di progetto dell'impianto elettrico di cantiere, la configurazione del dispersore di terra dovrà essere stabilita in funzione delle esigenze del cantiere e, ove possibile, dell'impianto elettrico necessario alla costruzione ed utilizzazione finale dell'opera. PRESCRIZIONI TECNICHE I primi elementi del dispersore, se non già esistenti, sono di tipo intenzionale, ubicati nelle vicinanze del quadro generale di cantiere e delle prime strutture posizionate (locali di servizio o impianti di betonaggio). Nella fase di costruzione dell'opera si provvede all'estensione del dispersore, utilizzando dispersori di fatto (armature del cemento armato) che, in funzione del progetto di dispersore definitivo, si vanno via via allestendo. Il collegamento delle citate armature non solo rende funzionale l'impianto di terra definitivo, ma ha particolare valenza durante la vita del cantiere perché contribuisce ad un forte miglioramento delle equipotenzialità dell'ambiente e quindi risulta un elemento di riduzione di rischi da folgorazione. Il valore della resistenza di terra del dispersore unico deve risultare coordinato con le protezioni, in funzione del sistema esercito. Per i già citati motivi di miglioramento dell'equipotenzialità, è consigliabile che i conduttori che collegano i vari elementi del dispersore siano realizzati in corda nuda, onde costituire essi stessi elementi del dispersore. I conduttori orizzontali devono essere posati entro uno scavo: risulta economicamente conveniente posarli nello scavo eseguito per la costruzione dei plinti. La profondità di posa deve essere almeno di 0,5 m dalla superficie calpestabile e gli elementi devono essere ricoperti con terra, argilla, humus, limo, bentonite e non con ghiaia di risulta del cantiere. Trascurando gli elementi intenzionali del dispersore (picchetti ecc.) si riportano alcuni esempi di realizzazione di collegamenti a ferri di armatura ottenuti con legature, morsetti, e saldature realizzati secondo la regola dell'arte. È opportuno ricordare che quando si realizza un collegamento ad un ferro di armatura, questo di preferenza deve avere un consistente sviluppo longitudinale poiché ciò aumenta la superficie di contatto tra ferro e calcestruzzo. Inoltre è bene che il ferro collegato sia inserito in profondità, ovvero al disotto del piano di campagna, onde risultare in aree di maggior presenza di umidità. Si ricorda che tutti i manufatti metallici di cantiere (recinzioni, ponteggi, tettoie, ecc.) che non siano definite né masse né masse estranee non devono essere collegati all'impianto di terra. Si ricorda che sono da considerare masse estranee, ad esempio, le tubazioni metalliche di acqua e gas che dall'esterno entrano nell'area del cantiere, in quanto suscettibili di intodurre un potenziale (esempio il potenziale zero) nell'area del cantiere. Non sono da considerare masse estranee i manufatti metallici (recinzioni, ponteggi, tettoie ecc.) che risultano isolate da terra o che presentino un valore di resistenza verso terra maggiore di 200W. Anche per strutture metalliche (masse estranee) che presentano un valore di resistenza verso terra inferiore a 200W non è necessario il collegamento a terra se la struttura è situata nell'area equipotenziale del cantiere. PRESCRIZIONI GESTIONALI L'impianto di terra in tutte le sue caratteristiche (dispersore, conduttori, coordinamento protezioni ecc.) deve essere documentato. L'impianto di dispersione artificiale verso terra nel suo insieme si intende comunque composto dalle seguenti parti: DISPERSORE ORRIZZONTALE, realizzato con corda di rame nuda formata da fili di Ø 1.8 mm oppure bandella in rame, in alternativa al rame potranno essere impiegati tondino o bandella in acciaio zincato con rivestimento minimo di zinco di 350 gr/m² o spessore 50 µm, per la formazione di anello dispersore, completo di morsettiere per i collegamenti, posto in opera entro scavo predisposto; DISPERSORE VERTICALE, realizzato in profilato a croce (50x50x5) mm, lunghezza minima 1.5 ml, in acciaio zincato o ramato, completo di morsetto di collegamento all'anello dispersore, ove necessario, potra essere impiegato, in sostituzione del dispersore a croce, dispersore di profondità componibile in acciaio, completo di giunti, testate, collare e collegamento all'anello dispersore, oppure dispersore a piastra componibile in acciaio, spessore 5 mm, completo di giunti, collare e collegamento all'anello dispersore; CONDUTTORE DI TERRA, realizzato con corda di rame nuda formata da fili di Ø 1.8 mm; NODO PRINCIPALE DI TERRA, realizzato con una piastra in ottone o rame, morsetti, coperchio piombabile e supporti. PUNTO COLLEGAMENTO EQUIPOTENZIALE, al conduttore di terra di masse metalliche composto da: conduttore di sezione minima di 25 mm² non protetto; tubazioni rigide o flessibili; morsettiere a serraggio indiretto od a più vie, o collari di collegamento; Nel prezzo dei vari elementi si intendono compresi e compensati tutti i relativi oneri ed accessori necessari per una posa corretta ed ogni altro onere per dare il lavoro finito a regola d'arte. / dispersore artificiale intenzionale, 5 puntazze, 1 pozzetto, 25,00 m di tondino Ø 8 mm	cad.		222,68
S.50.10.0005.060	IMPIANTO DI DISPERSIONE ARTIFICIALE VERSO TERRA / Fornitura e posa in opera di impianto di dispersione intenzionale a terra, realizzato in conformità alla Guida CEI 64·17 e s.v., secondo criteri definiti in fase di progetto dell'impianto elettrico di cantiere, la configurazione del dispersore di terra dovrà essere stabilita in funzione delle esigenze del cantiere e, ove possibile, dell'impianto elettrico necessario alla costruzione ed utilizzazione finale dell'opera. PRESCRIZIONI TECNICHE I primi elementi del dispersore, se non già esistenti, sono di tipo intenzionale, ubicati nelle vicinanze del quadro generale di cantiere e delle prime strutture posizionate (locali di servizio o impianti di betonaggio). Nella fase di costruzione dell'opera si provvede all'estensione del dispersore, utilizzando dispersori di fatto (armature del cemento armato) che, in funzione del progetto di dispersore definitivo, si vanno via via allestendo. Il collegamento delle citate armature non solo rende funzionale l'impianto di terra definitivo, ma ha particolare valenza durante la vita del cantiere perché contribuisce ad un forte miglioramento delle equipotenzialità dell'ambiente e quindi risulta un elemento di riduzione di rischi da folgorazione. Il valore della resistenza di terra del dispersore unico deve risultare coordinato con le protezioni, in funzione del sistema esercito. Per i già citati motivi di miglioramento dell'equipotenzialità, è consigliabile che i conduttori che collegano i vari elementi del dispersore siano realizzati in corda nuda, onde costituire essi stessi elementi del dispersore. I conduttori orizzontali devono essere posati entro uno scavo: risulta economicamente conveniente posarli nello scavo eseguito per la costruzione dei plinti. La profondità di posa deve essere almeno di 0,5 m dalla superficie calpestabile e gli elementi devono essere ricoperti con terra, argilla, humus, limo, bentonite e non con ghiaia di risulta del cantiere. Trascurando gli elementi intenzionali del dispersore (picchetti ecc.) si riportano alcuni esempi di realizzazione di collegamenti a ferri di armatura ottenuti con legature, morsetti, e saldature realizzati secondo la regola dell'arte. È opportuno ricordare che quando si realizza un collegamento ad un ferro di armatura, questo di preferenza deve avere un consistente sviluppo longitudinale poiché ciò aumenta la superficie di contatto tra ferro e calcestruzzo. Inoltre è bene che il ferro collegato sia inserito in profondità, ovvero al disotto del piano di campagna, onde risultare in aree di maggior presenza di umidità. Si ricorda che tutti i manufatti metallici di cantiere (recinzioni, ponteggi, tettoie, ecc.) che non siano definite né masse né masse estranee non devono essere collegati all'impianto di terra. Si ricorda che sono da considerare masse estranee, ad esempio, le tubazioni metalliche di acqua e gas che dall'esterno entrano nell'area del cantiere, in quanto suscettibili di intodurre un potenziale (esempio il potenziale zero) nell'area del cantiere. Non sono da considerare masse estranee i manufatti metallici (recinzioni, ponteggi, tettoie ecc.) che risultano isolate da terra o che presentino un valore di resistenza verso terra maggiore di 200W. Anche per strutture metalliche (masse estranee) che presentano un valore di resistenza verso terra inferiore a 200W non è necessario il collegamento a terra se la struttura è situata nell'area equipotenziale del cantiere. PRESCRIZIONI GESTIONALI L'impianto di terra in tutte le sue caratteristiche (dispersore, conduttori, coordinamento protezioni ecc.) deve essere documentato. L'impianto di dispersione artificiale verso terra nel suo insieme si intende comunque composto dalle seguenti parti: DISPERSORE ORRIZZONTALE, realizzato con corda di rame nuda formata da fili di Ø 1.8 mm oppure bandella in rame, in alternativa al rame potranno essere impiegati tondino o bandella in acciaio zincato con rivestimento minimo di zinco di 350 gr/m² o spessore 50 µm, per la formazione di anello dispersore, completo di morsettiere per i collegamenti, posto in opera entro scavo predisposto; DISPERSORE VERTICALE, realizzato in profilato a croce (50x50x5) mm, lunghezza minima 1.5 ml, in acciaio zincato o ramato, completo di morsetto di collegamento all'anello dispersore, ove necessario, potra essere impiegato, in sostituzione del dispersore a croce, dispersore di profondità componibile in acciaio, completo di giunti, testate, collare e collegamento all'anello dispersore, oppure dispersore a piastra componibile in acciaio, spessore 5 mm, completo di giunti, collare e collegamento all'anello dispersore; CONDUTTORE DI TERRA, realizzato con corda di rame nuda formata da fili di Ø 1.8 mm; NODO PRINCIPALE DI TERRA, realizzato con una piastra in ottone o rame, morsetti, coperchio piombabile e supporti. PUNTO COLLEGAMENTO EQUIPOTENZIALE, al conduttore di terra di masse metalliche composto da: conduttore di sezione minima di 25 mm² non protetto; tubazioni rigide o flessibili; morsettiere a serraggio indiretto od a più vie, o collari di collegamento; Nel prezzo dei vari elementi si intendono compresi e compensati tutti i relativi oneri ed accessori necessari per una posa corretta ed ogni altro onere per dare il lavoro finito a regola d'arte. / dispersore artificiale intenzionale, 6 puntazze, 1 pozzetto, 30,00 m di tondino Ø 8 mm	cad.		256,99
S.50.10.0005.070	IMPIANTO DI DISPERSIONE ARTIFICIALE VERSO TERRA / Fornitura e posa in opera di impianto di dispersione intenzionale a terra, realizzato in conformità alla Guida CEI 64·17 e s.v., secondo criteri definiti in fase di progetto dell'impianto elettrico di cantiere, la configurazione del dispersore di terra dovrà essere stabilita in funzione delle esigenze del cantiere e, ove possibile, dell'impianto elettrico necessario alla costruzione ed utilizzazione finale dell'opera. PRESCRIZIONI TECNICHE I primi elementi del dispersore, se non già esistenti, sono di tipo intenzionale, ubicati nelle vicinanze del quadro generale di cantiere e delle prime strutture posizionate (locali di servizio o impianti di betonaggio). Nella fase di costruzione dell'opera si provvede all'estensione del dispersore, utilizzando dispersori di fatto (armature del cemento armato) che, in funzione del progetto di dispersore definitivo, si vanno via via allestendo. Il collegamento delle citate armature non solo rende funzionale l'impianto di terra definitivo, ma ha particolare valenza durante la vita del cantiere perché contribuisce ad un forte miglioramento delle equipotenzialità dell'ambiente e quindi risulta un elemento di riduzione di rischi da folgorazione. Il valore della resistenza di terra del dispersore unico deve risultare coordinato con le protezioni, in funzione del sistema esercito. Per i già citati motivi di miglioramento dell'equipotenzialità, è consigliabile che i conduttori che collegano i vari elementi del dispersore siano realizzati in corda nuda, onde costituire essi stessi elementi del dispersore. I conduttori orizzontali devono essere posati entro uno scavo: risulta economicamente conveniente posarli nello scavo eseguito per la costruzione dei plinti. La profondità di posa deve essere almeno di 0,5 m dalla superficie calpestabile e gli elementi devono essere ricoperti con terra, argilla, humus, limo, bentonite e non con ghiaia di risulta del cantiere. Trascurando gli elementi intenzionali del dispersore (picchetti ecc.) si riportano alcuni esempi di realizzazione di collegamenti a ferri di armatura ottenuti con legature, morsetti, e saldature realizzati secondo la regola dell'arte. È opportuno ricordare che quando si realizza un collegamento ad un ferro di armatura, questo di preferenza deve avere un consistente sviluppo longitudinale poiché ciò aumenta la superficie di contatto tra ferro e calcestruzzo. Inoltre è bene che il ferro collegato sia inserito in profondità, ovvero al disotto del piano di campagna, onde risultare in aree di maggior presenza di umidità. Si ricorda che tutti i manufatti metallici di cantiere (recinzioni, ponteggi, tettoie, ecc.) che non siano definite né masse né masse estranee non devono essere collegati all'impianto di terra. Si ricorda che sono da considerare masse estranee, ad esempio, le tubazioni metalliche di acqua e gas che dall'esterno entrano nell'area del cantiere, in quanto suscettibili di intodurre un potenziale (esempio il potenziale zero) nell'area del cantiere. Non sono da considerare masse estranee i manufatti metallici (recinzioni, ponteggi, tettoie ecc.) che risultano isolate da terra o che presentino un valore di resistenza verso terra maggiore di 200W. Anche per strutture metalliche (masse estranee) che presentano un valore di resistenza verso terra inferiore a 200W non è necessario il collegamento a terra se la struttura è situata nell'area equipotenziale del cantiere. PRESCRIZIONI GESTIONALI L'impianto di terra in tutte le sue caratteristiche (dispersore, conduttori, coordinamento protezioni ecc.) deve essere documentato. L'impianto di dispersione artificiale verso terra nel suo insieme si intende comunque composto dalle seguenti parti: DISPERSORE ORRIZZONTALE, realizzato con corda di rame nuda formata da fili di Ø 1.8 mm oppure bandella in rame, in alternativa al rame potranno essere impiegati tondino o bandella in acciaio zincato con rivestimento minimo di zinco di 350 gr/m² o spessore 50 µm, per la formazione di anello dispersore, completo di morsettiere per i collegamenti, posto in opera entro scavo predisposto; DISPERSORE VERTICALE, realizzato in profilato a croce (50x50x5) mm, lunghezza minima 1.5 ml, in acciaio zincato o ramato, completo di morsetto di collegamento all'anello dispersore, ove necessario, potra essere impiegato, in sostituzione del dispersore a croce, dispersore di profondità componibile in acciaio, completo di giunti, testate, collare e collegamento all'anello dispersore, oppure dispersore a piastra componibile in acciaio, spessore 5 mm, completo di giunti, collare e collegamento all'anello dispersore; CONDUTTORE DI TERRA, realizzato con corda di rame nuda formata da fili di Ø 1.8 mm; NODO PRINCIPALE DI TERRA, realizzato con una piastra in ottone o rame, morsetti, coperchio piombabile e supporti. PUNTO COLLEGAMENTO EQUIPOTENZIALE, al conduttore di terra di masse metalliche composto da: conduttore di sezione minima di 25 mm² non protetto; tubazioni rigide o flessibili; morsettiere a serraggio indiretto od a più vie, o collari di collegamento; Nel prezzo dei vari elementi si intendono compresi e compensati tutti i relativi oneri ed accessori necessari per una posa corretta ed ogni altro onere per dare il lavoro finito a regola d'arte. / collegamento a terra di massa o massa estranea fino a 10,00 m	cad.		83,54
S.50.10.0005.080	IMPIANTO DI DISPERSIONE ARTIFICIALE VERSO TERRA / Fornitura e posa in opera di impianto di dispersione intenzionale a terra, realizzato in conformità alla Guida CEI 64·17 e s.v., secondo criteri definiti in fase di progetto dell'impianto elettrico di cantiere, la configurazione del dispersore di terra dovrà essere stabilita in funzione delle esigenze del cantiere e, ove possibile, dell'impianto elettrico necessario alla costruzione ed utilizzazione finale dell'opera. PRESCRIZIONI TECNICHE I primi elementi del dispersore, se non già esistenti, sono di tipo intenzionale, ubicati nelle vicinanze del quadro generale di cantiere e delle prime strutture posizionate (locali di servizio o impianti di betonaggio). Nella fase di costruzione dell'opera si provvede all'estensione del dispersore, utilizzando dispersori di fatto (armature del cemento armato) che, in funzione del progetto di dispersore definitivo, si vanno via via allestendo. Il collegamento delle citate armature non solo rende funzionale l'impianto di terra definitivo, ma ha particolare valenza durante la vita del cantiere perché contribuisce ad un forte miglioramento delle equipotenzialità dell'ambiente e quindi risulta un elemento di riduzione di rischi da folgorazione. Il valore della resistenza di terra del dispersore unico deve risultare coordinato con le protezioni, in funzione del sistema esercito. Per i già citati motivi di miglioramento dell'equipotenzialità, è consigliabile che i conduttori che collegano i vari elementi del dispersore siano realizzati in corda nuda, onde costituire essi stessi elementi del dispersore. I conduttori orizzontali devono essere posati entro uno scavo: risulta economicamente conveniente posarli nello scavo eseguito per la costruzione dei plinti. La profondità di posa deve essere almeno di 0,5 m dalla superficie calpestabile e gli elementi devono essere ricoperti con terra, argilla, humus, limo, bentonite e non con ghiaia di risulta del cantiere. Trascurando gli elementi intenzionali del dispersore (picchetti ecc.) si riportano alcuni esempi di realizzazione di collegamenti a ferri di armatura ottenuti con legature, morsetti, e saldature realizzati secondo la regola dell'arte. È opportuno ricordare che quando si realizza un collegamento ad un ferro di armatura, questo di preferenza deve avere un consistente sviluppo longitudinale poiché ciò aumenta la superficie di contatto tra ferro e calcestruzzo. Inoltre è bene che il ferro collegato sia inserito in profondità, ovvero al disotto del piano di campagna, onde risultare in aree di maggior presenza di umidità. Si ricorda che tutti i manufatti metallici di cantiere (recinzioni, ponteggi, tettoie, ecc.) che non siano definite né masse né masse estranee non devono essere collegati all'impianto di terra. Si ricorda che sono da considerare masse estranee, ad esempio, le tubazioni metalliche di acqua e gas che dall'esterno entrano nell'area del cantiere, in quanto suscettibili di intodurre un potenziale (esempio il potenziale zero) nell'area del cantiere. Non sono da considerare masse estranee i manufatti metallici (recinzioni, ponteggi, tettoie ecc.) che risultano isolate da terra o che presentino un valore di resistenza verso terra maggiore di 200W. Anche per strutture metalliche (masse estranee) che presentano un valore di resistenza verso terra inferiore a 200W non è necessario il collegamento a terra se la struttura è situata nell'area equipotenziale del cantiere. PRESCRIZIONI GESTIONALI L'impianto di terra in tutte le sue caratteristiche (dispersore, conduttori, coordinamento protezioni ecc.) deve essere documentato. L'impianto di dispersione artificiale verso terra nel suo insieme si intende comunque composto dalle seguenti parti: DISPERSORE ORRIZZONTALE, realizzato con corda di rame nuda formata da fili di Ø 1.8 mm oppure bandella in rame, in alternativa al rame potranno essere impiegati tondino o bandella in acciaio zincato con rivestimento minimo di zinco di 350 gr/m² o spessore 50 µm, per la formazione di anello dispersore, completo di morsettiere per i collegamenti, posto in opera entro scavo predisposto; DISPERSORE VERTICALE, realizzato in profilato a croce (50x50x5) mm, lunghezza minima 1.5 ml, in acciaio zincato o ramato, completo di morsetto di collegamento all'anello dispersore, ove necessario, potra essere impiegato, in sostituzione del dispersore a croce, dispersore di profondità componibile in acciaio, completo di giunti, testate, collare e collegamento all'anello dispersore, oppure dispersore a piastra componibile in acciaio, spessore 5 mm, completo di giunti, collare e collegamento all'anello dispersore; CONDUTTORE DI TERRA, realizzato con corda di rame nuda formata da fili di Ø 1.8 mm; NODO PRINCIPALE DI TERRA, realizzato con una piastra in ottone o rame, morsetti, coperchio piombabile e supporti. PUNTO COLLEGAMENTO EQUIPOTENZIALE, al conduttore di terra di masse metalliche composto da: conduttore di sezione minima di 25 mm² non protetto; tubazioni rigide o flessibili; morsettiere a serraggio indiretto od a più vie, o collari di collegamento; Nel prezzo dei vari elementi si intendono compresi e compensati tutti i relativi oneri ed accessori necessari per una posa corretta ed ogni altro onere per dare il lavoro finito a regola d'arte. / collegamento a terra di massa o massa estranea fino a 20,00 m	cad.		102,08
S.50.10.0005.090	IMPIANTO DI DISPERSIONE ARTIFICIALE VERSO TERRA / Fornitura e posa in opera di impianto di dispersione intenzionale a terra, realizzato in conformità alla Guida CEI 64·17 e s.v., secondo criteri definiti in fase di progetto dell'impianto elettrico di cantiere, la configurazione del dispersore di terra dovrà essere stabilita in funzione delle esigenze del cantiere e, ove possibile, dell'impianto elettrico necessario alla costruzione ed utilizzazione finale dell'opera. PRESCRIZIONI TECNICHE I primi elementi del dispersore, se non già esistenti, sono di tipo intenzionale, ubicati nelle vicinanze del quadro generale di cantiere e delle prime strutture posizionate (locali di servizio o impianti di betonaggio). Nella fase di costruzione dell'opera si provvede all'estensione del dispersore, utilizzando dispersori di fatto (armature del cemento armato) che, in funzione del progetto di dispersore definitivo, si vanno via via allestendo. Il collegamento delle citate armature non solo rende funzionale l'impianto di terra definitivo, ma ha particolare valenza durante la vita del cantiere perché contribuisce ad un forte miglioramento delle equipotenzialità dell'ambiente e quindi risulta un elemento di riduzione di rischi da folgorazione. Il valore della resistenza di terra del dispersore unico deve risultare coordinato con le protezioni, in funzione del sistema esercito. Per i già citati motivi di miglioramento dell'equipotenzialità, è consigliabile che i conduttori che collegano i vari elementi del dispersore siano realizzati in corda nuda, onde costituire essi stessi elementi del dispersore. I conduttori orizzontali devono essere posati entro uno scavo: risulta economicamente conveniente posarli nello scavo eseguito per la costruzione dei plinti. La profondità di posa deve essere almeno di 0,5 m dalla superficie calpestabile e gli elementi devono essere ricoperti con terra, argilla, humus, limo, bentonite e non con ghiaia di risulta del cantiere. Trascurando gli elementi intenzionali del dispersore (picchetti ecc.) si riportano alcuni esempi di realizzazione di collegamenti a ferri di armatura ottenuti con legature, morsetti, e saldature realizzati secondo la regola dell'arte. È opportuno ricordare che quando si realizza un collegamento ad un ferro di armatura, questo di preferenza deve avere un consistente sviluppo longitudinale poiché ciò aumenta la superficie di contatto tra ferro e calcestruzzo. Inoltre è bene che il ferro collegato sia inserito in profondità, ovvero al disotto del piano di campagna, onde risultare in aree di maggior presenza di umidità. Si ricorda che tutti i manufatti metallici di cantiere (recinzioni, ponteggi, tettoie, ecc.) che non siano definite né masse né masse estranee non devono essere collegati all'impianto di terra. Si ricorda che sono da considerare masse estranee, ad esempio, le tubazioni metalliche di acqua e gas che dall'esterno entrano nell'area del cantiere, in quanto suscettibili di intodurre un potenziale (esempio il potenziale zero) nell'area del cantiere. Non sono da considerare masse estranee i manufatti metallici (recinzioni, ponteggi, tettoie ecc.) che risultano isolate da terra o che presentino un valore di resistenza verso terra maggiore di 200W. Anche per strutture metalliche (masse estranee) che presentano un valore di resistenza verso terra inferiore a 200W non è necessario il collegamento a terra se la struttura è situata nell'area equipotenziale del cantiere. PRESCRIZIONI GESTIONALI L'impianto di terra in tutte le sue caratteristiche (dispersore, conduttori, coordinamento protezioni ecc.) deve essere documentato. L'impianto di dispersione artificiale verso terra nel suo insieme si intende comunque composto dalle seguenti parti: DISPERSORE ORRIZZONTALE, realizzato con corda di rame nuda formata da fili di Ø 1.8 mm oppure bandella in rame, in alternativa al rame potranno essere impiegati tondino o bandella in acciaio zincato con rivestimento minimo di zinco di 350 gr/m² o spessore 50 µm, per la formazione di anello dispersore, completo di morsettiere per i collegamenti, posto in opera entro scavo predisposto; DISPERSORE VERTICALE, realizzato in profilato a croce (50x50x5) mm, lunghezza minima 1.5 ml, in acciaio zincato o ramato, completo di morsetto di collegamento all'anello dispersore, ove necessario, potra essere impiegato, in sostituzione del dispersore a croce, dispersore di profondità componibile in acciaio, completo di giunti, testate, collare e collegamento all'anello dispersore, oppure dispersore a piastra componibile in acciaio, spessore 5 mm, completo di giunti, collare e collegamento all'anello dispersore; CONDUTTORE DI TERRA, realizzato con corda di rame nuda formata da fili di Ø 1.8 mm; NODO PRINCIPALE DI TERRA, realizzato con una piastra in ottone o rame, morsetti, coperchio piombabile e supporti. PUNTO COLLEGAMENTO EQUIPOTENZIALE, al conduttore di terra di masse metalliche composto da: conduttore di sezione minima di 25 mm² non protetto; tubazioni rigide o flessibili; morsettiere a serraggio indiretto od a più vie, o collari di collegamento; Nel prezzo dei vari elementi si intendono compresi e compensati tutti i relativi oneri ed accessori necessari per una posa corretta ed ogni altro onere per dare il lavoro finito a regola d'arte. / collegamento a terra di massa o massa estranea fino a 20,00 m	cad.		124,61
S.50.10.0015	IMPIANTO DI ILLUMINAZIONE GENERALE / Fornitura e posa in opera di impianto di illuminazione genarale dell'area di cantiere realizzato in conformità alla Guida CEI 64·17 e s.v. La realizzazione dell'impianto di illuminazione deve essere eseguita tenendo ben presente le specifiche richieste dal piano di sicurezza. Si distinguono comunque tre tipi di illuminazione: impianti fissi, impianti trasportabili e lampade portatili. PRESCRIZIONI TECNICHE. · Impianti fissi di illuminazione: Devono avere le stesse caratteristiche degli impianti elettrici di cantiere, in particolare si deve porre attenzione al grado di protezione, che in ambiente normale si consiglia IP 44, e al posizionamento degli apparecchi di illuminazione che non deve risultare d'intralcio e deve essere possibilmente protetto contro gli urti accidentali, inoltre si deve verificare con attenzione che gli apparecchi di illuminazione, in particolare i proiettori, non siano causa di abbagliamento. · Impianti di illuminazione trasportabili: Generalmente si utilizzano a questo scopo proiettori dotati di lampade alogene, installati su appositi sostegni, questi apparecchi di illuminazione funzionano quindi in posizione fissa e devono essere trasportati solo dopo aver disattivato l'alimentazione. Essendo comunque a portata di mano durante il loro funzionamento, le lampade devono essere protette da appositi vetri. A causa delle lavorazioni in corso essi possono risultare esposti a spruzzi, per cui si consiglia un grado di protezione minimo IP44. È inoltre consigliato che siano utilizzati apparecchi di illuminazione con isolamento di Classe II. I cavi di alimentazione (essendo l'apparecchio mobile) devono essere adatti alla posa mobile, quindi di tipo H07RN·F o equivalenti. · Lampade portatili: Queste lampade se utilizzate in luoghi conduttori ristretti devono essere alimentate mediante circuiti a bassissima tensione di sicurezza SELV. L'impianto fisso nel suo insieme, si intende composto dalle seguenti parti: APPARECCHIO DI ILLUMINAZIONE, grado di protezione IP55, a proiettore orientabile con possibilità di varianti per l'utilizzo di diversi tipi di lampada mantenendo le stesse dimensioni e forma, per montaggio a parete, a palo, singolo od accoppiato, completo di: corpo in alluminio pressofuso verniciato con polveri poliuretaniche, fascio largo, stretto o asimmetrico, guarnizione in gomma ai siliconi, aggancio in acciaio inossidabile, riflettore in alluminio stampato brillantato ed anodizzato, basetta di fissaggio con sportello, morsetto tripolare e bloccacavo, cristallo frontale temperato trasparente; portalampada in porcellana, alimentatore, accenditore, condensatore di rifasamento, completo di lampade e staffe di fissaggio; PLINTI PREFABBRICATI, per gli eventuali pali di sostegno degli apparecchi di illuminazione per linea in cavidotto interrato, eseguiti in conglomerato cementizio vibrato e provvisti di cameretta di ispezione posati su massetto di sottofondo, dello spessore minimo di 15 cm, e rinfianchi in conglomerato cementizio dosati a 150 kg di cemento tipo R 3.25 per m³ di inerte, nel prezzo si intendono compresi e compensati gli oneri per il corretto allineamento; PALO RASTREMATO DIRITTO, diametro base 115 mm, diametro testa 60 mm, in acciaio zincato a caldo, con bullone di terra da 12 mm, foro per passaggio cavi ed asola con portello, fissaggio palo nel plinto, morsettiera, nonchè collegamento a terra del palo con corda nuda di rame da 35 mm², erezione palo, atto a ricevere l'apparecchio illuminante; CAVIDOTTO IN PE/AD DOPPIA PARETE, con superficie esterna corrugata e superficie interna liscia, giuntati mediante manicotti e posati interrati completi di tirafilo e riga di riferimento; PROLUNGHE NORMALI PREFABBRICATE, per l'ispezione della rete di distribuzione principale, eseguite in conglomerato cementizio vibrato, posate sovrapposte e sigillate con malta cementizia. Nel prezzo si intendono compresi e compensati gli oneri per il corretto allineamento secondo le livellette di progetto, la fornitura e posa del sottofondo e dei rinfianchi; DISTRIBUZIONE PRINCIPALE, realizzata con cavo multipolare flessibile in rame, nazionale, tipo FG7OR; 0.6÷1 kV, conforme alle prescrizioni CEI 20·13 '99 e varianti, isolato in gomma etilenpropilenica EPR, con guaina esterna in PVC, non propagante l'incendio (CEI 20·22 '99 e varianti) ed a ridotta emissione di acido cloridrico, temp. caratteristica 90 °C, per posa fissa in idonea tubazione o cavidotto, nel prezzo si intende compreso e compensato l'onere di: siglatura funzioni, ed i capicorda; DERIVAZIONI PER ALIMENTAZIONE APPARECCHI, realizzate con cavo multipolare flessibile in rame, tipo H07RN·F, conforme alle prescrizioni CEI 20·19 '00 e varianti; 450÷750 V, isolato in gomma con guaina esterna in policloroprene, non propagante la fiamma (CEI 20·35 '99 e varianti), temp. caratteristica 60 °C, per posa mobile in ambienti con condizioni di impiego gravose. Nel prezzo dei vari elementi si intendono compresi e compensati tutti i relativi oneri ed accessori necessari per una posa corretta ed ogni altro onere per dare il lavoro finito a regola d'arte.
S.50.10.0015.010	IMPIANTO DI ILLUMINAZIONE GENERALE / Fornitura e posa in opera di impianto di illuminazione genarale dell'area di cantiere realizzato in conformità alla Guida CEI 64·17 e s.v. La realizzazione dell'impianto di illuminazione deve essere eseguita tenendo ben presente le specifiche richieste dal piano di sicurezza. Si distinguono comunque tre tipi di illuminazione: impianti fissi, impianti trasportabili e lampade portatili. PRESCRIZIONI TECNICHE. · Impianti fissi di illuminazione: Devono avere le stesse caratteristiche degli impianti elettrici di cantiere, in particolare si deve porre attenzione al grado di protezione, che in ambiente normale si consiglia IP 44, e al posizionamento degli apparecchi di illuminazione che non deve risultare d'intralcio e deve essere possibilmente protetto contro gli urti accidentali, inoltre si deve verificare con attenzione che gli apparecchi di illuminazione, in particolare i proiettori, non siano causa di abbagliamento. · Impianti di illuminazione trasportabili: Generalmente si utilizzano a questo scopo proiettori dotati di lampade alogene, installati su appositi sostegni, questi apparecchi di illuminazione funzionano quindi in posizione fissa e devono essere trasportati solo dopo aver disattivato l'alimentazione. Essendo comunque a portata di mano durante il loro funzionamento, le lampade devono essere protette da appositi vetri. A causa delle lavorazioni in corso essi possono risultare esposti a spruzzi, per cui si consiglia un grado di protezione minimo IP44. È inoltre consigliato che siano utilizzati apparecchi di illuminazione con isolamento di Classe II. I cavi di alimentazione (essendo l'apparecchio mobile) devono essere adatti alla posa mobile, quindi di tipo H07RN·F o equivalenti. · Lampade portatili: Queste lampade se utilizzate in luoghi conduttori ristretti devono essere alimentate mediante circuiti a bassissima tensione di sicurezza SELV. L'impianto fisso nel suo insieme, si intende composto dalle seguenti parti: APPARECCHIO DI ILLUMINAZIONE, grado di protezione IP55, a proiettore orientabile con possibilità di varianti per l'utilizzo di diversi tipi di lampada mantenendo le stesse dimensioni e forma, per montaggio a parete, a palo, singolo od accoppiato, completo di: corpo in alluminio pressofuso verniciato con polveri poliuretaniche, fascio largo, stretto o asimmetrico, guarnizione in gomma ai siliconi, aggancio in acciaio inossidabile, riflettore in alluminio stampato brillantato ed anodizzato, basetta di fissaggio con sportello, morsetto tripolare e bloccacavo, cristallo frontale temperato trasparente; portalampada in porcellana, alimentatore, accenditore, condensatore di rifasamento, completo di lampade e staffe di fissaggio; PLINTI PREFABBRICATI, per gli eventuali pali di sostegno degli apparecchi di illuminazione per linea in cavidotto interrato, eseguiti in conglomerato cementizio vibrato e provvisti di cameretta di ispezione posati su massetto di sottofondo, dello spessore minimo di 15 cm, e rinfianchi in conglomerato cementizio dosati a 150 kg di cemento tipo R 3.25 per m³ di inerte, nel prezzo si intendono compresi e compensati gli oneri per il corretto allineamento; PALO RASTREMATO DIRITTO, diametro base 115 mm, diametro testa 60 mm, in acciaio zincato a caldo, con bullone di terra da 12 mm, foro per passaggio cavi ed asola con portello, fissaggio palo nel plinto, morsettiera, nonchè collegamento a terra del palo con corda nuda di rame da 35 mm², erezione palo, atto a ricevere l'apparecchio illuminante; CAVIDOTTO IN PE/AD DOPPIA PARETE, con superficie esterna corrugata e superficie interna liscia, giuntati mediante manicotti e posati interrati completi di tirafilo e riga di riferimento; PROLUNGHE NORMALI PREFABBRICATE, per l'ispezione della rete di distribuzione principale, eseguite in conglomerato cementizio vibrato, posate sovrapposte e sigillate con malta cementizia. Nel prezzo si intendono compresi e compensati gli oneri per il corretto allineamento secondo le livellette di progetto, la fornitura e posa del sottofondo e dei rinfianchi; DISTRIBUZIONE PRINCIPALE, realizzata con cavo multipolare flessibile in rame, nazionale, tipo FG7OR; 0.6÷1 kV, conforme alle prescrizioni CEI 20·13 '99 e varianti, isolato in gomma etilenpropilenica EPR, con guaina esterna in PVC, non propagante l'incendio (CEI 20·22 '99 e varianti) ed a ridotta emissione di acido cloridrico, temp. caratteristica 90 °C, per posa fissa in idonea tubazione o cavidotto, nel prezzo si intende compreso e compensato l'onere di: siglatura funzioni, ed i capicorda; DERIVAZIONI PER ALIMENTAZIONE APPARECCHI, realizzate con cavo multipolare flessibile in rame, tipo H07RN·F, conforme alle prescrizioni CEI 20·19 '00 e varianti; 450÷750 V, isolato in gomma con guaina esterna in policloroprene, non propagante la fiamma (CEI 20·35 '99 e varianti), temp. caratteristica 60 °C, per posa mobile in ambienti con condizioni di impiego gravose. Nel prezzo dei vari elementi si intendono compresi e compensati tutti i relativi oneri ed accessori necessari per una posa corretta ed ogni altro onere per dare il lavoro finito a regola d'arte. / impianto con 1 faro 250·400 W JM, su palo h=9,00 m, 40,00 m di cavidotto Ø 90 mm	cad.		1.512,00
S.50.10.0015.020	IMPIANTO DI ILLUMINAZIONE GENERALE / Fornitura e posa in opera di impianto di illuminazione genarale dell'area di cantiere realizzato in conformità alla Guida CEI 64·17 e s.v. La realizzazione dell'impianto di illuminazione deve essere eseguita tenendo ben presente le specifiche richieste dal piano di sicurezza. Si distinguono comunque tre tipi di illuminazione: impianti fissi, impianti trasportabili e lampade portatili. PRESCRIZIONI TECNICHE. · Impianti fissi di illuminazione: Devono avere le stesse caratteristiche degli impianti elettrici di cantiere, in particolare si deve porre attenzione al grado di protezione, che in ambiente normale si consiglia IP 44, e al posizionamento degli apparecchi di illuminazione che non deve risultare d'intralcio e deve essere possibilmente protetto contro gli urti accidentali, inoltre si deve verificare con attenzione che gli apparecchi di illuminazione, in particolare i proiettori, non siano causa di abbagliamento. · Impianti di illuminazione trasportabili: Generalmente si utilizzano a questo scopo proiettori dotati di lampade alogene, installati su appositi sostegni, questi apparecchi di illuminazione funzionano quindi in posizione fissa e devono essere trasportati solo dopo aver disattivato l'alimentazione. Essendo comunque a portata di mano durante il loro funzionamento, le lampade devono essere protette da appositi vetri. A causa delle lavorazioni in corso essi possono risultare esposti a spruzzi, per cui si consiglia un grado di protezione minimo IP44. È inoltre consigliato che siano utilizzati apparecchi di illuminazione con isolamento di Classe II. I cavi di alimentazione (essendo l'apparecchio mobile) devono essere adatti alla posa mobile, quindi di tipo H07RN·F o equivalenti. · Lampade portatili: Queste lampade se utilizzate in luoghi conduttori ristretti devono essere alimentate mediante circuiti a bassissima tensione di sicurezza SELV. L'impianto fisso nel suo insieme, si intende composto dalle seguenti parti: APPARECCHIO DI ILLUMINAZIONE, grado di protezione IP55, a proiettore orientabile con possibilità di varianti per l'utilizzo di diversi tipi di lampada mantenendo le stesse dimensioni e forma, per montaggio a parete, a palo, singolo od accoppiato, completo di: corpo in alluminio pressofuso verniciato con polveri poliuretaniche, fascio largo, stretto o asimmetrico, guarnizione in gomma ai siliconi, aggancio in acciaio inossidabile, riflettore in alluminio stampato brillantato ed anodizzato, basetta di fissaggio con sportello, morsetto tripolare e bloccacavo, cristallo frontale temperato trasparente; portalampada in porcellana, alimentatore, accenditore, condensatore di rifasamento, completo di lampade e staffe di fissaggio; PLINTI PREFABBRICATI, per gli eventuali pali di sostegno degli apparecchi di illuminazione per linea in cavidotto interrato, eseguiti in conglomerato cementizio vibrato e provvisti di cameretta di ispezione posati su massetto di sottofondo, dello spessore minimo di 15 cm, e rinfianchi in conglomerato cementizio dosati a 150 kg di cemento tipo R 3.25 per m³ di inerte, nel prezzo si intendono compresi e compensati gli oneri per il corretto allineamento; PALO RASTREMATO DIRITTO, diametro base 115 mm, diametro testa 60 mm, in acciaio zincato a caldo, con bullone di terra da 12 mm, foro per passaggio cavi ed asola con portello, fissaggio palo nel plinto, morsettiera, nonchè collegamento a terra del palo con corda nuda di rame da 35 mm², erezione palo, atto a ricevere l'apparecchio illuminante; CAVIDOTTO IN PE/AD DOPPIA PARETE, con superficie esterna corrugata e superficie interna liscia, giuntati mediante manicotti e posati interrati completi di tirafilo e riga di riferimento; PROLUNGHE NORMALI PREFABBRICATE, per l'ispezione della rete di distribuzione principale, eseguite in conglomerato cementizio vibrato, posate sovrapposte e sigillate con malta cementizia. Nel prezzo si intendono compresi e compensati gli oneri per il corretto allineamento secondo le livellette di progetto, la fornitura e posa del sottofondo e dei rinfianchi; DISTRIBUZIONE PRINCIPALE, realizzata con cavo multipolare flessibile in rame, nazionale, tipo FG7OR; 0.6÷1 kV, conforme alle prescrizioni CEI 20·13 '99 e varianti, isolato in gomma etilenpropilenica EPR, con guaina esterna in PVC, non propagante l'incendio (CEI 20·22 '99 e varianti) ed a ridotta emissione di acido cloridrico, temp. caratteristica 90 °C, per posa fissa in idonea tubazione o cavidotto, nel prezzo si intende compreso e compensato l'onere di: siglatura funzioni, ed i capicorda; DERIVAZIONI PER ALIMENTAZIONE APPARECCHI, realizzate con cavo multipolare flessibile in rame, tipo H07RN·F, conforme alle prescrizioni CEI 20·19 '00 e varianti; 450÷750 V, isolato in gomma con guaina esterna in policloroprene, non propagante la fiamma (CEI 20·35 '99 e varianti), temp. caratteristica 60 °C, per posa mobile in ambienti con condizioni di impiego gravose. Nel prezzo dei vari elementi si intendono compresi e compensati tutti i relativi oneri ed accessori necessari per una posa corretta ed ogni altro onere per dare il lavoro finito a regola d'arte. / impianto con 2 fari 250·400 W JM, su palo h=9,00 m, 60,00 m di cavidotto Ø 90 mm	cad.		2.675,68
S.50.10.0015.030	IMPIANTO DI ILLUMINAZIONE GENERALE / Fornitura e posa in opera di impianto di illuminazione genarale dell'area di cantiere realizzato in conformità alla Guida CEI 64·17 e s.v. La realizzazione dell'impianto di illuminazione deve essere eseguita tenendo ben presente le specifiche richieste dal piano di sicurezza. Si distinguono comunque tre tipi di illuminazione: impianti fissi, impianti trasportabili e lampade portatili. PRESCRIZIONI TECNICHE. · Impianti fissi di illuminazione: Devono avere le stesse caratteristiche degli impianti elettrici di cantiere, in particolare si deve porre attenzione al grado di protezione, che in ambiente normale si consiglia IP 44, e al posizionamento degli apparecchi di illuminazione che non deve risultare d'intralcio e deve essere possibilmente protetto contro gli urti accidentali, inoltre si deve verificare con attenzione che gli apparecchi di illuminazione, in particolare i proiettori, non siano causa di abbagliamento. · Impianti di illuminazione trasportabili: Generalmente si utilizzano a questo scopo proiettori dotati di lampade alogene, installati su appositi sostegni, questi apparecchi di illuminazione funzionano quindi in posizione fissa e devono essere trasportati solo dopo aver disattivato l'alimentazione. Essendo comunque a portata di mano durante il loro funzionamento, le lampade devono essere protette da appositi vetri. A causa delle lavorazioni in corso essi possono risultare esposti a spruzzi, per cui si consiglia un grado di protezione minimo IP44. È inoltre consigliato che siano utilizzati apparecchi di illuminazione con isolamento di Classe II. I cavi di alimentazione (essendo l'apparecchio mobile) devono essere adatti alla posa mobile, quindi di tipo H07RN·F o equivalenti. · Lampade portatili: Queste lampade se utilizzate in luoghi conduttori ristretti devono essere alimentate mediante circuiti a bassissima tensione di sicurezza SELV. L'impianto fisso nel suo insieme, si intende composto dalle seguenti parti: APPARECCHIO DI ILLUMINAZIONE, grado di protezione IP55, a proiettore orientabile con possibilità di varianti per l'utilizzo di diversi tipi di lampada mantenendo le stesse dimensioni e forma, per montaggio a parete, a palo, singolo od accoppiato, completo di: corpo in alluminio pressofuso verniciato con polveri poliuretaniche, fascio largo, stretto o asimmetrico, guarnizione in gomma ai siliconi, aggancio in acciaio inossidabile, riflettore in alluminio stampato brillantato ed anodizzato, basetta di fissaggio con sportello, morsetto tripolare e bloccacavo, cristallo frontale temperato trasparente; portalampada in porcellana, alimentatore, accenditore, condensatore di rifasamento, completo di lampade e staffe di fissaggio; PLINTI PREFABBRICATI, per gli eventuali pali di sostegno degli apparecchi di illuminazione per linea in cavidotto interrato, eseguiti in conglomerato cementizio vibrato e provvisti di cameretta di ispezione posati su massetto di sottofondo, dello spessore minimo di 15 cm, e rinfianchi in conglomerato cementizio dosati a 150 kg di cemento tipo R 3.25 per m³ di inerte, nel prezzo si intendono compresi e compensati gli oneri per il corretto allineamento; PALO RASTREMATO DIRITTO, diametro base 115 mm, diametro testa 60 mm, in acciaio zincato a caldo, con bullone di terra da 12 mm, foro per passaggio cavi ed asola con portello, fissaggio palo nel plinto, morsettiera, nonchè collegamento a terra del palo con corda nuda di rame da 35 mm², erezione palo, atto a ricevere l'apparecchio illuminante; CAVIDOTTO IN PE/AD DOPPIA PARETE, con superficie esterna corrugata e superficie interna liscia, giuntati mediante manicotti e posati interrati completi di tirafilo e riga di riferimento; PROLUNGHE NORMALI PREFABBRICATE, per l'ispezione della rete di distribuzione principale, eseguite in conglomerato cementizio vibrato, posate sovrapposte e sigillate con malta cementizia. Nel prezzo si intendono compresi e compensati gli oneri per il corretto allineamento secondo le livellette di progetto, la fornitura e posa del sottofondo e dei rinfianchi; DISTRIBUZIONE PRINCIPALE, realizzata con cavo multipolare flessibile in rame, nazionale, tipo FG7OR; 0.6÷1 kV, conforme alle prescrizioni CEI 20·13 '99 e varianti, isolato in gomma etilenpropilenica EPR, con guaina esterna in PVC, non propagante l'incendio (CEI 20·22 '99 e varianti) ed a ridotta emissione di acido cloridrico, temp. caratteristica 90 °C, per posa fissa in idonea tubazione o cavidotto, nel prezzo si intende compreso e compensato l'onere di: siglatura funzioni, ed i capicorda; DERIVAZIONI PER ALIMENTAZIONE APPARECCHI, realizzate con cavo multipolare flessibile in rame, tipo H07RN·F, conforme alle prescrizioni CEI 20·19 '00 e varianti; 450÷750 V, isolato in gomma con guaina esterna in policloroprene, non propagante la fiamma (CEI 20·35 '99 e varianti), temp. caratteristica 60 °C, per posa mobile in ambienti con condizioni di impiego gravose. Nel prezzo dei vari elementi si intendono compresi e compensati tutti i relativi oneri ed accessori necessari per una posa corretta ed ogni altro onere per dare il lavoro finito a regola d'arte. / impianto con 3 fari 250·400 W JM, su palo h=9,00 m, 80,00 m di cavidotto Ø 90 mm	cad.		3.844,64
S.50.10.0015.040	IMPIANTO DI ILLUMINAZIONE GENERALE / Fornitura e posa in opera di impianto di illuminazione genarale dell'area di cantiere realizzato in conformità alla Guida CEI 64·17 e s.v. La realizzazione dell'impianto di illuminazione deve essere eseguita tenendo ben presente le specifiche richieste dal piano di sicurezza. Si distinguono comunque tre tipi di illuminazione: impianti fissi, impianti trasportabili e lampade portatili. PRESCRIZIONI TECNICHE. · Impianti fissi di illuminazione: Devono avere le stesse caratteristiche degli impianti elettrici di cantiere, in particolare si deve porre attenzione al grado di protezione, che in ambiente normale si consiglia IP 44, e al posizionamento degli apparecchi di illuminazione che non deve risultare d'intralcio e deve essere possibilmente protetto contro gli urti accidentali, inoltre si deve verificare con attenzione che gli apparecchi di illuminazione, in particolare i proiettori, non siano causa di abbagliamento. · Impianti di illuminazione trasportabili: Generalmente si utilizzano a questo scopo proiettori dotati di lampade alogene, installati su appositi sostegni, questi apparecchi di illuminazione funzionano quindi in posizione fissa e devono essere trasportati solo dopo aver disattivato l'alimentazione. Essendo comunque a portata di mano durante il loro funzionamento, le lampade devono essere protette da appositi vetri. A causa delle lavorazioni in corso essi possono risultare esposti a spruzzi, per cui si consiglia un grado di protezione minimo IP44. È inoltre consigliato che siano utilizzati apparecchi di illuminazione con isolamento di Classe II. I cavi di alimentazione (essendo l'apparecchio mobile) devono essere adatti alla posa mobile, quindi di tipo H07RN·F o equivalenti. · Lampade portatili: Queste lampade se utilizzate in luoghi conduttori ristretti devono essere alimentate mediante circuiti a bassissima tensione di sicurezza SELV. L'impianto fisso nel suo insieme, si intende composto dalle seguenti parti: APPARECCHIO DI ILLUMINAZIONE, grado di protezione IP55, a proiettore orientabile con possibilità di varianti per l'utilizzo di diversi tipi di lampada mantenendo le stesse dimensioni e forma, per montaggio a parete, a palo, singolo od accoppiato, completo di: corpo in alluminio pressofuso verniciato con polveri poliuretaniche, fascio largo, stretto o asimmetrico, guarnizione in gomma ai siliconi, aggancio in acciaio inossidabile, riflettore in alluminio stampato brillantato ed anodizzato, basetta di fissaggio con sportello, morsetto tripolare e bloccacavo, cristallo frontale temperato trasparente; portalampada in porcellana, alimentatore, accenditore, condensatore di rifasamento, completo di lampade e staffe di fissaggio; PLINTI PREFABBRICATI, per gli eventuali pali di sostegno degli apparecchi di illuminazione per linea in cavidotto interrato, eseguiti in conglomerato cementizio vibrato e provvisti di cameretta di ispezione posati su massetto di sottofondo, dello spessore minimo di 15 cm, e rinfianchi in conglomerato cementizio dosati a 150 kg di cemento tipo R 3.25 per m³ di inerte, nel prezzo si intendono compresi e compensati gli oneri per il corretto allineamento; PALO RASTREMATO DIRITTO, diametro base 115 mm, diametro testa 60 mm, in acciaio zincato a caldo, con bullone di terra da 12 mm, foro per passaggio cavi ed asola con portello, fissaggio palo nel plinto, morsettiera, nonchè collegamento a terra del palo con corda nuda di rame da 35 mm², erezione palo, atto a ricevere l'apparecchio illuminante; CAVIDOTTO IN PE/AD DOPPIA PARETE, con superficie esterna corrugata e superficie interna liscia, giuntati mediante manicotti e posati interrati completi di tirafilo e riga di riferimento; PROLUNGHE NORMALI PREFABBRICATE, per l'ispezione della rete di distribuzione principale, eseguite in conglomerato cementizio vibrato, posate sovrapposte e sigillate con malta cementizia. Nel prezzo si intendono compresi e compensati gli oneri per il corretto allineamento secondo le livellette di progetto, la fornitura e posa del sottofondo e dei rinfianchi; DISTRIBUZIONE PRINCIPALE, realizzata con cavo multipolare flessibile in rame, nazionale, tipo FG7OR; 0.6÷1 kV, conforme alle prescrizioni CEI 20·13 '99 e varianti, isolato in gomma etilenpropilenica EPR, con guaina esterna in PVC, non propagante l'incendio (CEI 20·22 '99 e varianti) ed a ridotta emissione di acido cloridrico, temp. caratteristica 90 °C, per posa fissa in idonea tubazione o cavidotto, nel prezzo si intende compreso e compensato l'onere di: siglatura funzioni, ed i capicorda; DERIVAZIONI PER ALIMENTAZIONE APPARECCHI, realizzate con cavo multipolare flessibile in rame, tipo H07RN·F, conforme alle prescrizioni CEI 20·19 '00 e varianti; 450÷750 V, isolato in gomma con guaina esterna in policloroprene, non propagante la fiamma (CEI 20·35 '99 e varianti), temp. caratteristica 60 °C, per posa mobile in ambienti con condizioni di impiego gravose. Nel prezzo dei vari elementi si intendono compresi e compensati tutti i relativi oneri ed accessori necessari per una posa corretta ed ogni altro onere per dare il lavoro finito a regola d'arte. / impianto con 4 fari 250·400 W JM, su palo h=9,00 m, 100,00 m di cavidotto Ø 90 mm	cad.		5.013,61
S.50.10.0025	IMPIANTO DI ILLUMINAZIONE DI SICUREZZA / Fornitura e posa in opera di impianto di illuminazione di sicurezza dell'area di cantiere realizzato in conformità alla Guida CEI 64·17 e s.v. La realizzazione dell'impianto di illuminazione deve essere eseguita tenendo ben presente le specifiche richieste dal piano di sicurezza. L'impianto nel suo insieme, si intende composto dalle seguenti parti: APPARECCHIO AUTONOMO DI EMERGENZA, per illuminazione non permanente, IP65, per installazione fissa a parete, a soffitto o da incasso, adatto per esterno, alimentazione 220 V, 50 Hz, autonomia minima di un'ora, batteria ermetica ricaricabile al nichel·cadmio per alta temperatura, completo di lampada fluorescente con flusso nominale sotto specificato, spie di segnalazione di funzionamento e malfunzionamento, corpo in resina autoestinguente UL94·V2, schermo in materiale acrilico antiurto, doppio isolamento, lampada 24 W; SOCCORRITORE, con uscita 220÷380 Vca, 50 Hz, ad onda sinusoidale stabilizzata, per alimentare utenze privilegiate normalmente connesse alla tensione di rete anche durante le interruzioni della stessa o diminuzioni di tensione inferiore al 20%; completo di batterie senza manutenzione, carica automatica, voltometro, indicazioni di carica e scarica anche a distanza e relative protezioni, potenza idonea al numero di lampade installate; PROIETTORE CON LAMPADA ALOGENA, da 500W orientabile, per montaggio a parete, a palo, singolo od accoppiato, composto da corpo in alluminio pressofuso verniciato con polveri poliuretaniche, guarnizione in gomma ai siliconi, aggancio in acciaio inossidabile, riflettore in alluminio purissimo stampato brillantato ed anodizzato a buccia d'arancia, basetta di fissaggio con sportello, morsetto tripolare e bloccacavo, cristallo frontale temperato trasparente, portalampada attacco R7S in porcellana, lampada, cavetto di alimentazione e staffe di fissaggio apposite; DISTRIBUZIONE PRINCIPALE, realizzata con cavo multipolare flessibile in rame, nazionale, tipo FG7OR; 0.6÷1 kV, conforme alle prescrizioni CEI 20·13 '99 e varianti, isolato in gomma etilenpropilenica EPR, con guaina esterna in PVC, non propagante l'incendio (CEI 20·22 '99 e varianti) ed a ridotta emissione di acido cloridrico, temp. caratteristica 90 °C, per posa fissa in idonea tubazione o cavidotto, nel prezzo si intende compreso e compensato l'onere di: siglatura funzioni, ed i capicorda; DERIVAZIONI PER ALIMENTAZIONE APPARECCHI, realizzate con cavo multipolare flessibile in rame, tipo H07RN·F, conforme alle prescrizioni CEI 20·19 '00 e varianti; 450÷750 V, isolato in gomma con guaina esterna in policloroprene, non propagante la fiamma (CEI 20·35 '99 e varianti), temp. caratteristica 60 °C, per posa mobile in ambienti con condizioni di impiego gravose. Nel prezzo dei vari elementi si intendono compresi e compensati tutti i relativi oneri ed accessori necessari per una posa corretta ed ogni altro onere per dare il lavoro finito a regola d'arte.
S.50.10.0025.010	IMPIANTO DI ILLUMINAZIONE DI SICUREZZA / Fornitura e posa in opera di impianto di illuminazione di sicurezza dell'area di cantiere realizzato in conformità alla Guida CEI 64·17 e s.v. La realizzazione dell'impianto di illuminazione deve essere eseguita tenendo ben presente le specifiche richieste dal piano di sicurezza. L'impianto nel suo insieme, si intende composto dalle seguenti parti: APPARECCHIO AUTONOMO DI EMERGENZA, per illuminazione non permanente, IP65, per installazione fissa a parete, a soffitto o da incasso, adatto per esterno, alimentazione 220 V, 50 Hz, autonomia minima di un'ora, batteria ermetica ricaricabile al nichel·cadmio per alta temperatura, completo di lampada fluorescente con flusso nominale sotto specificato, spie di segnalazione di funzionamento e malfunzionamento, corpo in resina autoestinguente UL94·V2, schermo in materiale acrilico antiurto, doppio isolamento, lampada 24 W; SOCCORRITORE, con uscita 220÷380 Vca, 50 Hz, ad onda sinusoidale stabilizzata, per alimentare utenze privilegiate normalmente connesse alla tensione di rete anche durante le interruzioni della stessa o diminuzioni di tensione inferiore al 20%; completo di batterie senza manutenzione, carica automatica, voltometro, indicazioni di carica e scarica anche a distanza e relative protezioni, potenza idonea al numero di lampade installate; PROIETTORE CON LAMPADA ALOGENA, da 500W orientabile, per montaggio a parete, a palo, singolo od accoppiato, composto da corpo in alluminio pressofuso verniciato con polveri poliuretaniche, guarnizione in gomma ai siliconi, aggancio in acciaio inossidabile, riflettore in alluminio purissimo stampato brillantato ed anodizzato a buccia d'arancia, basetta di fissaggio con sportello, morsetto tripolare e bloccacavo, cristallo frontale temperato trasparente, portalampada attacco R7S in porcellana, lampada, cavetto di alimentazione e staffe di fissaggio apposite; DISTRIBUZIONE PRINCIPALE, realizzata con cavo multipolare flessibile in rame, nazionale, tipo FG7OR; 0.6÷1 kV, conforme alle prescrizioni CEI 20·13 '99 e varianti, isolato in gomma etilenpropilenica EPR, con guaina esterna in PVC, non propagante l'incendio (CEI 20·22 '99 e varianti) ed a ridotta emissione di acido cloridrico, temp. caratteristica 90 °C, per posa fissa in idonea tubazione o cavidotto, nel prezzo si intende compreso e compensato l'onere di: siglatura funzioni, ed i capicorda; DERIVAZIONI PER ALIMENTAZIONE APPARECCHI, realizzate con cavo multipolare flessibile in rame, tipo H07RN·F, conforme alle prescrizioni CEI 20·19 '00 e varianti; 450÷750 V, isolato in gomma con guaina esterna in policloroprene, non propagante la fiamma (CEI 20·35 '99 e varianti), temp. caratteristica 60 °C, per posa mobile in ambienti con condizioni di impiego gravose. Nel prezzo dei vari elementi si intendono compresi e compensati tutti i relativi oneri ed accessori necessari per una posa corretta ed ogni altro onere per dare il lavoro finito a regola d'arte. / lampada di sicurezza autonoma, 24 W, autodiagnosi, IP65, installata su palo illuminazione	cad.		279,90
S.50.10.0025.020	IMPIANTO DI ILLUMINAZIONE DI SICUREZZA / Fornitura e posa in opera di impianto di illuminazione di sicurezza dell'area di cantiere realizzato in conformità alla Guida CEI 64·17 e s.v. La realizzazione dell'impianto di illuminazione deve essere eseguita tenendo ben presente le specifiche richieste dal piano di sicurezza. L'impianto nel suo insieme, si intende composto dalle seguenti parti: APPARECCHIO AUTONOMO DI EMERGENZA, per illuminazione non permanente, IP65, per installazione fissa a parete, a soffitto o da incasso, adatto per esterno, alimentazione 220 V, 50 Hz, autonomia minima di un'ora, batteria ermetica ricaricabile al nichel·cadmio per alta temperatura, completo di lampada fluorescente con flusso nominale sotto specificato, spie di segnalazione di funzionamento e malfunzionamento, corpo in resina autoestinguente UL94·V2, schermo in materiale acrilico antiurto, doppio isolamento, lampada 24 W; SOCCORRITORE, con uscita 220÷380 Vca, 50 Hz, ad onda sinusoidale stabilizzata, per alimentare utenze privilegiate normalmente connesse alla tensione di rete anche durante le interruzioni della stessa o diminuzioni di tensione inferiore al 20%; completo di batterie senza manutenzione, carica automatica, voltometro, indicazioni di carica e scarica anche a distanza e relative protezioni, potenza idonea al numero di lampade installate; PROIETTORE CON LAMPADA ALOGENA, da 500W orientabile, per montaggio a parete, a palo, singolo od accoppiato, composto da corpo in alluminio pressofuso verniciato con polveri poliuretaniche, guarnizione in gomma ai siliconi, aggancio in acciaio inossidabile, riflettore in alluminio purissimo stampato brillantato ed anodizzato a buccia d'arancia, basetta di fissaggio con sportello, morsetto tripolare e bloccacavo, cristallo frontale temperato trasparente, portalampada attacco R7S in porcellana, lampada, cavetto di alimentazione e staffe di fissaggio apposite; DISTRIBUZIONE PRINCIPALE, realizzata con cavo multipolare flessibile in rame, nazionale, tipo FG7OR; 0.6÷1 kV, conforme alle prescrizioni CEI 20·13 '99 e varianti, isolato in gomma etilenpropilenica EPR, con guaina esterna in PVC, non propagante l'incendio (CEI 20·22 '99 e varianti) ed a ridotta emissione di acido cloridrico, temp. caratteristica 90 °C, per posa fissa in idonea tubazione o cavidotto, nel prezzo si intende compreso e compensato l'onere di: siglatura funzioni, ed i capicorda; DERIVAZIONI PER ALIMENTAZIONE APPARECCHI, realizzate con cavo multipolare flessibile in rame, tipo H07RN·F, conforme alle prescrizioni CEI 20·19 '00 e varianti; 450÷750 V, isolato in gomma con guaina esterna in policloroprene, non propagante la fiamma (CEI 20·35 '99 e varianti), temp. caratteristica 60 °C, per posa mobile in ambienti con condizioni di impiego gravose. Nel prezzo dei vari elementi si intendono compresi e compensati tutti i relativi oneri ed accessori necessari per una posa corretta ed ogni altro onere per dare il lavoro finito a regola d'arte. / lampada di sicurezza autonoma, 24 W, autodiagnosi, IP65, installata su recinzione cantiere	cad.		396,55
S.50.10.0025.030	IMPIANTO DI ILLUMINAZIONE DI SICUREZZA / Fornitura e posa in opera di impianto di illuminazione di sicurezza dell'area di cantiere realizzato in conformità alla Guida CEI 64·17 e s.v. La realizzazione dell'impianto di illuminazione deve essere eseguita tenendo ben presente le specifiche richieste dal piano di sicurezza. L'impianto nel suo insieme, si intende composto dalle seguenti parti: APPARECCHIO AUTONOMO DI EMERGENZA, per illuminazione non permanente, IP65, per installazione fissa a parete, a soffitto o da incasso, adatto per esterno, alimentazione 220 V, 50 Hz, autonomia minima di un'ora, batteria ermetica ricaricabile al nichel·cadmio per alta temperatura, completo di lampada fluorescente con flusso nominale sotto specificato, spie di segnalazione di funzionamento e malfunzionamento, corpo in resina autoestinguente UL94·V2, schermo in materiale acrilico antiurto, doppio isolamento, lampada 24 W; SOCCORRITORE, con uscita 220÷380 Vca, 50 Hz, ad onda sinusoidale stabilizzata, per alimentare utenze privilegiate normalmente connesse alla tensione di rete anche durante le interruzioni della stessa o diminuzioni di tensione inferiore al 20%; completo di batterie senza manutenzione, carica automatica, voltometro, indicazioni di carica e scarica anche a distanza e relative protezioni, potenza idonea al numero di lampade installate; PROIETTORE CON LAMPADA ALOGENA, da 500W orientabile, per montaggio a parete, a palo, singolo od accoppiato, composto da corpo in alluminio pressofuso verniciato con polveri poliuretaniche, guarnizione in gomma ai siliconi, aggancio in acciaio inossidabile, riflettore in alluminio purissimo stampato brillantato ed anodizzato a buccia d'arancia, basetta di fissaggio con sportello, morsetto tripolare e bloccacavo, cristallo frontale temperato trasparente, portalampada attacco R7S in porcellana, lampada, cavetto di alimentazione e staffe di fissaggio apposite; DISTRIBUZIONE PRINCIPALE, realizzata con cavo multipolare flessibile in rame, nazionale, tipo FG7OR; 0.6÷1 kV, conforme alle prescrizioni CEI 20·13 '99 e varianti, isolato in gomma etilenpropilenica EPR, con guaina esterna in PVC, non propagante l'incendio (CEI 20·22 '99 e varianti) ed a ridotta emissione di acido cloridrico, temp. caratteristica 90 °C, per posa fissa in idonea tubazione o cavidotto, nel prezzo si intende compreso e compensato l'onere di: siglatura funzioni, ed i capicorda; DERIVAZIONI PER ALIMENTAZIONE APPARECCHI, realizzate con cavo multipolare flessibile in rame, tipo H07RN·F, conforme alle prescrizioni CEI 20·19 '00 e varianti; 450÷750 V, isolato in gomma con guaina esterna in policloroprene, non propagante la fiamma (CEI 20·35 '99 e varianti), temp. caratteristica 60 °C, per posa mobile in ambienti con condizioni di impiego gravose. Nel prezzo dei vari elementi si intendono compresi e compensati tutti i relativi oneri ed accessori necessari per una posa corretta ed ogni altro onere per dare il lavoro finito a regola d'arte. / faro alogeno 500 W, alimentato da soccorritore, installato su palo illuminazione	cad.		316,32
S.50.10.0025.040	IMPIANTO DI ILLUMINAZIONE DI SICUREZZA / Fornitura e posa in opera di impianto di illuminazione di sicurezza dell'area di cantiere realizzato in conformità alla Guida CEI 64·17 e s.v. La realizzazione dell'impianto di illuminazione deve essere eseguita tenendo ben presente le specifiche richieste dal piano di sicurezza. L'impianto nel suo insieme, si intende composto dalle seguenti parti: APPARECCHIO AUTONOMO DI EMERGENZA, per illuminazione non permanente, IP65, per installazione fissa a parete, a soffitto o da incasso, adatto per esterno, alimentazione 220 V, 50 Hz, autonomia minima di un'ora, batteria ermetica ricaricabile al nichel·cadmio per alta temperatura, completo di lampada fluorescente con flusso nominale sotto specificato, spie di segnalazione di funzionamento e malfunzionamento, corpo in resina autoestinguente UL94·V2, schermo in materiale acrilico antiurto, doppio isolamento, lampada 24 W; SOCCORRITORE, con uscita 220÷380 Vca, 50 Hz, ad onda sinusoidale stabilizzata, per alimentare utenze privilegiate normalmente connesse alla tensione di rete anche durante le interruzioni della stessa o diminuzioni di tensione inferiore al 20%; completo di batterie senza manutenzione, carica automatica, voltometro, indicazioni di carica e scarica anche a distanza e relative protezioni, potenza idonea al numero di lampade installate; PROIETTORE CON LAMPADA ALOGENA, da 500W orientabile, per montaggio a parete, a palo, singolo od accoppiato, composto da corpo in alluminio pressofuso verniciato con polveri poliuretaniche, guarnizione in gomma ai siliconi, aggancio in acciaio inossidabile, riflettore in alluminio purissimo stampato brillantato ed anodizzato a buccia d'arancia, basetta di fissaggio con sportello, morsetto tripolare e bloccacavo, cristallo frontale temperato trasparente, portalampada attacco R7S in porcellana, lampada, cavetto di alimentazione e staffe di fissaggio apposite; DISTRIBUZIONE PRINCIPALE, realizzata con cavo multipolare flessibile in rame, nazionale, tipo FG7OR; 0.6÷1 kV, conforme alle prescrizioni CEI 20·13 '99 e varianti, isolato in gomma etilenpropilenica EPR, con guaina esterna in PVC, non propagante l'incendio (CEI 20·22 '99 e varianti) ed a ridotta emissione di acido cloridrico, temp. caratteristica 90 °C, per posa fissa in idonea tubazione o cavidotto, nel prezzo si intende compreso e compensato l'onere di: siglatura funzioni, ed i capicorda; DERIVAZIONI PER ALIMENTAZIONE APPARECCHI, realizzate con cavo multipolare flessibile in rame, tipo H07RN·F, conforme alle prescrizioni CEI 20·19 '00 e varianti; 450÷750 V, isolato in gomma con guaina esterna in policloroprene, non propagante la fiamma (CEI 20·35 '99 e varianti), temp. caratteristica 60 °C, per posa mobile in ambienti con condizioni di impiego gravose. Nel prezzo dei vari elementi si intendono compresi e compensati tutti i relativi oneri ed accessori necessari per una posa corretta ed ogni altro onere per dare il lavoro finito a regola d'arte. / faro alogeno 500 W, alimentato da soccorritore, installato su recinzione cantiere	cad.		412,10
S.50.10.0025.050	IMPIANTO DI ILLUMINAZIONE DI SICUREZZA / Fornitura e posa in opera di impianto di illuminazione di sicurezza dell'area di cantiere realizzato in conformità alla Guida CEI 64·17 e s.v. La realizzazione dell'impianto di illuminazione deve essere eseguita tenendo ben presente le specifiche richieste dal piano di sicurezza. L'impianto nel suo insieme, si intende composto dalle seguenti parti: APPARECCHIO AUTONOMO DI EMERGENZA, per illuminazione non permanente, IP65, per installazione fissa a parete, a soffitto o da incasso, adatto per esterno, alimentazione 220 V, 50 Hz, autonomia minima di un'ora, batteria ermetica ricaricabile al nichel·cadmio per alta temperatura, completo di lampada fluorescente con flusso nominale sotto specificato, spie di segnalazione di funzionamento e malfunzionamento, corpo in resina autoestinguente UL94·V2, schermo in materiale acrilico antiurto, doppio isolamento, lampada 24 W; SOCCORRITORE, con uscita 220÷380 Vca, 50 Hz, ad onda sinusoidale stabilizzata, per alimentare utenze privilegiate normalmente connesse alla tensione di rete anche durante le interruzioni della stessa o diminuzioni di tensione inferiore al 20%; completo di batterie senza manutenzione, carica automatica, voltometro, indicazioni di carica e scarica anche a distanza e relative protezioni, potenza idonea al numero di lampade installate; PROIETTORE CON LAMPADA ALOGENA, da 500W orientabile, per montaggio a parete, a palo, singolo od accoppiato, composto da corpo in alluminio pressofuso verniciato con polveri poliuretaniche, guarnizione in gomma ai siliconi, aggancio in acciaio inossidabile, riflettore in alluminio purissimo stampato brillantato ed anodizzato a buccia d'arancia, basetta di fissaggio con sportello, morsetto tripolare e bloccacavo, cristallo frontale temperato trasparente, portalampada attacco R7S in porcellana, lampada, cavetto di alimentazione e staffe di fissaggio apposite; DISTRIBUZIONE PRINCIPALE, realizzata con cavo multipolare flessibile in rame, nazionale, tipo FG7OR; 0.6÷1 kV, conforme alle prescrizioni CEI 20·13 '99 e varianti, isolato in gomma etilenpropilenica EPR, con guaina esterna in PVC, non propagante l'incendio (CEI 20·22 '99 e varianti) ed a ridotta emissione di acido cloridrico, temp. caratteristica 90 °C, per posa fissa in idonea tubazione o cavidotto, nel prezzo si intende compreso e compensato l'onere di: siglatura funzioni, ed i capicorda; DERIVAZIONI PER ALIMENTAZIONE APPARECCHI, realizzate con cavo multipolare flessibile in rame, tipo H07RN·F, conforme alle prescrizioni CEI 20·19 '00 e varianti; 450÷750 V, isolato in gomma con guaina esterna in policloroprene, non propagante la fiamma (CEI 20·35 '99 e varianti), temp. caratteristica 60 °C, per posa mobile in ambienti con condizioni di impiego gravose. Nel prezzo dei vari elementi si intendono compresi e compensati tutti i relativi oneri ed accessori necessari per una posa corretta ed ogni altro onere per dare il lavoro finito a regola d'arte. / soccorritore 2 kVA, installato in apposito quadro stagno IP65	cad.		5.781,67
S.50.10.0025.060	IMPIANTO DI ILLUMINAZIONE DI SICUREZZA / Fornitura e posa in opera di impianto di illuminazione di sicurezza dell'area di cantiere realizzato in conformità alla Guida CEI 64·17 e s.v. La realizzazione dell'impianto di illuminazione deve essere eseguita tenendo ben presente le specifiche richieste dal piano di sicurezza. L'impianto nel suo insieme, si intende composto dalle seguenti parti: APPARECCHIO AUTONOMO DI EMERGENZA, per illuminazione non permanente, IP65, per installazione fissa a parete, a soffitto o da incasso, adatto per esterno, alimentazione 220 V, 50 Hz, autonomia minima di un'ora, batteria ermetica ricaricabile al nichel·cadmio per alta temperatura, completo di lampada fluorescente con flusso nominale sotto specificato, spie di segnalazione di funzionamento e malfunzionamento, corpo in resina autoestinguente UL94·V2, schermo in materiale acrilico antiurto, doppio isolamento, lampada 24 W; SOCCORRITORE, con uscita 220÷380 Vca, 50 Hz, ad onda sinusoidale stabilizzata, per alimentare utenze privilegiate normalmente connesse alla tensione di rete anche durante le interruzioni della stessa o diminuzioni di tensione inferiore al 20%; completo di batterie senza manutenzione, carica automatica, voltometro, indicazioni di carica e scarica anche a distanza e relative protezioni, potenza idonea al numero di lampade installate; PROIETTORE CON LAMPADA ALOGENA, da 500W orientabile, per montaggio a parete, a palo, singolo od accoppiato, composto da corpo in alluminio pressofuso verniciato con polveri poliuretaniche, guarnizione in gomma ai siliconi, aggancio in acciaio inossidabile, riflettore in alluminio purissimo stampato brillantato ed anodizzato a buccia d'arancia, basetta di fissaggio con sportello, morsetto tripolare e bloccacavo, cristallo frontale temperato trasparente, portalampada attacco R7S in porcellana, lampada, cavetto di alimentazione e staffe di fissaggio apposite; DISTRIBUZIONE PRINCIPALE, realizzata con cavo multipolare flessibile in rame, nazionale, tipo FG7OR; 0.6÷1 kV, conforme alle prescrizioni CEI 20·13 '99 e varianti, isolato in gomma etilenpropilenica EPR, con guaina esterna in PVC, non propagante l'incendio (CEI 20·22 '99 e varianti) ed a ridotta emissione di acido cloridrico, temp. caratteristica 90 °C, per posa fissa in idonea tubazione o cavidotto, nel prezzo si intende compreso e compensato l'onere di: siglatura funzioni, ed i capicorda; DERIVAZIONI PER ALIMENTAZIONE APPARECCHI, realizzate con cavo multipolare flessibile in rame, tipo H07RN·F, conforme alle prescrizioni CEI 20·19 '00 e varianti; 450÷750 V, isolato in gomma con guaina esterna in policloroprene, non propagante la fiamma (CEI 20·35 '99 e varianti), temp. caratteristica 60 °C, per posa mobile in ambienti con condizioni di impiego gravose. Nel prezzo dei vari elementi si intendono compresi e compensati tutti i relativi oneri ed accessori necessari per una posa corretta ed ogni altro onere per dare il lavoro finito a regola d'arte. / soccorritore 6 kVA, installato in apposito quadro stagno IP65	cad.		10.545,44
S.50.10.0030	IMPIANTO DI PROTEZIONE DALLE SCARICHE ATMOSFERICHE / Fornitura e posa in opera di impianto di protezione dalle scariche atmosferiche, per le strutture di cantiere, come indicate dalla Guida CEI 64·17 e s.v., tenendo presente che la necessità o meno di proteggere dai fulmini le strutture di cantiere deve essere sempre predeterminata tramite una corretta valutazione del rischio tramite apposite procedure, la configurazione dell'L.P.S, dovrà essere stabilita in funzione delle esigenze del cantiere. PRESCRIZIONI TECNICHE Tutti i tipi di strutture esistenti in un cantiere (aree esterne ed interne) possono essere, in genere, classificate come strutture ordinarie (CEI 81·1/artt.1.2.2.1 e F.2.1), anche se non sempre tipiche (CEI 81·1/art. G.2), senza impianti interni sensibili (CEI 81·1/art. 1.2.17.2). Le singole strutture metalliche delle aree operative interne al cantiere vero e proprio (strutture metalliche all'aperto: gru, ponteggi, tettoie, ecc.), invece, possono sempre essere valutate con procedura semplificata, in applicazione della Norma CEI 81·1/art. G.3.5, in quanto, a differenza delle altre, per tali strutture viene considerato il solo rischio da tensioni di passo. Tali strutture metalliche all'aperto possono essere considerate sicuramente autoprotette, senza ulteriori valutazioni, se il terreno circostante ha una pavimentazione isolante o se può essere esclusa la presenza di persone in numero elevato o per un elevato periodo di tempo intorno alla struttura stessa. Analizzando i risultati di numerose valutazioni già eseguite con la procedura semplificata, utilizzando la formula indicata nella Norma CEI 81·1/art. G.3.1, per le strutture tipiche di cantiere, quali: · baracche di servizio (sia metalliche che di altri materiali); · tettoie (sia con rischio d'incendio nullo che diverso da zero); · gru a torre; · ponteggi metallici; è possibile affermare, in linea di massima, che entrambe le procedure, generalmente, portano a considerare tali strutture sempre autoprotette dalle fulminazioni dirette ed indirette, salvo casi del tutto eccezionali. Specifica trattazione riguarda le gru a torre ed i ponteggi, per tali strutture infatti, nella guida CEI 64·8 applicando le disposizioni della procedura semplificata (CEI 81·1), è stato elaborato un grafico in situazione tipica, di rapida consultazione e di immediato riscontro. Inoltre la guida specifica che per tali strutture metalliche all'aperto, se si verifica una delle due seguenti condizioni: · non è prevista la presenza di persone in numero elevato o per un elevato periodo tempo entro 5 m dalla struttura; · la resistività del suolo entro 5 m è uguale o superiore a 5 kWm, non è necessario procedere ad alcuna valutazione di rischio, in quanto si considerano già protette (autoprotette) dalle fulminazioni dirette. Nei casi eccezionali in cui, per ciascuna struttura indipendente di un cantiere edile, sia necessario installare un LPS esterno e interno, ai fini della protezione dalla fulminazione della struttura individuata, tale impianto intenzionale deve essere conforme a tutte le prescrizioni applicabili della Norma CEI 81·1, si precisa altresì che in generale, le strutture metalliche, possono essere utilizzate come captatori e calate naturali per cui sono necessari solo il dispersore ed i relativi collegamenti, i cavallotti tra le varie parti della struttura non sono quindi necessari. Sono reputati superflui i collegamenti di terra intenzionali, ai fini della protezione dai fulmini, di strutture di cantiere autoprotette. L'impianto di protezione dalle scariche atmosferiche (L.P.S.) nel suo insieme si intende comunque composto dalle seguenti parti: COLLEGAMENTO AL DISPERSORE, realizzato con corda di rame nuda, sezione minima 25 mm², per collegamenti equipotenziali, collegamenti della struttura da proteggere, all'impianto dispersore di terra, formato da fili di Ø 1.8 mm, la corda sarà collegata alla struttura da proteggere tramite idonei sistemi, collari, alette saldate con relativi dadi ecc. Nel prezzo si intende compreso e compensato ogni onere ed accessorio necessario per la posa ed ogni altro onere per dare il lavoro finito a regola d'arte. POZZETTO NORMALE PREFABBRICATO, completi di fondo, per l'ispezione del collegamento tra il dispersore e la corda di rame nuda, eseguito in conglomerato cementizio vibrato e posati su massetto di sottofondo, dello spessore minimo di 15 cm, e rinfianchi in conglomerato cementizio dosati a 150 kg di cemento tipo R 3.25 per m³ di inerte. Nel prezzo si intendono compresi e compensati gli oneri per il corretto allineamento, la fornitura e posa del sottofondo e dei rinfianchi e quanto altro necessario per dare il lavoro finito a regola d'arte.
S.50.10.0030.010	IMPIANTO DI PROTEZIONE DALLE SCARICHE ATMOSFERICHE / Fornitura e posa in opera di impianto di protezione dalle scariche atmosferiche, per le strutture di cantiere, come indicate dalla Guida CEI 64·17 e s.v., tenendo presente che la necessità o meno di proteggere dai fulmini le strutture di cantiere deve essere sempre predeterminata tramite una corretta valutazione del rischio tramite apposite procedure, la configurazione dell'L.P.S, dovrà essere stabilita in funzione delle esigenze del cantiere. PRESCRIZIONI TECNICHE Tutti i tipi di strutture esistenti in un cantiere (aree esterne ed interne) possono essere, in genere, classificate come strutture ordinarie (CEI 81·1/artt.1.2.2.1 e F.2.1), anche se non sempre tipiche (CEI 81·1/art. G.2), senza impianti interni sensibili (CEI 81·1/art. 1.2.17.2). Le singole strutture metalliche delle aree operative interne al cantiere vero e proprio (strutture metalliche all'aperto: gru, ponteggi, tettoie, ecc.), invece, possono sempre essere valutate con procedura semplificata, in applicazione della Norma CEI 81·1/art. G.3.5, in quanto, a differenza delle altre, per tali strutture viene considerato il solo rischio da tensioni di passo. Tali strutture metalliche all'aperto possono essere considerate sicuramente autoprotette, senza ulteriori valutazioni, se il terreno circostante ha una pavimentazione isolante o se può essere esclusa la presenza di persone in numero elevato o per un elevato periodo di tempo intorno alla struttura stessa. Analizzando i risultati di numerose valutazioni già eseguite con la procedura semplificata, utilizzando la formula indicata nella Norma CEI 81·1/art. G.3.1, per le strutture tipiche di cantiere, quali: · baracche di servizio (sia metalliche che di altri materiali); · tettoie (sia con rischio d'incendio nullo che diverso da zero); · gru a torre; · ponteggi metallici; è possibile affermare, in linea di massima, che entrambe le procedure, generalmente, portano a considerare tali strutture sempre autoprotette dalle fulminazioni dirette ed indirette, salvo casi del tutto eccezionali. Specifica trattazione riguarda le gru a torre ed i ponteggi, per tali strutture infatti, nella guida CEI 64·8 applicando le disposizioni della procedura semplificata (CEI 81·1), è stato elaborato un grafico in situazione tipica, di rapida consultazione e di immediato riscontro. Inoltre la guida specifica che per tali strutture metalliche all'aperto, se si verifica una delle due seguenti condizioni: · non è prevista la presenza di persone in numero elevato o per un elevato periodo tempo entro 5 m dalla struttura; · la resistività del suolo entro 5 m è uguale o superiore a 5 kWm, non è necessario procedere ad alcuna valutazione di rischio, in quanto si considerano già protette (autoprotette) dalle fulminazioni dirette. Nei casi eccezionali in cui, per ciascuna struttura indipendente di un cantiere edile, sia necessario installare un LPS esterno e interno, ai fini della protezione dalla fulminazione della struttura individuata, tale impianto intenzionale deve essere conforme a tutte le prescrizioni applicabili della Norma CEI 81·1, si precisa altresì che in generale, le strutture metalliche, possono essere utilizzate come captatori e calate naturali per cui sono necessari solo il dispersore ed i relativi collegamenti, i cavallotti tra le varie parti della struttura non sono quindi necessari. Sono reputati superflui i collegamenti di terra intenzionali, ai fini della protezione dai fulmini, di strutture di cantiere autoprotette. L'impianto di protezione dalle scariche atmosferiche (L.P.S.) nel suo insieme si intende comunque composto dalle seguenti parti: COLLEGAMENTO AL DISPERSORE, realizzato con corda di rame nuda, sezione minima 25 mm², per collegamenti equipotenziali, collegamenti della struttura da proteggere, all'impianto dispersore di terra, formato da fili di Ø 1.8 mm, la corda sarà collegata alla struttura da proteggere tramite idonei sistemi, collari, alette saldate con relativi dadi ecc. Nel prezzo si intende compreso e compensato ogni onere ed accessorio necessario per la posa ed ogni altro onere per dare il lavoro finito a regola d'arte. POZZETTO NORMALE PREFABBRICATO, completi di fondo, per l'ispezione del collegamento tra il dispersore e la corda di rame nuda, eseguito in conglomerato cementizio vibrato e posati su massetto di sottofondo, dello spessore minimo di 15 cm, e rinfianchi in conglomerato cementizio dosati a 150 kg di cemento tipo R 3.25 per m³ di inerte. Nel prezzo si intendono compresi e compensati gli oneri per il corretto allineamento, la fornitura e posa del sottofondo e dei rinfianchi e quanto altro necessario per dare il lavoro finito a regola d'arte. / collegamento del ponteggio per LPS, lunghezza 2,00 m	cad.		33,97
S.50.10.0030.020	IMPIANTO DI PROTEZIONE DALLE SCARICHE ATMOSFERICHE / Fornitura e posa in opera di impianto di protezione dalle scariche atmosferiche, per le strutture di cantiere, come indicate dalla Guida CEI 64·17 e s.v., tenendo presente che la necessità o meno di proteggere dai fulmini le strutture di cantiere deve essere sempre predeterminata tramite una corretta valutazione del rischio tramite apposite procedure, la configurazione dell'L.P.S, dovrà essere stabilita in funzione delle esigenze del cantiere. PRESCRIZIONI TECNICHE Tutti i tipi di strutture esistenti in un cantiere (aree esterne ed interne) possono essere, in genere, classificate come strutture ordinarie (CEI 81·1/artt.1.2.2.1 e F.2.1), anche se non sempre tipiche (CEI 81·1/art. G.2), senza impianti interni sensibili (CEI 81·1/art. 1.2.17.2). Le singole strutture metalliche delle aree operative interne al cantiere vero e proprio (strutture metalliche all'aperto: gru, ponteggi, tettoie, ecc.), invece, possono sempre essere valutate con procedura semplificata, in applicazione della Norma CEI 81·1/art. G.3.5, in quanto, a differenza delle altre, per tali strutture viene considerato il solo rischio da tensioni di passo. Tali strutture metalliche all'aperto possono essere considerate sicuramente autoprotette, senza ulteriori valutazioni, se il terreno circostante ha una pavimentazione isolante o se può essere esclusa la presenza di persone in numero elevato o per un elevato periodo di tempo intorno alla struttura stessa. Analizzando i risultati di numerose valutazioni già eseguite con la procedura semplificata, utilizzando la formula indicata nella Norma CEI 81·1/art. G.3.1, per le strutture tipiche di cantiere, quali: · baracche di servizio (sia metalliche che di altri materiali); · tettoie (sia con rischio d'incendio nullo che diverso da zero); · gru a torre; · ponteggi metallici; è possibile affermare, in linea di massima, che entrambe le procedure, generalmente, portano a considerare tali strutture sempre autoprotette dalle fulminazioni dirette ed indirette, salvo casi del tutto eccezionali. Specifica trattazione riguarda le gru a torre ed i ponteggi, per tali strutture infatti, nella guida CEI 64·8 applicando le disposizioni della procedura semplificata (CEI 81·1), è stato elaborato un grafico in situazione tipica, di rapida consultazione e di immediato riscontro. Inoltre la guida specifica che per tali strutture metalliche all'aperto, se si verifica una delle due seguenti condizioni: · non è prevista la presenza di persone in numero elevato o per un elevato periodo tempo entro 5 m dalla struttura; · la resistività del suolo entro 5 m è uguale o superiore a 5 kWm, non è necessario procedere ad alcuna valutazione di rischio, in quanto si considerano già protette (autoprotette) dalle fulminazioni dirette. Nei casi eccezionali in cui, per ciascuna struttura indipendente di un cantiere edile, sia necessario installare un LPS esterno e interno, ai fini della protezione dalla fulminazione della struttura individuata, tale impianto intenzionale deve essere conforme a tutte le prescrizioni applicabili della Norma CEI 81·1, si precisa altresì che in generale, le strutture metalliche, possono essere utilizzate come captatori e calate naturali per cui sono necessari solo il dispersore ed i relativi collegamenti, i cavallotti tra le varie parti della struttura non sono quindi necessari. Sono reputati superflui i collegamenti di terra intenzionali, ai fini della protezione dai fulmini, di strutture di cantiere autoprotette. L'impianto di protezione dalle scariche atmosferiche (L.P.S.) nel suo insieme si intende comunque composto dalle seguenti parti: COLLEGAMENTO AL DISPERSORE, realizzato con corda di rame nuda, sezione minima 25 mm², per collegamenti equipotenziali, collegamenti della struttura da proteggere, all'impianto dispersore di terra, formato da fili di Ø 1.8 mm, la corda sarà collegata alla struttura da proteggere tramite idonei sistemi, collari, alette saldate con relativi dadi ecc. Nel prezzo si intende compreso e compensato ogni onere ed accessorio necessario per la posa ed ogni altro onere per dare il lavoro finito a regola d'arte. POZZETTO NORMALE PREFABBRICATO, completi di fondo, per l'ispezione del collegamento tra il dispersore e la corda di rame nuda, eseguito in conglomerato cementizio vibrato e posati su massetto di sottofondo, dello spessore minimo di 15 cm, e rinfianchi in conglomerato cementizio dosati a 150 kg di cemento tipo R 3.25 per m³ di inerte. Nel prezzo si intendono compresi e compensati gli oneri per il corretto allineamento, la fornitura e posa del sottofondo e dei rinfianchi e quanto altro necessario per dare il lavoro finito a regola d'arte. / collegamento del ponteggio per LPS, lunghezza 4,00 m	cad.		40,05
S.50.10.0030.030	IMPIANTO DI PROTEZIONE DALLE SCARICHE ATMOSFERICHE / Fornitura e posa in opera di impianto di protezione dalle scariche atmosferiche, per le strutture di cantiere, come indicate dalla Guida CEI 64·17 e s.v., tenendo presente che la necessità o meno di proteggere dai fulmini le strutture di cantiere deve essere sempre predeterminata tramite una corretta valutazione del rischio tramite apposite procedure, la configurazione dell'L.P.S, dovrà essere stabilita in funzione delle esigenze del cantiere. PRESCRIZIONI TECNICHE Tutti i tipi di strutture esistenti in un cantiere (aree esterne ed interne) possono essere, in genere, classificate come strutture ordinarie (CEI 81·1/artt.1.2.2.1 e F.2.1), anche se non sempre tipiche (CEI 81·1/art. G.2), senza impianti interni sensibili (CEI 81·1/art. 1.2.17.2). Le singole strutture metalliche delle aree operative interne al cantiere vero e proprio (strutture metalliche all'aperto: gru, ponteggi, tettoie, ecc.), invece, possono sempre essere valutate con procedura semplificata, in applicazione della Norma CEI 81·1/art. G.3.5, in quanto, a differenza delle altre, per tali strutture viene considerato il solo rischio da tensioni di passo. Tali strutture metalliche all'aperto possono essere considerate sicuramente autoprotette, senza ulteriori valutazioni, se il terreno circostante ha una pavimentazione isolante o se può essere esclusa la presenza di persone in numero elevato o per un elevato periodo di tempo intorno alla struttura stessa. Analizzando i risultati di numerose valutazioni già eseguite con la procedura semplificata, utilizzando la formula indicata nella Norma CEI 81·1/art. G.3.1, per le strutture tipiche di cantiere, quali: · baracche di servizio (sia metalliche che di altri materiali); · tettoie (sia con rischio d'incendio nullo che diverso da zero); · gru a torre; · ponteggi metallici; è possibile affermare, in linea di massima, che entrambe le procedure, generalmente, portano a considerare tali strutture sempre autoprotette dalle fulminazioni dirette ed indirette, salvo casi del tutto eccezionali. Specifica trattazione riguarda le gru a torre ed i ponteggi, per tali strutture infatti, nella guida CEI 64·8 applicando le disposizioni della procedura semplificata (CEI 81·1), è stato elaborato un grafico in situazione tipica, di rapida consultazione e di immediato riscontro. Inoltre la guida specifica che per tali strutture metalliche all'aperto, se si verifica una delle due seguenti condizioni: · non è prevista la presenza di persone in numero elevato o per un elevato periodo tempo entro 5 m dalla struttura; · la resistività del suolo entro 5 m è uguale o superiore a 5 kWm, non è necessario procedere ad alcuna valutazione di rischio, in quanto si considerano già protette (autoprotette) dalle fulminazioni dirette. Nei casi eccezionali in cui, per ciascuna struttura indipendente di un cantiere edile, sia necessario installare un LPS esterno e interno, ai fini della protezione dalla fulminazione della struttura individuata, tale impianto intenzionale deve essere conforme a tutte le prescrizioni applicabili della Norma CEI 81·1, si precisa altresì che in generale, le strutture metalliche, possono essere utilizzate come captatori e calate naturali per cui sono necessari solo il dispersore ed i relativi collegamenti, i cavallotti tra le varie parti della struttura non sono quindi necessari. Sono reputati superflui i collegamenti di terra intenzionali, ai fini della protezione dai fulmini, di strutture di cantiere autoprotette. L'impianto di protezione dalle scariche atmosferiche (L.P.S.) nel suo insieme si intende comunque composto dalle seguenti parti: COLLEGAMENTO AL DISPERSORE, realizzato con corda di rame nuda, sezione minima 25 mm², per collegamenti equipotenziali, collegamenti della struttura da proteggere, all'impianto dispersore di terra, formato da fili di Ø 1.8 mm, la corda sarà collegata alla struttura da proteggere tramite idonei sistemi, collari, alette saldate con relativi dadi ecc. Nel prezzo si intende compreso e compensato ogni onere ed accessorio necessario per la posa ed ogni altro onere per dare il lavoro finito a regola d'arte. POZZETTO NORMALE PREFABBRICATO, completi di fondo, per l'ispezione del collegamento tra il dispersore e la corda di rame nuda, eseguito in conglomerato cementizio vibrato e posati su massetto di sottofondo, dello spessore minimo di 15 cm, e rinfianchi in conglomerato cementizio dosati a 150 kg di cemento tipo R 3.25 per m³ di inerte. Nel prezzo si intendono compresi e compensati gli oneri per il corretto allineamento, la fornitura e posa del sottofondo e dei rinfianchi e quanto altro necessario per dare il lavoro finito a regola d'arte. / collegamento del ponteggio per LPS, lunghezza 6,00 m	cad.		45,08
S.50.10.0030.040	IMPIANTO DI PROTEZIONE DALLE SCARICHE ATMOSFERICHE / Fornitura e posa in opera di impianto di protezione dalle scariche atmosferiche, per le strutture di cantiere, come indicate dalla Guida CEI 64·17 e s.v., tenendo presente che la necessità o meno di proteggere dai fulmini le strutture di cantiere deve essere sempre predeterminata tramite una corretta valutazione del rischio tramite apposite procedure, la configurazione dell'L.P.S, dovrà essere stabilita in funzione delle esigenze del cantiere. PRESCRIZIONI TECNICHE Tutti i tipi di strutture esistenti in un cantiere (aree esterne ed interne) possono essere, in genere, classificate come strutture ordinarie (CEI 81·1/artt.1.2.2.1 e F.2.1), anche se non sempre tipiche (CEI 81·1/art. G.2), senza impianti interni sensibili (CEI 81·1/art. 1.2.17.2). Le singole strutture metalliche delle aree operative interne al cantiere vero e proprio (strutture metalliche all'aperto: gru, ponteggi, tettoie, ecc.), invece, possono sempre essere valutate con procedura semplificata, in applicazione della Norma CEI 81·1/art. G.3.5, in quanto, a differenza delle altre, per tali strutture viene considerato il solo rischio da tensioni di passo. Tali strutture metalliche all'aperto possono essere considerate sicuramente autoprotette, senza ulteriori valutazioni, se il terreno circostante ha una pavimentazione isolante o se può essere esclusa la presenza di persone in numero elevato o per un elevato periodo di tempo intorno alla struttura stessa. Analizzando i risultati di numerose valutazioni già eseguite con la procedura semplificata, utilizzando la formula indicata nella Norma CEI 81·1/art. G.3.1, per le strutture tipiche di cantiere, quali: · baracche di servizio (sia metalliche che di altri materiali); · tettoie (sia con rischio d'incendio nullo che diverso da zero); · gru a torre; · ponteggi metallici; è possibile affermare, in linea di massima, che entrambe le procedure, generalmente, portano a considerare tali strutture sempre autoprotette dalle fulminazioni dirette ed indirette, salvo casi del tutto eccezionali. Specifica trattazione riguarda le gru a torre ed i ponteggi, per tali strutture infatti, nella guida CEI 64·8 applicando le disposizioni della procedura semplificata (CEI 81·1), è stato elaborato un grafico in situazione tipica, di rapida consultazione e di immediato riscontro. Inoltre la guida specifica che per tali strutture metalliche all'aperto, se si verifica una delle due seguenti condizioni: · non è prevista la presenza di persone in numero elevato o per un elevato periodo tempo entro 5 m dalla struttura; · la resistività del suolo entro 5 m è uguale o superiore a 5 kWm, non è necessario procedere ad alcuna valutazione di rischio, in quanto si considerano già protette (autoprotette) dalle fulminazioni dirette. Nei casi eccezionali in cui, per ciascuna struttura indipendente di un cantiere edile, sia necessario installare un LPS esterno e interno, ai fini della protezione dalla fulminazione della struttura individuata, tale impianto intenzionale deve essere conforme a tutte le prescrizioni applicabili della Norma CEI 81·1, si precisa altresì che in generale, le strutture metalliche, possono essere utilizzate come captatori e calate naturali per cui sono necessari solo il dispersore ed i relativi collegamenti, i cavallotti tra le varie parti della struttura non sono quindi necessari. Sono reputati superflui i collegamenti di terra intenzionali, ai fini della protezione dai fulmini, di strutture di cantiere autoprotette. L'impianto di protezione dalle scariche atmosferiche (L.P.S.) nel suo insieme si intende comunque composto dalle seguenti parti: COLLEGAMENTO AL DISPERSORE, realizzato con corda di rame nuda, sezione minima 25 mm², per collegamenti equipotenziali, collegamenti della struttura da proteggere, all'impianto dispersore di terra, formato da fili di Ø 1.8 mm, la corda sarà collegata alla struttura da proteggere tramite idonei sistemi, collari, alette saldate con relativi dadi ecc. Nel prezzo si intende compreso e compensato ogni onere ed accessorio necessario per la posa ed ogni altro onere per dare il lavoro finito a regola d'arte. POZZETTO NORMALE PREFABBRICATO, completi di fondo, per l'ispezione del collegamento tra il dispersore e la corda di rame nuda, eseguito in conglomerato cementizio vibrato e posati su massetto di sottofondo, dello spessore minimo di 15 cm, e rinfianchi in conglomerato cementizio dosati a 150 kg di cemento tipo R 3.25 per m³ di inerte. Nel prezzo si intendono compresi e compensati gli oneri per il corretto allineamento, la fornitura e posa del sottofondo e dei rinfianchi e quanto altro necessario per dare il lavoro finito a regola d'arte. / collegamento del ponteggio per LPS, lunghezza 8,00 m	cad.		50,11
S.50.10.0030.050	IMPIANTO DI PROTEZIONE DALLE SCARICHE ATMOSFERICHE / Fornitura e posa in opera di impianto di protezione dalle scariche atmosferiche, per le strutture di cantiere, come indicate dalla Guida CEI 64·17 e s.v., tenendo presente che la necessità o meno di proteggere dai fulmini le strutture di cantiere deve essere sempre predeterminata tramite una corretta valutazione del rischio tramite apposite procedure, la configurazione dell'L.P.S, dovrà essere stabilita in funzione delle esigenze del cantiere. PRESCRIZIONI TECNICHE Tutti i tipi di strutture esistenti in un cantiere (aree esterne ed interne) possono essere, in genere, classificate come strutture ordinarie (CEI 81·1/artt.1.2.2.1 e F.2.1), anche se non sempre tipiche (CEI 81·1/art. G.2), senza impianti interni sensibili (CEI 81·1/art. 1.2.17.2). Le singole strutture metalliche delle aree operative interne al cantiere vero e proprio (strutture metalliche all'aperto: gru, ponteggi, tettoie, ecc.), invece, possono sempre essere valutate con procedura semplificata, in applicazione della Norma CEI 81·1/art. G.3.5, in quanto, a differenza delle altre, per tali strutture viene considerato il solo rischio da tensioni di passo. Tali strutture metalliche all'aperto possono essere considerate sicuramente autoprotette, senza ulteriori valutazioni, se il terreno circostante ha una pavimentazione isolante o se può essere esclusa la presenza di persone in numero elevato o per un elevato periodo di tempo intorno alla struttura stessa. Analizzando i risultati di numerose valutazioni già eseguite con la procedura semplificata, utilizzando la formula indicata nella Norma CEI 81·1/art. G.3.1, per le strutture tipiche di cantiere, quali: · baracche di servizio (sia metalliche che di altri materiali); · tettoie (sia con rischio d'incendio nullo che diverso da zero); · gru a torre; · ponteggi metallici; è possibile affermare, in linea di massima, che entrambe le procedure, generalmente, portano a considerare tali strutture sempre autoprotette dalle fulminazioni dirette ed indirette, salvo casi del tutto eccezionali. Specifica trattazione riguarda le gru a torre ed i ponteggi, per tali strutture infatti, nella guida CEI 64·8 applicando le disposizioni della procedura semplificata (CEI 81·1), è stato elaborato un grafico in situazione tipica, di rapida consultazione e di immediato riscontro. Inoltre la guida specifica che per tali strutture metalliche all'aperto, se si verifica una delle due seguenti condizioni: · non è prevista la presenza di persone in numero elevato o per un elevato periodo tempo entro 5 m dalla struttura; · la resistività del suolo entro 5 m è uguale o superiore a 5 kWm, non è necessario procedere ad alcuna valutazione di rischio, in quanto si considerano già protette (autoprotette) dalle fulminazioni dirette. Nei casi eccezionali in cui, per ciascuna struttura indipendente di un cantiere edile, sia necessario installare un LPS esterno e interno, ai fini della protezione dalla fulminazione della struttura individuata, tale impianto intenzionale deve essere conforme a tutte le prescrizioni applicabili della Norma CEI 81·1, si precisa altresì che in generale, le strutture metalliche, possono essere utilizzate come captatori e calate naturali per cui sono necessari solo il dispersore ed i relativi collegamenti, i cavallotti tra le varie parti della struttura non sono quindi necessari. Sono reputati superflui i collegamenti di terra intenzionali, ai fini della protezione dai fulmini, di strutture di cantiere autoprotette. L'impianto di protezione dalle scariche atmosferiche (L.P.S.) nel suo insieme si intende comunque composto dalle seguenti parti: COLLEGAMENTO AL DISPERSORE, realizzato con corda di rame nuda, sezione minima 25 mm², per collegamenti equipotenziali, collegamenti della struttura da proteggere, all'impianto dispersore di terra, formato da fili di Ø 1.8 mm, la corda sarà collegata alla struttura da proteggere tramite idonei sistemi, collari, alette saldate con relativi dadi ecc. Nel prezzo si intende compreso e compensato ogni onere ed accessorio necessario per la posa ed ogni altro onere per dare il lavoro finito a regola d'arte. POZZETTO NORMALE PREFABBRICATO, completi di fondo, per l'ispezione del collegamento tra il dispersore e la corda di rame nuda, eseguito in conglomerato cementizio vibrato e posati su massetto di sottofondo, dello spessore minimo di 15 cm, e rinfianchi in conglomerato cementizio dosati a 150 kg di cemento tipo R 3.25 per m³ di inerte. Nel prezzo si intendono compresi e compensati gli oneri per il corretto allineamento, la fornitura e posa del sottofondo e dei rinfianchi e quanto altro necessario per dare il lavoro finito a regola d'arte. / collegamento del ponteggio per LPS, lunghezza 10,00 m	cad.		55,14
S.90	PRESIDI PER EMERGENZA COVID·19
S.90.10	APPRESTAMENTI DI PROTEZIONE INDIVIDUALE
S.90.10.0010	MASCHERA FACCIALE FILTRANTE MONOUSO TIPO CHIRURGICO / Fornitura di maschera facciale filtrante tipo chirurgico anatomico usa e getta monouso con classe di tipo I classificata secondo norma UNI EN 14683 e marcata CE; il dispositivo medico sarà composto da uno strato filtrante posizionato, incollato o modellato tra gli strati di tessuto; il materiale adatto a resistere al maneggiamento e all’usura, non deve disintegrarsi, rompersi o strapparsi per il periodo di impiego previsto; inoltre i materiali che entrano in contatto con la pelle del portatore non devono causare irritazione o qualsiasi altro effetto nocivo per la salute; la maschera facciale non dovrà limitare il campo visivo dell’operatore. La maschera facciale dovrà inoltre garantire le seguenti prestazioni minime: · efficienza di filtrazione batterica (BFE, %) = 95; · pressione differenziale (Pa/cm2) < 40; · pulizia microbica (ufc/g) = 30 · omologate con un’efficienza di filtrazione (capacità di catturare le sostanze dannose delle particelle che si trovano nell'aria) di almeno il 98% e per trattenere particelle fino a dimensioni di 0,6 µm; · perdita di tenuta verso l’interno minore o uguale al 5%. La maschera facciale chirurgica usa e getta dovrà essere contenuta in idoneo imballaggio in modo da non essere “contaminata” prima dell’uso. ATTENZIONE: l’uso del dpi è da prevedersi per mantenere il “distanziamento sociale” tra i lavoratori della stessa ditta o di ditte diverse che operano in cantiere; ma non deve intendersi come sostituto della dotazione “standard” prevista dal D.Lgs. 81/08. In alternativa alla maschera facciale monouso può essere utilizzata una lavabile avente le medesime certificazioni, fermo restando che la quantificazione avverrà considerando il valore della maschera, così come precedentemente definito. Nel prezzo s’intende compreso e compensato l’onere per la raccolta a fine utilizzo, lo stoccaggio, il trasporto a qualsiasi distanza stradale e l’indennità di smaltimento del rifiuto (codice CER 15 02 03) in centri autorizzati per la raccolta di rifiuti speciali non pericolosi.
S.90.10.0010.005	MASCHERA FACCIALE FILTRANTE MONOUSO TIPO CHIRURGICO / Fornitura di maschera facciale filtrante tipo chirurgico anatomico usa e getta monouso con classe di tipo I classificata secondo norma UNI EN 14683 e marcata CE; il dispositivo medico sarà composto da uno strato filtrante posizionato, incollato o modellato tra gli strati di tessuto; il materiale adatto a resistere al maneggiamento e all’usura, non deve disintegrarsi, rompersi o strapparsi per il periodo di impiego previsto; inoltre i materiali che entrano in contatto con la pelle del portatore non devono causare irritazione o qualsiasi altro effetto nocivo per la salute; la maschera facciale non dovrà limitare il campo visivo dell’operatore. La maschera facciale dovrà inoltre garantire le seguenti prestazioni minime: · efficienza di filtrazione batterica (BFE, %) = 95; · pressione differenziale (Pa/cm2) < 40; · pulizia microbica (ufc/g) = 30 · omologate con un’efficienza di filtrazione (capacità di catturare le sostanze dannose delle particelle che si trovano nell'aria) di almeno il 98% e per trattenere particelle fino a dimensioni di 0,6 µm; · perdita di tenuta verso l’interno minore o uguale al 5%. La maschera facciale chirurgica usa e getta dovrà essere contenuta in idoneo imballaggio in modo da non essere “contaminata” prima dell’uso. ATTENZIONE: l’uso del dpi è da prevedersi per mantenere il “distanziamento sociale” tra i lavoratori della stessa ditta o di ditte diverse che operano in cantiere; ma non deve intendersi come sostituto della dotazione “standard” prevista dal D.Lgs. 81/08. In alternativa alla maschera facciale monouso può essere utilizzata una lavabile avente le medesime certificazioni, fermo restando che la quantificazione avverrà considerando il valore della maschera, così come precedentemente definito. Nel prezzo s’intende compreso e compensato l’onere per la raccolta a fine utilizzo, lo stoccaggio, il trasporto a qualsiasi distanza stradale e l’indennità di smaltimento del rifiuto (codice CER 15 02 03) in centri autorizzati per la raccolta di rifiuti speciali non pericolosi. / Maschera facciale filtrante di tipo chirurgico	cad.		0,61
S.90.10.0020	MASCHERA FACCIALE FILTRANTE TIPO FFP2 / Fornitura di maschera facciale filtrante antipolvere anatomica usa e getta monouso, con classe di protezione FFP2 certificata ai sensi di quanto previsto dal D.lgs. n. 475/1992, classificata secondo norma UNI EN 149:2009 e marcata CE; la maschera facciale dovrà quindi riportare etichetta con dicitura “maschera filtrante antipolvere EN 149, anno di produzione, classificazione”; sarà costituita da materiale adatto a resistere al maneggiamento e all’usura per il periodo di impiego previsto; i materiali che entrano in contatto con la pelle del portatore non dovranno causare irritazione o qualsiasi altro effetto nocivo per la salute; la maschera facciale non dovrà limitare il campo visivo dell’operatore e dovrà garantire una sufficiente tecnologia filtrante, essendo dotata di strato di carbone attivo, in modo da mantenere la resistenza respiratoria bassa (inspirazione: 0,7 per 30 l/min e 2,4 per 95 l/min; espirazione 3,0 per 160 l/min) e da non ostacolare la normale respirazione in caso di particelle catturate nel filtro. In particolare dovrà garantire queste prestazioni: · Protezione da polveri, fumo e aerosol solidi e liquidi dannosi per la salute; · omologate con un’efficienza di filtrazione (capacità di catturare le sostanze dannose delle particelle che si trovano nell'aria) di almeno il 94% e per trattenere particelle fino a dimensioni di 0,6 µm; · perdita di tenuta verso l’interno minore o uguale a 11%. La maschera facciale filtrante antipolvere usa e getta dovrà essere contenuta in idoneo imballaggio in modo da non essere “contaminata” prima dell’uso. ATTENZIONE: l’uso del dpi è da prevedersi per mantenere il distanziamento sociale tra i lavoratori della stessa ditta o di ditte diverse che operano in cantiere; ma non deve intendersi come sostituto della dotazione “standard” prevista dal D.Lgs. 81/08. In alternativa alla maschera facciale monouso può essere utilizzata una lavabile avente le medesime certificazioni, fermo restando che la quantificazione avverrà considerando il valore della maschera così come precedentemente definito. Nel prezzo si intende compreso e compensato l’onere per la raccolta a fine utilizzo, lo stoccaggio ed il trasporto a qualsiasi distanza stradale, l’indennità di smaltimento del rifiuto (codice CER 15 02 03) in centri autorizzati per la raccolta di rifiuti speciali non pericolosi.
S.90.10.0020.005	MASCHERA FACCIALE FILTRANTE TIPO FFP2 / Fornitura di maschera facciale filtrante antipolvere anatomica usa e getta monouso, con classe di protezione FFP2 certificata ai sensi di quanto previsto dal D.lgs. n. 475/1992, classificata secondo norma UNI EN 149:2009 e marcata CE; la maschera facciale dovrà quindi riportare etichetta con dicitura “maschera filtrante antipolvere EN 149, anno di produzione, classificazione”; sarà costituita da materiale adatto a resistere al maneggiamento e all’usura per il periodo di impiego previsto; i materiali che entrano in contatto con la pelle del portatore non dovranno causare irritazione o qualsiasi altro effetto nocivo per la salute; la maschera facciale non dovrà limitare il campo visivo dell’operatore e dovrà garantire una sufficiente tecnologia filtrante, essendo dotata di strato di carbone attivo, in modo da mantenere la resistenza respiratoria bassa (inspirazione: 0,7 per 30 l/min e 2,4 per 95 l/min; espirazione 3,0 per 160 l/min) e da non ostacolare la normale respirazione in caso di particelle catturate nel filtro. In particolare dovrà garantire queste prestazioni: · Protezione da polveri, fumo e aerosol solidi e liquidi dannosi per la salute; · omologate con un’efficienza di filtrazione (capacità di catturare le sostanze dannose delle particelle che si trovano nell'aria) di almeno il 94% e per trattenere particelle fino a dimensioni di 0,6 µm; · perdita di tenuta verso l’interno minore o uguale a 11%. La maschera facciale filtrante antipolvere usa e getta dovrà essere contenuta in idoneo imballaggio in modo da non essere “contaminata” prima dell’uso. ATTENZIONE: l’uso del dpi è da prevedersi per mantenere il distanziamento sociale tra i lavoratori della stessa ditta o di ditte diverse che operano in cantiere; ma non deve intendersi come sostituto della dotazione “standard” prevista dal D.Lgs. 81/08. In alternativa alla maschera facciale monouso può essere utilizzata una lavabile avente le medesime certificazioni, fermo restando che la quantificazione avverrà considerando il valore della maschera così come precedentemente definito. Nel prezzo si intende compreso e compensato l’onere per la raccolta a fine utilizzo, lo stoccaggio ed il trasporto a qualsiasi distanza stradale, l’indennità di smaltimento del rifiuto (codice CER 15 02 03) in centri autorizzati per la raccolta di rifiuti speciali non pericolosi. / Maschera facciale filtrante tipo FFP2 senza valvola	cad.		2,70
S.90.10.0020.010	MASCHERA FACCIALE FILTRANTE TIPO FFP2 / Fornitura di maschera facciale filtrante antipolvere anatomica usa e getta monouso, con classe di protezione FFP2 certificata ai sensi di quanto previsto dal D.lgs. n. 475/1992, classificata secondo norma UNI EN 149:2009 e marcata CE; la maschera facciale dovrà quindi riportare etichetta con dicitura “maschera filtrante antipolvere EN 149, anno di produzione, classificazione”; sarà costituita da materiale adatto a resistere al maneggiamento e all’usura per il periodo di impiego previsto; i materiali che entrano in contatto con la pelle del portatore non dovranno causare irritazione o qualsiasi altro effetto nocivo per la salute; la maschera facciale non dovrà limitare il campo visivo dell’operatore e dovrà garantire una sufficiente tecnologia filtrante, essendo dotata di strato di carbone attivo, in modo da mantenere la resistenza respiratoria bassa (inspirazione: 0,7 per 30 l/min e 2,4 per 95 l/min; espirazione 3,0 per 160 l/min) e da non ostacolare la normale respirazione in caso di particelle catturate nel filtro. In particolare dovrà garantire queste prestazioni: · Protezione da polveri, fumo e aerosol solidi e liquidi dannosi per la salute; · omologate con un’efficienza di filtrazione (capacità di catturare le sostanze dannose delle particelle che si trovano nell'aria) di almeno il 94% e per trattenere particelle fino a dimensioni di 0,6 µm; · perdita di tenuta verso l’interno minore o uguale a 11%. La maschera facciale filtrante antipolvere usa e getta dovrà essere contenuta in idoneo imballaggio in modo da non essere “contaminata” prima dell’uso. ATTENZIONE: l’uso del dpi è da prevedersi per mantenere il distanziamento sociale tra i lavoratori della stessa ditta o di ditte diverse che operano in cantiere; ma non deve intendersi come sostituto della dotazione “standard” prevista dal D.Lgs. 81/08. In alternativa alla maschera facciale monouso può essere utilizzata una lavabile avente le medesime certificazioni, fermo restando che la quantificazione avverrà considerando il valore della maschera così come precedentemente definito. Nel prezzo si intende compreso e compensato l’onere per la raccolta a fine utilizzo, lo stoccaggio ed il trasporto a qualsiasi distanza stradale, l’indennità di smaltimento del rifiuto (codice CER 15 02 03) in centri autorizzati per la raccolta di rifiuti speciali non pericolosi. / Maschera facciale filtrante tipo FFP2 “con valvola” a flusso freddo per la riduzione dell’accumulo di calore e di umidità	cad.		5,27
S.90.10.0030	GUANTI MONOUSO IN NITRILE (un paio) / Fornitura di un paio di guanti monouso in gomma sintetica di nitrile con spessore almeno di 0,10 mm. I guanti saranno privi di polvere sulla superficie interna e dovranno garantire adeguata resistenza e protezione sul bracciale per evitare che il guanto si danneggi facilmente quando viene indossato. ATTENZIONE l’uso del dpi è da prevedersi per mantenere il distanziamento sociale tra i lavoratori della stessa ditta o di ditte diverse che operano in cantiere; ma non deve intendersi come sostituto della dotazione “standard” prevista dal D.Lgs. 81/08. Nel prezzo si intende compreso e compensato l’onere per la raccolta a fine utilizzo, lo stoccaggio ed il trasporto a qualsiasi distanza stradale, l’indennità di smaltimento del rifiuto (codice CER 15 02 03) in centri autorizzati per la raccolta di rifiuti speciali non pericolosi.
S.90.10.0030.005	GUANTI MONOUSO IN NITRILE (un paio) / Fornitura di un paio di guanti monouso in gomma sintetica di nitrile con spessore almeno di 0,10 mm. I guanti saranno privi di polvere sulla superficie interna e dovranno garantire adeguata resistenza e protezione sul bracciale per evitare che il guanto si danneggi facilmente quando viene indossato. ATTENZIONE l’uso del dpi è da prevedersi per mantenere il distanziamento sociale tra i lavoratori della stessa ditta o di ditte diverse che operano in cantiere; ma non deve intendersi come sostituto della dotazione “standard” prevista dal D.Lgs. 81/08. Nel prezzo si intende compreso e compensato l’onere per la raccolta a fine utilizzo, lo stoccaggio ed il trasporto a qualsiasi distanza stradale, l’indennità di smaltimento del rifiuto (codice CER 15 02 03) in centri autorizzati per la raccolta di rifiuti speciali non pericolosi.	cad.		0,12
S.90.10.0040	GUANTI DI PROTEZIONE IN NITRILE UNI EN ISO 374 (un paio) / Fornitura di un paio di guanti di protezione in nitrile contro prodotti chimici e/o microorganismi, con spessore: 0,46 mm e lunghezza 33 cm. I guanti saranno classificati secondo norma UNI EN ISO 374 e marcati CE, dovranno riportare etichetta con dicitura che attesti la conformità alla norma citata; guanti leggeri ed elasticizzati con polsini rinforzati, molto resistenti alla rottura; ricoperti da polvere vegetale ad alta biocompatibilità, esenti da rischi di allergia al lattice. ATTENZIONE l’uso del dpi è da prevedersi per mantenere il distanziamento sociale tra i lavoratori della stessa ditta o di ditte diverse che operano in cantiere; ma non deve intendersi come sostituto della dotazione “standard” prevista dal D.Lgs. 81/08. Nel prezzo si intende compreso e compensato l’onere per la raccolta a fine utilizzo, lo stoccaggio ed il trasporto a qualsiasi distanza stradale, l’indennità di smaltimento del rifiuto (codice CER 15 02 03), in centri autorizzati per la raccolta di rifiuti speciali non pericolosi.
S.90.10.0040.005	GUANTI DI PROTEZIONE IN NITRILE UNI EN ISO 374 (un paio) / Fornitura di un paio di guanti di protezione in nitrile contro prodotti chimici e/o microorganismi, con spessore: 0,46 mm e lunghezza 33 cm. I guanti saranno classificati secondo norma UNI EN ISO 374 e marcati CE, dovranno riportare etichetta con dicitura che attesti la conformità alla norma citata; guanti leggeri ed elasticizzati con polsini rinforzati, molto resistenti alla rottura; ricoperti da polvere vegetale ad alta biocompatibilità, esenti da rischi di allergia al lattice. ATTENZIONE l’uso del dpi è da prevedersi per mantenere il distanziamento sociale tra i lavoratori della stessa ditta o di ditte diverse che operano in cantiere; ma non deve intendersi come sostituto della dotazione “standard” prevista dal D.Lgs. 81/08. Nel prezzo si intende compreso e compensato l’onere per la raccolta a fine utilizzo, lo stoccaggio ed il trasporto a qualsiasi distanza stradale, l’indennità di smaltimento del rifiuto (codice CER 15 02 03), in centri autorizzati per la raccolta di rifiuti speciali non pericolosi.	cad.		2,36
S.90.10.0050	TUTA PROTETTIVA MONOUSO IN FILM LAMINATO PE / Fornitura di tuta protettiva monouso contro prodotti chimici e/o microorganismi, in film laminato in PE con cerniera e cappuccio, con elastico ai polsi, alle caviglie, alla vita e sulla circonferenza del viso, microporosa e comprensiva di copri scarpe. La tuta sarà classificata secondo norma UNI EN 14126 e marcata CE, dovrà riportare etichetta con dicitura che attesti la conformità alla norma citata. Nel prezzo si intende compreso e compensato l’onere per la raccolta a fine utilizzo, lo stoccaggio ed il trasporto a qualsiasi distanza stradale, l’indennità di smaltimento del rifiuto (codice CER 15 02 03), in centri autorizzati per la raccolta di rifiuti speciali non pericolosi.
S.90.10.0050.005	TUTA PROTETTIVA MONOUSO IN FILM LAMINATO PE / Fornitura di tuta protettiva monouso contro prodotti chimici e/o microorganismi, in film laminato in PE con cerniera e cappuccio, con elastico ai polsi, alle caviglie, alla vita e sulla circonferenza del viso, microporosa e comprensiva di copri scarpe. La tuta sarà classificata secondo norma UNI EN 14126 e marcata CE, dovrà riportare etichetta con dicitura che attesti la conformità alla norma citata. Nel prezzo si intende compreso e compensato l’onere per la raccolta a fine utilizzo, lo stoccaggio ed il trasporto a qualsiasi distanza stradale, l’indennità di smaltimento del rifiuto (codice CER 15 02 03), in centri autorizzati per la raccolta di rifiuti speciali non pericolosi.	cad.		14,06
S.90.10.0060	OCCHIALI PROTETTIVI / Fornitura di un paio di occhiali protettivi, conformi alla norma EN 166 con classe ottica 1; gli occhiali saranno costituiti da lente antigraffio, avvolgente e trasparente, antiabbagliamento da luce solare, e astine flessibili in silicone; le resistenze meccaniche della lente e della montatura dovranno appartenere alla classe S. ATTENZIONE l’uso del dpi è da prevedersi per mantenere il distanziamento sociale tra i lavoratori della stessa ditta o di ditte diverse che operano in cantiere; ma non deve intendersi come sostituto della dotazione “standard” prevista dal D.Lgs. 81/08. Gli occhiali sono lavabili con utilizzo di soluzione igienizzante o semplicemente con l’uso di sapone neutro, pertanto sono riutilizzabili, nel prezzo si intende compreso e compensato l’onere per la pulizia periodica con disinfettante e il corretto mantenimento degli stessi.
S.90.10.0060.005	OCCHIALI PROTETTIVI / Fornitura di un paio di occhiali protettivi, conformi alla norma EN 166 con classe ottica 1; gli occhiali saranno costituiti da lente antigraffio, avvolgente e trasparente, antiabbagliamento da luce solare, e astine flessibili in silicone; le resistenze meccaniche della lente e della montatura dovranno appartenere alla classe S. ATTENZIONE l’uso del dpi è da prevedersi per mantenere il distanziamento sociale tra i lavoratori della stessa ditta o di ditte diverse che operano in cantiere; ma non deve intendersi come sostituto della dotazione “standard” prevista dal D.Lgs. 81/08. Gli occhiali sono lavabili con utilizzo di soluzione igienizzante o semplicemente con l’uso di sapone neutro, pertanto sono riutilizzabili, nel prezzo si intende compreso e compensato l’onere per la pulizia periodica con disinfettante e il corretto mantenimento degli stessi.	cad.		10,03
S.90.10.0070	VISIERA / Fornitura di visiera lavabile da utilizzare come scudo di sicurezza per proteggere viso e occhi, conforme alle norme EN 166 e EN 168. La visiera sarà composta da un rivestimento antiappannamento, antistatico e antiabbagliamento su entrambi i lati dell’obiettivo per mantenere una visibilità chiara e nitida, e da elastico regolabile per meglio adattarsi alla circonferenza del capo. Realizzata in plexiglass con spessore 1 mm termoformato a caldo delle dimensioni indicative 32x22 cm. ATTENZIONE l’uso del dpi è da prevedersi per mantenere il distanziamento sociale tra i lavoratori della stessa ditta o di ditte diverse che operano in cantiere; ma non deve intendersi come sostituto della dotazione “standard” prevista dal D.Lgs. 81/08. La visiera è lavabile con utilizzo di sapone neutro, pertanto è riutilizzabile, nel prezzo si intende compreso e compensato l’onere per la pulizia periodica con disinfettante e il corretto mantenimento della stessa.
S.90.10.0070.005	VISIERA / Fornitura di visiera lavabile da utilizzare come scudo di sicurezza per proteggere viso e occhi, conforme alle norme EN 166 e EN 168. La visiera sarà composta da un rivestimento antiappannamento, antistatico e antiabbagliamento su entrambi i lati dell’obiettivo per mantenere una visibilità chiara e nitida, e da elastico regolabile per meglio adattarsi alla circonferenza del capo. Realizzata in plexiglass con spessore 1 mm termoformato a caldo delle dimensioni indicative 32x22 cm. ATTENZIONE l’uso del dpi è da prevedersi per mantenere il distanziamento sociale tra i lavoratori della stessa ditta o di ditte diverse che operano in cantiere; ma non deve intendersi come sostituto della dotazione “standard” prevista dal D.Lgs. 81/08. La visiera è lavabile con utilizzo di sapone neutro, pertanto è riutilizzabile, nel prezzo si intende compreso e compensato l’onere per la pulizia periodica con disinfettante e il corretto mantenimento della stessa.	cad.		12,75
S.90.10.0080	KIT BASE DI SICUREZZA / Fornitura di kit base di sicurezza da prevedersi per il singolo lavoratore/giorno costituito da: · numero 2 maschere facciali filtrante tipo chirurgico monouso con classe di tipo I classificate secondo norma UNI EN 14683 e marcate CE; il dispositivo sarà composto da uno strato filtrante posizionato, incollato o modellato tra gli strati di tessuto; il materiale adatto a resistere al maneggiamento e all’usura, non deve disintegrarsi, rompersi o strapparsi per il periodo di impiego previsto; inoltre i materiali che entrano in contatto con la pelle del portatore non devono causare irritazione o qualsiasi altro effetto nocivo per la salute; la maschera facciale non dovrà limitare il campo visivo dell’operatore. La maschera facciale dovrà inoltre garantire le seguenti prestazioni minime: efficienza di filtrazione batterica (BFE, %) = 95; pressione differenziale (Pa/cm2) < 40; pulizia microbica (ufc/g) = 30; omologate con un’efficienza di filtrazione (capacità di catturare le sostanze dannose delle particelle che si trovano nell'aria) di almeno il 98% e per trattenere particelle fino a dimensioni di 0,6 µm; perdita di tenuta verso l’interno minore o uguale al 5%; · numero 2 paia di guanti monouso in gomma sintetica di nitrile con spessore almeno di 0,10 mm. I guanti saranno privi di polvere sulla superficie interna e dovranno garantire adeguata resistenza e protezione sul bracciale per evitare che il guanto si danneggi facilmente quando viene indossato. ATTENZIONE l’uso del dpi è da prevedersi per mantenere il distanziamento sociale tra i lavoratori della stessa ditta o di ditte diverse che operano in cantiere; ma non deve intendersi come sostituto della dotazione “standard” prevista dal D.Lgs. 81/08. · dotazione di flaconcino igienizzante per le mani da 50 ml; la soluzione idroalcolica sarà specifica per l’igienizzazione delle mani con concentrazione di etanolo (alcool etilico) compresa tra il 70% il 95%. Il prodotto deve essere dermatologicamente testato. · contenitore personale in materiale plastico lavabile e riutilizzabile per più giorni. ATTENZIONE: il dpi è da prevedersi per mantenere il distanziamento sociale tra i lavoratori della stessa ditta o di ditte diverse che operano in cantiere; ma non va a sostituire la dotazione standard prevista dal D.Lgs. 81/08. L’utilizzo della voce è da intendersi in alternativa alla previsione di impiegare dpi “singoli”. In alternativa alle maschere facciali monouso possono essere utilizzate maschere facciali lavabili aventi le medesime certificazioni, fermo restando che la misurazione giornaliera avverrà considerando il valore del kit così come precedentemente definito. Nel prezzo si intende compreso e compensato l’onere per la raccolta a fine utilizzo, lo stoccaggio ed il trasporto a qualsiasi distanza stradale, l’indennità di smaltimento del rifiuto (codice CER 15 02 03), in centri autorizzati per la raccolta di rifiuti speciali non pericolosi.
S.90.10.0080.005	KIT BASE DI SICUREZZA / Fornitura di kit base di sicurezza da prevedersi per il singolo lavoratore/giorno costituito da: · numero 2 maschere facciali filtrante tipo chirurgico monouso con classe di tipo I classificate secondo norma UNI EN 14683 e marcate CE; il dispositivo sarà composto da uno strato filtrante posizionato, incollato o modellato tra gli strati di tessuto; il materiale adatto a resistere al maneggiamento e all’usura, non deve disintegrarsi, rompersi o strapparsi per il periodo di impiego previsto; inoltre i materiali che entrano in contatto con la pelle del portatore non devono causare irritazione o qualsiasi altro effetto nocivo per la salute; la maschera facciale non dovrà limitare il campo visivo dell’operatore. La maschera facciale dovrà inoltre garantire le seguenti prestazioni minime: efficienza di filtrazione batterica (BFE, %) = 95; pressione differenziale (Pa/cm2) < 40; pulizia microbica (ufc/g) = 30; omologate con un’efficienza di filtrazione (capacità di catturare le sostanze dannose delle particelle che si trovano nell'aria) di almeno il 98% e per trattenere particelle fino a dimensioni di 0,6 µm; perdita di tenuta verso l’interno minore o uguale al 5%; · numero 2 paia di guanti monouso in gomma sintetica di nitrile con spessore almeno di 0,10 mm. I guanti saranno privi di polvere sulla superficie interna e dovranno garantire adeguata resistenza e protezione sul bracciale per evitare che il guanto si danneggi facilmente quando viene indossato. ATTENZIONE l’uso del dpi è da prevedersi per mantenere il distanziamento sociale tra i lavoratori della stessa ditta o di ditte diverse che operano in cantiere; ma non deve intendersi come sostituto della dotazione “standard” prevista dal D.Lgs. 81/08. · dotazione di flaconcino igienizzante per le mani da 50 ml; la soluzione idroalcolica sarà specifica per l’igienizzazione delle mani con concentrazione di etanolo (alcool etilico) compresa tra il 70% il 95%. Il prodotto deve essere dermatologicamente testato. · contenitore personale in materiale plastico lavabile e riutilizzabile per più giorni. ATTENZIONE: il dpi è da prevedersi per mantenere il distanziamento sociale tra i lavoratori della stessa ditta o di ditte diverse che operano in cantiere; ma non va a sostituire la dotazione standard prevista dal D.Lgs. 81/08. L’utilizzo della voce è da intendersi in alternativa alla previsione di impiegare dpi “singoli”. In alternativa alle maschere facciali monouso possono essere utilizzate maschere facciali lavabili aventi le medesime certificazioni, fermo restando che la misurazione giornaliera avverrà considerando il valore del kit così come precedentemente definito. Nel prezzo si intende compreso e compensato l’onere per la raccolta a fine utilizzo, lo stoccaggio ed il trasporto a qualsiasi distanza stradale, l’indennità di smaltimento del rifiuto (codice CER 15 02 03), in centri autorizzati per la raccolta di rifiuti speciali non pericolosi.	cad.		2,06
S.90.20	APPRESTAMENTI DI PROTEZIONE COLLETTIVA
S.90.20.0010	SOLUZIONE IDROALCOLICA PER IGIENIZZAZIONE MANI / Fornitura di soluzione idroalcolica per igienizzazione mani con concentrazione di etanolo (alcool etilico) compresa tra il 60% l’ 85%. Il prodotto deve essere dermatologicamente testato. Nel prezzo si intende compreso e compensato l’onere per la raccolta differenziata dei rifiuti, lo stoccaccio ed il trasporto a qualsiasi distanza stradale, l’indennità di smaltimento, in centri autorizzati per la raccolta di rifiuti speciali non pericolosi.
S.90.20.0010.005	SOLUZIONE IDROALCOLICA PER IGIENIZZAZIONE MANI / Fornitura di soluzione idroalcolica per igienizzazione mani con concentrazione di etanolo (alcool etilico) compresa tra il 60% l’ 85%. Il prodotto deve essere dermatologicamente testato. Nel prezzo si intende compreso e compensato l’onere per la raccolta differenziata dei rifiuti, lo stoccaccio ed il trasporto a qualsiasi distanza stradale, l’indennità di smaltimento, in centri autorizzati per la raccolta di rifiuti speciali non pericolosi.	l		10,99
S.90.20.0020	DISPENSER SENZA CONTATTO PER LIQUIDO IGIENIZZANTE / Nolo e posa di dispenser con sistema di erogazione automatico con sensore; capacità del serbatoio di almeno 600 ml, comprensivo di piantana per appoggio con fori e vassoio salva goccia. Nel prezzo si intendono compresi e compensati gli oneri per il carico e lo scarico, ogni genere di trasporto, il posizionamento in cantiere, la manutenzione periodica, la ricarica con opportuni prodotti igienizzanti (il cui costo sarà valutato a parte), la pulizia, lo sgombero a fine cantiere, la raccolta differenziata del materiale di risulta, il conferimento con trasporto in discarica autorizzata del materiale di risulta, l'indennità di discarica, il puntuale e scrupoloso rispetto delle normative vigenti in materia antinfortunistica nei cantieri edili ed in particolare il D.Lgs. 09.04.2008 n. 81 aggiornato con le successive modifiche e quanto altro necessario.
S.90.20.0020.005	DISPENSER SENZA CONTATTO PER LIQUIDO IGIENIZZANTE / Nolo e posa di dispenser con sistema di erogazione automatico con sensore; capacità del serbatoio di almeno 600 ml, comprensivo di piantana per appoggio con fori e vassoio salva goccia. Nel prezzo si intendono compresi e compensati gli oneri per il carico e lo scarico, ogni genere di trasporto, il posizionamento in cantiere, la manutenzione periodica, la ricarica con opportuni prodotti igienizzanti (il cui costo sarà valutato a parte), la pulizia, lo sgombero a fine cantiere, la raccolta differenziata del materiale di risulta, il conferimento con trasporto in discarica autorizzata del materiale di risulta, l'indennità di discarica, il puntuale e scrupoloso rispetto delle normative vigenti in materia antinfortunistica nei cantieri edili ed in particolare il D.Lgs. 09.04.2008 n. 81 aggiornato con le successive modifiche e quanto altro necessario.	cad.		68,28
S.90.20.0030	SEGNALETICA PER EMERGENZA COVID·19 / Nolo, per tutta la durata del cantiere, di cartelli segnaletici di sicurezza, di avvertimento, prescrizione, divieto, in materiale plastico KPL di forma quadrata e/o rettangolare, con pittogrammi colorati, con indicazione delle prescrizioni e visibilità minima a 10 m. Nel prezzo si intendono compresi e compensati gli oneri per il nolo, il carico, lo scarico ed ogni genere di trasporto, il posizionamento a parete, la manutenzione periodica, il ritiro a fine lavori, il puntuale e scrupoloso rispetto delle normative vigenti in materia antinfortunistica nei cantieri edili ed in particolare il D.Lgs. 09.04.2008 n. 81 aggiornato con le successive modifiche e quanto altro necessario per dare la segnaletica in efficienza per tutta la durata del cantiere.
S.90.20.0030.005	SEGNALETICA PER EMERGENZA COVID·19 / Nolo, per tutta la durata del cantiere, di cartelli segnaletici di sicurezza, di avvertimento, prescrizione, divieto, in materiale plastico KPL di forma quadrata e/o rettangolare, con pittogrammi colorati, con indicazione delle prescrizioni e visibilità minima a 10 m. Nel prezzo si intendono compresi e compensati gli oneri per il nolo, il carico, lo scarico ed ogni genere di trasporto, il posizionamento a parete, la manutenzione periodica, il ritiro a fine lavori, il puntuale e scrupoloso rispetto delle normative vigenti in materia antinfortunistica nei cantieri edili ed in particolare il D.Lgs. 09.04.2008 n. 81 aggiornato con le successive modifiche e quanto altro necessario per dare la segnaletica in efficienza per tutta la durata del cantiere. / dimensione 400x600 mm	cad.		8,16
S.90.20.0030.010	SEGNALETICA PER EMERGENZA COVID·19 / Nolo, per tutta la durata del cantiere, di cartelli segnaletici di sicurezza, di avvertimento, prescrizione, divieto, in materiale plastico KPL di forma quadrata e/o rettangolare, con pittogrammi colorati, con indicazione delle prescrizioni e visibilità minima a 10 m. Nel prezzo si intendono compresi e compensati gli oneri per il nolo, il carico, lo scarico ed ogni genere di trasporto, il posizionamento a parete, la manutenzione periodica, il ritiro a fine lavori, il puntuale e scrupoloso rispetto delle normative vigenti in materia antinfortunistica nei cantieri edili ed in particolare il D.Lgs. 09.04.2008 n. 81 aggiornato con le successive modifiche e quanto altro necessario per dare la segnaletica in efficienza per tutta la durata del cantiere. / dimensione 597x840 mm	cad.		13,08
S.90.20.0040	PULIZIA QUOTIDIANA E DISINFEZIONE PERIODICA PER LIMITARE IL CONTAGIO COVID·19 DI BARACCAMENTI DI CANTIERE E PARTI COMUNI / Pulizia quotidiana per limitare il contagio Covid·19 dei baraccamenti di cantiere o più in generale parti comuni (ad esempio: uffici di cantiere, spogliatoi, mensa, depositi e qualsiasi altro locale/ambiente a servizio del cantiere). La pulizia atta a rimuovere polveri, materiale non desiderato o sporcizia da superfici, oggetti, ambienti confinati ed aree di pertinenza è di carattere quotidiano e viene svolta con l’utilizzo di prodotti detergenti. L’operazione va eseguita anche da parte del personale del cantiere informato e formato su tali operazioni e dotato di opportuni DPI sulla base delle indicazioni contenute nelle schede di sicurezza dei prodotti detergenti idonei utilizzati. ATTENZIONE: l’operazione è da intendersi integrativa e non in sostituzione alla “ordinaria” pulizia dei baraccamenti di cantiere che rimane in capo all’impresa. Nella misurazione verranno considerati con quantità unitaria anche più monoblocchi collegati insieme fino ad una superficie massima di 30 mq. Sono altresì compresi e compensati gli oneri per la disinfezione periodica dei punti di contatto normalmente presenti nei baraccamenti di cantiere e nelle parti comuni, a titolo non esaustivo le superfici di contatto oggetto di disinfezione dovranno riguardare almeno maniglie, tavoli, tastiere, pulsantiere, ecc. Tale attività di disinfezione viene svolta con l’utilizzo di ipoclorito di sodio (0,1 %) o etanolo (70%) o comunque con prodotti considerati come presidi medico chirurgici (PMC) con un tempo sufficiente di contatto con le superfici da disinfettare indicato dal produttore. La disinfezione dovrà essere effettuata periodicamente, in relazione all’effettivo utilizzo dei locali sulle parti sensibili e di contatto prolungato con le persone. E’ altresì compreso l’onere per l’iscrizione sul registro di cantiere dell’avvenuta pulizia, la ventilazione naturale dei locali almeno 2/3 volte al giorno, lo sgombero, la raccolta differenziata del materiale di risulta, il carico, lo scarico, l’indennità di smaltimento, il conferimento con trasporto a qualsiasi distanza stradale del materiale di risulta (codice CER 15 02 03) in centri autorizzati per la raccolta di rifiuti speciali non pericolosi e quanto altro necessario per dare il lavoro finito a regola d'arte.
S.90.20.0040.005	PULIZIA QUOTIDIANA E DISINFEZIONE PERIODICA PER LIMITARE IL CONTAGIO COVID·19 DI BARACCAMENTI DI CANTIERE E PARTI COMUNI / Pulizia quotidiana per limitare il contagio Covid·19 dei baraccamenti di cantiere o più in generale parti comuni (ad esempio: uffici di cantiere, spogliatoi, mensa, depositi e qualsiasi altro locale/ambiente a servizio del cantiere). La pulizia atta a rimuovere polveri, materiale non desiderato o sporcizia da superfici, oggetti, ambienti confinati ed aree di pertinenza è di carattere quotidiano e viene svolta con l’utilizzo di prodotti detergenti. L’operazione va eseguita anche da parte del personale del cantiere informato e formato su tali operazioni e dotato di opportuni DPI sulla base delle indicazioni contenute nelle schede di sicurezza dei prodotti detergenti idonei utilizzati. ATTENZIONE: l’operazione è da intendersi integrativa e non in sostituzione alla “ordinaria” pulizia dei baraccamenti di cantiere che rimane in capo all’impresa. Nella misurazione verranno considerati con quantità unitaria anche più monoblocchi collegati insieme fino ad una superficie massima di 30 mq. Sono altresì compresi e compensati gli oneri per la disinfezione periodica dei punti di contatto normalmente presenti nei baraccamenti di cantiere e nelle parti comuni, a titolo non esaustivo le superfici di contatto oggetto di disinfezione dovranno riguardare almeno maniglie, tavoli, tastiere, pulsantiere, ecc. Tale attività di disinfezione viene svolta con l’utilizzo di ipoclorito di sodio (0,1 %) o etanolo (70%) o comunque con prodotti considerati come presidi medico chirurgici (PMC) con un tempo sufficiente di contatto con le superfici da disinfettare indicato dal produttore. La disinfezione dovrà essere effettuata periodicamente, in relazione all’effettivo utilizzo dei locali sulle parti sensibili e di contatto prolungato con le persone. E’ altresì compreso l’onere per l’iscrizione sul registro di cantiere dell’avvenuta pulizia, la ventilazione naturale dei locali almeno 2/3 volte al giorno, lo sgombero, la raccolta differenziata del materiale di risulta, il carico, lo scarico, l’indennità di smaltimento, il conferimento con trasporto a qualsiasi distanza stradale del materiale di risulta (codice CER 15 02 03) in centri autorizzati per la raccolta di rifiuti speciali non pericolosi e quanto altro necessario per dare il lavoro finito a regola d'arte. / locale con sup. fino a 30 mq	cad.		10,39
S.90.20.0040.010	PULIZIA QUOTIDIANA E DISINFEZIONE PERIODICA PER LIMITARE IL CONTAGIO COVID·19 DI BARACCAMENTI DI CANTIERE E PARTI COMUNI / Pulizia quotidiana per limitare il contagio Covid·19 dei baraccamenti di cantiere o più in generale parti comuni (ad esempio: uffici di cantiere, spogliatoi, mensa, depositi e qualsiasi altro locale/ambiente a servizio del cantiere). La pulizia atta a rimuovere polveri, materiale non desiderato o sporcizia da superfici, oggetti, ambienti confinati ed aree di pertinenza è di carattere quotidiano e viene svolta con l’utilizzo di prodotti detergenti. L’operazione va eseguita anche da parte del personale del cantiere informato e formato su tali operazioni e dotato di opportuni DPI sulla base delle indicazioni contenute nelle schede di sicurezza dei prodotti detergenti idonei utilizzati. ATTENZIONE: l’operazione è da intendersi integrativa e non in sostituzione alla “ordinaria” pulizia dei baraccamenti di cantiere che rimane in capo all’impresa. Nella misurazione verranno considerati con quantità unitaria anche più monoblocchi collegati insieme fino ad una superficie massima di 30 mq. Sono altresì compresi e compensati gli oneri per la disinfezione periodica dei punti di contatto normalmente presenti nei baraccamenti di cantiere e nelle parti comuni, a titolo non esaustivo le superfici di contatto oggetto di disinfezione dovranno riguardare almeno maniglie, tavoli, tastiere, pulsantiere, ecc. Tale attività di disinfezione viene svolta con l’utilizzo di ipoclorito di sodio (0,1 %) o etanolo (70%) o comunque con prodotti considerati come presidi medico chirurgici (PMC) con un tempo sufficiente di contatto con le superfici da disinfettare indicato dal produttore. La disinfezione dovrà essere effettuata periodicamente, in relazione all’effettivo utilizzo dei locali sulle parti sensibili e di contatto prolungato con le persone. E’ altresì compreso l’onere per l’iscrizione sul registro di cantiere dell’avvenuta pulizia, la ventilazione naturale dei locali almeno 2/3 volte al giorno, lo sgombero, la raccolta differenziata del materiale di risulta, il carico, lo scarico, l’indennità di smaltimento, il conferimento con trasporto a qualsiasi distanza stradale del materiale di risulta (codice CER 15 02 03) in centri autorizzati per la raccolta di rifiuti speciali non pericolosi e quanto altro necessario per dare il lavoro finito a regola d'arte. / locale con sup. oltre i 30 mq	cad.		19,60
S.90.20.0050	DISINFEZIONE DEI MEZZI E DELLE MACCHINE AD USO PROMISCUO / Disinfezione dei punti di contatto dei mezzi e delle macchine di cantiere che costituiscono ambiente “confinato e/o chiuso” impiegate quotidianamente in cantiere da più operatori (come ad esempio cabine degli escavatori, autocarri, carrelli elevatori, pale meccaniche ad uso promiscuo). Tale attività viene svolta con l’utilizzo di ipoclorito di sodio (0,1 %) o etanolo (70%) o comunque con prodotti considerati come presidi medico chirurgici (PMC) con un tempo sufficiente di contatto con le superfici da disinfettare indicato dal produttore. La disinfezione dovrà essere effettuata periodicamente, in relazione all’effettivo utilizzo di macchine e dei mezzi sulle parti sensibili e di contatto prolungato con le persone. L’operazione può essere eseguita anche da parte del personale del cantiere informato e formato su tali operazioni e dotato di opportuni DPI sulla base delle indicazioni contenute nelle schede di sicurezza dei prodotti utilizzati. ATTENZIONE: l’operazione è da intendersi integrativa e non in sostituzione alla “ordinaria” pulizia e/o manutenzione ordinaria dei mezzi. La misurazione verrà effettuata con il conteggio dei mezzi, macchine e attrezzature effettivamente utilizzati in cantiere (nella voce non sono da considerare/conteggiare i mezzi di trasporto impiegati per accedere al cantiere, nonchè le singole attrezzature in dotazione al lavoratore, come ad esempio martello, demolitore, badile ecc. la cui disinfezione rimane tra gli oneri in capo all’impresa). Inoltre la misurazione verrà conteggiata per la macchina o il mezzo a giorno di utilizzo ovvero è comprensiva di più disinfezioni eseguite durante lo stesso “giorno lavorativo” come per esempio per cambio turno dell’operatore. Sono altresì compresi e compensati gli oneri per l’iscrizione sul registro di cantiere dell’avvenuta disinfezione, la ventilazione naturale dei mezzi, lo sgombero, la raccolta differenziata del materiale di risulta e dei dpi usa e getta il carico, lo scarico, l’indennità di smaltimento, il conferimento con trasporto a qualsiasi distanza stradale del materiale di risulta (codice CER 15 02 03) in centri autorizzati per la raccolta di rifiuti speciali non pericolosi e quanto altro necessario per dare il lavoro finito a regola d'arte.
S.90.20.0050.005	DISINFEZIONE DEI MEZZI E DELLE MACCHINE AD USO PROMISCUO / Disinfezione dei punti di contatto dei mezzi e delle macchine di cantiere che costituiscono ambiente “confinato e/o chiuso” impiegate quotidianamente in cantiere da più operatori (come ad esempio cabine degli escavatori, autocarri, carrelli elevatori, pale meccaniche ad uso promiscuo). Tale attività viene svolta con l’utilizzo di ipoclorito di sodio (0,1 %) o etanolo (70%) o comunque con prodotti considerati come presidi medico chirurgici (PMC) con un tempo sufficiente di contatto con le superfici da disinfettare indicato dal produttore. La disinfezione dovrà essere effettuata periodicamente, in relazione all’effettivo utilizzo di macchine e dei mezzi sulle parti sensibili e di contatto prolungato con le persone. L’operazione può essere eseguita anche da parte del personale del cantiere informato e formato su tali operazioni e dotato di opportuni DPI sulla base delle indicazioni contenute nelle schede di sicurezza dei prodotti utilizzati. ATTENZIONE: l’operazione è da intendersi integrativa e non in sostituzione alla “ordinaria” pulizia e/o manutenzione ordinaria dei mezzi. La misurazione verrà effettuata con il conteggio dei mezzi, macchine e attrezzature effettivamente utilizzati in cantiere (nella voce non sono da considerare/conteggiare i mezzi di trasporto impiegati per accedere al cantiere, nonchè le singole attrezzature in dotazione al lavoratore, come ad esempio martello, demolitore, badile ecc. la cui disinfezione rimane tra gli oneri in capo all’impresa). Inoltre la misurazione verrà conteggiata per la macchina o il mezzo a giorno di utilizzo ovvero è comprensiva di più disinfezioni eseguite durante lo stesso “giorno lavorativo” come per esempio per cambio turno dell’operatore. Sono altresì compresi e compensati gli oneri per l’iscrizione sul registro di cantiere dell’avvenuta disinfezione, la ventilazione naturale dei mezzi, lo sgombero, la raccolta differenziata del materiale di risulta e dei dpi usa e getta il carico, lo scarico, l’indennità di smaltimento, il conferimento con trasporto a qualsiasi distanza stradale del materiale di risulta (codice CER 15 02 03) in centri autorizzati per la raccolta di rifiuti speciali non pericolosi e quanto altro necessario per dare il lavoro finito a regola d'arte. / Per ogni giorno di effettivo utilizzo per ogni mezzo e macchina impiegata in cantiere da più operatori	cad.		6,07
S.90.20.0060	LOCALE REFETTORIO / Nolo, su piano opportunamente predisposto (valutato a parte), di locale refettorio ovvero “monoblocco prefabbricato” delle dimensioni esterne indicative di 415x240x250 cm, costituito da struttura portante in acciaio, pannelli sandwich di tamponamento e copertura dello spessore minimo di 40 mm, partizioni interne, serramenti interni ed esterni in alluminio, pavimento vinilico, arredo costituito da un tavolo (tale da garantire un distanziamento sociale di almeno 1 m tra un lavoratore e l’altro) e n. 4 sedie e completo di tutte le distribuzioni impiantistiche. Nel prezzo si intendono compresi e compensati gli oneri per il carico e lo scarico, ogni genere di trasporto, il posizionamento in cantiere, ogni genere di allacciamento alle reti tecnologiche, il posizionamento dell’arredo, le pulizie periodiche, lo sgombero a fine cantiere, la raccolta differenziata del materiale di risulta, il conferimento con trasporto in discarica autorizzata del materiale di risulta, l'indennità di discarica, il puntuale e scrupoloso rispetto delle normative vigenti in materia antinfortunistica nei cantieri edili ed in particolare il D.Lgs. 09.04.2008 n. 81 aggiornato con le successive modifiche e quanto altro necessario per dare il prefabbricato in efficienza per tutta la durata del cantiere.
S.90.20.0060.005	LOCALE REFETTORIO / Nolo, su piano opportunamente predisposto (valutato a parte), di locale refettorio ovvero “monoblocco prefabbricato” delle dimensioni esterne indicative di 415x240x250 cm, costituito da struttura portante in acciaio, pannelli sandwich di tamponamento e copertura dello spessore minimo di 40 mm, partizioni interne, serramenti interni ed esterni in alluminio, pavimento vinilico, arredo costituito da un tavolo (tale da garantire un distanziamento sociale di almeno 1 m tra un lavoratore e l’altro) e n. 4 sedie e completo di tutte le distribuzioni impiantistiche. Nel prezzo si intendono compresi e compensati gli oneri per il carico e lo scarico, ogni genere di trasporto, il posizionamento in cantiere, ogni genere di allacciamento alle reti tecnologiche, il posizionamento dell’arredo, le pulizie periodiche, lo sgombero a fine cantiere, la raccolta differenziata del materiale di risulta, il conferimento con trasporto in discarica autorizzata del materiale di risulta, l'indennità di discarica, il puntuale e scrupoloso rispetto delle normative vigenti in materia antinfortunistica nei cantieri edili ed in particolare il D.Lgs. 09.04.2008 n. 81 aggiornato con le successive modifiche e quanto altro necessario per dare il prefabbricato in efficienza per tutta la durata del cantiere. / per il primo mese o frazione	cad.		345,45
S.90.20.0060.010	LOCALE REFETTORIO / Nolo, su piano opportunamente predisposto (valutato a parte), di locale refettorio ovvero “monoblocco prefabbricato” delle dimensioni esterne indicative di 415x240x250 cm, costituito da struttura portante in acciaio, pannelli sandwich di tamponamento e copertura dello spessore minimo di 40 mm, partizioni interne, serramenti interni ed esterni in alluminio, pavimento vinilico, arredo costituito da un tavolo (tale da garantire un distanziamento sociale di almeno 1 m tra un lavoratore e l’altro) e n. 4 sedie e completo di tutte le distribuzioni impiantistiche. Nel prezzo si intendono compresi e compensati gli oneri per il carico e lo scarico, ogni genere di trasporto, il posizionamento in cantiere, ogni genere di allacciamento alle reti tecnologiche, il posizionamento dell’arredo, le pulizie periodiche, lo sgombero a fine cantiere, la raccolta differenziata del materiale di risulta, il conferimento con trasporto in discarica autorizzata del materiale di risulta, l'indennità di discarica, il puntuale e scrupoloso rispetto delle normative vigenti in materia antinfortunistica nei cantieri edili ed in particolare il D.Lgs. 09.04.2008 n. 81 aggiornato con le successive modifiche e quanto altro necessario per dare il prefabbricato in efficienza per tutta la durata del cantiere. / per ogni mese successivo o frazione	cad.		240,86
S.90.20.0070	ASPIRATORE·VENTILATORE ELICOIDALE DA PARETE/VETRO AUTOMATICO / Fornitura e posa in opera di aspiratore/ventilatore assiale per installazione su vetro/parete (interno alla parete), per il ricambio dell’aria in locali residenziali e commerciali, con scarico diretto all’esterno, e con numerosi cicli di utilizzo giornaliero. CARATTERISTICHE PRINCIPALI: · tre misure di scarico: 150, 230, 300 mm; · corpo in ABS anti UV, particolari interni in polistirolo antiurto, giranti in polipropilene caricato con fibre di vetro; · chiusura automatica della griglia frontale progressiva e rallentata anti ritorno dell’aria esterna; · installazione facilitata; · ridotte emissione sonore (37·54 dB (A)); · consumo energetico ridotto; · dati e prestazioni certificate da IMQ performance; · grado di protezione IP X4; · Isolamento Cl. II CARATTERISTICHE PARTICOLARI (in funzione del modello): LONG LIFE: Apparecchio garantito per operare 30’000 ore continuativamente senza problemi meccanici, grazie al motore dotato di cuscinetti a sfera per permettere un utilizzo anche continuo garantendo un funzionamento efficiente e silenzioso nel tempo. AUTOMATICO: Il prodotto è dotato di alette che permettono l’apertura e la chiusura automatica e progressiva della griglia frontale quando l’aspiratore è in funzione. Le alette di chiusura sono realizzate in materiale termoplastico antiurto e anti·UV. CORDINO: Il prodotto è dotato di un interruttore con cordino per accendere e spegnere manualmente l’apparecchio. L’apparecchio sarà collegato in modo da funzionare in modalità unica come ventilatore, dovrà quindi immettere aria all’interno del locale. Restano esclusi dal prezzo gli oneri per la realizzazione del punto di alimentazione e comando che andrà computato a parte, utilizzando materiali e tipologia di posa idonea al luogo di installazione. Il prezzo si intende comprensivo dell'installazione a parete realizzata con sistema di fissaggio idoneo alla tipologia di parete presente, inoltre nel prezzo si intende compreso e compensato ogni onere ed accessorio necessario per la posa, l'allacciamento ed ogni altro onere per dare il lavoro finito a regola d'arte.
S.90.20.0070.005	ASPIRATORE·VENTILATORE ELICOIDALE DA PARETE/VETRO AUTOMATICO / Fornitura e posa in opera di aspiratore/ventilatore assiale per installazione su vetro/parete (interno alla parete), per il ricambio dell’aria in locali residenziali e commerciali, con scarico diretto all’esterno, e con numerosi cicli di utilizzo giornaliero. CARATTERISTICHE PRINCIPALI: · tre misure di scarico: 150, 230, 300 mm; · corpo in ABS anti UV, particolari interni in polistirolo antiurto, giranti in polipropilene caricato con fibre di vetro; · chiusura automatica della griglia frontale progressiva e rallentata anti ritorno dell’aria esterna; · installazione facilitata; · ridotte emissione sonore (37·54 dB (A)); · consumo energetico ridotto; · dati e prestazioni certificate da IMQ performance; · grado di protezione IP X4; · Isolamento Cl. II CARATTERISTICHE PARTICOLARI (in funzione del modello): LONG LIFE: Apparecchio garantito per operare 30’000 ore continuativamente senza problemi meccanici, grazie al motore dotato di cuscinetti a sfera per permettere un utilizzo anche continuo garantendo un funzionamento efficiente e silenzioso nel tempo. AUTOMATICO: Il prodotto è dotato di alette che permettono l’apertura e la chiusura automatica e progressiva della griglia frontale quando l’aspiratore è in funzione. Le alette di chiusura sono realizzate in materiale termoplastico antiurto e anti·UV. CORDINO: Il prodotto è dotato di un interruttore con cordino per accendere e spegnere manualmente l’apparecchio. L’apparecchio sarà collegato in modo da funzionare in modalità unica come ventilatore, dovrà quindi immettere aria all’interno del locale. Restano esclusi dal prezzo gli oneri per la realizzazione del punto di alimentazione e comando che andrà computato a parte, utilizzando materiali e tipologia di posa idonea al luogo di installazione. Il prezzo si intende comprensivo dell'installazione a parete realizzata con sistema di fissaggio idoneo alla tipologia di parete presente, inoltre nel prezzo si intende compreso e compensato ogni onere ed accessorio necessario per la posa, l'allacciamento ed ogni altro onere per dare il lavoro finito a regola d'arte. / Ø 150 mm, 235/150 (aspirante/ventilante) m³/h	cad.		124,72
S.90.20.0070.010	ASPIRATORE·VENTILATORE ELICOIDALE DA PARETE/VETRO AUTOMATICO / Fornitura e posa in opera di aspiratore/ventilatore assiale per installazione su vetro/parete (interno alla parete), per il ricambio dell’aria in locali residenziali e commerciali, con scarico diretto all’esterno, e con numerosi cicli di utilizzo giornaliero. CARATTERISTICHE PRINCIPALI: · tre misure di scarico: 150, 230, 300 mm; · corpo in ABS anti UV, particolari interni in polistirolo antiurto, giranti in polipropilene caricato con fibre di vetro; · chiusura automatica della griglia frontale progressiva e rallentata anti ritorno dell’aria esterna; · installazione facilitata; · ridotte emissione sonore (37·54 dB (A)); · consumo energetico ridotto; · dati e prestazioni certificate da IMQ performance; · grado di protezione IP X4; · Isolamento Cl. II CARATTERISTICHE PARTICOLARI (in funzione del modello): LONG LIFE: Apparecchio garantito per operare 30’000 ore continuativamente senza problemi meccanici, grazie al motore dotato di cuscinetti a sfera per permettere un utilizzo anche continuo garantendo un funzionamento efficiente e silenzioso nel tempo. AUTOMATICO: Il prodotto è dotato di alette che permettono l’apertura e la chiusura automatica e progressiva della griglia frontale quando l’aspiratore è in funzione. Le alette di chiusura sono realizzate in materiale termoplastico antiurto e anti·UV. CORDINO: Il prodotto è dotato di un interruttore con cordino per accendere e spegnere manualmente l’apparecchio. L’apparecchio sarà collegato in modo da funzionare in modalità unica come ventilatore, dovrà quindi immettere aria all’interno del locale. Restano esclusi dal prezzo gli oneri per la realizzazione del punto di alimentazione e comando che andrà computato a parte, utilizzando materiali e tipologia di posa idonea al luogo di installazione. Il prezzo si intende comprensivo dell'installazione a parete realizzata con sistema di fissaggio idoneo alla tipologia di parete presente, inoltre nel prezzo si intende compreso e compensato ogni onere ed accessorio necessario per la posa, l'allacciamento ed ogni altro onere per dare il lavoro finito a regola d'arte. / Ø 230 mm, 485/310 (aspirante/ventilante) m³/h	cad.		235,28
S.90.20.0070.015	ASPIRATORE·VENTILATORE ELICOIDALE DA PARETE/VETRO AUTOMATICO / Fornitura e posa in opera di aspiratore/ventilatore assiale per installazione su vetro/parete (interno alla parete), per il ricambio dell’aria in locali residenziali e commerciali, con scarico diretto all’esterno, e con numerosi cicli di utilizzo giornaliero. CARATTERISTICHE PRINCIPALI: · tre misure di scarico: 150, 230, 300 mm; · corpo in ABS anti UV, particolari interni in polistirolo antiurto, giranti in polipropilene caricato con fibre di vetro; · chiusura automatica della griglia frontale progressiva e rallentata anti ritorno dell’aria esterna; · installazione facilitata; · ridotte emissione sonore (37·54 dB (A)); · consumo energetico ridotto; · dati e prestazioni certificate da IMQ performance; · grado di protezione IP X4; · Isolamento Cl. II CARATTERISTICHE PARTICOLARI (in funzione del modello): LONG LIFE: Apparecchio garantito per operare 30’000 ore continuativamente senza problemi meccanici, grazie al motore dotato di cuscinetti a sfera per permettere un utilizzo anche continuo garantendo un funzionamento efficiente e silenzioso nel tempo. AUTOMATICO: Il prodotto è dotato di alette che permettono l’apertura e la chiusura automatica e progressiva della griglia frontale quando l’aspiratore è in funzione. Le alette di chiusura sono realizzate in materiale termoplastico antiurto e anti·UV. CORDINO: Il prodotto è dotato di un interruttore con cordino per accendere e spegnere manualmente l’apparecchio. L’apparecchio sarà collegato in modo da funzionare in modalità unica come ventilatore, dovrà quindi immettere aria all’interno del locale. Restano esclusi dal prezzo gli oneri per la realizzazione del punto di alimentazione e comando che andrà computato a parte, utilizzando materiali e tipologia di posa idonea al luogo di installazione. Il prezzo si intende comprensivo dell'installazione a parete realizzata con sistema di fissaggio idoneo alla tipologia di parete presente, inoltre nel prezzo si intende compreso e compensato ogni onere ed accessorio necessario per la posa, l'allacciamento ed ogni altro onere per dare il lavoro finito a regola d'arte. / Ø 300 mm, 1050/700 (aspirante/ventilante) m³/h	cad.		316,35
S.90.20.0080	LAVABO PORTATILE / Nolo di lavabo portatile installato all’interno del servizio igienico chimico prefabbricato (valutato a parte). Il lavabo avrà dimensioni indicative 600x1600 mm e profondità 485 mm, dovrà disporre di un serbatoio di acqua indipendente (indicativamente per acqua pulita circa 76 l e per acqua di scarico 83 l) all’interno del quale è possibile aggiungere cloro (per eliminare i batteri), e deve essere ergonomico in modo da poter garantire la pulizia dalle mani sino ai gomiti – peso indicativo circa 30 kg; deve essere azionabile tramite pompa a pedale; deve essere dotato di ampi paraurti laterali e superiori per garantire protezione durante gli spostamenti e l’utilizzo in cantiere. Nel prezzo si intendono compresi e compensati gli oneri per il carico e lo scarico, ogni genere di trasporto, il posizionamento all’interno del box servizio igienico, ogni genere di allacciamento, le pulizie periodiche, lo sgombero a fine cantiere, la raccolta differenziata del materiale di risulta, il conferimento con trasporto in discarica autorizzata del materiale di risulta, l'indennità di discarica, il puntuale e scrupoloso rispetto delle normative vigenti in materia antinfortunistica nei cantieri edili ed in particolare il D.Lgs. 09.04.2008 n. 81 aggiornato con le successive modifiche e quanto altro necessario per dare il prefabbricato in efficienza per tutta la durata del cantiere.
S.90.20.0080.005	LAVABO PORTATILE / Nolo di lavabo portatile installato all’interno del servizio igienico chimico prefabbricato (valutato a parte). Il lavabo avrà dimensioni indicative 600x1600 mm e profondità 485 mm, dovrà disporre di un serbatoio di acqua indipendente (indicativamente per acqua pulita circa 76 l e per acqua di scarico 83 l) all’interno del quale è possibile aggiungere cloro (per eliminare i batteri), e deve essere ergonomico in modo da poter garantire la pulizia dalle mani sino ai gomiti – peso indicativo circa 30 kg; deve essere azionabile tramite pompa a pedale; deve essere dotato di ampi paraurti laterali e superiori per garantire protezione durante gli spostamenti e l’utilizzo in cantiere. Nel prezzo si intendono compresi e compensati gli oneri per il carico e lo scarico, ogni genere di trasporto, il posizionamento all’interno del box servizio igienico, ogni genere di allacciamento, le pulizie periodiche, lo sgombero a fine cantiere, la raccolta differenziata del materiale di risulta, il conferimento con trasporto in discarica autorizzata del materiale di risulta, l'indennità di discarica, il puntuale e scrupoloso rispetto delle normative vigenti in materia antinfortunistica nei cantieri edili ed in particolare il D.Lgs. 09.04.2008 n. 81 aggiornato con le successive modifiche e quanto altro necessario per dare il prefabbricato in efficienza per tutta la durata del cantiere. / per il primo mese o frazione	cad.		71,94
S.90.20.0080.010	LAVABO PORTATILE / Nolo di lavabo portatile installato all’interno del servizio igienico chimico prefabbricato (valutato a parte). Il lavabo avrà dimensioni indicative 600x1600 mm e profondità 485 mm, dovrà disporre di un serbatoio di acqua indipendente (indicativamente per acqua pulita circa 76 l e per acqua di scarico 83 l) all’interno del quale è possibile aggiungere cloro (per eliminare i batteri), e deve essere ergonomico in modo da poter garantire la pulizia dalle mani sino ai gomiti – peso indicativo circa 30 kg; deve essere azionabile tramite pompa a pedale; deve essere dotato di ampi paraurti laterali e superiori per garantire protezione durante gli spostamenti e l’utilizzo in cantiere. Nel prezzo si intendono compresi e compensati gli oneri per il carico e lo scarico, ogni genere di trasporto, il posizionamento all’interno del box servizio igienico, ogni genere di allacciamento, le pulizie periodiche, lo sgombero a fine cantiere, la raccolta differenziata del materiale di risulta, il conferimento con trasporto in discarica autorizzata del materiale di risulta, l'indennità di discarica, il puntuale e scrupoloso rispetto delle normative vigenti in materia antinfortunistica nei cantieri edili ed in particolare il D.Lgs. 09.04.2008 n. 81 aggiornato con le successive modifiche e quanto altro necessario per dare il prefabbricato in efficienza per tutta la durata del cantiere. / per ogni mese successivo o frazione	cad.		26,73
S.90.20.0090	DISINFEZIONE GIORNALIERA SERVIZIO IGIENICO CHIMICO MOBILE / Disinfezione quotidiana del servizio igienico chimico mobile di cantiere. L’operazione va eseguita indossando gli opportuni dpi (sulla base di quanto indicato nella scheda di sicurezza dei prodotti utilizzati) al fine di evitare eventuali contagi e comprende la pulizia accurata dello spazio e di tutte le superfici interne al box prefabbricato con l’utilizzo di detergente a base di ipoclorito di sodio (o prodotto equivalente nel rispetto di quanto disciplinato dal Ministero della Salute e normative di riferimento emanate in materia). ATTENZIONE: l’operazione è da intendersi integrativa e non in sostituzione alla “ordinaria” pulizia del servizio igienico. Sono altresì compresi e compensati gli oneri per l’igienizzazione dopo ogni utilizzo con prodotto igienizzante e apposito spruzzino delle superfici di contatto (come possono essere ad esempio asse, maniglie ecc.), l’iscrizione sul registro di cantiere dell’avvenuta igienizzazione, il materiale impiegato per l’igienizzazione, l’integrazione del materiale mancante (come ad esempio soluzione igienizzante, carta igienica pre·tagliata) lo sgombero, la raccolta differenziata del materiale di risulta e dei dpi usa e getta, il carico, lo scarico, l’indennità di smaltimento, il conferimento con trasporto a qualsiasi distanza stradale del materiale di risulta (codice CER 15 02 03) in centri autorizzati per la raccolta di rifiuti speciali non pericolosi e quanto altro necessario per dare il lavoro finito a regola d'arte. La misurazione è quindi da intendersi per la disinfezione giornaliera del singolo servizio complessiva dell’igienizzazione dopo ogni utilizzo.
S.90.20.0090.005	DISINFEZIONE GIORNALIERA SERVIZIO IGIENICO CHIMICO MOBILE / Disinfezione quotidiana del servizio igienico chimico mobile di cantiere. L’operazione va eseguita indossando gli opportuni dpi (sulla base di quanto indicato nella scheda di sicurezza dei prodotti utilizzati) al fine di evitare eventuali contagi e comprende la pulizia accurata dello spazio e di tutte le superfici interne al box prefabbricato con l’utilizzo di detergente a base di ipoclorito di sodio (o prodotto equivalente nel rispetto di quanto disciplinato dal Ministero della Salute e normative di riferimento emanate in materia). ATTENZIONE: l’operazione è da intendersi integrativa e non in sostituzione alla “ordinaria” pulizia del servizio igienico. Sono altresì compresi e compensati gli oneri per l’igienizzazione dopo ogni utilizzo con prodotto igienizzante e apposito spruzzino delle superfici di contatto (come possono essere ad esempio asse, maniglie ecc.), l’iscrizione sul registro di cantiere dell’avvenuta igienizzazione, il materiale impiegato per l’igienizzazione, l’integrazione del materiale mancante (come ad esempio soluzione igienizzante, carta igienica pre·tagliata) lo sgombero, la raccolta differenziata del materiale di risulta e dei dpi usa e getta, il carico, lo scarico, l’indennità di smaltimento, il conferimento con trasporto a qualsiasi distanza stradale del materiale di risulta (codice CER 15 02 03) in centri autorizzati per la raccolta di rifiuti speciali non pericolosi e quanto altro necessario per dare il lavoro finito a regola d'arte. La misurazione è quindi da intendersi per la disinfezione giornaliera del singolo servizio complessiva dell’igienizzazione dopo ogni utilizzo.	cad.		8,10
S.90.20.0100	VERIFICA TEMPERATURA CORPOREA / Verifica della temperatura corporea degli addetti mediante utilizzo di idonea strumentazione senza contatto, e registrazione dell’avvenuto controllo, ma non dei dati rilevati, in quanto sensibili. Il controllo della temperatura dovrà essere effettuato con termometro a infrarossi a distanza (senza contatto) adatto a misurare la temperatura del corpo umano, dotato di schermo LCD di facile lettura con retroilluminazione chiara, con avviso a luce rossa quando la temperatura misurata è superiore a 37,4°C (o con altra strumentazione equivalente) da personale opportunamente individuato e dovrà essere eseguito nei confronti di qualsiasi operatore che intenda accedere cantiere. La misurazione avverrà puntando il termometro sulla fronte a una distanza di 3/5 cm; la tolleranza massima di precisione nella misurazione sarà di 0,2°C e la misurazione rapida dovrà fornire risposta in un tempo inferiore al secondo. Nel prezzo si intende compreso e compensato l’onere di messa a disposizione del termometro e l’onere per la misurazione, ma anche l’esecuzione di eventuali seconde prove a supporto della prima misurazione. ATTENZIONE: per quantificare l’effettivo utilizzo in cantiere sarà considerato il solo personale effettivamente iscritto sul registro di cantiere.
S.90.20.0100.005	VERIFICA TEMPERATURA CORPOREA / Verifica della temperatura corporea degli addetti mediante utilizzo di idonea strumentazione senza contatto, e registrazione dell’avvenuto controllo, ma non dei dati rilevati, in quanto sensibili. Il controllo della temperatura dovrà essere effettuato con termometro a infrarossi a distanza (senza contatto) adatto a misurare la temperatura del corpo umano, dotato di schermo LCD di facile lettura con retroilluminazione chiara, con avviso a luce rossa quando la temperatura misurata è superiore a 37,4°C (o con altra strumentazione equivalente) da personale opportunamente individuato e dovrà essere eseguito nei confronti di qualsiasi operatore che intenda accedere cantiere. La misurazione avverrà puntando il termometro sulla fronte a una distanza di 3/5 cm; la tolleranza massima di precisione nella misurazione sarà di 0,2°C e la misurazione rapida dovrà fornire risposta in un tempo inferiore al secondo. Nel prezzo si intende compreso e compensato l’onere di messa a disposizione del termometro e l’onere per la misurazione, ma anche l’esecuzione di eventuali seconde prove a supporto della prima misurazione. ATTENZIONE: per quantificare l’effettivo utilizzo in cantiere sarà considerato il solo personale effettivamente iscritto sul registro di cantiere.			1,20
S.90.30	PRESIDI SANITARI / Termometro a infrarossi a distanza (senza contatto) adatto a misurare la temperatura del corpo umano, dotato di schermo LCD di facile lettura con retroilluminazione chiara, con avviso a luce rossa quando la temperatura misurata è superiore a 37,4°C. La misurazione avverrà puntando il termometro sulla fronte a una distanza di 3/5 cm; la tolleranza massima di precisione nella misurazione sarà di 0,2°C e la misurazione rapida dovrà fornire risposta in un tempo inferiore al secondo.
S.90.30.0010	TERMOMETRO A INFRAROSSI
S.90.30.0010.005	TERMOMETRO A INFRAROSSI / Fornitura in cantiere	cad.		93,60
S.90.30.0010.010	TERMOMETRO A INFRAROSSI / Noleggio giornaliero	d		0,41
S.90.30.0020	KIT INTEGRATIVO CASSETTA PRONTO SOCCORSO / Integrazione alla cassetta di pronto soccorso con la fornitura di kit integrativo da prevedersi per il singolo cantiere costituito da: · maschera facciale filtrante antipolvere anatomica usa e getta monouso, con classe di protezione FFP2 senza filtro certificata ai sensi di quanto previsto dal D.lgs. n. 475/1992, classificata secondo norma UNI EN 149:2009 e marcata CE; la maschera facciale dovrà quindi riportare etichetta con dicitura “maschera filtrante antipolvere EN 149, anno di produzione, classificazione”; sarà costituita da materiale adatto a resistere al maneggiamento e all’usura per il periodo di impiego previsto; i materiali che entrano in contatto con la pelle del portatore non dovranno causare irritazione o qualsiasi altro effetto nocivo per la salute; la maschera facciale non dovrà limitare il campo visivo dell’operatore e dovrà garantire una sufficiente tecnologia filtrante, essendo dotata di strato di carbone attivo, in modo da mantenere la resistenza respiratoria bassa (inspirazione: 0,7 per 30 l/min e 2,4 per 95 l/min; espirazione 3,0 per 160 l/min) e da non ostacolare la normale respirazione. In particolare dovrà garantire queste prestazioni: protezione da polveri, fumo e aerosol solidi e liquidi dannosi per la salute; omologate con un’efficienza di filtrazione (capacità di catturare le sostanze dannose delle particelle che si trovano nell'aria) di almeno il 94% e per trattenere particelle fino a dimensioni di 0,6 µm; perdita di tenuta verso l’interno minore o uguale a 11%. La maschera facciale filtrante antipolvere usa e getta dovrà essere contenuta in idoneo imballaggio in modo da non essere “contaminata” prima dell’uso; · guanti di protezione contro prodotti chimici e/o microorganismi, con spessore: 0,46 mm. I guanti saranno classificati secondo norma UNI EN ISO 374 e marcata CE,; guanti leggeri ed elasticizzati con polsini rinforzati, molto resistenti alla rottura; ricoperti da polvere vegetale ad alta biocompatibilità, esenti da rischi di allergia al lattice; · occhiali protettivi, conformi alla norma EN 166 con classe ottica 1; gli occhiali saranno costituiti da lente antigraffio, avvolgente e trasparente, antiabbagliamento da luce solare, e astine flessibili in silicone; le resistenze meccaniche della lente e della montatura dovranno appartenere alla classe S.; o in alternativa facciale da utilizzare come scudo di sicurezza per proteggere viso e occhi, conforme alle norme EN 166 e EN 168. La visiera sarà composta da un rivestimento antiappannamento, antistatico e antiabbagliamento su entrambi i lati dell’obiettivo per mantenere una visibilità chiara e nitida, e da elastico regolabile per meglio adattarsi alla circonferenza del capo. Realizzata in plexiglass con spessore 1 mm termoformato a caldo delle dimensioni indicative 32x22 cm. NON sostituisce l’uso della maschera facciale. · tuta protettiva monouso contro prodotti chimici e/o microorganismi, in film laminato in PE con cerniera e cappuccio, con elastico ai polsi, alle caviglie, alla vita e sulla circonferenza del viso, microporosa e comprensiva di copri scarpe. La tuta sarà classificata secondo norma UNI EN 14126 e marcata CE, dovrà riportare etichetta con dicitura che attesti la conformità alla norma citata. Tutti i dispositivi precedentemente individuati dovranno essere contenuti in idoneo imballaggio in modo da non essere “contaminati” prima dell’uso. Nel prezzo si intende compreso e compensato l’onere per la raccolta a fine utilizzo, lo stoccaggio ed il trasporto a qualsiasi distanza stradale, l’indennità di smaltimento del rifiuto (codice CER 15 02 03), in centri autorizzati per la raccolta di rifiuti speciali non pericolosi.
S.90.30.0020.005	KIT INTEGRATIVO CASSETTA PRONTO SOCCORSO / Integrazione alla cassetta di pronto soccorso con la fornitura di kit integrativo da prevedersi per il singolo cantiere costituito da: · maschera facciale filtrante antipolvere anatomica usa e getta monouso, con classe di protezione FFP2 senza filtro certificata ai sensi di quanto previsto dal D.lgs. n. 475/1992, classificata secondo norma UNI EN 149:2009 e marcata CE; la maschera facciale dovrà quindi riportare etichetta con dicitura “maschera filtrante antipolvere EN 149, anno di produzione, classificazione”; sarà costituita da materiale adatto a resistere al maneggiamento e all’usura per il periodo di impiego previsto; i materiali che entrano in contatto con la pelle del portatore non dovranno causare irritazione o qualsiasi altro effetto nocivo per la salute; la maschera facciale non dovrà limitare il campo visivo dell’operatore e dovrà garantire una sufficiente tecnologia filtrante, essendo dotata di strato di carbone attivo, in modo da mantenere la resistenza respiratoria bassa (inspirazione: 0,7 per 30 l/min e 2,4 per 95 l/min; espirazione 3,0 per 160 l/min) e da non ostacolare la normale respirazione. In particolare dovrà garantire queste prestazioni: protezione da polveri, fumo e aerosol solidi e liquidi dannosi per la salute; omologate con un’efficienza di filtrazione (capacità di catturare le sostanze dannose delle particelle che si trovano nell'aria) di almeno il 94% e per trattenere particelle fino a dimensioni di 0,6 µm; perdita di tenuta verso l’interno minore o uguale a 11%. La maschera facciale filtrante antipolvere usa e getta dovrà essere contenuta in idoneo imballaggio in modo da non essere “contaminata” prima dell’uso; · guanti di protezione contro prodotti chimici e/o microorganismi, con spessore: 0,46 mm. I guanti saranno classificati secondo norma UNI EN ISO 374 e marcata CE,; guanti leggeri ed elasticizzati con polsini rinforzati, molto resistenti alla rottura; ricoperti da polvere vegetale ad alta biocompatibilità, esenti da rischi di allergia al lattice; · occhiali protettivi, conformi alla norma EN 166 con classe ottica 1; gli occhiali saranno costituiti da lente antigraffio, avvolgente e trasparente, antiabbagliamento da luce solare, e astine flessibili in silicone; le resistenze meccaniche della lente e della montatura dovranno appartenere alla classe S.; o in alternativa facciale da utilizzare come scudo di sicurezza per proteggere viso e occhi, conforme alle norme EN 166 e EN 168. La visiera sarà composta da un rivestimento antiappannamento, antistatico e antiabbagliamento su entrambi i lati dell’obiettivo per mantenere una visibilità chiara e nitida, e da elastico regolabile per meglio adattarsi alla circonferenza del capo. Realizzata in plexiglass con spessore 1 mm termoformato a caldo delle dimensioni indicative 32x22 cm. NON sostituisce l’uso della maschera facciale. · tuta protettiva monouso contro prodotti chimici e/o microorganismi, in film laminato in PE con cerniera e cappuccio, con elastico ai polsi, alle caviglie, alla vita e sulla circonferenza del viso, microporosa e comprensiva di copri scarpe. La tuta sarà classificata secondo norma UNI EN 14126 e marcata CE, dovrà riportare etichetta con dicitura che attesti la conformità alla norma citata. Tutti i dispositivi precedentemente individuati dovranno essere contenuti in idoneo imballaggio in modo da non essere “contaminati” prima dell’uso. Nel prezzo si intende compreso e compensato l’onere per la raccolta a fine utilizzo, lo stoccaggio ed il trasporto a qualsiasi distanza stradale, l’indennità di smaltimento del rifiuto (codice CER 15 02 03), in centri autorizzati per la raccolta di rifiuti speciali non pericolosi. / con occhiali	cad.		24,23
S.90.30.0020.010	KIT INTEGRATIVO CASSETTA PRONTO SOCCORSO / Integrazione alla cassetta di pronto soccorso con la fornitura di kit integrativo da prevedersi per il singolo cantiere costituito da: · maschera facciale filtrante antipolvere anatomica usa e getta monouso, con classe di protezione FFP2 senza filtro certificata ai sensi di quanto previsto dal D.lgs. n. 475/1992, classificata secondo norma UNI EN 149:2009 e marcata CE; la maschera facciale dovrà quindi riportare etichetta con dicitura “maschera filtrante antipolvere EN 149, anno di produzione, classificazione”; sarà costituita da materiale adatto a resistere al maneggiamento e all’usura per il periodo di impiego previsto; i materiali che entrano in contatto con la pelle del portatore non dovranno causare irritazione o qualsiasi altro effetto nocivo per la salute; la maschera facciale non dovrà limitare il campo visivo dell’operatore e dovrà garantire una sufficiente tecnologia filtrante, essendo dotata di strato di carbone attivo, in modo da mantenere la resistenza respiratoria bassa (inspirazione: 0,7 per 30 l/min e 2,4 per 95 l/min; espirazione 3,0 per 160 l/min) e da non ostacolare la normale respirazione. In particolare dovrà garantire queste prestazioni: protezione da polveri, fumo e aerosol solidi e liquidi dannosi per la salute; omologate con un’efficienza di filtrazione (capacità di catturare le sostanze dannose delle particelle che si trovano nell'aria) di almeno il 94% e per trattenere particelle fino a dimensioni di 0,6 µm; perdita di tenuta verso l’interno minore o uguale a 11%. La maschera facciale filtrante antipolvere usa e getta dovrà essere contenuta in idoneo imballaggio in modo da non essere “contaminata” prima dell’uso; · guanti di protezione contro prodotti chimici e/o microorganismi, con spessore: 0,46 mm. I guanti saranno classificati secondo norma UNI EN ISO 374 e marcata CE,; guanti leggeri ed elasticizzati con polsini rinforzati, molto resistenti alla rottura; ricoperti da polvere vegetale ad alta biocompatibilità, esenti da rischi di allergia al lattice; · occhiali protettivi, conformi alla norma EN 166 con classe ottica 1; gli occhiali saranno costituiti da lente antigraffio, avvolgente e trasparente, antiabbagliamento da luce solare, e astine flessibili in silicone; le resistenze meccaniche della lente e della montatura dovranno appartenere alla classe S.; o in alternativa facciale da utilizzare come scudo di sicurezza per proteggere viso e occhi, conforme alle norme EN 166 e EN 168. La visiera sarà composta da un rivestimento antiappannamento, antistatico e antiabbagliamento su entrambi i lati dell’obiettivo per mantenere una visibilità chiara e nitida, e da elastico regolabile per meglio adattarsi alla circonferenza del capo. Realizzata in plexiglass con spessore 1 mm termoformato a caldo delle dimensioni indicative 32x22 cm. NON sostituisce l’uso della maschera facciale. · tuta protettiva monouso contro prodotti chimici e/o microorganismi, in film laminato in PE con cerniera e cappuccio, con elastico ai polsi, alle caviglie, alla vita e sulla circonferenza del viso, microporosa e comprensiva di copri scarpe. La tuta sarà classificata secondo norma UNI EN 14126 e marcata CE, dovrà riportare etichetta con dicitura che attesti la conformità alla norma citata. Tutti i dispositivi precedentemente individuati dovranno essere contenuti in idoneo imballaggio in modo da non essere “contaminati” prima dell’uso. Nel prezzo si intende compreso e compensato l’onere per la raccolta a fine utilizzo, lo stoccaggio ed il trasporto a qualsiasi distanza stradale, l’indennità di smaltimento del rifiuto (codice CER 15 02 03), in centri autorizzati per la raccolta di rifiuti speciali non pericolosi. / con facciale	cad.		26,92
Fine elenco	Questa riga NON deve essere cancellata, MAI!!!(ma può rimanere tranquillamente NASCOSTA!)					TOTALE	0,00			TOTALE	0,00			TOTALE	0,00		TOTALE	0,00	0,00	--

## COMPUTO
				DP:
€ 0,00		QUESTA RIGA NON VIENE STAMPATA					#N/A	#N/A					#N/A	#N/A	#N/A					€ 0,00
N.	Articolo	DESIGNAZIONE DEI LAVORI / E DELLE SOMMINISTRAZIONI			P.U. / Coeff.	Lung.	Larg.	Alt. / Peso	Quantità		Prezzo / unitario		Serve per avere le quantità / realizzate "pulite" e sommabili				di cui / sicurezza	Importo €					Incidenza / sul totale			Sicurezza / unitaria	Materiali / e Noli €	Incidenza / MdO %	Importo / MdO	Super Cat	Cat	Sub Cat	tag B	tag C	importo totale computo / sole voci senza errori		Figure e / annotazioni					riservato per annotare / il numero della voce

1	Cod. Art.?	#N/A

				#N/A	0,00		#N/A		0,00				#N/A	#N/A					#N/A	#N/A	#N/A	#N/A	0	0	0	Cx	Cod. Art.?
		TOTALI COMPUTO					#N/A	#N/A					#N/A	#N/A	#N/A					0,00
Fine Computo			Questa riga NON deve essere cancellata, MAI!!! (ma può rimanere tranquillamente NASCOSTA!)					Fine Computo

## cT_Doc_Ult
	Comune di Matera
	Provincia Autonoma di Trento - Prezziario 2022 / http://www.elencoprezzi2022.provincia.tn.it/

		Stazione Appaltante:	Comune di Matera
		Impresa esecutrice:	0
		Responsabile del procedimento:	0
		contratto N°	0

		Importo dei lavori:	Err:520
		ribasso d'asta:	#RIF!
		Importo contrattuale:	#RIF!
		Accantonamento per saggi e indagini:	#RIF!
		Oneri di sicurezza:	#RIF!

	Certificato di ultimazione dei lavori

Il giorno 25 del mese di Luglio dell’anno duemilaOtto, il sottoscritto direttore dei lavori:						#RIF!

—	Visto che i lavori sono stati consegnati il giorno:			#RIF!	come da verbale in pari data;
—	che la durata prevista dal contratto era di giorni			#RIF!
	pertanto con scadenza in data:		#RIF!
—	che, a seguito di una specifica richiesta della ditta appaltante, il responsabile del procedimento ha prorogato tale termine di gg 30
	e pertanto la scadenza è stata prorogata al:			#RIF!
—	Vista la nota dell'appaltatore con la quale comunicava l'avvenuta ultimazione dei lavori
—	Il sottoscritto, alla presenza .- in contradditorio - del Rag. Revelchione rappresentante dell'impresa, ha effettuato il sopralluogo rilevando l'avvenuta esecuzione dei lavori in appalto.

	Pertanto in seguito ai riscontri eseguiti il sottoscritto CERTIFICA che i lavori in epigrafe sono stati ultimati il giorno 02/06/08 e, pertanto, in tempo utile.

	Del che si è redatto il presente verbale che, previa lettura e conferma, viene sottoscritto come appresso.

Li, 10/06/2008

La direzione lavori

Letto, confermato e sottoscritto

Per l’impresa

Visto: il responsabile del procedimento

—	che durante l’esecuzione dei lavori l’impresa ha richiesto una proroga di ………… giorni, che l’amministrazione appaltante ha concesso nella misura di ………… giorni, come risulta da lettera prot. n° ………… del ………;
—	che risulta dalla documentazione in atto che si sono avute sospensioni climatiche nei seguenti giorni (o periodi): …… e per un totale di …… giorni;
—	che si sono inoltre avuti scioperi a carattere nazionale e/o regionale nei giorni ………… e cioè per ulteriori n° giorni ………….
—	che sono state infine ordinate dalla direzione lavori, come risulta da appositi verbali, le seguenti sospensioni:
—	dal ……… al ……… per giorni ………;
—	che durante l’esecuzione dei lavori sono avvenuti danni per forza maggiore, accertati con verbale del ………… n° …………per motivi …………
—	che per effetto delle proroghe concesse e delle sospensioni per cause non dipendenti dall’impresa, il termine di ultimazione previsto dal contratto principale è spostato al …………;
—	che l’ultimazione dei lavori è stata accertata il ……………… come da certificato redatto in contraddittorio fra l’impresa e il direttore dei lavori, e pertanto in tempo utile. (Oppure, se in ritardo: con n° …… giorni di ritardo, che hanno dato luogo all’applicazione di penale in sede di stato finale di euro …………);
—	che durante l’esecuzione dei lavori non hanno avuto luogo subappalti (in caso contrario: L’appaltatore, come preannunciato in sede di offerta per la gara, ha subappaltato i seguenti …………);
—	che sono state ottemperate tutte le disposizioni vigenti in materia, di cui si allega agli atti la documentazione prescritta per legge (copia dei contratti di subappalto; copia delle ricevute dei pagamenti ai subappaltatori ecc.);
—	che l’impresa ha assicurato i suoi operai presso ……… della Provincia di ………	con polizza n° …… avente decorrenza dal ……… e scadenza il ………;
—	che l’impresa deve essere ritenuta in regola con gli enti previdenziali e assistenziali, come da copia di lettera raccomandata ………… in data …………, inviata ai sensi della Circolare del Ministero dei Lavori pubblici, n° 1498 del 15-2-1952, a cui non è stato dato riscontro trascorsi nei tempi prescritti;
—	che durante l’esecuzione dei lavori non si sono verificati infortuni (in caso contrario fare una descrizione);
—	che non risulta che l’impresa abbia ceduto l’importo dei suoi crediti né abbia rilasciato deleghe o procure a favore di terzi (in caso contrario fare una descrizione: risulta che l’impresa ha ceduto i suoi crediti a ……… con atto in data …………; il tutto è stato riconosciuto dall’amministrazione, come da comunicazione n° ……… del …………);
—	che lo stato finale è stato redatto dal direttore dei lavori in data e ammonta complessivamente a: (inserire lo stato finale) …………………;
—	che l’impresa ha firmato il registro di contabilità senza riserve;
—	che non è stata necessaria la pubblicazione degli avvisi ad opponendum oppure che gli avvisi ad opponendum sono stati regolarmente pubblicati sull’Albo pretorio dei comuni di ………… e che la Prefettura di ………… con nota n° ………… del ………… ha dichiarato che non sono stati presentati i reclami;
—	che i lavori risultano pienamente collaudabili;
—	che i lavori sono stati eseguiti a regola d’arte con buoni materiali, in conformità al progetto e alle varianti approvate, salvo lievi modifiche entro i limiti dei poteri discrezionali della direzione dei lavori e si trovano in buono stato di conservazione e di manutenzione;
—	che l’impresa ha adempiuto in modo soddisfacente gli obblighi derivanti dal contratto e dagli ordini e disposizioni impartite dalla direzione lavori durante il loro corso;
—	che tutte le singole categorie di lavoro eseguite si confanno in tutto e per tutto alle registrazioni che sono state fatte sui documenti contabili;
—	che nella contabilità dei lavori sono stati applicati regolarmente e unicamente, i prezzi di contratto e quelli successivamente concordati e approvati;
—	che la regolarità tecnico-contabile è stata accertata mediante revisione dei conti;
—	che non sono risultati errori rilevanti. Le modeste rettifiche corrispondono a euro ………… che saranno detratti dallo stato finale. Pertanto il conto finale risulta come segue:

—	importo da direzione lavori
— diminuzione per modeste rettifiche di conteggi	euro …………
—	detrazione per piccoli difetti	euro …………
—	importo rettificato del conto finale	euro …………
—	a dedurre gli acconti corrisposti	euro …………
—	a dedurre cautelativamente per richiesta di danni	euro …………
—	a dedurre per penale dovuta a ritardo	euro …………
	Residuo credito dell’impresa	euro …………

—	che a conclusione di quanto precede, il prospetto delle spese autorizzate è il seguente:
•		per il contratto principale	#NAME?
•		lavori a corpo e misura, nette	Err:509
•		Sommano	Err:509
•		Totale	euro …………

Certifica

che i lavori di cui sopra eseguiti dall’impresa ………… con contratto ………… sono stati regolarmente eseguiti e ne liquida l’importo netto di euro …………
Da cui a detrarre l’ammontare delle rate d’acconto di euro …………
Resta il credito netto dell’impresa di euro …………, che fatta eccezione per la superiore approvazione del presente certificato, possono pagarsi all’impresa.

Letto, confermato e sottoscritto in ………… il …………

Per l’impresa

Per l’amministrazione appaltante

La direzione lavori

Visto: il responsabile del procedimento

## cT_SAL
Comune di Matera

Provincia Autonoma di Trento - Prezziario 2022 / http://www.elencoprezzi2022.provincia.tn.it/

STATO DI AVANZAMENTO DEI LAVORI N.1

Committente:	Comune di Matera

Esecutore:	0,00

Descrizione				Importo E.
Importo del progetto				€ 0,00
Importo del contratto depurato del ribasso del …%				0,00%
Importo atto di sottomissione				€ 0,00
Scadenza tempo utile per l’ultimazione lavori
Fondo a disposizione dell’amministrazione
Del quale impegnato:
— per espropriazioni
— per maggiori lavori imprevisti
— per lavori in economia
— per IVA
— …………
Totale somma impegnata

Descrizione				Date
Consegna dei lavori				30/12/99
Inizio lavori				30/12/99
Scadenza tempo utile per l’ultimazione lavori				30/12/99
Lavori sospesi o prorogati
Nuova scadenza del tempo utile per l’ultimazione
Scadenza tempo utile per l’ultimazione lavori
Giorni impiegati in meno
Consegna finale dei lavori

					0,00
					0,00
					0,00

## cT_CP_Bart
Comune di Matera
Provincia Autonoma di Trento - Prezziario 2022 / http://www.elencoprezzi2022.provincia.tn.it/

CERTIFICATO DI PAGAMENTO N.1

Impresa appaltatrice:		0
		0
					Ritengo non sia il caso di duplicare questo foglio
Certificati Precedenti		il sottoscritto direttore dei lavori :	0,00			ad ogni cert. Di pagamento.
		visto il contratto:	0,00
		#NAME?				Conviene usare sempre il medesimo e contando sul pdf
		con il quale fu affidata all'impresa:				per l'archiviazione...
		0
		l'esecuzione dei lavori suindicati
		per l'importo di netti euro	€ 0,00
		oltre a oneri per sicurezza pari a euro	€ 0,00

		Risultando dalla contabilità sino ad oggi l'ammontare dei lavori

		Per Lavori e somministrazioni al netto degli oneri della sicurezza	€ 0,00
		A dedurre ribasso d'asta del 8,254% sui lavori	0,00
		Totale	€ 0,00
		Per oneri sicurezza da computo
		Per oneri aggiuntivi della sicurezza
		Per oneri della sicurezza	Err:520
		Saggi ed indagini

		Sommano complessivi	Err:520
		da cui detraendo
		Ritenuta del 0,00% per garanzia
		Ritenuta del 0,50% per infortuni
		Certificati precedenti:	-

		Totale deduzioni	€ 0,00
		Totale		Err:520
		IVA 10%		Err:520
		SOMMA DA PAGARE		Err:520

TOTALE	0,00	CERTIFICA, che a termini dell'articolo 28 Cap.II del capitolato speciale
Gli operai dell'impresa sono		d'appalto si può pagare all'impresa la rata di :
assicurati con:
		IVA compresa		Err:520

V.to L'AMMINISTRAZIONE COMUNALE			IL DIRETTORE DEI LAVORI

## M1
	Dati di questo documento	#N/A

Intestazione: sinistra	Intestazione: centro	Intestazione: destra
Committente:	Comune di		09/02/24

redatto da:
verificato da:
approvato da:
annotazioni:

Stazione Appaltante:

Responsabile del procedimento:

Progettista:
Altro:

riservato per il tipo di documento		riservato pe\r num. pagina
piè di pagina: sinistro	piè di pagina: centro	piè di pagina: destro

## S1
				#N/A

	Versione di LeenO installata	LeenO	3	24	0.dev
	Numero seriale Template	217	3	24

	Info:	leeno.org
	Contattaci	supporto@leeno.org
	Codice sorgente	GitHub
	Social	Telegram
		Accedi al FORUM
		Segnala un bug
	Licenza LGPL	http://www.gnu.org/licenses/lgpl.txt
	Copyright 2014-2024	Giuseppe Vizziello
	Copyright 2001-2013	Bartolomeo Aimar

280,00
281,00
282,00
283,00
284,00
285,00
286,00
287,00
288,00	6,00	7,00	8,00	9,00	10,00	11,00	12,00	13,00	14,00	15,00	16,00	17,00	18,00	19,00
289,00
290,00	Numero seriale del template (sola lettura)	217	3	24	NON MODIFICATE MAI queste Variabili a “Sola Lettura”
291,00	Aggiustamento automatico dello Zoom	1	1 = Automatico/schermo piccolo/scarsa definiz. 2 = Impostazione User (personalizzata) 3 = Disattivato / 4 = Schermo grande/alta definiz. 5 = Schermo Wide/Alta definiz.
292,00	Fattore di Zoom ottimale definito dall'Utente	81	IMPOSTATO DALL'UTENTE (attivo solo con la var sopra impostata a 2)
293,00	Fattore di Zoom ottimale AUTOMATICO (sola lettura)	81
294,00	Ver. di LeenO prevista per questo doc(sola lettura)	3	24	x	NON MODIFICATE MAI queste Variabili a “Sola Lettura”
295,00	VERSIONE LeenO Installata (sola lettura)	3	24	0.dev	NON MODIFICATE MAI queste Variabili a “Sola Lettura”
296,00	(Attenzione.. è ancora sperimentale) Schermo intero	0	0 : normale 1: schermo intero spalancato in apertura del doc
297,00	Visibilità Gruppi all'attivazione della “struttura”	2	1: solo Capitoli e sottocapitoli 2: dettagli quantità chiusi 3: vede tutto
298,00		1	1: cerca la posizione migliore Inserimento Voce Computo e analisi / 0: inserisce alla riga corrente (per computi vecchi o altre situazioni strane)
299,00	Attiva/Disattiva lock dei comandi	2	Valori < 2 sempre attiva ; Valore >= 5 disattiva due livelli ; valore >= 9 disattiva tutto
300,00	Detentore Errori	0	1: Attivo 0: disattivato (Consiglio: lasciatelo a 0 ... è in test)
301,00	Scrivi_testo_componente_COMPUTO	1	Copia il testo sovrastante nell'aggiungere righe di componenti a voce di Computo ( 0 non aggiunge, / 1 aggiunge )
302,00	Scrivi_testo_componente_ANALISI	0	0: inserisce riga vuota 1: ricopia riga precedente
303,00	Rende visibile le col AF ed AG del Computo all'inserimento di una Categoria (e sottoCategoria)	1	1: rende visibile la colonna 0: non prende iniziative
304,00	Sincronizza_Capitoli_Sottocapitoli con Voci	1	1: Aggiorna numeri dei Cat e sotto Cat. all'inserimento (o all'eliminazione) di nuove voci / 0: non prende iniziative (consiglio: lasciatelo a 1)
305,00	Assegna Numeri a_Capitoli_Sottocapitoli (li Rinumera)	1	1: Ri-Numera solo SottoCat. 2 : Ri-Numera numero Cat e sottoCat. (tutto Automatico) / 0: Tutto manuale ( L'UTENTE deve scrivere i numeri,,,)
306,00	Inserisce Sottocapitolo insieme ad un capitolo	0	1: Inserendo un capitolo aggiunge subito il sottocat / 0: inserisce la sola intestazione della categoria
307,00	Controlla la visualizzazione di alcuni messaggi e avvisi	1	1: visualizza alcuni messaggi 0 : NON li visualizza
308,00	Help Scorciatoie di tastiera	1	0: Usa un dialogo 1: Usa la sheet
309,00	Schermata visibile all'apertura	0	1 : si apre sul Computo 2: si apre su Dati del computo 3: si apre sul Menù Principale
310,00	Vista troncata in descrizione Voce di Elenco – h in cm	125,00%	(definisce l'altezza delle righe in visualizzazione/Troncata abbreviata. in cm...)
311,00	Riordina l'EP durante la creazione di un nuovo prezzo”	0	1 : non riordina (controllo doppioni codice disattivato) 0: comportamento “classico”
312,00	Suoni Attivi / Silenzioso	0	0: suoni attivati 1 : suoni disattivati
313,00	Creando un “nuovo prezzo” sovrascrive la Voce di Elenco / Prezzi eventuale (in Silenzio)	0	0: NON modifica la Voce di prezzo esistente (comportamento “classico”) / 1: elimina/sostituisce la vecchia voce (ma senza effettuare controlli sui doppioni)
314,00	rifa le somme dei totali colonna del computo in apertura	1	0 : in apertura salta la procedura 1: in apertura esegue la procedura
315,00	Visibilità tabelle superflue	1	1: Le nasconde automaticamente 0: non prende iniziative
		1
317,00	Controllo Finestrella a discesa	1	0 : in apertura salta la procedura 1: in apertura esegue la procedura
318,00	Oneri_di_Sicurezza	0,00%	valore % espresso in decimale es: 0,037 per il 3,7 % (Retroattivo, cioè agisce sui valori già inseriti...)
319,00	spese_generali	15,00%	valore % espresso in decimale es: 0,143 per il 13% (Retroattivo, cioè agisce sui valori già inseriti...)
320,00	utili d'impresa	10,00%	valore % espresso in decimale es: 0,10 per il 10% (Retroattivo, cioè agisce sui valori già inseriti...)
321,00	utili_e_spese_generali	25,00%	valore % espresso in decimale es: 0,243 (Retroattivo, cioè agisce sui valori già inseriti...)
322,00	Spese_Utili_Accorpati	0	1: Spese Generali separate dagli Utili di Impresa - 0: Spese e Utili Accorpati
323,00	Sconto	-10,00%	valore % espresso in decimale es: - 0,05 per il -5 % (Retroattivo, cioè agisce sui valori già inseriti...)
324,00	maggiorazione proposta in automatico	0,00%	1 : per “forzare” Sconto come proposta 0 : propone la Maggiorazione
325,00	maggiorazione	10,00%	valore % espresso in decimale es: 0,10 per il 10 % (Retroattivo, cioè agisce sui valori già inseriti...)
326,00	una sola maggiorazione per volta/ 3 in blocco	0	0 ne inserisce una per volta 3 ne inserisce tre in blocco
327,00	Gestione della Contabilità: / 0: non abilitata / 1: abilitata	0	0: modifiche possibili in COMPUTO e VARIANTE / 1: modifiche NON possibili in COMPUTO e VARIANTE
328,00	Durante l'impaginazione attiva la vista: interruzione di pagina	0	0: Attiva la Vista Interruzione di pagina 1: fa solo uno zoom indietro
329,00	Durante l'impaginazione Scrive i totali di pagina	0	0: non prende iniziative 1: scrive i totali di pagina
330,00	Modalità di tenuta del Libretto delle misure (sola lettura)	0	0: Libretto fatto a mano su brogliaccio 1: Tenuta elettronica del Libretto delle Misure
331,00	Controllo del codice su Visualizza > / Anteprima Impaginazione / Normale	0	0 il codice può attivare Visualizza Normale ad Anteprima Impaginazione / 1 Il codice può impostare solo Anteprima Impaginazione 2 bloccato impostazione Utente ? (sperimentale)
332,00	Scrive i Subtotali di Cat e sottoCat / ANCHE nella riga	1	0 Scrive i SubTotali solo a lato (sulla destra col AN AO AP) 1 Scrive anche sulla riga
333,00	[Computo e Variante] Vedi Voce: PRIMI caratteri della voce	50	Quanti caratteri della descrizione vuoi visualizzare usando il Vedi Voce?
334,00	[Contabilità] Descrizioni abbreviate: PRIMI caratteri della voce	100	Quanti caratteri vuoi visualizzare partendo dall'INIZIO della descrizione?
335,00	Descrizioni abbreviate: primi caratteri della voce	120	[Contabilità] Descrizioni abbreviate: ULTIMI caratteri della voce
336,00	Descrizioni abbreviate: primi caratteri della voce	100	Quanti caratteri vuoi visualizzare partendo dall'INIZIO della descrizione?
337,00	Descrizioni abbreviate: ultimi caratteri della voce	120	Quanti caratteri vuoi visualizzare partendo dalla FINE della descrizione?
338,00	directory di pacchettizzazione	_LeenO

291,00		1,00
292,00		2,00
293,00		81,00
294,00
295,00
296,00
297,00		0,00
298,00		2,00
299,00		1,00
300,00		2,00
301,00		0,00
302,00		0,00
303,00		0,00
304,00		1,00
305,00		1,00
306,00		1,00
307,00		0,00
308,00		1,00
309,00		1,00
310,00		1,25
311,00		1,00	MAGAZZINO IMPOSTAZIONI USER DELLE VAR GENERALI
312,00		0,00
313,00		0,00
314,00		0,00
315,00		1,00
316,00		1,00
317,00		1,00
318,00		1,00
319,00		0,00
320,00		0,14
321,00		0,10
322,00		0,24
323,00		1,00
324,00		-0,11
325,00		0,00
326,00		0,10
327,00		0,00
328,00		0,00
329,00		0,00
330,00		0,00
331,00		0,00
332,00		0,00
333,00		1,00
334,00		0,00
335,00		1,00
336,00
337,00
338,00
339,00
340,00
341,00

## S2
Anagrafica Generale				#N/A

	OGGETTO:	Provincia Autonoma di Trento - Prezziario 2022 / http://www.elencoprezzi2022.provincia.tn.it/		SITUAZIONE CONTABILE
	Località:	Comune di Matera	1	S.A.L. n.
	Data del progetto:		2	A tutto il
	Stazione Appaltante – Committente:	Comune di Matera	3	Lavori e somministrazioni a CORPO
	Enti/ Sponsor/ Associazioni convenzionate		4	Quota sicurezza non soggetta a ribasso
	Deliberazione progetto definitivo:		5	Quota MDO non soggetta a ribasso
	Deliberazione progetto esecutivo:		6	Lavori in economia
	Deliberazione assegnamento appalto		7
			8	Lavori e somministrazioni a MISURA
	Responsabile del procedimento:		9	Quota sicurezza non soggetta a ribasso
	Progettista:		10	Quota MDO non soggetta a ribasso
	Collaboratori:		11
			12	Importo su cui applicare il ribasso
	Direttore Lavori:		13	#DIV/0!
	Appaltatore:			Importo ribassato
	sede Appaltatore:		15	Ritenute per garanzia 0,00%
			16	Ritenute per infortuni 0,00%
	Estremi del contratto:		17	Recupero anticipazione 0,00%
	Codice Identificativo Gara (CIG):		18	Certificati precedenti / Ultimo riporto
	Codice Unico di Progetto (CUP):		19	Totale detrazioni
			20	Importo Certificato di pagamento
	Dati CONTRATTO 1		21
	Importo contrattuale:		22
	Repertorio n.		23	Data di stampa
	Data repertorio:		24	Ultima voce registrata n.
	Registrato a:		25	Ultima pagina libretto n.
	Registrazione n.		26	Ultimo disegno contabile n.
	Data registrazione
	Dati CONTRATTO 2
	Importo contrattuale:
	Repertorio n.
	Data repertorio:
	Registrato a:
	Registrazione n.
	Data registrazione
	Dati CONTRATTO 3
	Importo contrattuale:
	Repertorio n.
	Data repertorio:
	Registrato a:
	Registrazione n.
	Data registrazione
	DATE
	Data offerta:
	Data consegna:
	Giorni per l'esecuzione:
	Data ultimazione:
	Giorni di sospensione:
	Numero sospensioni:
	Nuova data ultimazione:
	Data inizio lavori:
	Data fine lavori:

	Dati ECONOMICI
	Appalto:	misura
	Offerta:	unico ribasso
	Importo lavori a misura:
	Importo lavori a corpo		a
	Importo offerto a misura:		b
	Importo offerto a corpo:		c
	Di cui per la sicurezza (non soggetta a ribasso)		d
	Incidenza sicurezza:	#DIV/0!	e
	Di cui per la manodopera (non soggetta a ribasso)		f=e/(c+d)
	Incidenza manodopera:	#DIV/0!	g
	Importo a contratto:	€ 0,00	h=g/(c+d)
	Ribasso:	#DIV/0!	i=c+d
	Anticipazione:		l=1-(c+d)/(a+b-e-g)
	Incidenza Anticipazione:		m=l/(b+c)
	Penale		n=m/(c+d)
			o
			p
	Ritenute per garanzia:		q
	Ritenute per infortuni:		r
			s

## S5
N.	Articolo / Data	DESIGNAZIONE DEI LAVORI / E DELLE SOMMINISTRAZIONI			P.U. / Coeff.	Lung.	Larg.	Alt. / Peso	Quantità		Prezzo / unitario		Serve per avere le quantità / realizzate "pulite" e sommabili				di cui / sicurezza	Importo €					Incidenza / sul totale			Sicurezza / unitaria	Materiali / e Noli €	Incidenza / MdO %	Importo / MdO	tag / Super Cat	tag Cat	tag / Sub Cat	tag B	tag C	importo totale computo / sole voci senza errori		Figure e / annotazioni					riservato per annotare / il numero della voce
				€ 0,00	€ 0,00	€ 0,00	€ 0,00	€ 0,00	€ 0,00	€ 0,00	€ 0,00	€ 0,00	€ 0,00	€ 0,00	€ 0,00	€ 0,00	€ 0,00					€ 0,00					SOMMARIO del REG. di CONTAB. IN CHIUSURA SAL 1

	0	Opere esterne SCAVI e DEMOLIZIONI

	1.1	Scavi					1	1
0,00	1,00	2,00	3,00	4,00	5,00	6,00	7,00	8,00	9,00	10,00	11,00	12,00	13,00	14,00	15,00	16,00	17,00	18,00	19,00	20,00	21,00	22,00	23,00

	Cod. Art.?	#N/A

				#N/A	0,00		#N/A					#N/A	#N/A					#N/A	#N/A	#N/A	#N/A	1	1	1	Cx					0,00
		TOTALI COMPUTO					#N/A	#N/A					#N/A	#N/A	#N/A					0,00
Fine Computo			Questa riga NON deve essere cancellata, MAI!!! (ma può rimanere tranquillamente NASCOSTA!)					Fine Computo

0	1	2	3	4	5	6	7	8	9	10	11	12	13	14	15	16	17	18	19	20	21	22	23	24	25	26	27	28	29	30	31	32	33	34		36	37	38	39	40	41	42	43	44	45	46	47	48

.					'-
N.	Articolo / Data	LAVORAZIONI / O PROVVISTE			P.U. / Coeff.	Lung.	Larg.	Alt. / Peso	Quantità / Positive		Quantità / Negative		Prezzo / unitario		Importi		Sicurezza / inclusa	Serve per avere le quantità / realizzate “pulite” e sommabili	Lib. / N.	Lib. / P.		flag	SAL / N.		Importo / parziale		Sicurezza / unitaria	Materiali / e Noli €	Incidenza / MdO %	Importo / MdO	Super Cat	Cat	Sub Cat	tag B	tag C	Importi / senza errori					IMPORTO PROGRESSIVO	IMPORTO RESIDUO

	Cod. Art.?	#N/A					#N/A					-

				#N/A	#N/A		0,00
				#N/A	#N/A				#N/A		#N/A		#N/A	#N/A					#N/A	#N/A	#N/A	#N/A	-	-	-	Cx

				Di cui sicurezza afferenti l'impresa	3,70%	€ 0,00					€ 0,00

	Cod./N.	DESCRIZIONE	Unità di misura	Quantità	Prezzo unitario	Importi parziali	Importi totali	Incidenza % / sul totale / costi diretti	Incidenza Manodopera	Importo Manodopera	Importo Sicurezza
	AP	<<<Scrivi la descrizione della nuova voce da analizzare	U.M. ?		€/U.M. ?		#N/A		#N/A	#N/A	€ 0,00
		MANODOPERA
	Cod. Art.?	#N/A	#N/A	0,000	#N/A	#N/A			#N/A	#N/A
	Cod. Art.?	#N/A	#N/A	0,000	#N/A	#N/A			#N/A	#N/A
	Cod. Art.?	#N/A	#N/A	0,000	#N/A	#N/A			#N/A	#N/A
	A					totale manodopera	#N/A	#N/A
		MATERIALI
	Cod. Art.?	#N/A	#N/A	0,000	#N/A	#N/A			#N/A	#N/A
	B					totale materiali	#N/A	#N/A
		NOLI
	Cod. Art.?	#N/A	#N/A	0,000	#N/A	#N/A			#N/A	#N/A
	C					totale noli	#N/A	#N/A
		TRASPORTI
	Cod. Art.?	#N/A	#N/A	0,000	#N/A	#N/A			#N/A	#N/A
	D					totale trasporti	#N/A	#N/A
		ALTRE FORNITURE E PRESTAZIONI
	Cod. Art.?	#N/A	#N/A	0,000	#N/A	#N/A			#N/A	#N/A
	E					totale altre forniture e prestazioni	#N/A	#N/A
	F					totale costi diretti (A+B+C+D+E)	#N/A	#N/A
	G			Spese Generali (calcolate su F)	15,00%	#N/A
	H			Utili d'Impresa (calcolata su F+G)	10,00%	#N/A
	I					totale costi indiretti (Spese Generali e Utili d'Impresa) (G+H)	#N/A
	L					prezzo unitario offerto (F+I)	#N/A
	----					-	-	-	-	-

## cP_Cop
Comune di Matera

0,00

PROGETTO

COMPUTO METRICO ESTIMATIVO

OGGETTO:	Provincia Autonoma di Trento - Prezziario 2022 / http://www.elencoprezzi2022.provincia.tn.it/

COMMITTENTE:	0,00

Progetto:	0,00

				IL TECNICO
				0,00

## cT_Cop
Comune di Matera

Provincia Autonoma di Trento - Prezziario 2022 / http://www.elencoprezzi2022.provincia.tn.it/

REGISTRO DI CONTABILITA'

N.1 di pagine N.3

Committente:	Comune di Matera

Esecutore:	0,00

		Il Responsabile del Procedimento
			0,00

## cT_Doc_accorp
Provincia Autonoma di Trento - Prezziario 2022 / http://www.elencoprezzi2022.provincia.tn.it/

Verbale di consegna lavori
	(art. 130 DPR 554/99 direzione e contabilità sui lavori)

Stazione Appaltante:	Comune di Matera
Impresa appaltatrice:	0
Contratto in data:	0
Contratto registrato in data:
N° rep.
Registrato a:
in data:
Importo contrattuale dei lavori:	0,000
di cui:
per opere al netto del ribasso pari al:	€ 0,00
importo netto lavori:	0,000
Accantonamento per saggi e indagini:	0,00
Oneri di sicurezza:	0,00

Il giorno 5 del mese di Novembre dell’anno duemilasette, il sottoscritto
Responsabile del Procedimento	,
coadiuvato dall'	0,00
quale Direttore dei lavori per incarico dell’Amministrazione Comunale
Visto il verbale di deliberazione della	0,00
Visto il verbale di deliberazione della	0,00
entrambe esecutive ai sensi di legge, e con le quali venivano approvati i progetti definitivo ed esecutivo per le opere di “RIQUALIFICAZIONE PAESISTICA E RESTAURO DEL COMPLESSO MONUMENTALE DI Chissà dove”.
Vista la modalità di affidamento con	0,00
dove risulta assegnataria l'impresa:	0
con ribasso del:	€ 0,00	sul costo previsto a base
oltre (non soggette a ribasso):	0,00	per Registrato a:
e	0,00	per Registrazione n.
per un totale di:	0,00	più l'IVA al 10%
Visti il DPR 554/1999, sulla direzione, contabilità e collaudo dei lavori dello Stato; si sono trovati sul luogo dove debbono eseguirsi i lavori:
il responsabile del procedimento:	0
il Direttore lavori:	0
il Sig. Piergiorgio picchione legale rappresentante con potere di firma della Ditta
0,00
appaltatrice dell’opera, preventivamente avvisato, per procedere alla consegna dei lavori.
Alla presenza continua dell’Appaltatore, il sottoscritto ha proceduto alla consegna dei lavori attenendosi alle prescrizioni del citato art. 130 del Regolamento. Ha verificato, pertanto, la corrispondenza tra i dati del progetto e le attuali condizioni e circostanze locali, eseguendo tutti gli accertamenti, le misure, i tracciamenti e le ricognizioni necessarie, indicando l’ubicazione delle varie opere da eseguire con riferimento ai patti contrattuali e alle condizioni del capitolato speciale di appalto dei quali ha fornito ampi chiarimenti in relazione alla esecuzione delle opere e all’impiego dei materiali.
L’appaltatore dichiara di essere pienamente edotto di tutte le circostanze di fatto e di luogo dipendenti dall’esecuzione dei lavori di cui in oggetto e di tutti gli obblighi accollati all’Impresa dal precitato capitolato speciale di appalto e di accettare la consegna dei lavori, come sopra effettuata, sotto le riserve di legge, senza sollevare riserve od eccezione alcuna.
Resta inteso e stabilito che il tempo utile per dare completati i lavori decorre dalla data del presente verbale, sicché essendo stabilito nel capitolato speciale di appalto che l’ultimazione dei lavori dovrà avvenire entro giorni centoottanta (gg 180) dalla consegna.

Letto e confermato

L’impresa appaltatrice

Il direttore dei lavori
0,00

Il responsabile del procedimento
0,00

Richiesta di proroga ultimazione lavori

Provincia Autonoma di Trento - Prezziario 2022 / http://www.elencoprezzi2022.provincia.tn.it/

Oggetto: Parere della DL in merito alla richiesta di proroga per l'ultimazione lavori

Stazione Appaltante:	Comune di Matera
Impresa appaltatrice:	0
Contratto in data:	0
Contratto registrato in data:
N° rep.
Registrato a:
in data:
Importo contrattuale dei lavori:	#RIF!
di cui:
per opere al netto del ribasso pari al:	#RIF!
importo netto lavori:	#RIF!
Accantonamento per saggi e indagini:	#RIF!
Oneri di sicurezza:	#RIF!

Vista la richiesta di proroga per l'ultimazione dei lavori del 29/05/08 da parte dell'impresa appalatrice dei lavori in oggetto
Il sottoscritto, , in qualità di Direttore Lavori, esaminate le motivazioni addotte in quella richiesta e ritenendole corrette e giustificate , esprime parere favorevole alla richiesta di proroga

In data 29/05/08 l'impresa MC s.r.l. richiede
premesso che i lavori vennero consegnati con verbale in data:	#RIF!
che i giorni previsti per l'ultimazione erano:	#RIF!
e pertanto la data utile per l'ultimazione dei lavori:	#RIF!

Tenuto conto delle speciali circostanze segnalate con la domanda in data 29/04/08,
assunta in protocollo di questo Ufficio il 5/05/08 al n°
ai sensi dell'art. 26 del D.M. n. 145/2000, sentito il direttore dei lavori, con provvedimento n. .................. del ................. in data ................. è stata concessa una proroga di gg.180 (centoeottanta) per l'ultimazione dei lavori in oggetto.
La detta proroga viene concessa a condizione che codesto appaltatore non tragga motivi per accampare diritti o pretese di sorta diversi dalle condizioni contrattuali.

Avigliana li, 05/05/08

Il direttore dei lavori
0,00

Provincia Autonoma di Trento - Prezziario 2022 / http://www.elencoprezzi2022.provincia.tn.it/

ORDINE DI SERVIZIO art. 128 del regolamento D.P.R 554/99

Stazione Appaltante:	Comune di Matera
Impresa appaltatrice:	0,00
Contratto registrato in data:	30/12/99
Registrato a :	0,00
N° rep.	0,00
Importo contrattuale dei lavori :	0,000
Al netto del ribasso d’asta del :	0,00

(Art. 133 del D.P.R. 554/1999, attuativo della L. 109/1994)

Il giorno 25 del mese di Settembre dell’anno duemilasei,
il sottoscritto	0,00
in qualità di direttore dei lavori, premesso che con verbale in data			30/12/99
vennero consegnati i lavori in oggetto;
che il tempo utile per l'esecuzione dei lavori è di gg		0
visto... bla bla blabla. bla bla blabla. bla bla blabla. bla bla blabla. bla bla blabla. bla bla blabla. bla bla blabla. bla bla blabla....
considerato...
ORDINA
1 Venga completata la recinzione...
2 sia abbattuto il muro Owest...
Al presente ordine di servizio seguirà ....................................
La sottoscrizione del presente ordine di servizio è segno di adempimento.

L’impresa appaltatrice:	0,00

Il direttore dei lavori:	0,00

Il responsabile del procedimento:	0,00

## cT_Doc_CP_01
	Comune di Matera
		Provincia Autonoma di Trento - Prezziario 2022 / http://www.elencoprezzi2022.provincia.tn.it/

			CERTIFICATO DI PAGAMENTO N.1
			PER IL PAGAMENTO DELLA RATA N.1 DI	-2.200,00

		Committente:	0,00
	Impresa appaltatrice:		0

Certificati Precedenti
n.	data	importo	IL SOTTOSCRITTO DIRETTORE DEI LAVORI:	0,00
			Estremi del contratto:	0,00
			con il quale fu affidata all'impresa:
			0
			l'esecuzione dei lavori suindicati
			per l'importo di netti euro	€ 0,00
			oltre a oneri per sicurezza pari a euro	€ 0,00

			Risultando dalla contabilità sino ad oggi l'ammontare dei lavori

			Per Lavori e somministrazioni	€ 0,00

			Totale	€ 0,00
			Per oneri sicurezza da computo
			Per oneri aggiuntivi della sicurezza
			Per oneri della sicurezza	€ 0,00
			Saggi ed indagini

			Sommano complessivi	€ 0,00
				DETRAZIONI
			Ritenuta per anticipazioni	€ 2.000,00
			Garanzia per le strutture (5% da contratto)	0,00
			Ritenuta del 0,50% per infortuni	€ 0,00
			Certificati precedenti:	0,00

			Totale deduzioni	€ 2.000,00
			Totale		-€ 2.000,00
			IVA 10%		-€ 200,00
			SOMMA DA PAGARE		-€ 2.200,00

TOTALE		0,00	CERTIFICA, che a termini dell'articolo n.11 del contratto di appalto si può pagare all'impresa la rata di:
anticipazione					-2.200,00
Gli operai dell'impresa sono assicurati con:			oltre IVA.

			Sangrillà, 05/12/2008

V.to L'AMMINISTRAZIONE COMUNALE				IL DIRETTORE DEI LAVORI

## QUADRO ECONOMICO
				Note per la compilazione del quadro economico (questa colonna non viene stampata)
QUADRO ECONOMICO DEI LAVORI

	SOMME PER LAVORI
	comprensive degli oneri per la sicurezza indiretti

	A misura		#RIF!		verificare link
	A corpo		#RIF!		verificare link
	In economia				verificare link

	TOTALE PER LAVORI		#RIF!

	SOMME PER LA SICUREZZA
	non soggette a ribasso

	A misura indiretti (già compresi)		#RIF!		verificare link
	A corpo indiretti (già compresi)		#RIF!		verificare link
	A misura diretti (derivanti da specifico computo)				verificare link
	A corpo diretti (derivanti da specifico computo)				verificare link

	TOTALE SOMME PER LA SICUREZZA		#RIF!

	TOTALE LAVORI COMPRENSIVI DELLA SICUREZZA		#RIF!		totale per lavori + a misura diretti + a corpo diretti

	SOMME IN AMMINISTRAZIONE				TUTTE GIA' COMPRENSIVE DI IVA E ONERI

	Spese tecniche				riportare eventuali spese per consulenze
	Indagini geologiche				riportare eventuali spese per consulenze
	Rilievi				riportare eventuali spese per consulenze
	Incentivo progettazione	2,00%	#RIF!		riferito a totale lavori comprensivi della sicurezza
	Accantonamento per accordi bonari	3,00%	#RIF!

	Acquisizioni aree				somme per espropri ecc.

	Imprevisti	10,00%	#RIF!		calcolato su totale progetto + arrotondamenti
	Altre spese (pubblicità, ecc.)
	IVA sui lavori (manutenzione straordinaria)	22,00%	#RIF!		riportare l'aliquota prevista per legge

	TOTALE SOMME IN AMMINISTRAZIONE		#RIF!

	TOTALE PROGETTO		#RIF!
	Arrotondamenti (non viene stampato)
	BASE D'ASTA		#RIF!		totale progetto – totale sicurezza

## Scorciatoie
	SCORCIATOIE DI TASTIERA (LeenO)	Posizione (percorso) delle macro
Ctrl 0 / Alt 0	Vai al Menu Principale	UltimusFree2.Focus.Sel_Altre_Opz
Ctrl 1 / Alt 1	Vai all'Elenco Prezzi	UltimusFree2.Focus.Sel_Elenco_Prezzi
Ctrl 2 / Alt 2	Vai alle Analisi di Prezzo	UltimusFree2.Focus.Sel_analisi
Ctrl 3 / Alt 3	Vai al COMPUTO	UltimusFree2.Focus.Sel_Computo
Ctrl 4 / Alt 4	Vai a “Dati specifici del File/documento”	UltimusFree2.Focus.Vai_Dati_Computo
Ctrl 5 / Alt 5	Vai a “CONTABILITA”
Ctrl 6 / Alt 6	Vai all'Anagrafica Generale	UltimusFree2.Focus.Sel_CONTABILITA
Alt Z / Ctrl shift Z	Porta in primo piano l'ultimo prezzario utilizzato
Ctrl Shift H	Adatta altezza Riga/e	UltimusFree2.Varie.Adatta_Altezza_riga
Alt Canc / Ctrl Shift Canc	Cancella le righe delle celle selezionate	UltimusFree2.Varie.elimina_riga
Shift F10	Apre il menu Viste (Contestuale)
Ctrl Shift N	Crea una nuova Voce di Analisi, di Computo e anche di Elenco Prezzi	UltimusFree2.Voci_Crea_Att.Nuova_Voce_scelta
Ctrl Shift A	Aggiunge un componente (ovvero una riga) nelle Analisi e nel Computo (e in CONTABILITA)	UltimusFree2.Varie.copia_riga_Ent
Ctrl Alt N	Crea Nuovo Prezzo (dall'Analisi selezionata) (NON fa controlli...usare con cautela)	UltimusFree2.Pulizia_0.DOPPIONI_TROVA_giuserpe
Ctrl Shift B	Sposta una Voce di Analisi o di Computo in Altra posizione	UltimusFree2.Voci_Sposta.spostaVCA
Ctrl Shift C	COPIA un range di righe in nuova posizione (inserendo le righe necessarie)	UltimusFree2.Accessori.Copia_Righe_Inserisci_Anche_in_tabelle_diverse
Ctrl Shift X	SPOSTA un range di righe in nuova posizione (inserendo le righe necessarie)	UltimusFree2.Accessori.Sposta_Righe_Anche_in_tabelle_diverse
Ctrl T	Copia/incolla Soltanto il colore di sfondo	UltimusFree2.Accessori.copia_solo_colore_Sfondo
Ctrl Shift U		((sembra NON disponibile)
Alt Shift F8	Rinumera Capitoli, Sottocapitoli e rifà i subTotali , rifà i Totali Generali in testa e in fondo al Computo	UltimusFree2.Strutture.Rinumera_TUTTI_Capitoli2

Ctrl G	Attiva/disattiva la griglia	UltimusFree2.Accessori.ToggleGrid
Ctrl TAB	Mette manualmente la spunta alle voci (di EP e Analisi) NON usate nel Computo, ma che si vogliono mantenere ugualmente	UltimusFree2.Pulizia_0.SegnaManinaVociUsate
Ctrl , (virgola)	Contenuto cella tutto minuscolo	UltimusFree2.Accessori.MINUSCOLO
Ctrl Shift %	Inserisce una maggiorazione percentuale (In una Analisi)	UltimusFree2.Varie.Inserisci_Utili
Ctrl Shift I (India)	Elimina gli a capo e gli spazi ridondanti da una cella (usare con cautela...)	UltimusFree2.Accessori.Sistema_diverse_cose
Ctrl Alt F	Attiva/Disattiva il filtro automatico sul Computo	UltimusFree2.Strutture.Autofilter_On_Off
Shift F3	Attiva/Disattiva il Filtro standard su EP, Computo, prezzari (chiede inserimento stringa)	UltimusFree2.Filtra_2.Filtro
Alt + / Ctrl M	Attiva le strutture sulla tabella Computo (e tabelle derivate/duplicate) e sulle Analisi	UltimusFree2.Strutture.Struttura
Alt - / Ctrl Shift M	Toglie le strutture dalla tabella Computo (e tabelle derivate/duplicate) e sulle Analisi	UltimusFree2.Strutture.Togli_Struttura
F3 / Ctrl Shift L	Attiva / Disattiva la vista “CORTA” per le descrizioni nell'Elenco Prezzi o nel Computo	UltimusFree2.Strutture.Tronca_Altezza_Voci
Ctrl D		UltimusFree2.Finale.Duplica_Sheet_new_doc
Ctrl Shift D		UltimusFree2.Finale.Duplica_Sheet_in_Doc
Ctrl 7	esporta/accoda sul doc di cont. Corrente il FOGLIO (la tab) attivo (dovrebbe funzionare da qualsiasi doc... ma su alcuni SO la scorciatoia non funziona: nel caso usate il menu Top)
Ctrl Shift Q	Aggiorna lo stile corrente nella tabella attiva riscrivendo i testi delle Intestazioni e dei Piè di Pagina e uniformandoli ai dati contenuti nella tabella S2 (da eseguire sulla specifica tabella...)	UltimusFree2.Header_Footer.Set_Header_Footer
Ctrl Shift W		UltimusFree2.Finale.Set_Area_Stampa_N
Ctrl Shift E		UltimusFree2.Finale.Pulisci_Tabella_Tutta
CtrlShift P		UltimusFree2.Finale.Prepara_un_Doc_per_la_stampa
Ctrl Shift Y		UltimusFree2.Finale.Impagina_N
Ctrl Shift O / (O come Oscar)	Cerca i valori con errore (#N/D, #REF, #N/A) nella tabella attiva	UltimusFree2.Accessori.cerca_errori
Ctrl Shift G	Aggiorna i links a documenti esterni (Refresh )	UltimusFree2.Accessori_2.refreshAllSheetLinks
Ctrl Alt R	Riformatta una voce di Computo e/o di Analisi uniformando gli stili di cella a quelli della maschera in tab. S1	UltimusFree2.Voci_Sistema.Riformatta_VCA
Ctrl Shift K	Sproteggi tutto il documento	UltimusFree2.Accessori_2.sproteggi_sheet_TUTTE
Ctrl Maiusc 8		UltimusFree2.Pesca_mi_reg_A.Pesca_cod_per_reg_A
Ctrl Alt K / Ctrl Ins / Ctrl 8	Da Computo (o da Analisi di Prezzo) PESCA il codice voce sull'EP ( ripetuta per il ritorno) (in menu: Pesca Vai e vieni) / Da CONTABILITA pesca la voce sul Computo ( ripetuta per il ritorno) (in Menu top – Registro <---> Computo :Vai e Vieni)	UltimusFree2.Pesca_mi.Pesca_cod
Ctrl 9	Annota le eventuali formule delle celle della riga corrente in colonna C, e aggiorna su tutto il foglio le altre già precedentemente annotate	UltimusFree2.Magic.Formula_magica_aggiorna
Ctrl Shift BarraSpazio	Resetta gli attributi di formattazione applicati localmente (ma non modifica lo stile)
Shift F1 / Alt F1	Richiama questo elenco di Scorciatoie di Tastiera	UltimusFree2.Help.Help_scorciatoie

## copyright_LeenO
LeenO
applicativo per computi metrici estimativi con LibreOffice
# © 2001-2013 Bartolomeo Aimar - © 2014-2024 Giuseppe Vizziello					Crediti
#
# E-Mail: supporto@leeno.org					Difficile citare e ringraziare tutti, perché ho usato ampiamente
#					la tecnica del copia/incolla e perdendo spesso per strada gli autori
# Version:	3,00	24,00	0.dev			del codice originale.
#
# This file is distributed under LGPL license					Ma, al di là del codice, ringrazio innanzi tutto i colleghi che avevano
#					creduto in Ultimus (e in me) quando tutti - ad ogni clang del pc- si
# This file is part of Leeno Ultimus					mettevano a ridere dicendo: ma perché non usate Primus?
# (Template assistito per la compilazione di Computi Metrici Estimativi)
					Poi viene Paolo Mantovani... profondo conoscitore di OpenOffice e dei suoi
# L'archivio compresso di Leeno Ultimus è composto da:					linguaggi di programmazione, che mi ha sostenuto tecnicamente e moralmente...
# - un Calc con lo schema del computo metrico (questo file)					senza di lui non avrei portato a termine questo lavoro (anzi... non l'avrei
# - una libreria pacchettizzata li con le varie macro					nemmeno iniziato). A lui devo molto... spero non si risenta nel vedere il
# utili e/o necessarie al funzionamento delle tabelle Calc					suo nome a copertura di un codice così pasticciato.
# - un TUTORIAL PER INIZIARE.pdf
# - il MANUALE D'USO.pdf					Lido Bernardini ha messo insieme, di sua propria e autonoma mano, molte parti
# - una copia della licenza GPL					del codice di Utlimus (quelle migliori)... gli dovrei un'intera cassa di birra...

					Un ringraziamento a tutta la lista dev@it.openoffice.org, che mi ha
Questa è una traduzione italiana non ufficiale della Licenza					sopportato ed aiutato... in particolare ad Antonello Cerrato, Emanuele
Pubblica Generica Attenuata GNU (LPGL). Non è pubblicata					Emanuele (emanuele54@interfree.it), Fabio Fiorentini, Marco Caresia,
dalla Free Software Foundation e non ha valore legale nel-					Michele Zarri, ... (chi ho dimenticato?)
l'esprimere i termini di distribuzione del software che usa la
licenza LGPL.					MrJive (al secolo Davide Pesenti) mi ha messo a disposizione lo spazio sul
Solo la versione originale in inglese della licenza ha valore					suo server e mi ha supportato in tutti questi anni gestendo le pagine web.
legale.
Lo scopo di questa traduzione è quello di aiutare le persone					Ma in particolare voglio ringraziare Giuseppe Vizziello ( noto come Giuserpe),
di lingua italiana a capire meglio il significato della licenza					lo zoccolo duro dello Staff, che si è occupato (e spero continui a farlo) di testare
					Ultimus in condizioni estreme su computi reali (sempre da consegnare
La versione originale della licenza è reperibile qui:					con urgenza)... e su Contabilità complicate.
https://www.gnu.org/licenses/old-licenses/lgpl-2.1.html					Di questo aiuto gli sono molto grato.

This is an unofficial translation of the GNU Lesser General					A Laurent Godard ho plagiato un po' di codice ed ho fatto tesoro dei suoi consigli.
Public License into Italian. It was not published by the Free					Con Andrew PitonyaK, Michael Dannenhöfer e DannyB non ho avuto contatti
Software Foundation, and does not legally state the					diretti, ma ho attinto ad ampie mani dal loro materiale pubblicato in rete...
distribution terms for software that uses the GNU LGPL--only					un ringraziamento anche a loro, e a tutti quelli che ho dimenticato di citare...!
the original English text of the GNU LGPL does that. However,
we hope that this translation will help Italian speakers
understand the GNU LGPL better.

Licenza Pubblica Generica Attenuata (LGPL) del progetto GNU					NB

Versione 2.1, Febbraio 1999					Questo software ti può aiutare molto nel compilare i tuoi computi metrici e a eseguire la contabilità,
Copyright © 1991, 1999 Free Software Foundation, Inc.					ma usandolo potresti anche compromettere i tuoi dati.
51 Franklin St, Fifth Floor, Boston, MA 02110-1301, USA					Pertanto non viene data nessuna garanzia sul risultato e nemmeno sul buon funzionamento delle
					macro.
Chiunque può copiare e distribuire copie letterali di questo documento					Consiglio di lavorare sempre su delle copie e effettuare spesso il salvataggio dei dati.
di licenza, ma non ne è permessa la modifica.

[Questa è la prima versione rilasciata della Licenza Pubblica Generica
Attenuata, ed è intesa come successore della Licenza Pubblica Generica
per Librerie del Progetto GNU, versione 2, perciò il numero di
versione è 2.1]

Preambolo

Le licenze della maggior parte dei programmi hanno lo scopo di
togliere all'utente la libertà di condividere e modificare il
programma stesso. Viceversa, le Licenze Pubbliche Generiche GNU sono
intese a garantire la libertà di condividere e modificare il software
libero, al fine di assicurare che i programmi siano liberi per tutti i
loro utenti.

Questa Licenza, la Licenza Pubblica Generica Attenuata (LGPL), si
applica a specifici pacchetti software, tipicamente librerie, della
Free Software Foundation e di altri autori che decidono di usare
questa Licenza. Chiunque può usare questa licenza, ma suggeriamo di
valutare prima attentamente se questa licenza, piuttosto che la
normale Licenza Pubblica Generica, sia la migliore strategia da usare
per ogni specifico caso, sulla base delle seguenti spiegazioni.

Quando si parla di software libero (free software), ci si riferisce
alla libertà, non al prezzo. Le nostre Licenze Pubbliche Generiche
sono progettate per assicurarsi che ciascuno abbia la libertà di
distribuire copie del software libero (e farsi pagare per questo, se
vuole); che ciascuno riceva il codice sorgente o che, se vuole, possa
ottenerlo; che ciascuno possa modificare il programma o usarne delle
parti in nuovi programmi liberi; e che ciascuno sappia di poter fare
queste cose.

Per proteggere i diritti dell'utente, abbiamo bisogno di imporre
restrizioni che vietino ai distributori di negare tali diritti o di
chiedere di rinunciarvi. Queste restrizioni si traducono in
determinate responsabilità a carico di chi distribuisce copie del
software o di chi lo modifica.

Ad esempio, chi distribuisce copie di una libreria LGPL, gratuitamente
o a pagamento, deve concedere ai destinatari tutti i diritti che ha
ricevuto. Deve anche assicurarsi che i destinatari ricevano o possano
ottenere il codice sorgente. Se ha collegato altro codice alla
libreria, deve fornire i file oggetto completi ai destinatari, in modo
che essi possano ricollegarli alla libreria dopo averla modificata e
ricompilata. E deve mostrar loro queste condizioni della licenza, in
modo che essi conoscano i propri diritti.

Tuteliamo i diritti dell'utente in due modi: (1) proteggendo la
libreria attraverso il copyright, e (2) offrendo una licenza che dia
il permesso legale di copiare, distribuire e modificare la libreria.

Per proteggere ogni distributore, vogliamo rendere assolutamente
chiaro che non esistono garanzie per questa libreria libera. Inoltre,
se la libreria viene modificata da qualcun altro e ridistribuita, chi
la riceve dovrebbe essere informato che quanto in suo possesso non è
la versione originale, in modo che ogni problema eventualmente
introdotto da altri non danneggi la reputazione dell'autore
originario.

Infine, l'esistenza di ogni programma libero è costantemente sotto la
minaccia dei brevetti sul software. Vogliamo esser certi che una
azienda non possa effettivamente porre restrizioni sugli utenti di un
programma libero ottenendo una licenza restrittiva da un proprietario
di brevetto. Perciò insistiamo sul fatto che qualsiasi licenza di
brevetto ottenuta per una versione della libreria debba risultare
coerente con la piena libertà d'uso specificata in questa licenza.

La maggior parte del software GNU, incluse alcune librerie, è coperto
dalla normale Licenza Pubblica Generica (GPL) del Progetto GNU. Questa
licenza, la Licenza Pubblica Generica Attenuata (LGPL), si applica a
certe librerie specifiche ed è assai diversa dalla Licenza Pubblica
Generica normale. Questa licenza viene usata per determinate librerie
in modo da permettere il collegamento di tali librerie a programmi non
liberi.

Quando un programma è collegato con una libreria, sia staticamente sia
usando una libreria condivisa, legalmente parlando la combinazione dei
due elementi è un lavoro combinato, un derivato della libreria
originale. Perciò la normale Licenza Pubblica Generica permette tale
collegamento solo se l'intera combinazione risulta conforme ai propri
criteri di libertà. La Licenza Pubblica Generica Attenuata consente
criteri più permissivi per collegare altro codice alla libreria.

Questa licenza viene definita la Licenza Pubblica Generica «Attenuata»
perché fa meno per proteggere la libertà dell'utente rispetto alla
normale Licenza Pubblica Generica. Essa fornisce inoltre minori
vantaggi agli sviluppatori di software libero nella competizione con
programmi non liberi. Questi svantaggi sono la ragione per cui usiamo
la Licenza Pubblica Generica per molte librerie. Tuttavia, la Licenza
Pubblica Generica Attenuata fornisce dei vantaggi per certe
circostanze speciali.

Ad esempio, in rare occasioni, può presentarsi la necessità
particolare di incoraggiare l'uso più ampio possibile di una
determinata libreria, in modo che divenga uno standard de facto. Onde
raggiungere quest'obiettivo, i programmi non liberi devono essere in
grado di utilizzare la libreria. Un caso più frequente è quello di
una libreria libera che svolga lo stesso compito di una libreria non
libera largamente utilizzata.

In questa situazione, ha poco senso limitare la libreria libera al
solo software libero, quindi utilizziamo la Licenza Pubblica Generica
Attenuata.

In altri casi, il permesso di usare una specifica libreria in
programmi non liberi consente a un maggior numero di persone l'uso di
un'ampia quantità di programmi liberi. Per esempio, il permesso di
utilizzare la libreria C del Progetto GNU in programmi non liberi
consente a molte più persone di usare l'intero sistema operativo GNU,
come pure della sua variante più comune, il sistema operativo
GNU/Linux.

Sebbene la Licenza Pubblica Generica Attenuata tuteli la libertà degli
utenti in misura minore, garantisce all'utente di un programma
collegato alla Libreria la libertà e i mezzi per eseguire tale
programma usando una versione modificata della Libreria.

Seguono i termini e le condizioni precise per la copia, la
distribuzione e la modifica. Si faccia molta attenzione alla
differenza tra "opera basata sulla libreria" e "opera che usa la
libreria". La prima contiene codice derivato dalla libreria, mentre la
seconda deve essere combinata con la libreria per poter funzionare.

TERMINI E CONDIZIONI PER LA COPIA, LA DISTRIBUZIONE E LA MODIFICA

Questa Licenza si applica a ogni libreria software o altro programma
che contenga una nota posta dal detentore del copyright o da altro
soggetto autorizzato in cui si specifichi che tale libreria o
programma vada distribuito secondo i termini della Licenza Pubblica
Generica Attenuata (definita anche "questa Licenza").

Per "libreria" s'intende una raccolta di funzioni software e/o dati
predisposti in modo da poter essere facilmente collegati con programmi
applicativi (che utilizzano alcune di queste funzioni e dati) così da
formare degli eseguibili.

Il termine "Libreria" usato da qui in poi si riferisce a ogni tipo di
libreria software o opera che sia stata distribuita in questi
termini. L'espressione "un'opera basata sulla Libreria" indica sia la
Libreria sia ogni opera derivativa come definito dalla legge sul
diritto d'autore: ovvero, un'opera contenente la Libreria o una sua
parte, sia inalterata sia con modifiche e/o tradotta direttamente in
un altro linguaggio. (Da qui in avanti, la traduzione viene inclusa
senza limitazioni nel termine "modifica".)

Per "codice sorgente" di un'opera s'intende la forma di codice usato
di preferenza per apportare modifiche. Per una libreria, il codice
sorgente completo è il codice sorgente di tutti i moduli contenuti,
più ogni file associato per la definizione delle interfacce, più gli
script utilizzati per controllare la compilazione e l'installazione
della libreria.

Attività diverse dalla copiatura, distribuzione e modifica non sono
coperte da questa Licenza e sono al di fuori della sua
influenza. L'atto di eseguire il Programma non viene limitato, e
l'output del programma è coperto da questa Licenza solo se il suo
contenuto costituisce un'opera basata sulla Libreria
(indipendentemente dal fatto che sia stato creato con strumenti che
usino la Libreria). In base alla natura della Libreria e del programma
che usa la Libreria il suo output può essere o meno coperto da questa
Licenza.

1. Il Licenziatario può copiare e distribuire copie letterali del
codice sorgente completo della Libreria così come viene ricevuto, con
qualsiasi mezzo, a condizione che riproduca chiaramente su ogni copia
un'appropriata nota per il copyright e per la mancanza di garanzia;
che mantenga intatti tutti i riferimenti a questa Licenza e
all'assenza di ogni garanzia; e che distribuisca una copia di questa
Licenza insieme alla Libreria.

Il Licenziatario può richiedere un pagamento per il trasferimento
fisico di una copia, e può anche, a propria discrezione, offrire a
pagamento una garanzia aggiuntiva.

2. Il Licenziatario può modificare la propria copia o le copie della
Libreria o qualsiasi sua parte, creando in questo modo un'opera basata
sulla Libreria, e copiare o distribuire tali modifiche o tale opera
secondo i termini del precedente articolo 1, purché soddisfi in
aggiunta tutte le seguenti condizioni:

a) L'opera modificata deve essere a sua volta una libreria software.

b) Il Licenziatario deve inserire nei file modificati una chiara nota
in cui si spieghi che ha cambiato il file e riporti la data di ogni
modifica.

c) Il Licenziatario conceda in licenza l'opera nella sua interezza
senza oneri ad ogni terza parte sotto i termini di questa Licenza.

d) Se una funzionalità della Libreria modificata implica che una
funzione o una tabella dati vengano forniti da un programma
applicativo che usa tale funzionalità, in casi diversi dal passaggio
di argomenti quando la funzionalità viene invocata, allora il
Licenziatario deve accertarsi al meglio delle proprie possibilità che,
nel caso l'applicazione non fornisca tale funzione o tabella, la
funzionalità possa operare comunque ed esegua qualsiasi parte della
propria funzione abbia ancora senso.

Ad esempio, la funzione di una libreria per il calcolo delle radici
quadrate ha un fine ben determinato indipendente dall'applicazione. Di
conseguenza, il comma 2d richiede che ogni funzione fornita
dall'applicazione o dalla tabella usata da tale funzione debbano
essere opzionali: qualora l'applicazione non le fornisca, la funzione
radice quadrata deve comunque poter calcolare le radici quadrate.

Questi requisiti si applicano all'opera modificata nella sua
interezza. Se sezioni identificabili di quest'opera non sono derivate
dalla Libreria e possono essere ragionevolmente considerate
indipendenti e opere separate in quanto tali, allora questa Licenza, e
i suoi termini, non si applicano a quelle sezioni che vengano
distribuite come opere separate. Ma quando tali sezioni sono
distribuite in blocco come parte di un'opera basata sulla Libreria, la
distribuzione dell'opera completa deve essere effettuata sotto i
termini di questa Licenza, i cui permessi per successivi licenziatari
si estendono all'opera completa, e quindi ad ogni sua parte,
indipendentemente da chi l'abbia scritta.

Così l'intento di questa sezione non è quello di accampare o
contestare alcun diritto su opere scritte interamente dal
Licenziatario; piuttosto, l'intento è quello di esercitare il diritto
al controllo della distribuzione di lavori derivati o collettivi
basati sulla Libreria in questione.

In aggiunta, la semplice aggregazione con la Libreria di un'altra
opera non basata sulla Libreria (o anche con un'opera basata sulla
Libreria) su un mezzo di memorizzazione o distribuzione non implica
che l'altra opera ricada nell'ambito di questa Licenza.

3. Il Licenziatario può decidere di applicare a una copia della
Libreria i termini dell'ordinaria Licenza Pubblica Generica GNU (GNU
GPL) al posto di questa Licenza. Per farlo, deve cambiare tutti i
riferimenti a questa Licenza, in modo che si riferiscano all'ordinaria
Licenza Pubblica Generica GNU versione 2, anziché a questa Licenza. Se
dovesse essere pubblicata una versione della Licenza Pubblica Generica
GNU successiva alla 2, volendo si può specificare questa nuova
versione. Il Licenziatario non deve apporre alcun altro cambiamento a
queste note.

Una volta operato questo cambiamento su una determinata copia, esso
diviene irreversibile per tale copia e la Licenza Pubblica Generica
GNU si applica a tutte le successive copie e opere derivate create a
partire da tale copia.

Questa opzione torna utile qualora il Licenziatario intenda copiare
parte del codice della Libreria in un programma che non è una
libreria.

4. Il Licenziatario può copiare e distribuire la Libreria (o parti o
derivati di essa, come espresso dall'articolo 2) sotto forma di codice
oggetto o eseguibile secondo i termini dei precedenti articoli 1 e 2,
a condizione che il Licenziatario alleghi il corrispondente codice
sorgente completo, in formato leggibile dal calcolatore, distribuito
secondo quanto stabilito dagli articoli 1 e 2 su un mezzo comunemente
utilizzato per lo scambio di software.

Nel caso la distribuzione di codice oggetto dovesse avvenire tramite
accesso alla copia da un determinato luogo, allora l'offerta di
analogo accesso per copiare il codice sorgente dal medesimo luogo
soddisfa il requisito di distribuzione del codice sorgente, anche se
terze parti non sono obbligate a copiare il sorgente insieme al codice
oggetto.

5. Un programma che non contenga alcun derivato di nessuna porzione
della Libreria, ma è progettato per lavorare con la Libreria
attraverso compilazione o collegamento con questa, viene definito
un'opera che usa la Libreria. Tale opera, isolata, non è derivata
dalla Libreria, e pertanto ricade al di fuori dell'ambito di questa
Licenza.

Tuttavia, collegando "un'opera che usa la Libreria" con quest'ultima
si crea un eseguibile che è derivato dalla Libreria stessa (poiché ne
contiene delle parti), piuttosto che "un'opera che usa la
Libreria". Di conseguenza, il codice eseguibile è coperto da questa
Licenza. L'articolo 6 illustra i termini per la distribuzione di
questo tipo di eseguibili.

Quando "un'opera che usa la Libreria" utilizza materiale da un file di
header che fa parte della Libreria, il codice oggetto dell'opera può
essere un'opera derivata dalla Libreria anche se il codice sorgente
non lo è. Il fatto che questo sia vero o meno è particolarmente
importante nel caso in cui l'opera possa essere collegata senza la
libreria, o che sia una libreria essa stessa. La soglia per
determinare questa distinzione non viene stabilita in modo preciso
dalla legge.

Se tale file oggetto utilizza solo parametri numerici, schemi di
strutture dati e accessori, e piccole macro o piccole funzioni in
linea (lunghe al massimo 10 righe), allora l'uso del file oggetto non
è sottoposto a restrizioni, indipendentemente dal fatto che sia
legalmente da considerare un'opera derivata. Eseguibili che contengano
tale codice oggetto in aggiunta a porzioni della Libreria sono
comunque regolati dall'articolo 6.

Altrimenti, nel caso l'opera sia derivata dalla Libreria, il
Licenziatario può distribuire il codice oggetto dell'opera in base ai
termini dell'articolo 6. Ogni eseguibile contenente quell'opera
ricade comunque sotto i termini dell'articolo 6, prescindendo dal
fatto che sia direttamente collegato o meno alla Libreria stessa.

6. Come eccezione all'articolo precedente, il Licenziatario può
combinare o collegare "un'opera che usa la Libreria" con quest'ultima
onde creare un'opera che contenga porzioni della Libreria, e
distribuire tale opera secondo termini di propria scelta, purché
questi termini consentano la modifica dell'opera ad uso privato e la
decompilazione limitatamente al fine di effettuare il debug di tali
modifiche.

Il Licenziatario deve includere in ogni copia dell'opera una chiara
nota in cui si specifichi l'utilizzo della Libreria e il fatto che la
Libreria e il suo impiego vengono regolati da questa Licenza. Deve
inoltre fornire una copia di questa Licenza. Se durante l'esecuzione
l'opera visualizza le note di copyright, insieme a queste il
Licenziatario deve includere le note di copyright della Libreria,
oltre al riferimento diretto ad una copia di questa Licenza.

Il Licenziatario deve inoltre fare una delle seguenti cose:

a) Fornire insieme all'opera il codice sorgente completo della
Libreria in un formato leggibile da calcolatore, comprese tutte le
modifiche apportate (che devono essere distribuite secondo i termini
previsti dagli articoli 1 e 2); e, nel caso l'opera sia un eseguibile
collegato con la Libreria, fornire "l'opera che usa la Libreria" con
il codice oggetto e/o sorgente completo, in modo che l'utente possa
modificare la Libreria e poi ricollegare il tutto onde produrre un
eseguibile modificato contenente la Libreria modificata. È inteso che
l'utente che dovesse cambiare il contenuto dei file di definizione
della Libreria non sarà necessariamente in grado di ricompilare
l'applicazione per usare tali definizioni modificate.

b) Usare un appropriato meccanismo di condivisione delle librerie per
collegare la Libreria. Un meccanismo appropriato è quello che (1)
durante l'esecuzione utilizza una copia della libreria già presente
nel computer dell'utente, anziché copiare le funzioni della libreria
nell'eseguibile, e (2) funzionerà correttamente con una versione
modificata della libreria, se l'utente ne installa una, purché la
versione modificata sia compatibile a livello di interfaccia con la
versione con la quale è stata creata l'opera.

c) Allegare all'opera un'offerta scritta, valida per almeno 3 anni,
per la fornitura allo stesso utente dei materiali specificati nel
precedente comma 6a, ad un costo non superiore a quello di
distribuzione.

d) Se la distribuzione dell'opera viene effettuata tramite accesso
alla copia da un luogo specifico, va offerto analogo accesso alla
copia dei materiali sopra specificati dallo stesso luogo.

e) Verificare che l'utente abbia già ricevuto una copia di questi
materiali o che il Licenziatario gliene abbia già inviata una.

Per un eseguibile, la forma richiesta per l' "opera che usa la
Libreria" comprende ogni dato o programma di servizio che sia
necessario per ricreare l'eseguibile. Tuttavia si fa una speciale
eccezione: il materiale da distribuire non deve necessariamente
includere tutto quanto normalmente distribuito (in forma sorgente o
binaria) con i principali componenti (compilatore, kernel e così via)
del sistema operativo sul quale funziona l'eseguibile, a meno che tali
componenti non siano distribuiti insieme all'eseguibile.

Può accadere che questo requisito contraddica le restrizioni dettate
da licenze di altre librerie proprietarie normalmente non fornite con
il sistema operativo.

Queste contraddizioni comportano l'impossibilità di utilizzare insieme
tali librerie e la Libreria in un eseguibile da distribuire.

7. Il Licenziatario può inserire in una singola libreria funzionalità
che siano un'opera basata sulla Libreria insieme ad altre funzionalità
di libreria non regolate da questa Licenza, e distribuire questa
libreria combinata, purché venga comunque consentita la distribuzione
separata dell'opera basata sulla Libreria e delle altre funzionalità
di libreria, e posto che il Licenziatario rispetti le seguenti due
condizioni:

a) Insieme alla libreria combinata, fornisca una copia della stessa
opera basata sulla Libreria, non combinata con nessun'altra
funzionalità di libreria. Questa deve essere distribuita rispettando i
termini enunciati sopra.

b) Apponga alla libreria combinata una chiara nota in cui viene
specificato che parte di essa è un'opera basata sulla Libreria,
spiegando altresì dove trovare la versione non combinata della stessa
opera.

8. Il Licenziatario non può copiare, modificare, rilicenziare,
collegare o distribuire la Libreria se non nei termini espressamente
enunciati in questa Licenza. Qualsiasi tentativo di copiare,
modificare, rilicenziare, collegare o distribuire la Libreria sotto
altri termini non è valido e annullerà automaticamente i diritti
ricevuti con questa Licenza. Tuttavia, gli altri soggetti che abbiano
ricevuto copie o diritti dal Licenziatario secondo i termini di questa
Licenza non vedranno revocate le loro licenze fino a che tali soggetti
ne rispettino i termini.

9. Il Licenziatario non è tenuto ad accettare questa Licenza, poiché
non l'ha firmata. In ogni caso, nient'altro gli garantisce il permesso
di modificare o distribuire la Libreria o le opere da essa
derivate. Queste azioni sono proibite dalla legge per chi non accetta
questa Licenza. Di conseguenza, modificando o distribuendo la Libreria
(o qualsiasi opera basata sulla Libreria), il Licenziatario indica
l'accettazione di questa Licenza in tal senso, e quindi di tutti i
suoi termini e condizioni relativamente a copia, distribuzione e
modifica della Libreria o di opere basate su questa.

10. Ogni volta che il Licenziatario distribuisce la Libreria o
un'opera basata su di essa, il ricevente ottiene automaticamente una
licenza dal Licenziatario originale di copiare, distribuire, collegare
o modificare la Libreria secondo questi termini e queste condizioni.
Il Licenziatario non può imporre alcuna ulteriore restrizione al
ricevente nel suo esercizio dei diritti qui garantiti. Il
Licenziatario non è comunque tenuto a imporre il rispetto di questa
Licenza a terzi.

11. Se, a seguito di una sentenza di un tribunale, di una imputazione
per violazione di brevetto o per qualsiasi altro motivo (non
limitatamente a questioni di brevetti), vengano imposte al
Licenziatario, sia dal tribunale sia da accordi tra le parti o altro,
delle condizioni in contrasto con quanto stabilito da questa Licenza,
tali condizioni non esimono nessun soggetto dal rispetto di questa
Licenza. Nel caso il Licenziatario non possa distribuire un programma
in un modo da soddisfare simultaneamente gli obblighi dettati da
questa Licenza e altri obblighi ad essa pertinenti, non si potrà
procedere ad alcuna distribuzione. Se, ad esempio, un brevetto
vietasse a tutti quelli che ricevono direttamente o indirettamente la
Libreria la sua ridistribuzione senza pagamento di diritti, allora
l'unico modo per rispettare contemporaneamente tale brevetto e questa
Licenza è quello di non distribuire affatto la Libreria.

Se una parte di questo articolo è ritenuta non valida od inapplicabile
sotto qualsiasi particolare circostanza, il resto dell'articolo si
intende applicabile e l'articolo nel suo insieme si intende
applicabile in altre circostanze.

Non rientra negli intenti di questo articolo indurre il Licenziatario
ad infrangere alcun brevetto né altre rivendicazioni di diritto di
proprietà, né di contestare la validità di tali rivendicazioni.
L'obiettivo di questo articolo è unicamente quello di proteggere
l'integrità del sistema di distribuzione dei programmi liberi
implementato tramite l'utilizzo di licenze pubbliche. Molte persone
hanno generosamente contribuito alla vasta gamma di programmi
distribuiti attraverso questo sistema, basandosi sulla coerente
applicazione di tale sistema. Spetta soltanto all'autore/donatore
decidere se preferisca o meno distribuire il software tramite altri
sistemi, e il Licenziatario non può imporre tale scelta.

Questo articolo punta a chiarire fino in fondo ciò che crediamo sia
una conseguenza del resto di questa Licenza.

12. Se in alcuni paesi la distribuzione o l'impiego della Libreria
sono limitati da brevetti o da interfacce coperte da copyright, il
detentore del copyright originario che pone la Libreria sotto questa
Licenza può aggiungere esplicite limitazioni geografiche alla
distribuzione onde escluderne tali paesi, in modo da consentire la
distribuzione soltanto in quei paesi non inclusi in queste
restrizioni. In tal caso, le limitazioni geografiche vengono
incorporate a tutti gli effetti nel testo di questa Licenza.

13. Di quando in quando Free Software Foundation potrebbe pubblicare
versioni nuove o riviste della Licenza Pubblica Generica Attenuata
(LGPL). Tali versioni saranno simili a questa nello spirito, ma
potranno differire nei dettagli al fine di coprire problemi e
situazioni nuove.

A ciascuna versione viene assegnato un numero identificativo. Se la
Libreria specifica di essere coperta da una particolare versione di
questa Licenza e "da qualsiasi versione successiva" il Licenziatario
può scegliere di aderire alle condizioni della versione specificata o
a quelle di una successiva. Se la Libreria non specifica il numero
della versione, il Licenziatario può optare per una versione qualsiasi
tra quelle pubblicate dalla Free Software Foundation.

14. Nel caso il Licenziatario voglia incorporare parti della Libreria
in altri programmi liberi le cui condizioni di distribuzione siano
incompatibili con queste, può scrivere all'autore per chiederne
l'autorizzazione. Per il software sotto il copyright della Free
Software Foundation, occorre contattare quest'ultima; talvolta
facciamo delle eccezioni a queste regole. La nostra decisione sarà
guidata da due finalità: preservare la libertà di tutti i prodotti
derivati dal nostro software libero e promuovere la condivisione e il
riutilizzo del software in generale.

NESSUNA GARANZIA

15. POICHÉ LA LIBRERIA VIENE CONCESSA CON LICENZA GRATUITA, NON ESISTE
ALCUNA GARANZIA PER LA LIBRERIA, NEI LIMITI CONSENTITI DALLE VIGENTI
LEGGI. SE NON INDICATO DIVERSAMENTE PER ISCRITTO, IL DETENTORE DEL
COPYRIGHT E LE ALTRE PARTI FORNISCONO IL PROGRAMMA "COSÌ COM'È", SENZA
ALCUN TIPO DI GARANZIA, NÉ ESPLICITA NÉ IMPLICITA; CIÒ INCLUDE, SENZA
LIMITARSI A QUESTO, LA GARANZIA IMPLICITA DI COMMERCIABILITÀ E
UTILIZZABILITÀ PER UNO SCOPO PARTICOLARE. TUTTI I RISCHI SU QUALITÀ E
PRESTAZIONI DELLA LIBRERIA SONO A CARICO DEL LICENZIATARIO. SE LA
LIBRERIA DOVESSE RIVELARSI DIFETTOSA, IL LICENZIATARIO SI ASSUME
L'ONERE DI OGNI MANUTENZIONE, RIPARAZIONE O CORREZIONE NECESSARIA.

16. NÉ IL DETENTORE DEL COPYRIGHT, NÉ ALTRE PARTI AUTORIZZATE A
MODIFICARE E/O RIDISTRIBUIRE LA LIBRERIA SECONDO QUANTO STABILITO IN
QUESTA LICENZA, SONO RESPONSABILI IN ALCUN MODO PER EVENTUALI DANNI
NEI CONFRONTI DEL LICENZIATARIO, A MENO CHE CIÒ NON SIA RICHIESTO
DALLE LEGGI VIGENTI O SIA SPECIFICATO IN UN ACCORDO SCRITTO. SONO
INCLUSI DANNI GENERICI, SPECIALI O INCIDENTALI, COME PURE I DANNI
CONSEGUENTI DALL'USO O DALL'IMPOSSIBILITÀ DI USARE LA LIBRERIA
(INCLUSO, MA SENZA LIMITARSI A QUESTO, LA PERDITA E LA CORRUZIONE DEI
DATI, LE PERDITE SOSTENUTE DAL LICENZIATARIO O DA TERZE PARTI E
L'INCAPACITÀ DA PARTE DELLA LIBRERIA DI INTERAGIRE CON ALTRO
SOFTWARE), ANCHE NEL CASO IL DETENTORE O LE ALTRE PARTI SIANO STATE
AVVISATE DELL'EVENTUALITÀ DI TALI DANNI.

FINE DEI TERMINI E DELLE CONDIZIONI