TOS25_PR.P61.029.001	Guida DIN portaapparecchi per struttura autoportante in lamiera di acciaio per esecuzione da pavimento. / 24 mdouli	cad		32,10
TOS25_PR.P61.029.002	Guida DIN portaapparecchi per struttura autoportante in lamiera di acciaio per esecuzione da pavimento. / 36 mdouli	cad		43,63
TOS25_PR.P61.030.001	Pannello frontale cieco o sfinestrato per apparecchiature modulari su struttura autoportante in lamiera di acciaio per esecuzione da pavimento. Altezza 100 mm. / Larghezza indicativa = 600 mm.	cad		44,95
TOS25_PR.P61.030.002	Pannello frontale cieco o sfinestrato per apparecchiature modulari su struttura autoportante in lamiera di acciaio per esecuzione da pavimento. Altezza 100 mm. / Larghezza indicativa compresa tra 800 e 900 mm.	cad		59,72
TOS25_PR.P61.031.001	Pannello frontale cieco o sfinestrato per apparecchiature modulari su struttura autoportante in lamiera di acciaio per esecuzione da pavimento. Altezza 150 mm. / Larghezza indicativa = 600 mm.	cad		46,03
TOS25_PR.P61.031.002	Pannello frontale cieco o sfinestrato per apparecchiature modulari su struttura autoportante in lamiera di acciaio per esecuzione da pavimento. Altezza 150 mm. / Larghezza indicativa compresa tra 800 e 900 mm.	cad		59,72
TOS25_PR.P61.032.001	Pannello frontale cieco o sfinestrato per apparecchiature modulari su struttura autoportante in lamiera di acciaio per esecuzione da pavimento. Altezza 200 mm. / Larghezza indicativa = 600 mm.	cad		49,43
TOS25_PR.P61.032.002	Pannello frontale cieco o sfinestrato per apparecchiature modulari su struttura autoportante in lamiera di acciaio per esecuzione da pavimento. Altezza 200 mm. / Larghezza indicativa compresa tra 800 e 900 mm.	cad		66,60
TOS25_PR.P61.033.001	Pannello frontale cieco o sfinestrato per apparecchiature modulari su struttura autoportante in lamiera di acciaio per esecuzione da pavimento. Altezza 300 mm. / Larghezza indicativa = 600 mm.	cad		62,12
TOS25_PR.P61.033.002	Pannello frontale cieco o sfinestrato per apparecchiature modulari su struttura autoportante in lamiera di acciaio per esecuzione da pavimento. Altezza 300 mm. / Larghezza indicativa compresa tra 800 e 900 mm.	cad		73,48
TOS25_PR.P61.034.001	Pannello frontale sfinestrato per apparecchiatura di tipo scatolata su struttura autoportante in lamiera di acciaio per esecuzione da pavimento. / Larghezza indicativa = 600 mm.	cad		74,73
TOS25_PR.P61.034.002	Pannello frontale sfinestrato per apparecchiatura di tipo scatolata su struttura autoportante in lamiera di acciaio per esecuzione da pavimento. / Larghezza indicativa compresa tra 800 e 900 mm.	cad		81,70
TOS25_PR.P61.035.001	Sistemi di cablaggio, barre in rame nudo o isolate, rigide o flessibili, sagomate o lisce, forate e filettate per la distrubuzione all'interno dei quadri. / Portabarre 2 x (3F+N) 35kA	cad		96,28
TOS25_PR.P61.035.002	Sistemi di cablaggio, barre in rame nudo o isolate, rigide o flessibili, sagomate o lisce, forate e filettate per la distrubuzione all'interno dei quadri. / Portabarre 4 x (3F+N) 70kA	cad		320,14
TOS25_PR.P61.035.003	Sistemi di cablaggio, barre in rame nudo o isolate, rigide o flessibili, sagomate o lisce, forate e filettate per la distrubuzione all'interno dei quadri. / Supporto piano fino a 630A 17.5kA	cad		38,04
TOS25_PR.P61.035.004	Sistemi di cablaggio, barre in rame nudo o isolate, rigide o flessibili, sagomate o lisce, forate e filettate per la distrubuzione all'interno dei quadri. / Supporto a gradini fino a 400A 17.5kA	cad		48,15
TOS25_PR.P61.035.005	Sistemi di cablaggio, barre in rame nudo o isolate, rigide o flessibili, sagomate o lisce, forate e filettate per la distrubuzione all'interno dei quadri. / Staffa laterale fino a 250A 25kA	cad		31,24
TOS25_PR.P61.035.010	Sistemi di cablaggio, barre in rame nudo o isolate, rigide o flessibili, sagomate o lisce, forate e filettate per la distrubuzione all'interno dei quadri. / Staffa portabarre struttura con profondità fino a 400mm.	cad		36,14
TOS25_PR.P61.035.011	Sistemi di cablaggio, barre in rame nudo o isolate, rigide o flessibili, sagomate o lisce, forate e filettate per la distrubuzione all'interno dei quadri. / Staffa portabarre struttura con profondità fino a 600mm.	cad		40,77
TOS25_PR.P61.035.012	Sistemi di cablaggio, barre in rame nudo o isolate, rigide o flessibili, sagomate o lisce, forate e filettate per la distrubuzione all'interno dei quadri. / Staffa portabarre struttura con profondità fino a 800mm.	cad		46,42
TOS25_PR.P61.035.013	Sistemi di cablaggio, barre in rame nudo o isolate, rigide o flessibili, sagomate o lisce, forate e filettate per la distrubuzione all'interno dei quadri. / Staffa preforata per struttura con larghezza fino a 600mm.	cad		27,07
TOS25_PR.P61.035.014	Sistemi di cablaggio, barre in rame nudo o isolate, rigide o flessibili, sagomate o lisce, forate e filettate per la distrubuzione all'interno dei quadri. / Staffa preforata per struttura con larghezza fino a 900mm.	cad		35,84
TOS25_PR.P61.035.015	Sistemi di cablaggio, barre in rame nudo o isolate, rigide o flessibili, sagomate o lisce, forate e filettate per la distrubuzione all'interno dei quadri. / Staffa supporto piano per struttura con larghezza fino a 600mm.	cad		15,46
TOS25_PR.P61.035.016	Sistemi di cablaggio, barre in rame nudo o isolate, rigide o flessibili, sagomate o lisce, forate e filettate per la distrubuzione all'interno dei quadri. / Staffa supporto piano per struttura con larghezza fino a 900mm.	cad		15,46
TOS25_PR.P61.035.030	Sistemi di cablaggio, barre in rame nudo o isolate, rigide o flessibili, sagomate o lisce, forate e filettate per la distrubuzione all'interno dei quadri. / Barra di rame forata 50x5 lunghezza indicativa 1750mm. - portata fino a 600A	cad		254,19
TOS25_PR.P61.035.031	Sistemi di cablaggio, barre in rame nudo o isolate, rigide o flessibili, sagomate o lisce, forate e filettate per la distrubuzione all'interno dei quadri. / Barra di rame forata 63x5 lunghezza indicativa 1750mm. - portata fino a 700A	cad		290,52
TOS25_PR.P61.035.032	Sistemi di cablaggio, barre in rame nudo o isolate, rigide o flessibili, sagomate o lisce, forate e filettate per la distrubuzione all'interno dei quadri. / Barra di rame forata 80x5 lunghezza indicativa 1750mm. - portata fino a 900A	cad		337,13
TOS25_PR.P61.035.033	Sistemi di cablaggio, barre in rame nudo o isolate, rigide o flessibili, sagomate o lisce, forate e filettate per la distrubuzione all'interno dei quadri. / Barra di rame forata 100x5 lunghezza indicativa 1750mm. - portata fino a 1050A	cad		498,67
TOS25_PR.P61.035.034	Sistemi di cablaggio, barre in rame nudo o isolate, rigide o flessibili, sagomate o lisce, forate e filettate per la distrubuzione all'interno dei quadri. / Barra di rame forata 125x5 lunghezza indicativa 1750mm. - portata fino a 1150A	cad		609,25
TOS25_PR.P61.035.035	Sistemi di cablaggio, barre in rame nudo o isolate, rigide o flessibili, sagomate o lisce, forate e filettate per la distrubuzione all'interno dei quadri. / Barra di rame forata M6 20x5 lunghezza indicativa 1000mm. - portata fino a 250A	cad		36,29
TOS25_PR.P61.035.036	Sistemi di cablaggio, barre in rame nudo o isolate, rigide o flessibili, sagomate o lisce, forate e filettate per la distrubuzione all'interno dei quadri. / Barra di rame forata M6 20x5 lunghezza indicativa 1750mm. - portata fino a 250A	cad		47,97
TOS25_PR.P61.035.037	Sistemi di cablaggio, barre in rame nudo o isolate, rigide o flessibili, sagomate o lisce, forate e filettate per la distrubuzione all'interno dei quadri. / Barra di rame forata M6 30x5 lunghezza indicativa 900mm. - portata fino a 400A	cad		119,67
TOS25_PR.P61.035.038	Sistemi di cablaggio, barre in rame nudo o isolate, rigide o flessibili, sagomate o lisce, forate e filettate per la distrubuzione all'interno dei quadri. / Barra di rame forata M6 30x10 lunghezza indicativa 900mm. - portata fino a 630A	cad		237,67
TOS25_PR.P61.040.001	Armadi stradali in SMC / Struttura in SMC colore grigio RAL 7035, resitenza alla fiamma secondo UL94, classe V0, grado di protezione IP55 secondo CEI EN 60529, tenuta all'impatto 20J secondo CEI EN 60439-5, provvisto di sportello con maniglia e serratura a tre punti di chiusura. Dimensioni esterne indicative LxHxP 600x1100x350mm. completo di zoccolo.	cad		661,02
TOS25_PR.P61.040.002	Armadi stradali in SMC / Struttura in SMC colore grigio RAL 7035, resitenza alla fiamma secondo UL94, classe V0, grado di protezione IP55 secondo CEI EN 60529, tenuta all'impatto 20J secondo CEI EN 60439-5, provvisto di sportello con maniglia e serratura a tre punti di chiusura. Dimensioni esterne indicative LxHxP 800x1400x450mm. completo di zoccolo.	cad		1448,27
TOS25_PR.P61.040.010	Armadi stradali in SMC / Accessori per Armadi stradali: Kit per il fissaggio di apparecchiature modulari entro struttura in SMC larghezza indicativa 600mm.	cad		335,27
TOS25_PR.P61.040.011	Armadi stradali in SMC / Accessori per Armadi stradali: Kit per il fissaggio di apparecchiature modulari entro struttura in SMC larghezza indicativa 800mm.	cad		616,95
TOS25_PR.P61.040.020	Armadi stradali in SMC / Accessori per Armadi stradali: Telaio metallico per fissaggio a pavimento per struttura in SMC larghezza indicativa 600mm.	cad		51,04
TOS25_PR.P61.040.021	Armadi stradali in SMC / Accessori per Armadi stradali: Telaio metallico per fissaggio a pavimento per struttura in SMC larghezza indicativa 800mm.	cad		88,69
TOS25_PR.P61.041.001	Contenitori in SMC (materiale composito) per Gruppi di misura monofasi o trifasi / Conformi alla specifica ENEL DS4551; completi di coperchio incernierato con chiusura mediante serratura apribile con chiave triangolare ENEL ed aerazione interna ottenuta mediante labirinto sul perimetro del coperchio. / A parete o incasso dim. Indicative LxH = 420x230	cad		40,67
TOS25_PR.P61.041.002	Contenitori in SMC (materiale composito) per Gruppi di misura monofasi o trifasi / Conformi alla specifica ENEL DS4551; completi di coperchio incernierato con chiusura mediante serratura apribile con chiave triangolare ENEL ed aerazione interna ottenuta mediante labirinto sul perimetro del coperchio. / Con sostegno in vetroresina dim. indicative LxH = 1420x430	cad		117,27
TOS25_PR.P61.041.003	Contenitori in SMC (materiale composito) per Gruppi di misura monofasi o trifasi / Conformi alla specifica ENEL DS4555; completi di coperchio incernierato con chiusura mediante serratura apribile con chiave triangolare ENEL ed aerazione interna ottenuta mediante labirinto sul perimetro del coperchio. / A parete dim. indicative LxH = 420x230	cad		40,02
TOS25_PR.P61.041.004	Contenitori in SMC (materiale composito) per Gruppi di misura monofasi o trifasi / Conformi alla specifica ENEL DS4555; completi di coperchio incernierato con chiusura mediante serratura apribile con chiave triangolare ENEL ed aerazione interna ottenuta mediante labirinto sul perimetro del coperchio. / A parete con oblò dim. Indicative LxH = 420x230	cad		52,50
TOS25_PR.P61.041.005	Contenitori in SMC (materiale composito) per Gruppi di misura monofasi o trifasi / Conformi alla specifica ENEL DS4552; completi di coperchio incernierato con chiusura mediante serratura apribile con chiave triangolare ENEL ed aerazione interna ottenuta mediante labirinto sul perimetro del coperchio. / A parete o incasso dim. Indicative LxH = 420x390	cad		58,74
TOS25_PR.P61.041.006	Contenitori in SMC (materiale composito) per Gruppi di misura monofasi o trifasi / Conformi alla specifica ENEL DS4552; completi di coperchio incernierato con chiusura mediante serratura apribile con chiave triangolare ENEL ed aerazione interna ottenuta mediante labirinto sul perimetro del coperchio. / Con sostegno in vetroresina dim. indicative LxH = 1420x390	cad		135,34
TOS25_PR.P61.041.007	Contenitori in SMC (materiale composito) per Gruppi di misura monofasi o trifasi / Conformi alla specifica ENEL DS4556; completi di coperchio incernierato con chiusura mediante serratura apribile con chiave triangolare ENEL ed aerazione interna ottenuta mediante labirinto sul perimetro del coperchio. / A parete dim. Indicative LxH = 420x390	cad		58,10
TOS25_PR.P61.041.008	Contenitori in SMC (materiale composito) per Gruppi di misura monofasi o trifasi / Conformi alla specifica ENEL DS4556; completi di coperchio incernierato con chiusura mediante serratura apribile con chiave triangolare ENEL ed aerazione interna ottenuta mediante labirinto sul perimetro del coperchio. / A parete con oblò dim. Indicative LxH = 420x390	cad		71,01
TOS25_PR.P61.041.020	Contenitori in SMC (materiale composito) per Gruppi di misura monofasi o trifasi / Armadi conformi alla specifica ENEL DS4559; completi di coperchio con chiusura a serratura di tipo unificato. Dim. Indicative LxHxP = 660x714x271	cad		186,55
TOS25_PR.P61.041.030	Contenitori in SMC (materiale composito) per Gruppi di misura monofasi o trifasi / Accessori per Armadi Conformi alla specifica ENEL DS4559. Piastra di fondo in bachelite	cad		39,16
TOS25_PR.P61.041.031	Contenitori in SMC (materiale composito) per Gruppi di misura monofasi o trifasi / Accessori per Armadi conformi alla specifica ENEL DS4559. Setto di chiusura inferiore per posa a pavimento completo di passacavi conici in materiale termoplastico.	cad		30,12
TOS25_PR.P61.041.032	Contenitori in SMC (materiale composito) per Gruppi di misura monofasi o trifasi / Accessori per Armadi conformi alla specifica ENEL DS4559. Telaio di ancoraggio a pavimento realizzato in acciaio con trattamento di protezione e viterie in acciaio inox.	cad		37,22
TOS25_PR.P61.041.033	Contenitori in SMC (materiale composito) per Gruppi di misura monofasi o trifasi / Accessori per Armadi conformi alla specifica ENEL DS4559. Piedistallo: H indicativa = 550	cad		122,65
TOS25_PR.P61.041.034	Contenitori in SMC (materiale composito) per Gruppi di misura monofasi o trifasi / Accessori per Armadi conformi alla specifica ENEL DS4559. Telaio di ancoraggio per piedistallo realizzato in acciaio con trattamento di protezione e viterie in acciaio inox.	cad		33,14
TOS25_PR.P61.041.035	Contenitori in SMC (materiale composito) per Gruppi di misura monofasi o trifasi / Accessori per Armadi conformi alla specifica ENEL DS4559. Basamento ispezionabile in esecuzione con parete anteriore removibile ispezionabile H indicativa = 640	cad		129,10
TOS25_PR.P61.041.036	Contenitori in SMC (materiale composito) per Gruppi di misura monofasi o trifasi / Accessori per Armadi conformi alla specifica ENEL DS4559. Telaio per basamento ispezionabile realizzato in acciaio con trattamento di protezione e viterie in acciaio inox.	cad		37,22
TOS25_PR.P61.041.037	Contenitori in SMC (materiale composito) per Gruppi di misura monofasi o trifasi / Accessori per Armadi conformi alla specifica ENEL DS4559. Telaio di ancoraggio a palo realizzato in acciaio con trattamento di protezione ed asolature per fissaggio.	cad		37,22
TOS25_PR.P61.041.050	Contenitori in SMC (materiale composito) per Gruppi di misura monofasi o trifasi / Armadi conformi alla specifica ENEL DS4558; completi di coperchio con chiusura a serratura di tipo unificato completi di zoccolo e telaio per installazione a pavimento. / Dim. Indicative LxHxP = 1763x720x450	cad		656,27
TOS25_PR.P61.041.060	Contenitori in SMC (materiale composito) per Gruppi di misura monofasi o trifasi / Accessori per Armadi conformi alla specifica ENEL DS4558. Piastra di fondo in bachelite	cad		200,41
TOS25_PR.P61.041.061	Contenitori in SMC (materiale composito) per Gruppi di misura monofasi o trifasi / Accessori per Armadi conformi alla specifica ENEL DS4558. Setto di chiusura inferiore in bachelite completo di passacavi conici in materiale termoplastico.	cad		52,26
TOS25_PR.P61.041.062	Contenitori in SMC (materiale composito) per Gruppi di misura monofasi o trifasi / Accessori per Armadi conformi alla specifica ENEL DS4558. Telaio di ancoraggio a pavimento realizzati in acciaio con trattamento di protezione e viterie in acciaio inox.	cad		58,68
TOS25_PR.P61.041.063	Contenitori in SMC (materiale composito) per Gruppi di misura monofasi o trifasi / Accessori per Armadi conformi alla specifica ENEL DS4558. Supporto di ancoraggio a parete realizzato in acciaio con trattamento di protezione e viterie in acciaio inox.	cad		219,79
TOS25_PR.P61.042.001	Sportelli in SMC (materiale composito) per nicchie in muratura completi di porta incernierata con labirinto di aerazione sul perimetro, telaio in acciaio zincato e serratura. Ad 1 anta / Dim. Indicative Est. Telaio 435x435	cad		129,55
TOS25_PR.P61.042.002	Sportelli in SMC (materiale composito) per nicchie in muratura completi di porta incernierata con labirinto di aerazione sul perimetro, telaio in acciaio zincato e serratura. Ad 1 anta / Dim. Indicative Est. Telaio 588x588	cad		170,33
TOS25_PR.P61.042.003	Sportelli in SMC (materiale composito) per nicchie in muratura completi di porta incernierata con labirinto di aerazione sul perimetro, telaio in acciaio zincato e serratura. Ad 1 anta / Dim. Indicative Est. Telaio 560x560	cad		237,50
TOS25_PR.P61.042.004	Sportelli in SMC (materiale composito) per nicchie in muratura completi di porta incernierata con labirinto di aerazione sul perimetro, telaio in acciaio zincato e serratura. Ad 1 anta / Dim. Indicative Est. Telaio 660x740	cad		351,55
TOS25_PR.P61.042.005	Sportelli in SMC (materiale composito) per nicchie in muratura completi di porta incernierata con labirinto di aerazione sul perimetro, telaio in acciaio zincato e serratura. Ad 1 anta / Dim. Indicative Est. Telaio 720x850	cad		609,42
TOS25_PR.P61.042.006	Sportelli in SMC (materiale composito) per nicchie in muratura completi di porta incernierata con labirinto di aerazione sul perimetro, telaio in acciaio zincato e serratura. Ad 1 anta / Dim. Indicative Est. Telaio 552x242	cad		132,87
TOS25_PR.P61.042.007	Sportelli in SMC (materiale composito) per nicchie in muratura completi di porta incernierata con labirinto di aerazione sul perimetro, telaio in acciaio zincato e serratura. Ad 1 anta / Dim. Indicative Est. Telaio 530x390	cad		167,75
TOS25_PR.P61.042.008	Sportelli in SMC (materiale composito) per nicchie in muratura completi di porta incernierata con labirinto di aerazione sul perimetro, telaio in acciaio zincato e serratura. Ad 1 anta / Dim. Indicative Est. Telaio 636x486	cad		221,45
TOS25_PR.P61.042.009	Sportelli in SMC (materiale composito) per nicchie in muratura completi di porta incernierata con labirinto di aerazione sul perimetro, telaio in acciaio zincato e serratura. Ad 1 anta / Dim. Indicative Est. Telaio 900x570	cad		312,79
TOS25_PR.P61.042.010	Sportelli in SMC (materiale composito) per nicchie in muratura completi di porta incernierata con labirinto di aerazione sul perimetro, telaio in acciaio zincato e serratura. Ad 1 anta / Dim. Indicative Est. Telaio 1381x710	cad		750,71
TOS25_PR.P61.042.011	Sportelli in SMC (materiale composito) per nicchie in muratura completi di porta incernierata con labirinto di aerazione sul perimetro, telaio in acciaio zincato e serratura. Ad 1 anta / Dim. Indicative Est. Telaio 1381x850	cad		865,86
TOS25_PR.P61.043.001	Sportelli in SMC (materiale composito) per nicchie in muratura completi di porta incernierata con labirinto di aerazione sul perimetro, telaio in acciaio zincato e serratura. A 2 ante / Dim. Indicative Est. Telaio 1381x1335	cad		1650,89
TOS25_PR.P61.043.002	Sportelli in SMC (materiale composito) per nicchie in muratura completi di porta incernierata con labirinto di aerazione sul perimetro, telaio in acciaio zincato e serratura. A 2 ante / Dim. Indicative Est. Telaio 900x1075	cad		853,68
TOS25_PR.P61.043.003	Sportelli in SMC (materiale composito) per nicchie in muratura completi di porta incernierata con labirinto di aerazione sul perimetro, telaio in acciaio zincato e serratura. A 2 ante / Dim. Indicative Est. Telaio 720x1615	cad		1341,04
TOS25_PR.P61.043.004	Sportelli in SMC (materiale composito) per nicchie in muratura completi di porta incernierata con labirinto di aerazione sul perimetro, telaio in acciaio zincato e serratura. A 2 ante / Dim. Indicative Est. Telaio 1381x1615	cad		1904,45
TOS25_PR.P61.050.001	Interruttori automatici modulari per installazione su guida DIN, curva C, potere di interruzione secondo CEI EN 60898 4.5kA (CEI EN 60947-2 6 KA) / 1P+N x 1A	cad		33,48
TOS25_PR.P61.050.002	Interruttori automatici modulari per installazione su guida DIN, curva C, potere di interruzione secondo CEI EN 60898 4.5kA (CEI EN 60947-2 6 KA) / 1P+N x 2A	cad		35,67
TOS25_PR.P61.050.003	Interruttori automatici modulari per installazione su guida DIN, curva C, potere di interruzione secondo CEI EN 60898 4.5kA (CEI EN 60947-2 6 KA) / 1P+N x 4A	cad		33,48
TOS25_PR.P61.050.004	Interruttori automatici modulari per installazione su guida DIN, curva C, potere di interruzione secondo CEI EN 60898 4.5kA (CEI EN 60947-2 6 KA) / 1P+N x 6A	cad		25,83
TOS25_PR.P61.050.005	Interruttori automatici modulari per installazione su guida DIN, curva C, potere di interruzione secondo CEI EN 60898 4.5kA (CEI EN 60947-2 6 KA) / 1P+N x 10A	cad		25,45
TOS25_PR.P61.050.006	Interruttori automatici modulari per installazione su guida DIN, curva C, potere di interruzione secondo CEI EN 60898 4.5kA (CEI EN 60947-2 6 KA) / 1P+N x 16A	cad		25,45
TOS25_PR.P61.050.007	Interruttori automatici modulari per installazione su guida DIN, curva C, potere di interruzione secondo CEI EN 60898 4.5kA (CEI EN 60947-2 6 KA) / 1P+N x 20A	cad		25,48
TOS25_PR.P61.050.008	Interruttori automatici modulari per installazione su guida DIN, curva C, potere di interruzione secondo CEI EN 60898 4.5kA (CEI EN 60947-2 6 KA) / 1P+N x 25A	cad		25,43
TOS25_PR.P61.050.009	Interruttori automatici modulari per installazione su guida DIN, curva C, potere di interruzione secondo CEI EN 60898 4.5kA (CEI EN 60947-2 6 KA) / 1P+N x 32A	cad		25,90
TOS25_PR.P61.050.010	Interruttori automatici modulari per installazione su guida DIN, curva C, potere di interruzione secondo CEI EN 60898 4.5kA (CEI EN 60947-2 6 KA) / 1P+N x 40A	cad		24,63
TOS25_PR.P61.050.020	Interruttori automatici modulari per installazione su guida DIN, curva C, potere di interruzione secondo CEI EN 60898 4.5kA (CEI EN 60947-2 6 KA) / 2P x 6A	cad		39,50
TOS25_PR.P61.050.021	Interruttori automatici modulari per installazione su guida DIN, curva C, potere di interruzione secondo CEI EN 60898 4.5kA (CEI EN 60947-2 6 KA) / 2P x 10A	cad		37,45
TOS25_PR.P61.050.022	Interruttori automatici modulari per installazione su guida DIN, curva C, potere di interruzione secondo CEI EN 60898 4.5kA (CEI EN 60947-2 6 KA) / 2P x 16A	cad		37,45
TOS25_PR.P61.050.023	Interruttori automatici modulari per installazione su guida DIN, curva C, potere di interruzione secondo CEI EN 60898 4.5kA (CEI EN 60947-2 6 KA) / 2P x 20A	cad		38,25
TOS25_PR.P61.050.024	Interruttori automatici modulari per installazione su guida DIN, curva C, potere di interruzione secondo CEI EN 60898 4.5kA (CEI EN 60947-2 6 KA) / 2P x 25A	cad		38,25
TOS25_PR.P61.050.025	Interruttori automatici modulari per installazione su guida DIN, curva C, potere di interruzione secondo CEI EN 60898 4.5kA (CEI EN 60947-2 6 KA) / 2P x 32A	cad		39,41
TOS25_PR.P61.050.026	Interruttori automatici modulari per installazione su guida DIN, curva C, potere di interruzione secondo CEI EN 60898 4.5kA (CEI EN 60947-2 6 KA) / 2P x 40A	cad		52,48
TOS25_PR.P61.050.030	Interruttori automatici modulari per installazione su guida DIN, curva C, potere di interruzione secondo CEI EN 60898 4.5kA (CEI EN 60947-2 6 KA) / 3P x 6A	cad		77,60
TOS25_PR.P61.050.031	Interruttori automatici modulari per installazione su guida DIN, curva C, potere di interruzione secondo CEI EN 60898 4.5kA (CEI EN 60947-2 6 KA) / 3P x 10A	cad		74,79
TOS25_PR.P61.050.032	Interruttori automatici modulari per installazione su guida DIN, curva C, potere di interruzione secondo CEI EN 60898 4.5kA (CEI EN 60947-2 6 KA) / 3P x 16A	cad		74,79
TOS25_PR.P61.050.033	Interruttori automatici modulari per installazione su guida DIN, curva C, potere di interruzione secondo CEI EN 60898 4.5kA (CEI EN 60947-2 6 KA) / 3P x 20A	cad		75,08
TOS25_PR.P61.050.034	Interruttori automatici modulari per installazione su guida DIN, curva C, potere di interruzione secondo CEI EN 60898 4.5kA (CEI EN 60947-2 6 KA) / 3P x 25A	cad		74,79
TOS25_PR.P61.050.035	Interruttori automatici modulari per installazione su guida DIN, curva C, potere di interruzione secondo CEI EN 60898 4.5kA (CEI EN 60947-2 6 KA) / 3P x 32A	cad		77,05
TOS25_PR.P61.050.036	Interruttori automatici modulari per installazione su guida DIN, curva C, potere di interruzione secondo CEI EN 60898 4.5kA (CEI EN 60947-2 6 KA) / 3P x 40A	cad		100,97
TOS25_PR.P61.050.040	Interruttori automatici modulari per installazione su guida DIN, curva C, potere di interruzione secondo CEI EN 60898 4.5kA (CEI EN 60947-2 6 KA) / 4P x 6A	cad		96,45
TOS25_PR.P61.050.041	Interruttori automatici modulari per installazione su guida DIN, curva C, potere di interruzione secondo CEI EN 60898 4.5kA (CEI EN 60947-2 6 KA) / 4P x 10A	cad		93,76
TOS25_PR.P61.050.042	Interruttori automatici modulari per installazione su guida DIN, curva C, potere di interruzione secondo CEI EN 60898 4.5kA (CEI EN 60947-2 6 KA) / 4P x 16A	cad		93,18
TOS25_PR.P61.050.043	Interruttori automatici modulari per installazione su guida DIN, curva C, potere di interruzione secondo CEI EN 60898 4.5kA (CEI EN 60947-2 6 KA) / 4P x 20A	cad		93,32
TOS25_PR.P61.050.044	Interruttori automatici modulari per installazione su guida DIN, curva C, potere di interruzione secondo CEI EN 60898 4.5kA (CEI EN 60947-2 6 KA) / 4P x 25A	cad		93,32
TOS25_PR.P61.050.045	Interruttori automatici modulari per installazione su guida DIN, curva C, potere di interruzione secondo CEI EN 60898 4.5kA (CEI EN 60947-2 6 KA) / 4P x 32A	cad		97,04
TOS25_PR.P61.050.046	Interruttori automatici modulari per installazione su guida DIN, curva C, potere di interruzione secondo CEI EN 60898 4.5kA (CEI EN 60947-2 6 KA) / 4P x 40A	cad		126,26
TOS25_PR.P61.051.004	Interruttori automatici modulari per installazione su guida DIN, curva B potere di interruzione secondo CEI EN 60898 4.5kA (CEI EN 60947-2 6 KA) / 1P+N x 6A	cad		37,21
TOS25_PR.P61.051.005	Interruttori automatici modulari per installazione su guida DIN, curva B potere di interruzione secondo CEI EN 60898 4.5kA (CEI EN 60947-2 6 KA) / 1P+N x 10A	cad		34,06
TOS25_PR.P61.051.006	Interruttori automatici modulari per installazione su guida DIN, curva B potere di interruzione secondo CEI EN 60898 4.5kA (CEI EN 60947-2 6 KA) / 1P+N x 16A	cad		33,95
TOS25_PR.P61.051.007	Interruttori automatici modulari per installazione su guida DIN, curva B potere di interruzione secondo CEI EN 60898 4.5kA (CEI EN 60947-2 6 KA) / 1P+N x 20A	cad		34,44
TOS25_PR.P61.051.008	Interruttori automatici modulari per installazione su guida DIN, curva B potere di interruzione secondo CEI EN 60898 4.5kA (CEI EN 60947-2 6 KA) / 1P+N x 25A	cad		34,44
TOS25_PR.P61.051.009	Interruttori automatici modulari per installazione su guida DIN, curva B potere di interruzione secondo CEI EN 60898 4.5kA (CEI EN 60947-2 6 KA) / 1P+N x 32A	cad		36,01
TOS25_PR.P61.051.010	Interruttori automatici modulari per installazione su guida DIN, curva B potere di interruzione secondo CEI EN 60898 4.5kA (CEI EN 60947-2 6 KA) / 1P+N x 40A	cad		36,01
TOS25_PR.P61.051.020	Interruttori automatici modulari per installazione su guida DIN, curva B potere di interruzione secondo CEI EN 60898 4.5kA (CEI EN 60947-2 6 KA) / 2P x 6A	cad		49,58
TOS25_PR.P61.051.021	Interruttori automatici modulari per installazione su guida DIN, curva B potere di interruzione secondo CEI EN 60898 4.5kA (CEI EN 60947-2 6 KA) / 2P x 10A	cad		48,95
TOS25_PR.P61.051.022	Interruttori automatici modulari per installazione su guida DIN, curva B potere di interruzione secondo CEI EN 60898 4.5kA (CEI EN 60947-2 6 KA) / 2P x 16A	cad		48,95
TOS25_PR.P61.051.023	Interruttori automatici modulari per installazione su guida DIN, curva B potere di interruzione secondo CEI EN 60898 4.5kA (CEI EN 60947-2 6 KA) / 2P x 20A	cad		48,95
TOS25_PR.P61.051.024	Interruttori automatici modulari per installazione su guida DIN, curva B potere di interruzione secondo CEI EN 60898 4.5kA (CEI EN 60947-2 6 KA) / 2P x 25A	cad		48,95
TOS25_PR.P61.051.025	Interruttori automatici modulari per installazione su guida DIN, curva B potere di interruzione secondo CEI EN 60898 4.5kA (CEI EN 60947-2 6 KA) / 2P x 32A	cad		48,57
TOS25_PR.P61.051.026	Interruttori automatici modulari per installazione su guida DIN, curva B potere di interruzione secondo CEI EN 60898 4.5kA (CEI EN 60947-2 6 KA) / 2P x 40A	cad		57,49
TOS25_PR.P61.051.030	Interruttori automatici modulari per installazione su guida DIN, curva B potere di interruzione secondo CEI EN 60898 4.5kA (CEI EN 60947-2 6 KA) / 3P x 6A	cad		82,21
TOS25_PR.P61.051.031	Interruttori automatici modulari per installazione su guida DIN, curva B potere di interruzione secondo CEI EN 60898 4.5kA (CEI EN 60947-2 6 KA) / 3P x 10A	cad		74,89
TOS25_PR.P61.051.032	Interruttori automatici modulari per installazione su guida DIN, curva B potere di interruzione secondo CEI EN 60898 4.5kA (CEI EN 60947-2 6 KA) / 3P x 16A	cad		74,89
TOS25_PR.P61.051.033	Interruttori automatici modulari per installazione su guida DIN, curva B potere di interruzione secondo CEI EN 60898 4.5kA (CEI EN 60947-2 6 KA) / 3P x 20A	cad		74,89
TOS25_PR.P61.051.034	Interruttori automatici modulari per installazione su guida DIN, curva B potere di interruzione secondo CEI EN 60898 4.5kA (CEI EN 60947-2 6 KA) / 3P x 25A	cad		74,89
TOS25_PR.P61.051.035	Interruttori automatici modulari per installazione su guida DIN, curva B potere di interruzione secondo CEI EN 60898 4.5kA (CEI EN 60947-2 6 KA) / 3P x 32A	cad		81,60
TOS25_PR.P61.051.036	Interruttori automatici modulari per installazione su guida DIN, curva B potere di interruzione secondo CEI EN 60898 4.5kA (CEI EN 60947-2 6 KA) / 3P x 40A	cad		86,79
TOS25_PR.P61.051.040	Interruttori automatici modulari per installazione su guida DIN, curva B potere di interruzione secondo CEI EN 60898 4.5kA (CEI EN 60947-2 6 KA) / 4P x 6A	cad		94,56
TOS25_PR.P61.051.041	Interruttori automatici modulari per installazione su guida DIN, curva B potere di interruzione secondo CEI EN 60898 4.5kA (CEI EN 60947-2 6 KA) / 4P x 10A	cad		87,32
TOS25_PR.P61.051.042	Interruttori automatici modulari per installazione su guida DIN, curva B potere di interruzione secondo CEI EN 60898 4.5kA (CEI EN 60947-2 6 KA) / 4P x 16A	cad		87,32
TOS25_PR.P61.051.043	Interruttori automatici modulari per installazione su guida DIN, curva B potere di interruzione secondo CEI EN 60898 4.5kA (CEI EN 60947-2 6 KA) / 4P x 20A	cad		96,04
TOS25_PR.P61.051.044	Interruttori automatici modulari per installazione su guida DIN, curva B potere di interruzione secondo CEI EN 60898 4.5kA (CEI EN 60947-2 6 KA) / 4P x 25A	cad		87,32
TOS25_PR.P61.051.045	Interruttori automatici modulari per installazione su guida DIN, curva B potere di interruzione secondo CEI EN 60898 4.5kA (CEI EN 60947-2 6 KA) / 4P x 32A	cad		91,84
TOS25_PR.P61.051.046	Interruttori automatici modulari per installazione su guida DIN, curva B potere di interruzione secondo CEI EN 60898 4.5kA (CEI EN 60947-2 6 KA) / 4P x 40A	cad		118,16
TOS25_PR.P61.052.004	Interruttori automatici modulari per installazione su guida DIN, curva C, potere di interruzione secondo CEI EN 60898 6kA (CEI EN 60947-2 10KA) / 1P+N x 6A	cad		53,14
TOS25_PR.P61.052.005	Interruttori automatici modulari per installazione su guida DIN, curva C, potere di interruzione secondo CEI EN 60898 6kA (CEI EN 60947-2 10KA) / 1P+N x 10A	cad		47,23
TOS25_PR.P61.052.006	Interruttori automatici modulari per installazione su guida DIN, curva C, potere di interruzione secondo CEI EN 60898 6kA (CEI EN 60947-2 10KA) / 1P+N x 16A	cad		47,26
TOS25_PR.P61.052.007	Interruttori automatici modulari per installazione su guida DIN, curva C, potere di interruzione secondo CEI EN 60898 6kA (CEI EN 60947-2 10KA) / 1P+N x 20A	cad		49,10
TOS25_PR.P61.052.008	Interruttori automatici modulari per installazione su guida DIN, curva C, potere di interruzione secondo CEI EN 60898 6kA (CEI EN 60947-2 10KA) / 1P+N x 25A	cad		49,14
TOS25_PR.P61.052.009	Interruttori automatici modulari per installazione su guida DIN, curva C, potere di interruzione secondo CEI EN 60898 6kA (CEI EN 60947-2 10KA) / 1P+N x 32A	cad		49,72
TOS25_PR.P61.052.010	Interruttori automatici modulari per installazione su guida DIN, curva C, potere di interruzione secondo CEI EN 60898 6kA (CEI EN 60947-2 10KA) / 1P+N x 40A	cad		66,15
TOS25_PR.P61.052.011	Interruttori automatici modulari per installazione su guida DIN, curva C, potere di interruzione secondo CEI EN 60898 6kA (CEI EN 60947-2 10KA) / 1P+N x 50A	cad		66,56
TOS25_PR.P61.052.012	Interruttori automatici modulari per installazione su guida DIN, curva C, potere di interruzione secondo CEI EN 60898 6kA (CEI EN 60947-2 10KA) / 1P+N x 63A	cad		66,15
TOS25_PR.P61.052.020	Interruttori automatici modulari per installazione su guida DIN, curva C, potere di interruzione secondo CEI EN 60898 6kA (CEI EN 60947-2 10KA) / 2P x 6A	cad		73,07
TOS25_PR.P61.052.021	Interruttori automatici modulari per installazione su guida DIN, curva C, potere di interruzione secondo CEI EN 60898 6kA (CEI EN 60947-2 10KA) / 2P x 10A	cad		65,10
TOS25_PR.P61.052.022	Interruttori automatici modulari per installazione su guida DIN, curva C, potere di interruzione secondo CEI EN 60898 6kA (CEI EN 60947-2 10KA) / 2P x 16A	cad		65,10
TOS25_PR.P61.052.023	Interruttori automatici modulari per installazione su guida DIN, curva C, potere di interruzione secondo CEI EN 60898 6kA (CEI EN 60947-2 10KA) / 2P x 20A	cad		64,46
TOS25_PR.P61.052.024	Interruttori automatici modulari per installazione su guida DIN, curva C, potere di interruzione secondo CEI EN 60898 6kA (CEI EN 60947-2 10KA) / 2P x 25A	cad		64,46
TOS25_PR.P61.052.025	Interruttori automatici modulari per installazione su guida DIN, curva C, potere di interruzione secondo CEI EN 60898 6kA (CEI EN 60947-2 10KA) / 2P x 32A	cad		68,03
TOS25_PR.P61.052.026	Interruttori automatici modulari per installazione su guida DIN, curva C, potere di interruzione secondo CEI EN 60898 6kA (CEI EN 60947-2 10KA) / 2P x 40A	cad		91,74
TOS25_PR.P61.052.027	Interruttori automatici modulari per installazione su guida DIN, curva C, potere di interruzione secondo CEI EN 60898 6kA (CEI EN 60947-2 10KA) / 2P x 50A	cad		91,74
TOS25_PR.P61.052.028	Interruttori automatici modulari per installazione su guida DIN, curva C, potere di interruzione secondo CEI EN 60898 6kA (CEI EN 60947-2 10KA) / 2P x 63A	cad		91,74
TOS25_PR.P61.052.030	Interruttori automatici modulari per installazione su guida DIN, curva C, potere di interruzione secondo CEI EN 60898 6kA (CEI EN 60947-2 10KA) / 3P x 6A	cad		113,09
TOS25_PR.P61.052.031	Interruttori automatici modulari per installazione su guida DIN, curva C, potere di interruzione secondo CEI EN 60898 6kA (CEI EN 60947-2 10KA) / 3P x 10A	cad		102,36
TOS25_PR.P61.052.032	Interruttori automatici modulari per installazione su guida DIN, curva C, potere di interruzione secondo CEI EN 60898 6kA (CEI EN 60947-2 10KA) / 3P x 16A	cad		100,48
TOS25_PR.P61.052.033	Interruttori automatici modulari per installazione su guida DIN, curva C, potere di interruzione secondo CEI EN 60898 6kA (CEI EN 60947-2 10KA) / 3P x 20A	cad		103,12
TOS25_PR.P61.052.034	Interruttori automatici modulari per installazione su guida DIN, curva C, potere di interruzione secondo CEI EN 60898 6kA (CEI EN 60947-2 10KA) / 3P x 25A	cad		103,12
TOS25_PR.P61.052.035	Interruttori automatici modulari per installazione su guida DIN, curva C, potere di interruzione secondo CEI EN 60898 6kA (CEI EN 60947-2 10KA) / 3P x 32A	cad		105,58
TOS25_PR.P61.052.036	Interruttori automatici modulari per installazione su guida DIN, curva C, potere di interruzione secondo CEI EN 60898 6kA (CEI EN 60947-2 10KA) / 3P x 40A	cad		143,28
TOS25_PR.P61.052.037	Interruttori automatici modulari per installazione su guida DIN, curva C, potere di interruzione secondo CEI EN 60898 6kA (CEI EN 60947-2 10KA) / 3P x 50A	cad		143,28
TOS25_PR.P61.052.038	Interruttori automatici modulari per installazione su guida DIN, curva C, potere di interruzione secondo CEI EN 60898 6kA (CEI EN 60947-2 10KA) / 3P x 63A	cad		143,28
TOS25_PR.P61.052.040	Interruttori automatici modulari per installazione su guida DIN, curva C, potere di interruzione secondo CEI EN 60898 6kA (CEI EN 60947-2 10KA) / 4P x 6A	cad		150,76
TOS25_PR.P61.052.041	Interruttori automatici modulari per installazione su guida DIN, curva C, potere di interruzione secondo CEI EN 60898 6kA (CEI EN 60947-2 10KA) / 4P x 10A	cad		125,12
TOS25_PR.P61.052.042	Interruttori automatici modulari per installazione su guida DIN, curva C, potere di interruzione secondo CEI EN 60898 6kA (CEI EN 60947-2 10KA) / 4P x 16A	cad		124,32
TOS25_PR.P61.052.043	Interruttori automatici modulari per installazione su guida DIN, curva C, potere di interruzione secondo CEI EN 60898 6kA (CEI EN 60947-2 10KA) / 4P x 20A	cad		124,96
TOS25_PR.P61.052.044	Interruttori automatici modulari per installazione su guida DIN, curva C, potere di interruzione secondo CEI EN 60898 6kA (CEI EN 60947-2 10KA) / 4P x 25A	cad		124,32
TOS25_PR.P61.052.045	Interruttori automatici modulari per installazione su guida DIN, curva C, potere di interruzione secondo CEI EN 60898 6kA (CEI EN 60947-2 10KA) / 4P x 32A	cad		127,25
TOS25_PR.P61.052.046	Interruttori automatici modulari per installazione su guida DIN, curva C, potere di interruzione secondo CEI EN 60898 6kA (CEI EN 60947-2 10KA) / 4P x 40A	cad		177,62
TOS25_PR.P61.052.047	Interruttori automatici modulari per installazione su guida DIN, curva C, potere di interruzione secondo CEI EN 60898 6kA (CEI EN 60947-2 10KA) / 4P x 50A	cad		177,62
TOS25_PR.P61.052.048	Interruttori automatici modulari per installazione su guida DIN, curva C, potere di interruzione secondo CEI EN 60898 6kA (CEI EN 60947-2 10KA) / 4P x 63A	cad		177,62
TOS25_PR.P61.053.004	Interruttori automatici modulari per installazione su guida DIN, curva B, potere di interruzione secondo CEI EN 60898 6kA (CEI EN 60947-2 10KA) / 1P+N x 6A	cad		52,28
TOS25_PR.P61.053.005	Interruttori automatici modulari per installazione su guida DIN, curva B, potere di interruzione secondo CEI EN 60898 6kA (CEI EN 60947-2 10KA) / 1P+N x 10A	cad		48,72
TOS25_PR.P61.053.006	Interruttori automatici modulari per installazione su guida DIN, curva B, potere di interruzione secondo CEI EN 60898 6kA (CEI EN 60947-2 10KA) / 1P+N x 16A	cad		48,64
TOS25_PR.P61.053.007	Interruttori automatici modulari per installazione su guida DIN, curva B, potere di interruzione secondo CEI EN 60898 6kA (CEI EN 60947-2 10KA) / 1P+N x 20A	cad		48,97
TOS25_PR.P61.053.008	Interruttori automatici modulari per installazione su guida DIN, curva B, potere di interruzione secondo CEI EN 60898 6kA (CEI EN 60947-2 10KA) / 1P+N x 25A	cad		48,97
TOS25_PR.P61.053.009	Interruttori automatici modulari per installazione su guida DIN, curva B, potere di interruzione secondo CEI EN 60898 6kA (CEI EN 60947-2 10KA) / 1P+N x 32A	cad		46,53
TOS25_PR.P61.053.010	Interruttori automatici modulari per installazione su guida DIN, curva B, potere di interruzione secondo CEI EN 60898 6kA (CEI EN 60947-2 10KA) / 1P+N x 40A	cad		89,00
TOS25_PR.P61.053.011	Interruttori automatici modulari per installazione su guida DIN, curva B, potere di interruzione secondo CEI EN 60898 6kA (CEI EN 60947-2 10KA) / 1P+N x 50A	cad		86,34
TOS25_PR.P61.053.012	Interruttori automatici modulari per installazione su guida DIN, curva B, potere di interruzione secondo CEI EN 60898 6kA (CEI EN 60947-2 10KA) / 1P+N x 63A	cad		86,34
TOS25_PR.P61.053.020	Interruttori automatici modulari per installazione su guida DIN, curva B, potere di interruzione secondo CEI EN 60898 6kA (CEI EN 60947-2 10KA) / 2P x 6A	cad		83,53
TOS25_PR.P61.053.021	Interruttori automatici modulari per installazione su guida DIN, curva B, potere di interruzione secondo CEI EN 60898 6kA (CEI EN 60947-2 10KA) / 2P x 10A	cad		74,71
TOS25_PR.P61.053.022	Interruttori automatici modulari per installazione su guida DIN, curva B, potere di interruzione secondo CEI EN 60898 6kA (CEI EN 60947-2 10KA) / 2P x 16A	cad		75,49
TOS25_PR.P61.053.023	Interruttori automatici modulari per installazione su guida DIN, curva B, potere di interruzione secondo CEI EN 60898 6kA (CEI EN 60947-2 10KA) / 2P x 20A	cad		75,49
TOS25_PR.P61.053.024	Interruttori automatici modulari per installazione su guida DIN, curva B, potere di interruzione secondo CEI EN 60898 6kA (CEI EN 60947-2 10KA) / 2P x 25A	cad		75,49
TOS25_PR.P61.053.025	Interruttori automatici modulari per installazione su guida DIN, curva B, potere di interruzione secondo CEI EN 60898 6kA (CEI EN 60947-2 10KA) / 2P x 32A	cad		75,49
TOS25_PR.P61.053.026	Interruttori automatici modulari per installazione su guida DIN, curva B, potere di interruzione secondo CEI EN 60898 6kA (CEI EN 60947-2 10KA) / 2P x 40A	cad		101,00
TOS25_PR.P61.053.027	Interruttori automatici modulari per installazione su guida DIN, curva B, potere di interruzione secondo CEI EN 60898 6kA (CEI EN 60947-2 10KA) / 2P x 50A	cad		100,05
TOS25_PR.P61.053.028	Interruttori automatici modulari per installazione su guida DIN, curva B, potere di interruzione secondo CEI EN 60898 6kA (CEI EN 60947-2 10KA) / 2P x 63A	cad		100,05
TOS25_PR.P61.053.030	Interruttori automatici modulari per installazione su guida DIN, curva B, potere di interruzione secondo CEI EN 60898 6kA (CEI EN 60947-2 10KA) / 3P x 6A	cad		126,16
TOS25_PR.P61.053.031	Interruttori automatici modulari per installazione su guida DIN, curva B, potere di interruzione secondo CEI EN 60898 6kA (CEI EN 60947-2 10KA) / 3P x 10A	cad		114,55
TOS25_PR.P61.053.032	Interruttori automatici modulari per installazione su guida DIN, curva B, potere di interruzione secondo CEI EN 60898 6kA (CEI EN 60947-2 10KA) / 3P x 16A	cad		114,55
TOS25_PR.P61.053.033	Interruttori automatici modulari per installazione su guida DIN, curva B, potere di interruzione secondo CEI EN 60898 6kA (CEI EN 60947-2 10KA) / 3P x 20A	cad		114,55
TOS25_PR.P61.053.034	Interruttori automatici modulari per installazione su guida DIN, curva B, potere di interruzione secondo CEI EN 60898 6kA (CEI EN 60947-2 10KA) / 3P x 25A	cad		114,55
TOS25_PR.P61.053.035	Interruttori automatici modulari per installazione su guida DIN, curva B, potere di interruzione secondo CEI EN 60898 6kA (CEI EN 60947-2 10KA) / 3P x 32A	cad		114,55
TOS25_PR.P61.053.036	Interruttori automatici modulari per installazione su guida DIN, curva B, potere di interruzione secondo CEI EN 60898 6kA (CEI EN 60947-2 10KA) / 3P x 40A	cad		157,55
TOS25_PR.P61.053.037	Interruttori automatici modulari per installazione su guida DIN, curva B, potere di interruzione secondo CEI EN 60898 6kA (CEI EN 60947-2 10KA) / 3P x 50A	cad		157,55
TOS25_PR.P61.053.038	Interruttori automatici modulari per installazione su guida DIN, curva B, potere di interruzione secondo CEI EN 60898 6kA (CEI EN 60947-2 10KA) / 3P x 63A	cad		157,55
TOS25_PR.P61.053.040	Interruttori automatici modulari per installazione su guida DIN, curva B, potere di interruzione secondo CEI EN 60898 6kA (CEI EN 60947-2 10KA) / 4P x 6A	cad		167,19
TOS25_PR.P61.053.041	Interruttori automatici modulari per installazione su guida DIN, curva B, potere di interruzione secondo CEI EN 60898 6kA (CEI EN 60947-2 10KA) / 4P x 10A	cad		144,01
TOS25_PR.P61.053.042	Interruttori automatici modulari per installazione su guida DIN, curva B, potere di interruzione secondo CEI EN 60898 6kA (CEI EN 60947-2 10KA) / 4P x 16A	cad		144,01
TOS25_PR.P61.053.043	Interruttori automatici modulari per installazione su guida DIN, curva B, potere di interruzione secondo CEI EN 60898 6kA (CEI EN 60947-2 10KA) / 4P x 20A	cad		144,01
TOS25_PR.P61.053.044	Interruttori automatici modulari per installazione su guida DIN, curva B, potere di interruzione secondo CEI EN 60898 6kA (CEI EN 60947-2 10KA) / 4P x 25A	cad		144,01
TOS25_PR.P61.053.045	Interruttori automatici modulari per installazione su guida DIN, curva B, potere di interruzione secondo CEI EN 60898 6kA (CEI EN 60947-2 10KA) / 4P x 32A	cad		147,63
TOS25_PR.P61.053.046	Interruttori automatici modulari per installazione su guida DIN, curva B, potere di interruzione secondo CEI EN 60898 6kA (CEI EN 60947-2 10KA) / 4P x 40A	cad		202,38
TOS25_PR.P61.053.047	Interruttori automatici modulari per installazione su guida DIN, curva B, potere di interruzione secondo CEI EN 60898 6kA (CEI EN 60947-2 10KA) / 4P x 50A	cad		202,38
TOS25_PR.P61.053.048	Interruttori automatici modulari per installazione su guida DIN, curva B, potere di interruzione secondo CEI EN 60898 6kA (CEI EN 60947-2 10KA) / 4P x 63A	cad		202,38
TOS25_PR.P61.054.020	Interruttori automatici modulari per installazione su guida DIN, curva C, potere di interruzione secondo CEI EN 60898 10kA (CEI EN 60947-2 15KA) / 2P x 6A	cad		89,80
TOS25_PR.P61.054.021	Interruttori automatici modulari per installazione su guida DIN, curva C, potere di interruzione secondo CEI EN 60898 10kA (CEI EN 60947-2 15KA) / 2P x 10A	cad		78,48
TOS25_PR.P61.054.022	Interruttori automatici modulari per installazione su guida DIN, curva C, potere di interruzione secondo CEI EN 60898 10kA (CEI EN 60947-2 15KA) / 2P x 16A	cad		78,48
TOS25_PR.P61.054.023	Interruttori automatici modulari per installazione su guida DIN, curva C, potere di interruzione secondo CEI EN 60898 10kA (CEI EN 60947-2 15KA) / 2P x 20A	cad		78,48
TOS25_PR.P61.054.024	Interruttori automatici modulari per installazione su guida DIN, curva C, potere di interruzione secondo CEI EN 60898 10kA (CEI EN 60947-2 15KA) / 2P x 25A	cad		78,48
TOS25_PR.P61.054.025	Interruttori automatici modulari per installazione su guida DIN, curva C, potere di interruzione secondo CEI EN 60898 10kA (CEI EN 60947-2 15KA) / 2P x 32A	cad		81,13
TOS25_PR.P61.054.026	Interruttori automatici modulari per installazione su guida DIN, curva C, potere di interruzione secondo CEI EN 60898 10kA (CEI EN 60947-2 15KA) / 2P x 40A	cad		105,45
TOS25_PR.P61.054.027	Interruttori automatici modulari per installazione su guida DIN, curva C, potere di interruzione secondo CEI EN 60898 10kA (CEI EN 60947-2 15KA) / 2P x 50A	cad		106,11
TOS25_PR.P61.054.028	Interruttori automatici modulari per installazione su guida DIN, curva C, potere di interruzione secondo CEI EN 60898 10kA (CEI EN 60947-2 15KA) / 2P x 63A	cad		107,12
TOS25_PR.P61.054.030	Interruttori automatici modulari per installazione su guida DIN, curva C, potere di interruzione secondo CEI EN 60898 10kA (CEI EN 60947-2 15KA) / 3P x 6A	cad		140,27
TOS25_PR.P61.054.031	Interruttori automatici modulari per installazione su guida DIN, curva C, potere di interruzione secondo CEI EN 60898 10kA (CEI EN 60947-2 15KA) / 3P x 10A	cad		123,31
TOS25_PR.P61.054.032	Interruttori automatici modulari per installazione su guida DIN, curva C, potere di interruzione secondo CEI EN 60898 10kA (CEI EN 60947-2 15KA) / 3P x 16A	cad		123,31
TOS25_PR.P61.054.033	Interruttori automatici modulari per installazione su guida DIN, curva C, potere di interruzione secondo CEI EN 60898 10kA (CEI EN 60947-2 15KA) / 3P x 20A	cad		124,50
TOS25_PR.P61.054.034	Interruttori automatici modulari per installazione su guida DIN, curva C, potere di interruzione secondo CEI EN 60898 10kA (CEI EN 60947-2 15KA) / 3P x 25A	cad		123,31
TOS25_PR.P61.054.035	Interruttori automatici modulari per installazione su guida DIN, curva C, potere di interruzione secondo CEI EN 60898 10kA (CEI EN 60947-2 15KA) / 3P x 32A	cad		127,58
TOS25_PR.P61.054.036	Interruttori automatici modulari per installazione su guida DIN, curva C, potere di interruzione secondo CEI EN 60898 10kA (CEI EN 60947-2 15KA) / 3P x 40A	cad		169,22
TOS25_PR.P61.054.037	Interruttori automatici modulari per installazione su guida DIN, curva C, potere di interruzione secondo CEI EN 60898 10kA (CEI EN 60947-2 15KA) / 3P x 50A	cad		169,22
TOS25_PR.P61.054.038	Interruttori automatici modulari per installazione su guida DIN, curva C, potere di interruzione secondo CEI EN 60898 10kA (CEI EN 60947-2 15KA) / 3P x 63A	cad		169,22
TOS25_PR.P61.054.040	Interruttori automatici modulari per installazione su guida DIN, curva C, potere di interruzione secondo CEI EN 60898 10kA (CEI EN 60947-2 15KA) / 4P x 6A	cad		183,56
TOS25_PR.P61.054.041	Interruttori automatici modulari per installazione su guida DIN, curva C, potere di interruzione secondo CEI EN 60898 10kA (CEI EN 60947-2 15KA) / 4P x 10A	cad		159,18
TOS25_PR.P61.054.042	Interruttori automatici modulari per installazione su guida DIN, curva C, potere di interruzione secondo CEI EN 60898 10kA (CEI EN 60947-2 15KA) / 4P x 16A	cad		159,14
TOS25_PR.P61.054.043	Interruttori automatici modulari per installazione su guida DIN, curva C, potere di interruzione secondo CEI EN 60898 10kA (CEI EN 60947-2 15KA) / 4P x 20A	cad		159,14
TOS25_PR.P61.054.044	Interruttori automatici modulari per installazione su guida DIN, curva C, potere di interruzione secondo CEI EN 60898 10kA (CEI EN 60947-2 15KA) / 4P x 25A	cad		159,14
TOS25_PR.P61.054.045	Interruttori automatici modulari per installazione su guida DIN, curva C, potere di interruzione secondo CEI EN 60898 10kA (CEI EN 60947-2 15KA) / 4P x 32A	cad		162,85
TOS25_PR.P61.054.046	Interruttori automatici modulari per installazione su guida DIN, curva C, potere di interruzione secondo CEI EN 60898 10kA (CEI EN 60947-2 15KA) / 4P x 40A	cad		218,02
TOS25_PR.P61.054.047	Interruttori automatici modulari per installazione su guida DIN, curva C, potere di interruzione secondo CEI EN 60898 10kA (CEI EN 60947-2 15KA) / 4P x 50A	cad		218,75
TOS25_PR.P61.054.048	Interruttori automatici modulari per installazione su guida DIN, curva C, potere di interruzione secondo CEI EN 60898 10kA (CEI EN 60947-2 15KA) / 4P x 63A	cad		218,02
TOS25_PR.P61.055.020	Interruttori automatici modulari per installazione su guida DIN, curva B, potere di interruzione secondo CEI EN 60898 10kA (CEI EN 60947-2 15KA) / 2P x 6A	cad		88,11
TOS25_PR.P61.055.021	Interruttori automatici modulari per installazione su guida DIN, curva B, potere di interruzione secondo CEI EN 60898 10kA (CEI EN 60947-2 15KA) / 2P x 10A	cad		83,46
TOS25_PR.P61.055.022	Interruttori automatici modulari per installazione su guida DIN, curva B, potere di interruzione secondo CEI EN 60898 10kA (CEI EN 60947-2 15KA) / 2P x 16A	cad		83,46
TOS25_PR.P61.055.023	Interruttori automatici modulari per installazione su guida DIN, curva B, potere di interruzione secondo CEI EN 60898 10kA (CEI EN 60947-2 15KA) / 2P x 20A	cad		83,46
TOS25_PR.P61.055.024	Interruttori automatici modulari per installazione su guida DIN, curva B, potere di interruzione secondo CEI EN 60898 10kA (CEI EN 60947-2 15KA) / 2P x 25A	cad		83,46
TOS25_PR.P61.055.025	Interruttori automatici modulari per installazione su guida DIN, curva B, potere di interruzione secondo CEI EN 60898 10kA (CEI EN 60947-2 15KA) / 2P x 32A	cad		83,46
TOS25_PR.P61.055.026	Interruttori automatici modulari per installazione su guida DIN, curva B, potere di interruzione secondo CEI EN 60898 10kA (CEI EN 60947-2 15KA) / 2P x 40A	cad		105,13
TOS25_PR.P61.055.027	Interruttori automatici modulari per installazione su guida DIN, curva B, potere di interruzione secondo CEI EN 60898 10kA (CEI EN 60947-2 15KA) / 2P x 50A	cad		105,13
TOS25_PR.P61.055.028	Interruttori automatici modulari per installazione su guida DIN, curva B, potere di interruzione secondo CEI EN 60898 10kA (CEI EN 60947-2 15KA) / 2P x 63A	cad		105,13
TOS25_PR.P61.055.030	Interruttori automatici modulari per installazione su guida DIN, curva B, potere di interruzione secondo CEI EN 60898 10kA (CEI EN 60947-2 15KA) / 3P x 6A	cad		129,98
TOS25_PR.P61.055.031	Interruttori automatici modulari per installazione su guida DIN, curva B, potere di interruzione secondo CEI EN 60898 10kA (CEI EN 60947-2 15KA) / 3P x 10A	cad		126,25
TOS25_PR.P61.055.032	Interruttori automatici modulari per installazione su guida DIN, curva B, potere di interruzione secondo CEI EN 60898 10kA (CEI EN 60947-2 15KA) / 3P x 16A	cad		126,25
TOS25_PR.P61.055.033	Interruttori automatici modulari per installazione su guida DIN, curva B, potere di interruzione secondo CEI EN 60898 10kA (CEI EN 60947-2 15KA) / 3P x 20A	cad		126,25
TOS25_PR.P61.055.034	Interruttori automatici modulari per installazione su guida DIN, curva B, potere di interruzione secondo CEI EN 60898 10kA (CEI EN 60947-2 15KA) / 3P x 25A	cad		126,25
TOS25_PR.P61.055.035	Interruttori automatici modulari per installazione su guida DIN, curva B, potere di interruzione secondo CEI EN 60898 10kA (CEI EN 60947-2 15KA) / 3P x 32A	cad		126,25
TOS25_PR.P61.055.036	Interruttori automatici modulari per installazione su guida DIN, curva B, potere di interruzione secondo CEI EN 60898 10kA (CEI EN 60947-2 15KA) / 3P x 40A	cad		163,07
TOS25_PR.P61.055.037	Interruttori automatici modulari per installazione su guida DIN, curva B, potere di interruzione secondo CEI EN 60898 10kA (CEI EN 60947-2 15KA) / 3P x 50A	cad		163,07
TOS25_PR.P61.055.038	Interruttori automatici modulari per installazione su guida DIN, curva B, potere di interruzione secondo CEI EN 60898 10kA (CEI EN 60947-2 15KA) / 3P x 63A	cad		163,07
TOS25_PR.P61.055.040	Interruttori automatici modulari per installazione su guida DIN, curva B, potere di interruzione secondo CEI EN 60898 10kA (CEI EN 60947-2 15KA) / 4P x 6A	cad		160,69
TOS25_PR.P61.055.041	Interruttori automatici modulari per installazione su guida DIN, curva B, potere di interruzione secondo CEI EN 60898 10kA (CEI EN 60947-2 15KA) / 4P x 10A	cad		145,96
TOS25_PR.P61.055.042	Interruttori automatici modulari per installazione su guida DIN, curva B, potere di interruzione secondo CEI EN 60898 10kA (CEI EN 60947-2 15KA) / 4P x 16A	cad		145,96
TOS25_PR.P61.055.043	Interruttori automatici modulari per installazione su guida DIN, curva B, potere di interruzione secondo CEI EN 60898 10kA (CEI EN 60947-2 15KA) / 4P x 20A	cad		145,96
TOS25_PR.P61.055.044	Interruttori automatici modulari per installazione su guida DIN, curva B, potere di interruzione secondo CEI EN 60898 10kA (CEI EN 60947-2 15KA) / 4P x 25A	cad		145,96
TOS25_PR.P61.055.045	Interruttori automatici modulari per installazione su guida DIN, curva B, potere di interruzione secondo CEI EN 60898 10kA (CEI EN 60947-2 15KA) / 4P x 32A	cad		145,96
TOS25_PR.P61.055.046	Interruttori automatici modulari per installazione su guida DIN, curva B, potere di interruzione secondo CEI EN 60898 10kA (CEI EN 60947-2 15KA) / 4P x 40A	cad		198,61
TOS25_PR.P61.055.047	Interruttori automatici modulari per installazione su guida DIN, curva B, potere di interruzione secondo CEI EN 60898 10kA (CEI EN 60947-2 15KA) / 4P x 50A	cad		198,61
TOS25_PR.P61.055.048	Interruttori automatici modulari per installazione su guida DIN, curva B, potere di interruzione secondo CEI EN 60898 10kA (CEI EN 60947-2 15KA) / 4P x 63A	cad		198,61
TOS25_PR.P61.056.020	Interruttori automatici modulari per installazione su guida DIN, curva D, potere di interruzione secondo CEI EN 60898 10kA (CEI EN 60947-2 15KA) / 2P x 6A	cad		93,42
TOS25_PR.P61.056.021	Interruttori automatici modulari per installazione su guida DIN, curva D, potere di interruzione secondo CEI EN 60898 10kA (CEI EN 60947-2 15KA) / 2P x 10A	cad		83,83
TOS25_PR.P61.056.022	Interruttori automatici modulari per installazione su guida DIN, curva D, potere di interruzione secondo CEI EN 60898 10kA (CEI EN 60947-2 15KA) / 2P x 16A	cad		83,83
TOS25_PR.P61.056.023	Interruttori automatici modulari per installazione su guida DIN, curva D, potere di interruzione secondo CEI EN 60898 10kA (CEI EN 60947-2 15KA) / 2P x 20A	cad		83,83
TOS25_PR.P61.056.024	Interruttori automatici modulari per installazione su guida DIN, curva D, potere di interruzione secondo CEI EN 60898 10kA (CEI EN 60947-2 15KA) / 2P x 25A	cad		83,83
TOS25_PR.P61.056.025	Interruttori automatici modulari per installazione su guida DIN, curva D, potere di interruzione secondo CEI EN 60898 10kA (CEI EN 60947-2 15KA) / 2P x 32A	cad		83,83
TOS25_PR.P61.056.026	Interruttori automatici modulari per installazione su guida DIN, curva D, potere di interruzione secondo CEI EN 60898 10kA (CEI EN 60947-2 15KA) / 2P x 40A	cad		110,95
TOS25_PR.P61.056.027	Interruttori automatici modulari per installazione su guida DIN, curva D, potere di interruzione secondo CEI EN 60898 10kA (CEI EN 60947-2 15KA) / 2P x 50A	cad		119,15
TOS25_PR.P61.056.028	Interruttori automatici modulari per installazione su guida DIN, curva D, potere di interruzione secondo CEI EN 60898 10kA (CEI EN 60947-2 15KA) / 2P x 63A	cad		119,15
TOS25_PR.P61.056.030	Interruttori automatici modulari per installazione su guida DIN, curva D, potere di interruzione secondo CEI EN 60898 10kA (CEI EN 60947-2 15KA) / 3P x 6A	cad		143,11
TOS25_PR.P61.056.031	Interruttori automatici modulari per installazione su guida DIN, curva D, potere di interruzione secondo CEI EN 60898 10kA (CEI EN 60947-2 15KA) / 3P x 10A	cad		129,39
TOS25_PR.P61.056.032	Interruttori automatici modulari per installazione su guida DIN, curva D, potere di interruzione secondo CEI EN 60898 10kA (CEI EN 60947-2 15KA) / 3P x 16A	cad		129,39
TOS25_PR.P61.056.033	Interruttori automatici modulari per installazione su guida DIN, curva D, potere di interruzione secondo CEI EN 60898 10kA (CEI EN 60947-2 15KA) / 3P x 20A	cad		129,39
TOS25_PR.P61.056.034	Interruttori automatici modulari per installazione su guida DIN, curva D, potere di interruzione secondo CEI EN 60898 10kA (CEI EN 60947-2 15KA) / 3P x 25A	cad		129,39
TOS25_PR.P61.056.035	Interruttori automatici modulari per installazione su guida DIN, curva D, potere di interruzione secondo CEI EN 60898 10kA (CEI EN 60947-2 15KA) / 3P x 32A	cad		129,39
TOS25_PR.P61.056.036	Interruttori automatici modulari per installazione su guida DIN, curva D, potere di interruzione secondo CEI EN 60898 10kA (CEI EN 60947-2 15KA) / 3P x 40A	cad		175,48
TOS25_PR.P61.056.037	Interruttori automatici modulari per installazione su guida DIN, curva D, potere di interruzione secondo CEI EN 60898 10kA (CEI EN 60947-2 15KA) / 3P x 50A	cad		194,37
TOS25_PR.P61.056.038	Interruttori automatici modulari per installazione su guida DIN, curva D, potere di interruzione secondo CEI EN 60898 10kA (CEI EN 60947-2 15KA) / 3P x 63A	cad		194,37
TOS25_PR.P61.056.040	Interruttori automatici modulari per installazione su guida DIN, curva D, potere di interruzione secondo CEI EN 60898 10kA (CEI EN 60947-2 15KA) / 4P x 6A	cad		187,60
TOS25_PR.P61.056.041	Interruttori automatici modulari per installazione su guida DIN, curva D, potere di interruzione secondo CEI EN 60898 10kA (CEI EN 60947-2 15KA) / 4P x 10A	cad		166,55
TOS25_PR.P61.056.042	Interruttori automatici modulari per installazione su guida DIN, curva D, potere di interruzione secondo CEI EN 60898 10kA (CEI EN 60947-2 15KA) / 4P x 16A	cad		166,55
TOS25_PR.P61.056.043	Interruttori automatici modulari per installazione su guida DIN, curva D, potere di interruzione secondo CEI EN 60898 10kA (CEI EN 60947-2 15KA) / 4P x 20A	cad		166,55
TOS25_PR.P61.056.044	Interruttori automatici modulari per installazione su guida DIN, curva D, potere di interruzione secondo CEI EN 60898 10kA (CEI EN 60947-2 15KA) / 4P x 25A	cad		166,55
TOS25_PR.P61.056.045	Interruttori automatici modulari per installazione su guida DIN, curva D, potere di interruzione secondo CEI EN 60898 10kA (CEI EN 60947-2 15KA) / 4P x 32A	cad		166,55
TOS25_PR.P61.056.046	Interruttori automatici modulari per installazione su guida DIN, curva D, potere di interruzione secondo CEI EN 60898 10kA (CEI EN 60947-2 15KA) / 4P x 40A	cad		228,45
TOS25_PR.P61.056.047	Interruttori automatici modulari per installazione su guida DIN, curva D, potere di interruzione secondo CEI EN 60898 10kA (CEI EN 60947-2 15KA) / 4P x 50A	cad		250,20
TOS25_PR.P61.056.048	Interruttori automatici modulari per installazione su guida DIN, curva D, potere di interruzione secondo CEI EN 60898 10kA (CEI EN 60947-2 15KA) / 4P x 63A	cad		249,77
TOS25_PR.P61.060.001	Blocchi differenziali bipolari tipo AC per accoppiamento ad interruttori magnetotermici modulari per installazione su guida DIN, rispondenti alla norma CEI EN 61009-1 / sensibilità 0.03A - portata fino a 32A	cad		117,15
TOS25_PR.P61.060.002	Blocchi differenziali bipolari tipo AC per accoppiamento ad interruttori magnetotermici modulari per installazione su guida DIN, rispondenti alla norma CEI EN 61009-1 / sensibilità 0.3A - portata fino a 32A	cad		108,02
TOS25_PR.P61.060.003	Blocchi differenziali bipolari tipo AC per accoppiamento ad interruttori magnetotermici modulari per installazione su guida DIN, rispondenti alla norma CEI EN 61009-1 / sensibilità 0.5A - portata fino a 32A	cad		110,08
TOS25_PR.P61.060.004	Blocchi differenziali bipolari tipo AC per accoppiamento ad interruttori magnetotermici modulari per installazione su guida DIN, rispondenti alla norma CEI EN 61009-1 / sensibilità 0.03A - portata fino a 63A	cad		134,40
TOS25_PR.P61.060.005	Blocchi differenziali bipolari tipo AC per accoppiamento ad interruttori magnetotermici modulari per installazione su guida DIN, rispondenti alla norma CEI EN 61009-1 / sensibilità 0.3A - portata fino a 63A	cad		119,60
TOS25_PR.P61.060.006	Blocchi differenziali bipolari tipo AC per accoppiamento ad interruttori magnetotermici modulari per installazione su guida DIN, rispondenti alla norma CEI EN 61009-1 / sensibilità 0.5A - portata fino a 63A	cad		120,73
TOS25_PR.P61.060.010	Blocchi differenziali bipolari tipo AC per accoppiamento ad interruttori magnetotermici modulari per installazione su guida DIN, rispondenti alla norma CEI EN 61009-1 / sensibilità 0.3A - selettivo - portata fino a 63A	cad		231,60
TOS25_PR.P61.060.011	Blocchi differenziali bipolari tipo AC per accoppiamento ad interruttori magnetotermici modulari per installazione su guida DIN, rispondenti alla norma CEI EN 61009-1 / sensibilità 0.5A - selettivo - portata fino a 63A	cad		229,64
TOS25_PR.P61.060.012	Blocchi differenziali bipolari tipo AC per accoppiamento ad interruttori magnetotermici modulari per installazione su guida DIN, rispondenti alla norma CEI EN 61009-1 / sensibilità 1A - selettivo - portata fino a 63A	cad		249,37
TOS25_PR.P61.061.001	Blocchi differenziali bipolari tipo A per accoppiamento ad interruttori magnetotermici modulari per installazione su guida DIN, rispondenti alla norma CEI EN 61009-1 / sensibilità 0.03A - portata fino a 32A	cad		161,62
TOS25_PR.P61.061.002	Blocchi differenziali bipolari tipo A per accoppiamento ad interruttori magnetotermici modulari per installazione su guida DIN, rispondenti alla norma CEI EN 61009-1 / sensibilità 0.3A - portata fino a 32A	cad		160,46
TOS25_PR.P61.061.003	Blocchi differenziali bipolari tipo A per accoppiamento ad interruttori magnetotermici modulari per installazione su guida DIN, rispondenti alla norma CEI EN 61009-1 / sensibilità 0.5A - portata fino a 32A	cad		140,33
TOS25_PR.P61.061.004	Blocchi differenziali bipolari tipo A per accoppiamento ad interruttori magnetotermici modulari per installazione su guida DIN, rispondenti alla norma CEI EN 61009-1 / sensibilità 1A - portata fino a 25A	cad		290,89
TOS25_PR.P61.061.005	Blocchi differenziali bipolari tipo A per accoppiamento ad interruttori magnetotermici modulari per installazione su guida DIN, rispondenti alla norma CEI EN 61009-1 / sensibilità 1A - portata fino a 40A	cad		290,89
TOS25_PR.P61.061.006	Blocchi differenziali bipolari tipo A per accoppiamento ad interruttori magnetotermici modulari per installazione su guida DIN, rispondenti alla norma CEI EN 61009-1 / sensibilità 0.03A - portata fino a 63A	cad		194,38
TOS25_PR.P61.061.007	Blocchi differenziali bipolari tipo A per accoppiamento ad interruttori magnetotermici modulari per installazione su guida DIN, rispondenti alla norma CEI EN 61009-1 / sensibilità 0.3A - portata fino a 63A	cad		163,78
TOS25_PR.P61.061.008	Blocchi differenziali bipolari tipo A per accoppiamento ad interruttori magnetotermici modulari per installazione su guida DIN, rispondenti alla norma CEI EN 61009-1 / sensibilità 0.5A - portata fino a 63A	cad		170,41
TOS25_PR.P61.061.009	Blocchi differenziali bipolari tipo A per accoppiamento ad interruttori magnetotermici modulari per installazione su guida DIN, rispondenti alla norma CEI EN 61009-1 / sensibilità 1A - portata fino a 63A	cad		315,48
TOS25_PR.P61.062.001	Blocchi differenziali bipolari tipo B per accoppiamento ad interruttori magnetotermici modulari per installazione su guida DIN, rispondenti alla norma CEI EN 61009-1 / sensibilità 0.03A - portata fino a 63A	cad		514,62
TOS25_PR.P61.062.002	Blocchi differenziali bipolari tipo B per accoppiamento ad interruttori magnetotermici modulari per installazione su guida DIN, rispondenti alla norma CEI EN 61009-1 / sensibilità 0.3A - portata fino a 63A	cad		424,62
TOS25_PR.P61.063.001	Blocchi differenziali bipolari tipo A per accoppiamento ad interruttori magnetotermici modulari per installazione su guida DIN, rispondenti alla norma CEI EN 61009-1 / sensibilità 0.3A - selettivo - portata fino a 63A	cad		214,81
TOS25_PR.P61.063.002	Blocchi differenziali bipolari tipo A per accoppiamento ad interruttori magnetotermici modulari per installazione su guida DIN, rispondenti alla norma CEI EN 61009-1 / sensibilità 0.5A - selettivo - portata fino a 63A	cad		230,98
TOS25_PR.P61.063.003	Blocchi differenziali bipolari tipo A per accoppiamento ad interruttori magnetotermici modulari per installazione su guida DIN, rispondenti alla norma CEI EN 61009-1 / sensibilità 1A - selettivo - portata fino a 63A	cad		234,18
TOS25_PR.P61.064.001	Blocchi differenziali tripolari tipo AC per accoppiamento ad interruttori magnetotermici modulari per installazione su guida DIN, rispondenti alla norma CEI EN 61009-1. / sensibilità 0.03A - portata fino a 32A	cad		191,72
TOS25_PR.P61.064.002	Blocchi differenziali tripolari tipo AC per accoppiamento ad interruttori magnetotermici modulari per installazione su guida DIN, rispondenti alla norma CEI EN 61009-1. / sensibilità 0.3A - portata fino a 32A	cad		142,63
TOS25_PR.P61.064.003	Blocchi differenziali tripolari tipo AC per accoppiamento ad interruttori magnetotermici modulari per installazione su guida DIN, rispondenti alla norma CEI EN 61009-1. / sensibilità 0.5A - portata fino a 32A	cad		145,98
TOS25_PR.P61.064.004	Blocchi differenziali tripolari tipo AC per accoppiamento ad interruttori magnetotermici modulari per installazione su guida DIN, rispondenti alla norma CEI EN 61009-1. / sensibilità 1A - portata fino a 25A	cad		127,49
TOS25_PR.P61.064.005	Blocchi differenziali tripolari tipo AC per accoppiamento ad interruttori magnetotermici modulari per installazione su guida DIN, rispondenti alla norma CEI EN 61009-1. / sensibilità 1A - portata fino a 40A	cad		127,49
TOS25_PR.P61.064.006	Blocchi differenziali tripolari tipo AC per accoppiamento ad interruttori magnetotermici modulari per installazione su guida DIN, rispondenti alla norma CEI EN 61009-1. / sensibilità 0.03A - portata fino a 63A	cad		223,58
TOS25_PR.P61.064.007	Blocchi differenziali tripolari tipo AC per accoppiamento ad interruttori magnetotermici modulari per installazione su guida DIN, rispondenti alla norma CEI EN 61009-1. / sensibilità 0.3A - portata fino a 63A	cad		164,23
TOS25_PR.P61.064.008	Blocchi differenziali tripolari tipo AC per accoppiamento ad interruttori magnetotermici modulari per installazione su guida DIN, rispondenti alla norma CEI EN 61009-1. / sensibilità 0.5A - portata fino a 63A	cad		165,92
TOS25_PR.P61.064.009	Blocchi differenziali tripolari tipo AC per accoppiamento ad interruttori magnetotermici modulari per installazione su guida DIN, rispondenti alla norma CEI EN 61009-1. / sensibilità 1A - portata fino a 63A	cad		127,39
TOS25_PR.P61.064.010	Blocchi differenziali tripolari tipo AC per accoppiamento ad interruttori magnetotermici modulari per installazione su guida DIN, rispondenti alla norma CEI EN 61009-1. / sensibilità 0.3A - selettivo - portata fino a 63A	cad		236,35
TOS25_PR.P61.064.011	Blocchi differenziali tripolari tipo AC per accoppiamento ad interruttori magnetotermici modulari per installazione su guida DIN, rispondenti alla norma CEI EN 61009-1. / sensibilità 0.5A - selettivo - portata fino a 63A	cad		236,51
TOS25_PR.P61.064.012	Blocchi differenziali tripolari tipo AC per accoppiamento ad interruttori magnetotermici modulari per installazione su guida DIN, rispondenti alla norma CEI EN 61009-1. / sensibilità 1A - selettivo - portata fino a 63A	cad		264,60
TOS25_PR.P61.065.001	Blocchi differenziali tripolari tipo A per accoppiamento ad interruttori magnetotermici modulari per installazione su guida DIN, rispondenti alla norma CEI EN 61009-1 / sensibilità 0.03A - portata fino a 32A	cad		225,66
TOS25_PR.P61.065.002	Blocchi differenziali tripolari tipo A per accoppiamento ad interruttori magnetotermici modulari per installazione su guida DIN, rispondenti alla norma CEI EN 61009-1 / sensibilità 0.3A - portata fino a 32A	cad		177,94
TOS25_PR.P61.065.003	Blocchi differenziali tripolari tipo A per accoppiamento ad interruttori magnetotermici modulari per installazione su guida DIN, rispondenti alla norma CEI EN 61009-1 / sensibilità 0.5A - portata fino a 32A	cad		179,74
TOS25_PR.P61.065.004	Blocchi differenziali tripolari tipo A per accoppiamento ad interruttori magnetotermici modulari per installazione su guida DIN, rispondenti alla norma CEI EN 61009-1 / sensibilità 1A - portata fino a 25A	cad		188,12
TOS25_PR.P61.065.005	Blocchi differenziali tripolari tipo A per accoppiamento ad interruttori magnetotermici modulari per installazione su guida DIN, rispondenti alla norma CEI EN 61009-1 / sensibilità 1A - portata fino a 40A	cad		188,12
TOS25_PR.P61.065.006	Blocchi differenziali tripolari tipo A per accoppiamento ad interruttori magnetotermici modulari per installazione su guida DIN, rispondenti alla norma CEI EN 61009-1 / sensibilità 0.03A - portata fino a 63A	cad		259,17
TOS25_PR.P61.065.007	Blocchi differenziali tripolari tipo A per accoppiamento ad interruttori magnetotermici modulari per installazione su guida DIN, rispondenti alla norma CEI EN 61009-1 / sensibilità 0.3A - portata fino a 63A	cad		207,62
TOS25_PR.P61.065.008	Blocchi differenziali tripolari tipo A per accoppiamento ad interruttori magnetotermici modulari per installazione su guida DIN, rispondenti alla norma CEI EN 61009-1 / sensibilità 0.5A - portata fino a 63A	cad		211,35
TOS25_PR.P61.065.009	Blocchi differenziali tripolari tipo A per accoppiamento ad interruttori magnetotermici modulari per installazione su guida DIN, rispondenti alla norma CEI EN 61009-1 / sensibilità 1A - portata fino a 63A	cad		188,08
TOS25_PR.P61.066.001	Blocchi differenziali tripolari tipo B per accoppiamento ad interruttori magnetotermici modulari per installazione su guida DIN, rispondenti alla norma CEI EN 61009-1 / sensibilità 0.03A - portata fino a 63A	cad		601,42
TOS25_PR.P61.066.002	Blocchi differenziali tripolari tipo B per accoppiamento ad interruttori magnetotermici modulari per installazione su guida DIN, rispondenti alla norma CEI EN 61009-1 / sensibilità 0.3A - portata fino a 63A	cad		601,42
TOS25_PR.P61.067.001	Blocchi differenziali tripolari tipo A per accoppiamento ad interruttori magnetotermici modulari per installazione su guida DIN, rispondenti alla norma CEI EN 61009-1 / sensibilità 0.3A - selettivo - portata fino a 63A	cad		270,51
TOS25_PR.P61.067.002	Blocchi differenziali tripolari tipo A per accoppiamento ad interruttori magnetotermici modulari per installazione su guida DIN, rispondenti alla norma CEI EN 61009-1 / sensibilità 0.5A - selettivo - portata fino a 63A	cad		236,65
TOS25_PR.P61.067.003	Blocchi differenziali tripolari tipo A per accoppiamento ad interruttori magnetotermici modulari per installazione su guida DIN, rispondenti alla norma CEI EN 61009-1 / sensibilità 1A - selettivo - portata fino a 63A	cad		299,99
TOS25_PR.P61.068.001	Blocchi differenziali tripolari tipo B per accoppiamento ad interruttori magnetotermici modulari per installazione su guida DIN, rispondenti alla norma CEI EN 61009-1 / sensibilità 0.3A - selettivo - portata fino a 63A	cad		687,31
TOS25_PR.P61.069.001	Blocchi differenziali quadripolari tipo AC per accoppiamento ad interruttori magnetotermici modulari per installazione su guida DIN, rispondenti alla norma CEI EN 61009-1 / sensibilità 0.03A - portata fino a 32A	cad		213,19
TOS25_PR.P61.069.002	Blocchi differenziali quadripolari tipo AC per accoppiamento ad interruttori magnetotermici modulari per installazione su guida DIN, rispondenti alla norma CEI EN 61009-1 / sensibilità 0.3A - portata fino a 32A	cad		161,11
TOS25_PR.P61.069.003	Blocchi differenziali quadripolari tipo AC per accoppiamento ad interruttori magnetotermici modulari per installazione su guida DIN, rispondenti alla norma CEI EN 61009-1 / sensibilità 0.5A - portata fino a 32A	cad		161,79
TOS25_PR.P61.069.004	Blocchi differenziali quadripolari tipo AC per accoppiamento ad interruttori magnetotermici modulari per installazione su guida DIN, rispondenti alla norma CEI EN 61009-1 / sensibilità 1A - portata fino a 25A	cad		149,73
TOS25_PR.P61.069.005	Blocchi differenziali quadripolari tipo AC per accoppiamento ad interruttori magnetotermici modulari per installazione su guida DIN, rispondenti alla norma CEI EN 61009-1 / sensibilità 1A - portata fino a 40A	cad		149,73
TOS25_PR.P61.069.006	Blocchi differenziali quadripolari tipo AC per accoppiamento ad interruttori magnetotermici modulari per installazione su guida DIN, rispondenti alla norma CEI EN 61009-1 / sensibilità 0.03A - portata fino a 63A	cad		229,31
TOS25_PR.P61.069.007	Blocchi differenziali quadripolari tipo AC per accoppiamento ad interruttori magnetotermici modulari per installazione su guida DIN, rispondenti alla norma CEI EN 61009-1 / sensibilità 0.3A - portata fino a 63A	cad		173,96
TOS25_PR.P61.069.008	Blocchi differenziali quadripolari tipo AC per accoppiamento ad interruttori magnetotermici modulari per installazione su guida DIN, rispondenti alla norma CEI EN 61009-1 / sensibilità 0.5A - portata fino a 63A	cad		174,22
TOS25_PR.P61.069.009	Blocchi differenziali quadripolari tipo AC per accoppiamento ad interruttori magnetotermici modulari per installazione su guida DIN, rispondenti alla norma CEI EN 61009-1 / sensibilità 1A - portata fino a 63A	cad		149,55
TOS25_PR.P61.069.010	Blocchi differenziali quadripolari tipo AC per accoppiamento ad interruttori magnetotermici modulari per installazione su guida DIN, rispondenti alla norma CEI EN 61009-1 / sensibilità 0.3A - selettivo - portata fino a 63A	cad		254,59
TOS25_PR.P61.069.011	Blocchi differenziali quadripolari tipo AC per accoppiamento ad interruttori magnetotermici modulari per installazione su guida DIN, rispondenti alla norma CEI EN 61009-1 / sensibilità 0.5A - selettivo - portata fino a 63A	cad		232,20
TOS25_PR.P61.069.012	Blocchi differenziali quadripolari tipo AC per accoppiamento ad interruttori magnetotermici modulari per installazione su guida DIN, rispondenti alla norma CEI EN 61009-1 / sensibilità 1A - selettivo - portata fino a 63A	cad		306,62
TOS25_PR.P61.070.001	Blocchi differenziali quadripolari tipo A per accoppiamento ad interruttori magnetotermici modulari per installazione su guida DIN, rispondenti alla norma CEI EN 61009-1 / sensibilità 0.03A - portata fino a 32A	cad		254,83
TOS25_PR.P61.070.002	Blocchi differenziali quadripolari tipo A per accoppiamento ad interruttori magnetotermici modulari per installazione su guida DIN, rispondenti alla norma CEI EN 61009-1 / sensibilità 0.3A - portata fino a 32A	cad		199,97
TOS25_PR.P61.070.003	Blocchi differenziali quadripolari tipo A per accoppiamento ad interruttori magnetotermici modulari per installazione su guida DIN, rispondenti alla norma CEI EN 61009-1 / sensibilità 0.5A - portata fino a 32A	cad		202,94
TOS25_PR.P61.070.004	Blocchi differenziali quadripolari tipo A per accoppiamento ad interruttori magnetotermici modulari per installazione su guida DIN, rispondenti alla norma CEI EN 61009-1 / sensibilità 1A - portata fino a 25A	cad		340,07
TOS25_PR.P61.070.005	Blocchi differenziali quadripolari tipo A per accoppiamento ad interruttori magnetotermici modulari per installazione su guida DIN, rispondenti alla norma CEI EN 61009-1 / sensibilità 1A - portata fino a 40A	cad		340,07
TOS25_PR.P61.070.006	Blocchi differenziali quadripolari tipo A per accoppiamento ad interruttori magnetotermici modulari per installazione su guida DIN, rispondenti alla norma CEI EN 61009-1 / sensibilità 0.03A - portata fino a 63A	cad		292,53
TOS25_PR.P61.070.007	Blocchi differenziali quadripolari tipo A per accoppiamento ad interruttori magnetotermici modulari per installazione su guida DIN, rispondenti alla norma CEI EN 61009-1 / sensibilità 0.3A - portata fino a 63A	cad		229,62
TOS25_PR.P61.070.008	Blocchi differenziali quadripolari tipo A per accoppiamento ad interruttori magnetotermici modulari per installazione su guida DIN, rispondenti alla norma CEI EN 61009-1 / sensibilità 0.5A - portata fino a 63A	cad		225,77
TOS25_PR.P61.070.009	Blocchi differenziali quadripolari tipo A per accoppiamento ad interruttori magnetotermici modulari per installazione su guida DIN, rispondenti alla norma CEI EN 61009-1 / sensibilità 1A - portata fino a 63A	cad		377,71
TOS25_PR.P61.071.001	Blocchi differenziali quadripolari tipo B per accoppiamento ad interruttori magnetotermici modulari per installazione su guida DIN, rispondenti alla norma CEI EN 61009-1 / sensibilità 0.03A - portata fino a 63A	cad		758,52
TOS25_PR.P61.071.002	Blocchi differenziali quadripolari tipo B per accoppiamento ad interruttori magnetotermici modulari per installazione su guida DIN, rispondenti alla norma CEI EN 61009-1 / sensibilità 0.3A - portata fino a 63A	cad		550,86
TOS25_PR.P61.072.001	Blocchi differenziali quadripolari tipo A per accoppiamento ad interruttori magnetotermici modulari per installazione su guida DIN, rispondenti alla norma CEI EN 61009-1 / sensibilità 0.3A - selettivo - portata fino a 63A	cad		290,96
TOS25_PR.P61.072.002	Blocchi differenziali quadripolari tipo A per accoppiamento ad interruttori magnetotermici modulari per installazione su guida DIN, rispondenti alla norma CEI EN 61009-1 / sensibilità 0.5A - selettivo - portata fino a 63A	cad		269,47
TOS25_PR.P61.072.003	Blocchi differenziali quadripolari tipo A per accoppiamento ad interruttori magnetotermici modulari per installazione su guida DIN, rispondenti alla norma CEI EN 61009-1 / sensibilità 1A - selettivo - portata fino a 63A	cad		320,82
TOS25_PR.P61.073.001	Blocchi differenziali quadripolari tipo B per accoppiamento ad interruttori magnetotermici modulari per installazione su guida DIN, rispondenti alla norma CEI EN 61009-1 / sensibilità 0.3A - selettivo - portata fino a 63A	cad		741,75
TOS25_PR.P61.074.001	Interruttori differenziali puri bipolari tipo AC modulari per installazione su guida DIN, rispondenti alla norma CEI EN 61008-1 / sensibilità 0.01A - portata fino a 16A	cad		164,51
TOS25_PR.P61.074.002	Interruttori differenziali puri bipolari tipo AC modulari per installazione su guida DIN, rispondenti alla norma CEI EN 61008-1 / sensibilità 0.03A - portata fino a 25A	cad		96,19
TOS25_PR.P61.074.003	Interruttori differenziali puri bipolari tipo AC modulari per installazione su guida DIN, rispondenti alla norma CEI EN 61008-1 / sensibilità 0.03A - portata fino a 40A	cad		130,03
TOS25_PR.P61.074.004	Interruttori differenziali puri bipolari tipo AC modulari per installazione su guida DIN, rispondenti alla norma CEI EN 61008-1 / sensibilità 0.03A - portata fino a 63A	cad		203,82
TOS25_PR.P61.074.006	Interruttori differenziali puri bipolari tipo AC modulari per installazione su guida DIN, rispondenti alla norma CEI EN 61008-1 / sensibilità 0.3A - portata fino a 25A	cad		112,95
TOS25_PR.P61.074.007	Interruttori differenziali puri bipolari tipo AC modulari per installazione su guida DIN, rispondenti alla norma CEI EN 61008-1 / sensibilità 0.3A - portata fino a 40A	cad		131,12
TOS25_PR.P61.074.008	Interruttori differenziali puri bipolari tipo AC modulari per installazione su guida DIN, rispondenti alla norma CEI EN 61008-1 / sensibilità 0.3A - portata fino a 63A	cad		195,92
TOS25_PR.P61.074.010	Interruttori differenziali puri bipolari tipo AC modulari per installazione su guida DIN, rispondenti alla norma CEI EN 61008-1 / sensibilità 0.5A - portata fino a 25A	cad		113,16
TOS25_PR.P61.074.011	Interruttori differenziali puri bipolari tipo AC modulari per installazione su guida DIN, rispondenti alla norma CEI EN 61008-1 / sensibilità 0.5A - portata fino a 40A	cad		133,24
TOS25_PR.P61.074.012	Interruttori differenziali puri bipolari tipo AC modulari per installazione su guida DIN, rispondenti alla norma CEI EN 61008-1 / sensibilità 0.5A - portata fino a 63A	cad		218,25
TOS25_PR.P61.075.001	Interruttori differenziali puri bipolari tipo A modulari per installazione su guida DIN, rispondenti alla norma CEI EN 61008-1 / sensibilità 0.01A - portata fino a 16A	cad		199,29
TOS25_PR.P61.075.002	Interruttori differenziali puri bipolari tipo A modulari per installazione su guida DIN, rispondenti alla norma CEI EN 61008-1 / sensibilità 0.03A - portata fino a 25A	cad		161,60
TOS25_PR.P61.075.003	Interruttori differenziali puri bipolari tipo A modulari per installazione su guida DIN, rispondenti alla norma CEI EN 61008-1 / sensibilità 0.03A - portata fino a 40A	cad		183,11
TOS25_PR.P61.075.004	Interruttori differenziali puri bipolari tipo A modulari per installazione su guida DIN, rispondenti alla norma CEI EN 61008-1 / sensibilità 0.03A - portata fino a 63A	cad		271,97
TOS25_PR.P61.075.006	Interruttori differenziali puri bipolari tipo A modulari per installazione su guida DIN, rispondenti alla norma CEI EN 61008-1 / sensibilità 0.3A - portata fino a 25A	cad		148,19
TOS25_PR.P61.075.007	Interruttori differenziali puri bipolari tipo A modulari per installazione su guida DIN, rispondenti alla norma CEI EN 61008-1 / sensibilità 0.3A - portata fino a 40A	cad		163,39
TOS25_PR.P61.075.008	Interruttori differenziali puri bipolari tipo A modulari per installazione su guida DIN, rispondenti alla norma CEI EN 61008-1 / sensibilità 0.3A - portata fino a 63A	cad		250,05
TOS25_PR.P61.075.010	Interruttori differenziali puri bipolari tipo A modulari per installazione su guida DIN, rispondenti alla norma CEI EN 61008-1 / sensibilità 0.5A - portata fino a 25A	cad		186,08
TOS25_PR.P61.075.011	Interruttori differenziali puri bipolari tipo A modulari per installazione su guida DIN, rispondenti alla norma CEI EN 61008-1 / sensibilità 0.5A - portata fino a 40A	cad		168,92
TOS25_PR.P61.075.012	Interruttori differenziali puri bipolari tipo A modulari per installazione su guida DIN, rispondenti alla norma CEI EN 61008-1 / sensibilità 0.5A - portata fino a 63A	cad		241,05
TOS25_PR.P61.075.020	Interruttori differenziali puri bipolari tipo A modulari per installazione su guida DIN, rispondenti alla norma CEI EN 61008-1 / sensibilità 0.3A - selettivo - portata fino a 25A	cad		162,28
TOS25_PR.P61.075.021	Interruttori differenziali puri bipolari tipo A modulari per installazione su guida DIN, rispondenti alla norma CEI EN 61008-1 / sensibilità 0.3A - selettivo - portata fino a 40A	cad		194,33
TOS25_PR.P61.075.022	Interruttori differenziali puri bipolari tipo A modulari per installazione su guida DIN, rispondenti alla norma CEI EN 61008-1 / sensibilità 0.3A - selettivo - portata fino a 63A	cad		271,47
TOS25_PR.P61.075.024	Interruttori differenziali puri bipolari tipo A modulari per installazione su guida DIN, rispondenti alla norma CEI EN 61008-1 / sensibilità 0.5A - selettivo - portata fino a 25A	cad		156,37
TOS25_PR.P61.075.025	Interruttori differenziali puri bipolari tipo A modulari per installazione su guida DIN, rispondenti alla norma CEI EN 61008-1 / sensibilità 0.5A - selettivo - portata fino a 40A	cad		178,32
TOS25_PR.P61.075.026	Interruttori differenziali puri bipolari tipo A modulari per installazione su guida DIN, rispondenti alla norma CEI EN 61008-1 / sensibilità 0.5A - selettivo - portata fino a 63A	cad		286,14
TOS25_PR.P61.075.028	Interruttori differenziali puri bipolari tipo A modulari per installazione su guida DIN, rispondenti alla norma CEI EN 61008-1 / sensibilità 1A - selettivo - portata fino a 40A	cad		214,66
TOS25_PR.P61.075.029	Interruttori differenziali puri bipolari tipo A modulari per installazione su guida DIN, rispondenti alla norma CEI EN 61008-1 / sensibilità 1A - selettivo - portata fino a 63A	cad		253,81
TOS25_PR.P61.076.001	Interruttori differenziali puri quadripolari tipo AC modulari per installazione su guida DIN, rispondenti alla norma CEI EN 61008-1 / sensibilità 0.03A - portata fino a 25A	cad		184,52
TOS25_PR.P61.076.002	Interruttori differenziali puri quadripolari tipo AC modulari per installazione su guida DIN, rispondenti alla norma CEI EN 61008-1 / sensibilità 0.03A - portata fino a 40A	cad		197,50
TOS25_PR.P61.076.003	Interruttori differenziali puri quadripolari tipo AC modulari per installazione su guida DIN, rispondenti alla norma CEI EN 61008-1 / sensibilità 0.03A - portata fino a 63A	cad		333,67
TOS25_PR.P61.076.004	Interruttori differenziali puri quadripolari tipo AC modulari per installazione su guida DIN, rispondenti alla norma CEI EN 61008-1 / sensibilità 0.3A - portata fino a 25A	cad		153,34
TOS25_PR.P61.076.005	Interruttori differenziali puri quadripolari tipo AC modulari per installazione su guida DIN, rispondenti alla norma CEI EN 61008-1 / sensibilità 0.3A - portata fino a 40A	cad		175,48
TOS25_PR.P61.076.006	Interruttori differenziali puri quadripolari tipo AC modulari per installazione su guida DIN, rispondenti alla norma CEI EN 61008-1 / sensibilità 0.3A - portata fino a 63A	cad		240,13
TOS25_PR.P61.076.007	Interruttori differenziali puri quadripolari tipo AC modulari per installazione su guida DIN, rispondenti alla norma CEI EN 61008-1 / sensibilità 0.5A - portata fino a 25A	cad		160,06
TOS25_PR.P61.076.008	Interruttori differenziali puri quadripolari tipo AC modulari per installazione su guida DIN, rispondenti alla norma CEI EN 61008-1 / sensibilità 0.5A - portata fino a 40A	cad		174,70
TOS25_PR.P61.076.009	Interruttori differenziali puri quadripolari tipo AC modulari per installazione su guida DIN, rispondenti alla norma CEI EN 61008-1 / sensibilità 0.5A - portata fino a 63A	cad		237,69
TOS25_PR.P61.076.020	Interruttori differenziali puri quadripolari tipo AC modulari per installazione su guida DIN, rispondenti alla norma CEI EN 61008-1 / sensibilità 0.3A - selettivo - portata fino a 40A	cad		260,95
TOS25_PR.P61.076.021	Interruttori differenziali puri quadripolari tipo AC modulari per installazione su guida DIN, rispondenti alla norma CEI EN 61008-1 / sensibilità 0.3A - selettivo - portata fino a 63A	cad		320,77
TOS25_PR.P61.077.001	Interruttori differenziali puri quadripolari tipo A modulari per installazione su guida DIN, rispondenti alla norma CEI EN 61008-1 / sensibilità 0.03A - portata fino a 25A	cad		237,97
TOS25_PR.P61.077.002	Interruttori differenziali puri quadripolari tipo A modulari per installazione su guida DIN, rispondenti alla norma CEI EN 61008-1 / sensibilità 0.03A - portata fino a 40A	cad		256,06
TOS25_PR.P61.077.003	Interruttori differenziali puri quadripolari tipo A modulari per installazione su guida DIN, rispondenti alla norma CEI EN 61008-1 / sensibilità 0.03A - portata fino a 63A	cad		392,41
TOS25_PR.P61.077.005	Interruttori differenziali puri quadripolari tipo A modulari per installazione su guida DIN, rispondenti alla norma CEI EN 61008-1 / sensibilità 0.3A - portata fino a 25A	cad		190,54
TOS25_PR.P61.077.006	Interruttori differenziali puri quadripolari tipo A modulari per installazione su guida DIN, rispondenti alla norma CEI EN 61008-1 / sensibilità 0.3A - portata fino a 40A	cad		226,40
TOS25_PR.P61.077.007	Interruttori differenziali puri quadripolari tipo A modulari per installazione su guida DIN, rispondenti alla norma CEI EN 61008-1 / sensibilità 0.3A - portata fino a 63A	cad		295,80
TOS25_PR.P61.077.009	Interruttori differenziali puri quadripolari tipo A modulari per installazione su guida DIN, rispondenti alla norma CEI EN 61008-1 / sensibilità 0.5A - portata fino a 25A	cad		237,09
TOS25_PR.P61.077.010	Interruttori differenziali puri quadripolari tipo A modulari per installazione su guida DIN, rispondenti alla norma CEI EN 61008-1 / sensibilità 0.5A - portata fino a 40A	cad		222,23
TOS25_PR.P61.077.011	Interruttori differenziali puri quadripolari tipo A modulari per installazione su guida DIN, rispondenti alla norma CEI EN 61008-1 / sensibilità 0.5A - portata fino a 63A	cad		300,16
TOS25_PR.P61.077.020	Interruttori differenziali puri quadripolari tipo A modulari per installazione su guida DIN, rispondenti alla norma CEI EN 61008-1 / sensibilità 0.3A - selettivo - portata fino a 25A	cad		237,71
TOS25_PR.P61.077.021	Interruttori differenziali puri quadripolari tipo A modulari per installazione su guida DIN, rispondenti alla norma CEI EN 61008-1 / sensibilità 0.3A - selettivo - portata fino a 40A	cad		252,55
TOS25_PR.P61.077.022	Interruttori differenziali puri quadripolari tipo A modulari per installazione su guida DIN, rispondenti alla norma CEI EN 61008-1 / sensibilità 0.3A - selettivo - portata fino a 63A	cad		362,67
TOS25_PR.P61.077.024	Interruttori differenziali puri quadripolari tipo A modulari per installazione su guida DIN, rispondenti alla norma CEI EN 61008-1 / sensibilità 0.5A - selettivo - portata fino a 25A	cad		269,60
TOS25_PR.P61.077.025	Interruttori differenziali puri quadripolari tipo A modulari per installazione su guida DIN, rispondenti alla norma CEI EN 61008-1 / sensibilità 0.5A - selettivo - portata fino a 40A	cad		238,04
TOS25_PR.P61.077.026	Interruttori differenziali puri quadripolari tipo A modulari per installazione su guida DIN, rispondenti alla norma CEI EN 61008-1 / sensibilità 0.5A - selettivo - portata fino a 63A	cad		388,16
TOS25_PR.P61.077.028	Interruttori differenziali puri quadripolari tipo A modulari per installazione su guida DIN, rispondenti alla norma CEI EN 61008-1 / sensibilità 1A - selettivo - portata fino a 40A	cad		266,14
TOS25_PR.P61.077.029	Interruttori differenziali puri quadripolari tipo A modulari per installazione su guida DIN, rispondenti alla norma CEI EN 61008-1 / sensibilità 1A - selettivo - portata fino a 63A	cad		326,19
TOS25_PR.P61.078.001	Interruttori differenziali puri quadripolari tipo B modulari per installazione su guida DIN, rispondenti alla norma CEI EN 61008-1 / sensibilità 0.03A - portata fino a 40A	cad		1194,34
TOS25_PR.P61.078.002	Interruttori differenziali puri quadripolari tipo B modulari per installazione su guida DIN, rispondenti alla norma CEI EN 61008-1 / sensibilità 0.03A - portata fino a 63A	cad		1484,63
TOS25_PR.P61.078.004	Interruttori differenziali puri quadripolari tipo B modulari per installazione su guida DIN, rispondenti alla norma CEI EN 61008-1 / sensibilità 0.3A - portata fino a 63A	cad		1335,33
TOS25_PR.P61.078.006	Interruttori differenziali puri quadripolari tipo B modulari per installazione su guida DIN, rispondenti alla norma CEI EN 61008-1 / sensibilità 0.5A - portata fino a 40A	cad		1629,57
TOS25_PR.P61.078.007	Interruttori differenziali puri quadripolari tipo B modulari per installazione su guida DIN, rispondenti alla norma CEI EN 61008-1 / sensibilità 0.5A - portata fino a 63A	cad		2081,81
TOS25_PR.P61.078.009	Interruttori differenziali puri quadripolari tipo B modulari per installazione su guida DIN, rispondenti alla norma CEI EN 61008-1 / sensibilità 0.3A - selettivo - portata fino a 63A	cad		2567,14
TOS25_PR.P61.079.001	Interruttori magnetotermici differenziali modulari di tipo AC in curva C per installazione su guida DIN, potere di interruzione 4.5kA, rispondenti alla norma CEI EN 61009 / 1P+N x 6A - sensibilità 0.03A	cad		110,99
TOS25_PR.P61.079.002	Interruttori magnetotermici differenziali modulari di tipo AC in curva C per installazione su guida DIN, potere di interruzione 4.5kA, rispondenti alla norma CEI EN 61009 / 1P+N x 10A - sensibilità 0.03A	cad		107,82
TOS25_PR.P61.079.003	Interruttori magnetotermici differenziali modulari di tipo AC in curva C per installazione su guida DIN, potere di interruzione 4.5kA, rispondenti alla norma CEI EN 61009 / 1P+N x 16A - sensibilità 0.03A	cad		107,82
TOS25_PR.P61.079.004	Interruttori magnetotermici differenziali modulari di tipo AC in curva C per installazione su guida DIN, potere di interruzione 4.5kA, rispondenti alla norma CEI EN 61009 / 1P+N x 20A - sensibilità 0.03A	cad		107,82
TOS25_PR.P61.079.005	Interruttori magnetotermici differenziali modulari di tipo AC in curva C per installazione su guida DIN, potere di interruzione 4.5kA, rispondenti alla norma CEI EN 61009 / 1P+N x 25A - sensibilità 0.03A	cad		107,82
TOS25_PR.P61.079.006	Interruttori magnetotermici differenziali modulari di tipo AC in curva C per installazione su guida DIN, potere di interruzione 4.5kA, rispondenti alla norma CEI EN 61009 / 1P+N x 32A - sensibilità 0.03A	cad		113,36
TOS25_PR.P61.079.010	Interruttori magnetotermici differenziali modulari di tipo AC in curva C per installazione su guida DIN, potere di interruzione 4.5kA, rispondenti alla norma CEI EN 61009 / 1P+N x 6A - sensibilità 0.3A	cad		122,75
TOS25_PR.P61.079.011	Interruttori magnetotermici differenziali modulari di tipo AC in curva C per installazione su guida DIN, potere di interruzione 4.5kA, rispondenti alla norma CEI EN 61009 / 1P+N x 10A - sensibilità 0.3A	cad		122,75
TOS25_PR.P61.079.012	Interruttori magnetotermici differenziali modulari di tipo AC in curva C per installazione su guida DIN, potere di interruzione 4.5kA, rispondenti alla norma CEI EN 61009 / 1P+N x 16A - sensibilità 0.3A	cad		122,75
TOS25_PR.P61.079.013	Interruttori magnetotermici differenziali modulari di tipo AC in curva C per installazione su guida DIN, potere di interruzione 4.5kA, rispondenti alla norma CEI EN 61009 / 1P+N x 20A - sensibilità 0.3A	cad		122,75
TOS25_PR.P61.079.014	Interruttori magnetotermici differenziali modulari di tipo AC in curva C per installazione su guida DIN, potere di interruzione 4.5kA, rispondenti alla norma CEI EN 61009 / 1P+N x 25A - sensibilità 0.3A	cad		122,75
TOS25_PR.P61.079.015	Interruttori magnetotermici differenziali modulari di tipo AC in curva C per installazione su guida DIN, potere di interruzione 4.5kA, rispondenti alla norma CEI EN 61009 / 1P+N x 32A - sensibilità 0.3A	cad		122,75
TOS25_PR.P61.080.001	Interruttori magnetotermici differenziali modulari di tipo A in curva C per installazione su guida DIN, potere di interruzione 4.5kA, rispondenti alla norma CEI EN 61009 / 1P+N x 6A - sensibilità 0.01A	cad		242,12
TOS25_PR.P61.080.002	Interruttori magnetotermici differenziali modulari di tipo A in curva C per installazione su guida DIN, potere di interruzione 4.5kA, rispondenti alla norma CEI EN 61009 / 1P+N x 10A - sensibilità 0.01A	cad		242,12
TOS25_PR.P61.080.003	Interruttori magnetotermici differenziali modulari di tipo A in curva C per installazione su guida DIN, potere di interruzione 4.5kA, rispondenti alla norma CEI EN 61009 / 1P+N x 16A - sensibilità 0.01A	cad		242,12
TOS25_PR.P61.080.004	Interruttori magnetotermici differenziali modulari di tipo A in curva C per installazione su guida DIN, potere di interruzione 4.5kA, rispondenti alla norma CEI EN 61009 / 1P+N x 6A - sensibilità 0.03A	cad		155,83
TOS25_PR.P61.080.005	Interruttori magnetotermici differenziali modulari di tipo A in curva C per installazione su guida DIN, potere di interruzione 4.5kA, rispondenti alla norma CEI EN 61009 / 1P+N x 10A - sensibilità 0.03A	cad		154,30
TOS25_PR.P61.080.006	Interruttori magnetotermici differenziali modulari di tipo A in curva C per installazione su guida DIN, potere di interruzione 4.5kA, rispondenti alla norma CEI EN 61009 / 1P+N x 16A - sensibilità 0.03A	cad		154,30
TOS25_PR.P61.080.007	Interruttori magnetotermici differenziali modulari di tipo A in curva C per installazione su guida DIN, potere di interruzione 4.5kA, rispondenti alla norma CEI EN 61009 / 1P+N x 20A - sensibilità 0.03A	cad		155,46
TOS25_PR.P61.080.008	Interruttori magnetotermici differenziali modulari di tipo A in curva C per installazione su guida DIN, potere di interruzione 4.5kA, rispondenti alla norma CEI EN 61009 / 1P+N x 25A - sensibilità 0.03A	cad		155,46
TOS25_PR.P61.080.009	Interruttori magnetotermici differenziali modulari di tipo A in curva C per installazione su guida DIN, potere di interruzione 4.5kA, rispondenti alla norma CEI EN 61009 / 1P+N x 32A - sensibilità 0.03A	cad		155,83
TOS25_PR.P61.080.010	Interruttori magnetotermici differenziali modulari di tipo A in curva C per installazione su guida DIN, potere di interruzione 4.5kA, rispondenti alla norma CEI EN 61009 / 1P+N x 6A - sensibilità 0.3A	cad		145,97
TOS25_PR.P61.080.011	Interruttori magnetotermici differenziali modulari di tipo A in curva C per installazione su guida DIN, potere di interruzione 4.5kA, rispondenti alla norma CEI EN 61009 / 1P+N x 10A - sensibilità 0.3A	cad		145,97
TOS25_PR.P61.080.012	Interruttori magnetotermici differenziali modulari di tipo A in curva C per installazione su guida DIN, potere di interruzione 4.5kA, rispondenti alla norma CEI EN 61009 / 1P+N x 16A - sensibilità 0.3A	cad		145,97
TOS25_PR.P61.080.013	Interruttori magnetotermici differenziali modulari di tipo A in curva C per installazione su guida DIN, potere di interruzione 4.5kA, rispondenti alla norma CEI EN 61009 / 1P+N x 20A - sensibilità 0.3A	cad		145,97
TOS25_PR.P61.080.014	Interruttori magnetotermici differenziali modulari di tipo A in curva C per installazione su guida DIN, potere di interruzione 4.5kA, rispondenti alla norma CEI EN 61009 / 1P+N x 25A - sensibilità 0.3A	cad		145,97
TOS25_PR.P61.080.015	Interruttori magnetotermici differenziali modulari di tipo A in curva C per installazione su guida DIN, potere di interruzione 4.5kA, rispondenti alla norma CEI EN 61009 / 1P+N x 32A - sensibilità 0.3A	cad		145,97
TOS25_PR.P61.081.001	Interruttori magnetotermici differenziali modulari di tipo AC in curva B per installazione su guida DIN, potere di interruzione 6kA, rispondenti alla norma CEI EN 61009 / 1P+N x 6A - sensibilità 0.03A	cad		171,57
TOS25_PR.P61.081.002	Interruttori magnetotermici differenziali modulari di tipo AC in curva B per installazione su guida DIN, potere di interruzione 6kA, rispondenti alla norma CEI EN 61009 / 1P+N x 10A - sensibilità 0.03A	cad		175,88
TOS25_PR.P61.081.003	Interruttori magnetotermici differenziali modulari di tipo AC in curva B per installazione su guida DIN, potere di interruzione 6kA, rispondenti alla norma CEI EN 61009 / 1P+N x 16A - sensibilità 0.03A	cad		175,88
TOS25_PR.P61.081.004	Interruttori magnetotermici differenziali modulari di tipo AC in curva B per installazione su guida DIN, potere di interruzione 6kA, rispondenti alla norma CEI EN 61009 / 1P+N x 20A - sensibilità 0.03A	cad		175,88
TOS25_PR.P61.081.005	Interruttori magnetotermici differenziali modulari di tipo AC in curva B per installazione su guida DIN, potere di interruzione 6kA, rispondenti alla norma CEI EN 61009 / 1P+N x 25A - sensibilità 0.03A	cad		175,88
TOS25_PR.P61.081.006	Interruttori magnetotermici differenziali modulari di tipo AC in curva B per installazione su guida DIN, potere di interruzione 6kA, rispondenti alla norma CEI EN 61009 / 1P+N x 32A - sensibilità 0.03A	cad		175,88
TOS25_PR.P61.081.010	Interruttori magnetotermici differenziali modulari di tipo AC in curva B per installazione su guida DIN, potere di interruzione 6kA, rispondenti alla norma CEI EN 61009 / 1P+N x 6A - sensibilità 0.3A	cad		190,98
TOS25_PR.P61.081.011	Interruttori magnetotermici differenziali modulari di tipo AC in curva B per installazione su guida DIN, potere di interruzione 6kA, rispondenti alla norma CEI EN 61009 / 1P+N x 10A - sensibilità 0.3A	cad		190,98
TOS25_PR.P61.081.012	Interruttori magnetotermici differenziali modulari di tipo AC in curva B per installazione su guida DIN, potere di interruzione 6kA, rispondenti alla norma CEI EN 61009 / 1P+N x 16A - sensibilità 0.3A	cad		190,98
TOS25_PR.P61.081.013	Interruttori magnetotermici differenziali modulari di tipo AC in curva B per installazione su guida DIN, potere di interruzione 6kA, rispondenti alla norma CEI EN 61009 / 1P+N x 20A - sensibilità 0.3A	cad		190,98
TOS25_PR.P61.081.014	Interruttori magnetotermici differenziali modulari di tipo AC in curva B per installazione su guida DIN, potere di interruzione 6kA, rispondenti alla norma CEI EN 61009 / 1P+N x 25A - sensibilità 0.3A	cad		190,98
TOS25_PR.P61.081.015	Interruttori magnetotermici differenziali modulari di tipo AC in curva B per installazione su guida DIN, potere di interruzione 6kA, rispondenti alla norma CEI EN 61009 / 1P+N x 32A - sensibilità 0.3A	cad		190,98
TOS25_PR.P61.083.001	Interruttori magnetotermici differenziali modulari di tipo AC in curva C per installazione su guida DIN, potere di interruzione 6kA, rispondenti alla norma CEI EN 61009 / 1P+N x 6A - sensibilità 0.03A	cad		188,05
TOS25_PR.P61.083.002	Interruttori magnetotermici differenziali modulari di tipo AC in curva C per installazione su guida DIN, potere di interruzione 6kA, rispondenti alla norma CEI EN 61009 / 1P+N x 10A - sensibilità 0.03A	cad		175,66
TOS25_PR.P61.083.003	Interruttori magnetotermici differenziali modulari di tipo AC in curva C per installazione su guida DIN, potere di interruzione 6kA, rispondenti alla norma CEI EN 61009 / 1P+N x 16A - sensibilità 0.03A	cad		175,66
TOS25_PR.P61.083.004	Interruttori magnetotermici differenziali modulari di tipo AC in curva C per installazione su guida DIN, potere di interruzione 6kA, rispondenti alla norma CEI EN 61009 / 1P+N x 20A - sensibilità 0.03A	cad		180,11
TOS25_PR.P61.083.005	Interruttori magnetotermici differenziali modulari di tipo AC in curva C per installazione su guida DIN, potere di interruzione 6kA, rispondenti alla norma CEI EN 61009 / 1P+N x 25A - sensibilità 0.03A	cad		180,11
TOS25_PR.P61.083.006	Interruttori magnetotermici differenziali modulari di tipo AC in curva C per installazione su guida DIN, potere di interruzione 6kA, rispondenti alla norma CEI EN 61009 / 1P+N x 32A - sensibilità 0.03A	cad		183,91
TOS25_PR.P61.083.010	Interruttori magnetotermici differenziali modulari di tipo AC in curva C per installazione su guida DIN, potere di interruzione 6kA, rispondenti alla norma CEI EN 61009 / 1P+N x 6A - sensibilità 0.3A	cad		158,44
TOS25_PR.P61.083.011	Interruttori magnetotermici differenziali modulari di tipo AC in curva C per installazione su guida DIN, potere di interruzione 6kA, rispondenti alla norma CEI EN 61009 / 1P+N x 10A - sensibilità 0.3A	cad		154,01
TOS25_PR.P61.083.012	Interruttori magnetotermici differenziali modulari di tipo AC in curva C per installazione su guida DIN, potere di interruzione 6kA, rispondenti alla norma CEI EN 61009 / 1P+N x 16A - sensibilità 0.3A	cad		152,20
TOS25_PR.P61.083.013	Interruttori magnetotermici differenziali modulari di tipo AC in curva C per installazione su guida DIN, potere di interruzione 6kA, rispondenti alla norma CEI EN 61009 / 1P+N x 20A - sensibilità 0.3A	cad		153,09
TOS25_PR.P61.083.014	Interruttori magnetotermici differenziali modulari di tipo AC in curva C per installazione su guida DIN, potere di interruzione 6kA, rispondenti alla norma CEI EN 61009 / 1P+N x 25A - sensibilità 0.3A	cad		153,27
TOS25_PR.P61.083.015	Interruttori magnetotermici differenziali modulari di tipo AC in curva C per installazione su guida DIN, potere di interruzione 6kA, rispondenti alla norma CEI EN 61009 / 1P+N x 32A - sensibilità 0.3A	cad		150,47
TOS25_PR.P61.084.001	Interruttori magnetotermici differenziali modulari di tipo A in curva B per installazione su guida DIN, potere di interruzione 6kA, rispondenti alla norma CEI EN 61009 / 1P+N x 6A - sensibilità 0.01A	cad		145,60
TOS25_PR.P61.084.002	Interruttori magnetotermici differenziali modulari di tipo A in curva B per installazione su guida DIN, potere di interruzione 6kA, rispondenti alla norma CEI EN 61009 / 1P+N x 10A - sensibilità 0.01A	cad		286,96
TOS25_PR.P61.084.003	Interruttori magnetotermici differenziali modulari di tipo A in curva B per installazione su guida DIN, potere di interruzione 6kA, rispondenti alla norma CEI EN 61009 / 1P+N x 16A - sensibilità 0.01A	cad		286,96
TOS25_PR.P61.084.004	Interruttori magnetotermici differenziali modulari di tipo A in curva B per installazione su guida DIN, potere di interruzione 6kA, rispondenti alla norma CEI EN 61009 / 1P+N x 6A - sensibilità 0.03A	cad		198,23
TOS25_PR.P61.084.005	Interruttori magnetotermici differenziali modulari di tipo A in curva B per installazione su guida DIN, potere di interruzione 6kA, rispondenti alla norma CEI EN 61009 / 1P+N x 10A - sensibilità 0.03A	cad		198,23
TOS25_PR.P61.084.006	Interruttori magnetotermici differenziali modulari di tipo A in curva B per installazione su guida DIN, potere di interruzione 6kA, rispondenti alla norma CEI EN 61009 / 1P+N x 16A - sensibilità 0.03A	cad		198,23
TOS25_PR.P61.084.007	Interruttori magnetotermici differenziali modulari di tipo A in curva B per installazione su guida DIN, potere di interruzione 6kA, rispondenti alla norma CEI EN 61009 / 1P+N x 20A - sensibilità 0.03A	cad		198,23
TOS25_PR.P61.084.008	Interruttori magnetotermici differenziali modulari di tipo A in curva B per installazione su guida DIN, potere di interruzione 6kA, rispondenti alla norma CEI EN 61009 / 1P+N x 25A - sensibilità 0.03A	cad		198,23
TOS25_PR.P61.084.009	Interruttori magnetotermici differenziali modulari di tipo A in curva B per installazione su guida DIN, potere di interruzione 6kA, rispondenti alla norma CEI EN 61009 / 1P+N x 32A - sensibilità 0.03A	cad		198,23
TOS25_PR.P61.084.010	Interruttori magnetotermici differenziali modulari di tipo A in curva B per installazione su guida DIN, potere di interruzione 6kA, rispondenti alla norma CEI EN 61009 / 1P+N x 6A - sensibilità 0.3A	cad		191,59
TOS25_PR.P61.084.011	Interruttori magnetotermici differenziali modulari di tipo A in curva B per installazione su guida DIN, potere di interruzione 6kA, rispondenti alla norma CEI EN 61009 / 1P+N x 10A - sensibilità 0.3A	cad		191,59
TOS25_PR.P61.084.012	Interruttori magnetotermici differenziali modulari di tipo A in curva B per installazione su guida DIN, potere di interruzione 6kA, rispondenti alla norma CEI EN 61009 / 1P+N x 16A - sensibilità 0.3A	cad		191,59
TOS25_PR.P61.084.013	Interruttori magnetotermici differenziali modulari di tipo A in curva B per installazione su guida DIN, potere di interruzione 6kA, rispondenti alla norma CEI EN 61009 / 1P+N x 20A - sensibilità 0.3A	cad		191,59
TOS25_PR.P61.084.014	Interruttori magnetotermici differenziali modulari di tipo A in curva B per installazione su guida DIN, potere di interruzione 6kA, rispondenti alla norma CEI EN 61009 / 1P+N x 25A - sensibilità 0.3A	cad		191,59
TOS25_PR.P61.084.015	Interruttori magnetotermici differenziali modulari di tipo A in curva B per installazione su guida DIN, potere di interruzione 6kA, rispondenti alla norma CEI EN 61009 / 1P+N x 32A - sensibilità 0.3A	cad		191,59
TOS25_PR.P61.085.001	Interruttori magnetotermici differenziali modulari di tipo A in curva C per installazione su guida DIN, potere di interruzione 6kA, rispondenti alla norma CEI EN 61009 / 1P+N x 6A - sensibilità 0.01A	cad		234,76
TOS25_PR.P61.085.002	Interruttori magnetotermici differenziali modulari di tipo A in curva C per installazione su guida DIN, potere di interruzione 6kA, rispondenti alla norma CEI EN 61009 / 1P+N x 10A - sensibilità 0.01A	cad		267,21
TOS25_PR.P61.085.003	Interruttori magnetotermici differenziali modulari di tipo A in curva C per installazione su guida DIN, potere di interruzione 6kA, rispondenti alla norma CEI EN 61009 / 1P+N x 16A - sensibilità 0.01A	cad		267,21
TOS25_PR.P61.085.004	Interruttori magnetotermici differenziali modulari di tipo A in curva C per installazione su guida DIN, potere di interruzione 6kA, rispondenti alla norma CEI EN 61009 / 1P+N x 6A - sensibilità 0.03A	cad		232,86
TOS25_PR.P61.085.005	Interruttori magnetotermici differenziali modulari di tipo A in curva C per installazione su guida DIN, potere di interruzione 6kA, rispondenti alla norma CEI EN 61009 / 1P+N x 10A - sensibilità 0.03A	cad		225,24
TOS25_PR.P61.085.006	Interruttori magnetotermici differenziali modulari di tipo A in curva C per installazione su guida DIN, potere di interruzione 6kA, rispondenti alla norma CEI EN 61009 / 1P+N x 16A - sensibilità 0.03A	cad		223,70
TOS25_PR.P61.085.007	Interruttori magnetotermici differenziali modulari di tipo A in curva C per installazione su guida DIN, potere di interruzione 6kA, rispondenti alla norma CEI EN 61009 / 1P+N x 20A - sensibilità 0.03A	cad		227,04
TOS25_PR.P61.085.008	Interruttori magnetotermici differenziali modulari di tipo A in curva C per installazione su guida DIN, potere di interruzione 6kA, rispondenti alla norma CEI EN 61009 / 1P+N x 25A - sensibilità 0.03A	cad		227,04
TOS25_PR.P61.085.009	Interruttori magnetotermici differenziali modulari di tipo A in curva C per installazione su guida DIN, potere di interruzione 6kA, rispondenti alla norma CEI EN 61009 / 1P+N x 32A - sensibilità 0.03A	cad		227,43
TOS25_PR.P61.085.010	Interruttori magnetotermici differenziali modulari di tipo A in curva C per installazione su guida DIN, potere di interruzione 6kA, rispondenti alla norma CEI EN 61009 / 1P+N x 6A - sensibilità 0.3A	cad		191,59
TOS25_PR.P61.085.011	Interruttori magnetotermici differenziali modulari di tipo A in curva C per installazione su guida DIN, potere di interruzione 6kA, rispondenti alla norma CEI EN 61009 / 1P+N x 10A - sensibilità 0.3A	cad		202,42
TOS25_PR.P61.085.012	Interruttori magnetotermici differenziali modulari di tipo A in curva C per installazione su guida DIN, potere di interruzione 6kA, rispondenti alla norma CEI EN 61009 / 1P+N x 16A - sensibilità 0.3A	cad		196,03
TOS25_PR.P61.085.013	Interruttori magnetotermici differenziali modulari di tipo A in curva C per installazione su guida DIN, potere di interruzione 6kA, rispondenti alla norma CEI EN 61009 / 1P+N x 20A - sensibilità 0.3A	cad		196,03
TOS25_PR.P61.085.014	Interruttori magnetotermici differenziali modulari di tipo A in curva C per installazione su guida DIN, potere di interruzione 6kA, rispondenti alla norma CEI EN 61009 / 1P+N x 25A - sensibilità 0.3A	cad		196,03
TOS25_PR.P61.085.015	Interruttori magnetotermici differenziali modulari di tipo A in curva C per installazione su guida DIN, potere di interruzione 6kA, rispondenti alla norma CEI EN 61009 / 1P+N x 32A - sensibilità 0.3A	cad		196,03
TOS25_PR.P61.090.001	Accessori per interruttori automatici e differenziali modulari per installazione su guida DIN / contatti ausiliari 1NO+1NC	cad		40,72
TOS25_PR.P61.090.002	Accessori per interruttori automatici e differenziali modulari per installazione su guida DIN / contatti ausiliari di segnalazione guasto	cad		36,41
TOS25_PR.P61.090.003	Accessori per interruttori automatici e differenziali modulari per installazione su guida DIN / bobina a lancio di corrente	cad		62,97
TOS25_PR.P61.090.004	Accessori per interruttori automatici e differenziali modulari per installazione su guida DIN / bobina di minima tensione	cad		67,20
TOS25_PR.P61.090.005	Accessori per interruttori automatici e differenziali modulari per installazione su guida DIN / bobina di massima tensione	cad		97,86
TOS25_PR.P61.091.001	Interruttori non automatici sezionatori modulari per installazione su guida DIN, rispondenti alle norme CEI EN 60947-2, CEI EN 60669-1 / 1P x 16A	cad		17,17
TOS25_PR.P61.091.002	Interruttori non automatici sezionatori modulari per installazione su guida DIN, rispondenti alle norme CEI EN 60947-2, CEI EN 60669-1 / 1P x 25A	cad		12,51
TOS25_PR.P61.091.003	Interruttori non automatici sezionatori modulari per installazione su guida DIN, rispondenti alle norme CEI EN 60947-2, CEI EN 60669-1 / 1P x 32A	cad		19,12
TOS25_PR.P61.091.004	Interruttori non automatici sezionatori modulari per installazione su guida DIN, rispondenti alle norme CEI EN 60947-2, CEI EN 60669-1 / 1P x 40A	cad		21,24
TOS25_PR.P61.091.005	Interruttori non automatici sezionatori modulari per installazione su guida DIN, rispondenti alle norme CEI EN 60947-2, CEI EN 60669-1 / 1P x 63A	cad		27,27
TOS25_PR.P61.091.006	Interruttori non automatici sezionatori modulari per installazione su guida DIN, rispondenti alle norme CEI EN 60947-2, CEI EN 60669-1 / 1P x 80A	cad		31,60
TOS25_PR.P61.091.007	Interruttori non automatici sezionatori modulari per installazione su guida DIN, rispondenti alle norme CEI EN 60947-2, CEI EN 60669-1 / 1P x 100A	cad		36,94
TOS25_PR.P61.091.008	Interruttori non automatici sezionatori modulari per installazione su guida DIN, rispondenti alle norme CEI EN 60947-2, CEI EN 60669-1 / 1P x 125A	cad		68,93
TOS25_PR.P61.091.009	Interruttori non automatici sezionatori modulari per installazione su guida DIN, rispondenti alle norme CEI EN 60947-2, CEI EN 60669-1 / 2P x 16A	cad		23,33
TOS25_PR.P61.091.010	Interruttori non automatici sezionatori modulari per installazione su guida DIN, rispondenti alle norme CEI EN 60947-2, CEI EN 60669-1 / 2P x 25A	cad		17,29
TOS25_PR.P61.091.011	Interruttori non automatici sezionatori modulari per installazione su guida DIN, rispondenti alle norme CEI EN 60947-2, CEI EN 60669-1 / 2P x 32A	cad		25,71
TOS25_PR.P61.091.012	Interruttori non automatici sezionatori modulari per installazione su guida DIN, rispondenti alle norme CEI EN 60947-2, CEI EN 60669-1 / 2P x 40A	cad		37,78
TOS25_PR.P61.091.013	Interruttori non automatici sezionatori modulari per installazione su guida DIN, rispondenti alle norme CEI EN 60947-2, CEI EN 60669-1 / 2P x 63A	cad		48,74
TOS25_PR.P61.091.014	Interruttori non automatici sezionatori modulari per installazione su guida DIN, rispondenti alle norme CEI EN 60947-2, CEI EN 60669-1 / 2P x 80A	cad		55,98
TOS25_PR.P61.091.015	Interruttori non automatici sezionatori modulari per installazione su guida DIN, rispondenti alle norme CEI EN 60947-2, CEI EN 60669-1 / 2P x 100A	cad		64,58
TOS25_PR.P61.091.016	Interruttori non automatici sezionatori modulari per installazione su guida DIN, rispondenti alle norme CEI EN 60947-2, CEI EN 60669-1 / 2P x 125A	cad		104,49
TOS25_PR.P61.091.017	Interruttori non automatici sezionatori modulari per installazione su guida DIN, rispondenti alle norme CEI EN 60947-2, CEI EN 60669-1 / 3P x 16A	cad		35,35
TOS25_PR.P61.091.018	Interruttori non automatici sezionatori modulari per installazione su guida DIN, rispondenti alle norme CEI EN 60947-2, CEI EN 60669-1 / 3P x 25A	cad		24,96
TOS25_PR.P61.091.019	Interruttori non automatici sezionatori modulari per installazione su guida DIN, rispondenti alle norme CEI EN 60947-2, CEI EN 60669-1 / 3P x 32A	cad		39,49
TOS25_PR.P61.091.020	Interruttori non automatici sezionatori modulari per installazione su guida DIN, rispondenti alle norme CEI EN 60947-2, CEI EN 60669-1 / 3P x 40A	cad		60,13
TOS25_PR.P61.091.021	Interruttori non automatici sezionatori modulari per installazione su guida DIN, rispondenti alle norme CEI EN 60947-2, CEI EN 60669-1 / 3P x 63A	cad		70,24
TOS25_PR.P61.091.022	Interruttori non automatici sezionatori modulari per installazione su guida DIN, rispondenti alle norme CEI EN 60947-2, CEI EN 60669-1 / 3P x 80A	cad		78,96
TOS25_PR.P61.091.023	Interruttori non automatici sezionatori modulari per installazione su guida DIN, rispondenti alle norme CEI EN 60947-2, CEI EN 60669-1 / 3P x 100A	cad		98,00
TOS25_PR.P61.091.024	Interruttori non automatici sezionatori modulari per installazione su guida DIN, rispondenti alle norme CEI EN 60947-2, CEI EN 60669-1 / 3P x 125A	cad		146,67
TOS25_PR.P61.091.025	Interruttori non automatici sezionatori modulari per installazione su guida DIN, rispondenti alle norme CEI EN 60947-2, CEI EN 60669-1 / 4P x 16A	cad		42,82
TOS25_PR.P61.091.026	Interruttori non automatici sezionatori modulari per installazione su guida DIN, rispondenti alle norme CEI EN 60947-2, CEI EN 60669-1 / 4P x 25A	cad		33,90
TOS25_PR.P61.091.027	Interruttori non automatici sezionatori modulari per installazione su guida DIN, rispondenti alle norme CEI EN 60947-2, CEI EN 60669-1 / 4P x 32A	cad		47,67
TOS25_PR.P61.091.028	Interruttori non automatici sezionatori modulari per installazione su guida DIN, rispondenti alle norme CEI EN 60947-2, CEI EN 60669-1 / 4P x 40A	cad		74,67
TOS25_PR.P61.091.029	Interruttori non automatici sezionatori modulari per installazione su guida DIN, rispondenti alle norme CEI EN 60947-2, CEI EN 60669-1 / 4P x 63A	cad		96,09
TOS25_PR.P61.091.030	Interruttori non automatici sezionatori modulari per installazione su guida DIN, rispondenti alle norme CEI EN 60947-2, CEI EN 60669-1 / 4P x 80A	cad		120,43
TOS25_PR.P61.091.031	Interruttori non automatici sezionatori modulari per installazione su guida DIN, rispondenti alle norme CEI EN 60947-2, CEI EN 60669-1 / 4P x 100A	cad		128,53
TOS25_PR.P61.091.032	Interruttori non automatici sezionatori modulari per installazione su guida DIN, rispondenti alle norme CEI EN 60947-2, CEI EN 60669-1 / 4P x 125A	cad		179,98
TOS25_PR.P61.092.001	Interruttori non automatici sezionatori fusibilati modulari per installazione su guida DIN, rispondenti alle norme CEI EN 60947-2, CEI EN 60269-2 / 1P x 32A - per fusibili 10,3 x 38 mm.	cad		9,30
TOS25_PR.P61.092.002	Interruttori non automatici sezionatori fusibilati modulari per installazione su guida DIN, rispondenti alle norme CEI EN 60947-2, CEI EN 60269-2 / 1P+N x 32A - per fusibili 10,3 x 38 mm.	cad		17,78
TOS25_PR.P61.092.003	Interruttori non automatici sezionatori fusibilati modulari per installazione su guida DIN, rispondenti alle norme CEI EN 60947-2, CEI EN 60269-2 / 2P x 32A - per fusibili 10,3 x 38 mm.	cad		18,77
TOS25_PR.P61.092.004	Interruttori non automatici sezionatori fusibilati modulari per installazione su guida DIN, rispondenti alle norme CEI EN 60947-2, CEI EN 60269-2 / 3P x 32A - per fusibili 10,3 x 38 mm.	cad		27,10
TOS25_PR.P61.092.005	Interruttori non automatici sezionatori fusibilati modulari per installazione su guida DIN, rispondenti alle norme CEI EN 60947-2, CEI EN 60269-2 / 3P+N x 32A - per fusibili 10,3 x 38 mm.	cad		34,94
TOS25_PR.P61.092.006	Interruttori non automatici sezionatori fusibilati modulari per installazione su guida DIN, rispondenti alle norme CEI EN 60947-2, CEI EN 60269-2 / 4 x 32A - per fusibili 10,3 x 38 mm.	cad		39,96
TOS25_PR.P61.092.010	Interruttori non automatici sezionatori fusibilati modulari per installazione su guida DIN, rispondenti alle norme CEI EN 60947-2, CEI EN 60269-2 / 1P x 20A - per fusibili 8,5 x 31,5 mm.	cad		9,63
TOS25_PR.P61.092.011	Interruttori non automatici sezionatori fusibilati modulari per installazione su guida DIN, rispondenti alle norme CEI EN 60947-2, CEI EN 60269-2 / 1P+N x 20A - per fusibili 8,5 x 31,5 mm.	cad		17,45
TOS25_PR.P61.092.012	Interruttori non automatici sezionatori fusibilati modulari per installazione su guida DIN, rispondenti alle norme CEI EN 60947-2, CEI EN 60269-2 / 2P x 20A - per fusibili 8,5 x 31,5 mm.	cad		18,79
TOS25_PR.P61.092.013	Interruttori non automatici sezionatori fusibilati modulari per installazione su guida DIN, rispondenti alle norme CEI EN 60947-2, CEI EN 60269-2 / 3P x 20A - per fusibili 8,5 x 31,5 mm.	cad		27,53
TOS25_PR.P61.092.014	Interruttori non automatici sezionatori fusibilati modulari per installazione su guida DIN, rispondenti alle norme CEI EN 60947-2, CEI EN 60269-2 / 3P+N x 20A - per fusibili 8,5 x 31,5 mm.	cad		36,34
TOS25_PR.P61.092.020	Interruttori non automatici sezionatori fusibilati modulari per installazione su guida DIN, rispondenti alle norme CEI EN 60947-2, CEI EN 60269-2 / Fusibili 10,3 x 38 mm. - 0,5A - tipo gG	cad		3,07
TOS25_PR.P61.092.021	Interruttori non automatici sezionatori fusibilati modulari per installazione su guida DIN, rispondenti alle norme CEI EN 60947-2, CEI EN 60269-2 / Fusibili 10,3 x 38 mm. - 1A - tipo gG	cad		3,07
TOS25_PR.P61.092.022	Interruttori non automatici sezionatori fusibilati modulari per installazione su guida DIN, rispondenti alle norme CEI EN 60947-2, CEI EN 60269-2 / Fusibili 10,3 x 38 mm. - 2A - tipo gG	cad		1,45
TOS25_PR.P61.092.023	Interruttori non automatici sezionatori fusibilati modulari per installazione su guida DIN, rispondenti alle norme CEI EN 60947-2, CEI EN 60269-2 / Fusibili 10,3 x 38 mm. - 4A - tipo gG	cad		3,09
TOS25_PR.P61.092.024	Interruttori non automatici sezionatori fusibilati modulari per installazione su guida DIN, rispondenti alle norme CEI EN 60947-2, CEI EN 60269-2 / Fusibili 10,3 x 38 mm. - 6A - tipo gG	cad		1,45
TOS25_PR.P61.092.025	Interruttori non automatici sezionatori fusibilati modulari per installazione su guida DIN, rispondenti alle norme CEI EN 60947-2, CEI EN 60269-2 / Fusibili 10,3 x 38 mm. - 8A - tipo gG	cad		3,17
TOS25_PR.P61.092.026	Interruttori non automatici sezionatori fusibilati modulari per installazione su guida DIN, rispondenti alle norme CEI EN 60947-2, CEI EN 60269-2 / Fusibili 10,3 x 38 mm. - 10A - tipo gG	cad		1,45
TOS25_PR.P61.092.027	Interruttori non automatici sezionatori fusibilati modulari per installazione su guida DIN, rispondenti alle norme CEI EN 60947-2, CEI EN 60269-2 / Fusibili 10,3 x 38 mm. - 12A - tipo gG	cad		3,17
TOS25_PR.P61.092.028	Interruttori non automatici sezionatori fusibilati modulari per installazione su guida DIN, rispondenti alle norme CEI EN 60947-2, CEI EN 60269-2 / Fusibili 10,3 x 38 mm. - 16A - tipo gG	cad		1,49
TOS25_PR.P61.092.029	Interruttori non automatici sezionatori fusibilati modulari per installazione su guida DIN, rispondenti alle norme CEI EN 60947-2, CEI EN 60269-2 / Fusibili 10,3 x 38 mm. - 20A - tipo gG	cad		1,45
TOS25_PR.P61.092.030	Interruttori non automatici sezionatori fusibilati modulari per installazione su guida DIN, rispondenti alle norme CEI EN 60947-2, CEI EN 60269-2 / Fusibili 10,3 x 38 mm. - 25A - tipo gG	cad		1,45
TOS25_PR.P61.092.031	Interruttori non automatici sezionatori fusibilati modulari per installazione su guida DIN, rispondenti alle norme CEI EN 60947-2, CEI EN 60269-2 / Fusibili 10,3 x 38 mm. - 32A - tipo gG	cad		1,49
TOS25_PR.P61.092.032	Interruttori non automatici sezionatori fusibilati modulari per installazione su guida DIN, rispondenti alle norme CEI EN 60947-2, CEI EN 60269-2 / Fusibili 10,3 x 38 mm. - 0,5A - tipo aM	cad		3,44
TOS25_PR.P61.092.033	Interruttori non automatici sezionatori fusibilati modulari per installazione su guida DIN, rispondenti alle norme CEI EN 60947-2, CEI EN 60269-2 / Fusibili 10,3 x 38 mm. - 1A - tipo aM	cad		3,44
TOS25_PR.P61.092.034	Interruttori non automatici sezionatori fusibilati modulari per installazione su guida DIN, rispondenti alle norme CEI EN 60947-2, CEI EN 60269-2 / Fusibili 10,3 x 38 mm. - 2A - tipo aM	cad		3,15
TOS25_PR.P61.092.035	Interruttori non automatici sezionatori fusibilati modulari per installazione su guida DIN, rispondenti alle norme CEI EN 60947-2, CEI EN 60269-2 / Fusibili 10,3 x 38 mm. - 4A - tipo aM	cad		3,15
TOS25_PR.P61.092.036	Interruttori non automatici sezionatori fusibilati modulari per installazione su guida DIN, rispondenti alle norme CEI EN 60947-2, CEI EN 60269-2 / Fusibili 10,3 x 38 mm. - 6A - tipo aM	cad		3,15
TOS25_PR.P61.092.037	Interruttori non automatici sezionatori fusibilati modulari per installazione su guida DIN, rispondenti alle norme CEI EN 60947-2, CEI EN 60269-2 / Fusibili 10,3 x 38 mm. - 8A - tipo aM	cad		1,34
TOS25_PR.P61.092.038	Interruttori non automatici sezionatori fusibilati modulari per installazione su guida DIN, rispondenti alle norme CEI EN 60947-2, CEI EN 60269-2 / Fusibili 10,3 x 38 mm. - 10A - tipo aM	cad		3,25
TOS25_PR.P61.092.039	Interruttori non automatici sezionatori fusibilati modulari per installazione su guida DIN, rispondenti alle norme CEI EN 60947-2, CEI EN 60269-2 / Fusibili 10,3 x 38 mm. - 12A - tipo aM	cad		3,25
TOS25_PR.P61.092.040	Interruttori non automatici sezionatori fusibilati modulari per installazione su guida DIN, rispondenti alle norme CEI EN 60947-2, CEI EN 60269-2 / Fusibili 10,3 x 38 mm. - 16A - tipo aM	cad		3,69
TOS25_PR.P61.092.041	Interruttori non automatici sezionatori fusibilati modulari per installazione su guida DIN, rispondenti alle norme CEI EN 60947-2, CEI EN 60269-2 / Fusibili 10,3 x 38 mm. - 20A - tipo aM	cad		3,69
TOS25_PR.P61.092.042	Interruttori non automatici sezionatori fusibilati modulari per installazione su guida DIN, rispondenti alle norme CEI EN 60947-2, CEI EN 60269-2 / Fusibili 10,3 x 38 mm. - 25A - tipo aM	cad		6,32
TOS25_PR.P61.092.043	Interruttori non automatici sezionatori fusibilati modulari per installazione su guida DIN, rispondenti alle norme CEI EN 60947-2, CEI EN 60269-2 / Fusibili 10,3 x 38 mm. - 32A - tipo aM	cad		6,32
TOS25_PR.P61.093.001	Commutatori rotativi a camme per installazione su guida DIN, rispondenti alle norme CEI EN 60947-3 / Selettore a 3 posizioni senza ritorno a zero - 20A	cad		100,36
TOS25_PR.P61.093.002	Commutatori rotativi a camme per installazione su guida DIN, rispondenti alle norme CEI EN 60947-3 / Selettore a 3 posizioni con ritorno a zero - 20A	cad		100,36
TOS25_PR.P61.093.003	Commutatori rotativi a camme per installazione su guida DIN, rispondenti alle norme CEI EN 60947-3 / Commutatore voltmetrico 7 posizioni per reti trifasi con neutro	cad		81,12
TOS25_PR.P61.093.004	Commutatori rotativi a camme per installazione su guida DIN, rispondenti alle norme CEI EN 60947-3 / Commutatore voltmetrico 4 posizioni per reti trifasi	cad		73,90
TOS25_PR.P61.093.005	Commutatori rotativi a camme per installazione su guida DIN, rispondenti alle norme CEI EN 60947-3 / Commutatore amperometrico 4 posizioni per reti trifasi	cad		77,63
TOS25_PR.P61.094.001	Pulsanti per installazione su guida DIN, rispondenti alle norme IEC 60947-5-1, IEC 62094-1 / 1NA 16A - ad impulso	cad		24,90
TOS25_PR.P61.094.002	Pulsanti per installazione su guida DIN, rispondenti alle norme IEC 60947-5-1, IEC 62094-1 / 1NC 16A - ad impulso	cad		24,90
TOS25_PR.P61.094.003	Pulsanti per installazione su guida DIN, rispondenti alle norme IEC 60947-5-1, IEC 62094-1 / 1NA+1NC 16A - ad impulso	cad		30,83
TOS25_PR.P61.094.004	Pulsanti per installazione su guida DIN, rispondenti alle norme IEC 60947-5-1, IEC 62094-1 / 2NA 16A - ad impulso	cad		23,10
TOS25_PR.P61.094.005	Pulsanti per installazione su guida DIN, rispondenti alle norme IEC 60947-5-1, IEC 62094-1 / 2NC 16A - ad impulso	cad		21,77
TOS25_PR.P61.094.020	Pulsanti per installazione su guida DIN, rispondenti alle norme IEC 60947-5-1, IEC 62094-1 / 1NA 16A - a ritenuta	cad		20,96
TOS25_PR.P61.094.021	Pulsanti per installazione su guida DIN, rispondenti alle norme IEC 60947-5-1, IEC 62094-1 / 1NC 16A - a ritenuta	cad		20,96
TOS25_PR.P61.094.022	Pulsanti per installazione su guida DIN, rispondenti alle norme IEC 60947-5-1, IEC 62094-1 / 2NA 16A - a ritenuta	cad		23,03
TOS25_PR.P61.094.030	Pulsanti per installazione su guida DIN, rispondenti alle norme IEC 60947-5-1, IEC 62094-1 / 2NA 16A - doppio	cad		30,77
TOS25_PR.P61.094.031	Pulsanti per installazione su guida DIN, rispondenti alle norme IEC 60947-5-1, IEC 62094-1 / 1NA+1NC 16A - doppio	cad		32,11
TOS25_PR.P61.095.001	Segnalatori luminosi modulari per installazioni su guida DIN / singolo	cad		25,95
TOS25_PR.P61.095.002	Segnalatori luminosi modulari per installazioni su guida DIN / doppio	cad		32,73
TOS25_PR.P61.095.003	Segnalatori luminosi modulari per installazioni su guida DIN / triplo	cad		46,30
TOS25_PR.P61.096.001	Trasformatori di sicurezza modulari per installazioni su guida DIN, rispondenti alla norma EN 61558-2-6 / Trasformatore di sicurezza 230/12-24V 50-60Hz - fino a 16VA	cad		59,88
TOS25_PR.P61.096.002	Trasformatori di sicurezza modulari per installazioni su guida DIN, rispondenti alla norma EN 61558-2-6 / Trasformatore di sicurezza 230/12-24V 50-60Hz - 25VA	cad		72,69
TOS25_PR.P61.096.003	Trasformatori di sicurezza modulari per installazioni su guida DIN, rispondenti alla norma EN 61558-2-6 / Trasformatore di sicurezza 230/12-24V 50-60Hz - 40VA	cad		97,04
TOS25_PR.P61.096.004	Trasformatori di sicurezza modulari per installazioni su guida DIN, rispondenti alla norma EN 61558-2-6 / Trasformatore di sicurezza 230/12-24V 50-60Hz - 63VA	cad		129,22
TOS25_PR.P61.096.010	Trasformatori di sicurezza modulari per installazioni su guida DIN, rispondenti alla norma EN 61558-2-6 / Trasformatore per campanelli a doppio isolamento 230/8-12V 50-60Hz - 4VA	cad		35,42
TOS25_PR.P61.096.011	Trasformatori di sicurezza modulari per installazioni su guida DIN, rispondenti alla norma EN 61558-2-6 / Trasformatore per campanelli a doppio isolamento 230/8-12V 50-60Hz - 8VA	cad		37,44
TOS25_PR.P61.096.012	Trasformatori di sicurezza modulari per installazioni su guida DIN, rispondenti alla norma EN 61558-2-6 / Trasformatore per campanelli a doppio isolamento 230/8-12V 50-60Hz - 16VA	cad		36,16
TOS25_PR.P61.097.001	Suonerie, ronzatori e prese di corrente modulari per installazioni su guida DIN, rispondenti alla norma EN 61558-2-6 / Suoneria 8-12 Vac 50-60Hz	cad		35,53
TOS25_PR.P61.097.002	Suonerie, ronzatori e prese di corrente modulari per installazioni su guida DIN, rispondenti alla norma EN 61558-2-6 / Suoneria 220-240 Vac 50-60Hz	cad		36,03
TOS25_PR.P61.097.010	Suonerie, ronzatori e prese di corrente modulari per installazioni su guida DIN, rispondenti alla norma EN 61558-2-6 / Ronzatore 8-12 Vac 50-60Hz	cad		29,29
TOS25_PR.P61.097.011	Suonerie, ronzatori e prese di corrente modulari per installazioni su guida DIN, rispondenti alla norma EN 61558-2-6 / Ronzatore 220-240 Vac 50-60Hz	cad		30,86
TOS25_PR.P61.097.020	Suonerie, ronzatori e prese di corrente modulari per installazioni su guida DIN, rispondenti alla norma EN 61558-2-6 / Presa di corrente bipasso P17/P30 10/16A standard italiano/tedesco	cad		19,66
TOS25_PR.P61.098.001	Apparecchi di misura per installazioni su guida DIN / 3P+N ad inserzione indiretta tramite TA classe precisione 1 - Energia Attiva con uscita impulsiva	cad		301,38
TOS25_PR.P61.098.002	Apparecchi di misura per installazioni su guida DIN / 3P+N ad inserzione indiretta tramite TA classe precisione 1 - Energia Attiva+Reattiva con uscita impulsiva	cad		478,52
TOS25_PR.P61.098.003	Apparecchi di misura per installazioni su guida DIN / 3P ad inserzione indiretta tramite TA classe precisione 1 - Energia Attiva con uscita impulsiva	cad		301,38
TOS25_PR.P61.098.004	Apparecchi di misura per installazioni su guida DIN / 3P ad inserzione indiretta tramite TA classe precisione 1 - Energia Attiva+Reattiva con uscita impulsiva	cad		461,22
TOS25_PR.P61.098.005	Apparecchi di misura per installazioni su guida DIN / 1P ad inserzione indiretta tramite TA classe precisione 1 - Energia Attiva con uscita impulsiva	cad		296,21
TOS25_PR.P61.098.010	Apparecchi di misura per installazioni su guida DIN / 3P+N ad inserzione diretta classe precisione 1 - Energia Attiva con uscita impulsiva	cad		301,38
TOS25_PR.P61.098.011	Apparecchi di misura per installazioni su guida DIN / 3P+N ad inserzione diretta classe precisione 1 - Energia Attiva+Reattiva con uscita impulsiva	cad		438,22
TOS25_PR.P61.098.012	Apparecchi di misura per installazioni su guida DIN / 3P ad inserzione diretta classe precisione 1 - Energia Attiva con uscita impulsiva	cad		301,38
TOS25_PR.P61.098.013	Apparecchi di misura per installazioni su guida DIN / 3P ad inserzione diretta classe precisione 1 - Energia Attiva+Reattiva con uscita impulsiva	cad		429,83
TOS25_PR.P61.098.014	Apparecchi di misura per installazioni su guida DIN / 1P ad inserzione diretta classe precisione 1 - Energia Attiva con uscita impulsiva	cad		185,77
TOS25_PR.P61.098.030	Apparecchi di misura per installazioni su guida DIN / Convertitore seriale RS485/232	cad		384,97
TOS25_PR.P61.098.031	Apparecchi di misura per installazioni su guida DIN / Convertitore seriale RS485/TCP IP	cad		423,92
TOS25_PR.P61.098.040	Apparecchi di misura per installazioni su guida DIN / Multimetro con funzioni di voltmetro, amperometro, frequenzimetro, cosfimetro, wattmetro, varmetro, contatore di energia attiva e reattiva, contaore, con porta seriale ed uscite programmabili	cad		451,64
TOS25_PR.P61.098.041	Apparecchi di misura per installazioni su guida DIN / Voltmetro digitale c.a./c.c.	cad		206,87
TOS25_PR.P61.098.042	Apparecchi di misura per installazioni su guida DIN / Amperometro digitale c.a.	cad		210,25
TOS25_PR.P61.098.043	Apparecchi di misura per installazioni su guida DIN / Frequenzimetro digitale	cad		234,14
TOS25_PR.P61.098.044	Apparecchi di misura per installazioni su guida DIN / Voltmetro analogico di tipo diretto 500V	cad		58,07
TOS25_PR.P61.098.045	Apparecchi di misura per installazioni su guida DIN / Amperometro analogico di tipo diretto - 5A	cad		61,35
TOS25_PR.P61.098.046	Apparecchi di misura per installazioni su guida DIN / Amperometro analogico di tipo diretto - 10A	cad		70,94
TOS25_PR.P61.098.047	Apparecchi di misura per installazioni su guida DIN / Amperometro analogico di tipo diretto - 15A	cad		64,11
TOS25_PR.P61.098.048	Apparecchi di misura per installazioni su guida DIN / Amperometro analogico di tipo diretto - 20A	cad		71,49
TOS25_PR.P61.098.049	Apparecchi di misura per installazioni su guida DIN / Amperometro analogico di tipo diretto - 25A	cad		72,05
TOS25_PR.P61.098.050	Apparecchi di misura per installazioni su guida DIN / Amperometro analogico per TA - secondario 5A	cad		78,46
TOS25_PR.P61.098.051	Apparecchi di misura per installazioni su guida DIN / Frequenzimetro analogico 100/280V 45-65Hz	cad		159,66
TOS25_PR.P61.098.052	Apparecchi di misura per installazioni su guida DIN / Cosfimetro analogico - ingresso 1mA	cad		87,37
TOS25_PR.P61.098.060	Apparecchi di misura per installazioni su guida DIN / Trasformatore di corrente TA 50-60Hz - 50/5	cad		44,05
TOS25_PR.P61.098.061	Apparecchi di misura per installazioni su guida DIN / Trasformatore di corrente TA 50-60Hz - 100/5	cad		43,91
TOS25_PR.P61.098.062	Apparecchi di misura per installazioni su guida DIN / Trasformatore di corrente TA 50-60Hz - 150/5	cad		40,31
TOS25_PR.P61.098.063	Apparecchi di misura per installazioni su guida DIN / Trasformatore di corrente TA 50-60Hz - 200/5	cad		51,39
TOS25_PR.P61.098.064	Apparecchi di misura per installazioni su guida DIN / Trasformatore di corrente TA 50-60Hz - 250/5	cad		45,60
TOS25_PR.P61.098.065	Apparecchi di misura per installazioni su guida DIN / Trasformatore di corrente TA 50-60Hz - 300/5	cad		72,27
TOS25_PR.P61.098.066	Apparecchi di misura per installazioni su guida DIN / Trasformatore di corrente TA 50-60Hz - 400/5	cad		50,78
TOS25_PR.P61.098.067	Apparecchi di misura per installazioni su guida DIN / Trasformatore di corrente TA 50-60Hz - 600/5	cad		55,57
TOS25_PR.P61.098.068	Apparecchi di misura per installazioni su guida DIN / Trasformatore di corrente TA 50-60Hz - 800/5	cad		121,88
TOS25_PR.P61.098.069	Apparecchi di misura per installazioni su guida DIN / Trasformatore di corrente TA 50-60Hz - 1500/5	cad		110,31
TOS25_PR.P61.098.070	Apparecchi di misura per installazioni su guida DIN / Trasformatore di corrente TA 50-60Hz - 2000/5	cad		257,16
TOS25_PR.P61.099.001	Apparecchi di comando modulari per installazione su guida DIN / Interruttore tipo Astronomico digitale ad 1canale	cad		150,96
TOS25_PR.P61.099.002	Apparecchi di comando modulari per installazione su guida DIN / Interruttore tipo Astronomico digitale a 2 canali	cad		204,90
TOS25_PR.P61.099.003	Apparecchi di comando modulari per installazione su guida DIN / Interruttore Crepuscolare modulare con soglia di luminosità regolabile da 5 a 2000 lux con sonda a parete	cad		103,83
TOS25_PR.P61.099.004	Apparecchi di comando modulari per installazione su guida DIN / Interruttore orario analogico giornaliero- 16A - 1 contatto	cad		86,09
TOS25_PR.P61.099.005	Apparecchi di comando modulari per installazione su guida DIN / Interruttore orario analogico settimanale - 16A - 1 contatto	cad		132,27
TOS25_PR.P61.099.006	Apparecchi di comando modulari per installazione su guida DIN / Interruttore orario digitale giornaliero - 16A - 1 contatto	cad		108,57
TOS25_PR.P61.099.007	Apparecchi di comando modulari per installazione su guida DIN / Interruttore orario digitale settimanale - 16A - 1 contatto	cad		156,55
TOS25_PR.P61.099.008	Apparecchi di comando modulari per installazione su guida DIN / Interruttore orario digitale settimanale - 16A - 2 contatti	cad		186,16
TOS25_PR.P61.099.020	Apparecchi di comando modulari per installazione su guida DIN / Temporizzatore luci scale - 16A AC1	cad		79,19
TOS25_PR.P61.099.030	Apparecchi di comando modulari per installazione su guida DIN / Contattore bipolare AC7 1NA+1NC 16A 230V	cad		51,54
TOS25_PR.P61.099.031	Apparecchi di comando modulari per installazione su guida DIN / Contattore bipolare AC7 2NA 16A 230V	cad		46,89
TOS25_PR.P61.099.032	Apparecchi di comando modulari per installazione su guida DIN / Contattore bipolare AC7 2NA 25A 230V	cad		65,45
TOS25_PR.P61.099.033	Apparecchi di comando modulari per installazione su guida DIN / Contattore bipolare AC7 2NC 25A 230V	cad		67,99
TOS25_PR.P61.099.034	Apparecchi di comando modulari per installazione su guida DIN / Contattore tripolare AC7 3NA 25A 230V	cad		68,06
TOS25_PR.P61.099.035	Apparecchi di comando modulari per installazione su guida DIN / Contattore quadripolare AC7 4NA 25A 230V	cad		78,25
TOS25_PR.P61.099.036	Apparecchi di comando modulari per installazione su guida DIN / Contattore quadripolare AC7 4NC 25A 230V	cad		110,02
TOS25_PR.P61.099.037	Apparecchi di comando modulari per installazione su guida DIN / Contattore quadripolare AC7 2NA+2NC 25A 230V	cad		83,56
TOS25_PR.P61.099.038	Apparecchi di comando modulari per installazione su guida DIN / Contattore bipolare AC7 2NA 40A 230V	cad		91,11
TOS25_PR.P61.099.039	Apparecchi di comando modulari per installazione su guida DIN / Contattore tripolare AC7 3NA 40A 230V	cad		114,60
TOS25_PR.P61.099.040	Apparecchi di comando modulari per installazione su guida DIN / Contattore quadripolare AC7 4NA 40A 230V	cad		136,12
TOS25_PR.P61.099.041	Apparecchi di comando modulari per installazione su guida DIN / Contattore quadripolare AC7 4NC 40A 230V	cad		163,90
TOS25_PR.P61.099.042	Apparecchi di comando modulari per installazione su guida DIN / Contattore bipolare AC7 2NA 63A 230V	cad		146,22
TOS25_PR.P61.099.043	Apparecchi di comando modulari per installazione su guida DIN / Contattore tripolare AC7 3NA 63A 230V	cad		174,75
TOS25_PR.P61.099.044	Apparecchi di comando modulari per installazione su guida DIN / Contattore quadripolare AC7 4NA 63A 230V	cad		205,44
TOS25_PR.P61.099.045	Apparecchi di comando modulari per installazione su guida DIN / Contattore quadripolare AC7 4NC 63A 230V	cad		246,08
TOS25_PR.P61.099.046	Apparecchi di comando modulari per installazione su guida DIN / Contattore quadripolare AC7 2NA+2NC 63A 230V	cad		221,96
TOS25_PR.P61.099.047	Apparecchi di comando modulari per installazione su guida DIN / Contattore bipolare AC7 2NA 25A 24V	cad		69,06
TOS25_PR.P61.099.048	Apparecchi di comando modulari per installazione su guida DIN / Contattore quadripolare AC7 4NA 25A 24V	cad		77,32
TOS25_PR.P61.099.049	Apparecchi di comando modulari per installazione su guida DIN / Contattore quadripolare AC7 4NC 25A 24V	cad		115,71
TOS25_PR.P61.099.050	Apparecchi di comando modulari per installazione su guida DIN / Contattore bipolare AC7 2NA 40A 24V	cad		166,89
TOS25_PR.P61.099.051	Apparecchi di comando modulari per installazione su guida DIN / Contattore quadripolare AC7 4NA 40A 24V	cad		208,56
TOS25_PR.P61.099.052	Apparecchi di comando modulari per installazione su guida DIN / Contattore quadripolare AC7 4NC 40A 24V	cad		161,26
TOS25_PR.P61.099.053	Apparecchi di comando modulari per installazione su guida DIN / Contattore AC3 con bobina elettronica per comando in c.a./c.c. tensione bobina compresa tra 24Vac/20Vcc e 500Vac/500Vcc. Per comando fino a 4kW	cad		46,82
TOS25_PR.P61.099.054	Apparecchi di comando modulari per installazione su guida DIN / Contattore AC3 con bobina elettronica per comando in c.a./c.c. tensione bobina compresa tra 24Vac/20Vcc e 500Vac/500Vcc. Per comando da 4kW a 5,5kW	cad		55,79
TOS25_PR.P61.099.055	Apparecchi di comando modulari per installazione su guida DIN / Contattore AC3 con bobina elettronica per comando in c.a./c.c. tensione bobina compresa tra 24Vac/20Vcc e 500Vac/500Vcc. Per comando da 5,5kW a 7,5kW	cad		69,41
TOS25_PR.P61.099.056	Apparecchi di comando modulari per installazione su guida DIN / Contattore AC3 con bobina elettronica per comando in c.a./c.c. tensione bobina compresa tra 24Vac/20Vcc e 500Vac/500Vcc. Per comando da 7,5kW a 11kW	cad		92,26
TOS25_PR.P61.099.057	Apparecchi di comando modulari per installazione su guida DIN / Contattore AC3 con bobina elettronica per comando in c.a./c.c. tensione bobina compresa tra 24Vac/20Vcc e 500Vac/500Vcc. Per comando da 11kW a 15kW	cad		133,10
TOS25_PR.P61.099.058	Apparecchi di comando modulari per installazione su guida DIN / Contattore AC3 con bobina elettronica per comando in c.a./c.c. tensione bobina compresa tra 24Vac/20Vcc e 500Vac/500Vcc. Per comando da 15kW a 18,5kW	cad		163,05
TOS25_PR.P61.099.059	Apparecchi di comando modulari per installazione su guida DIN / Contattore AC1 con bobina elettronica per comando in c.a./c.c. tensione bobina compresa tra 24Vac/20Vcc e 500Vac/500Vcc. 4NA 25A	cad		57,05
TOS25_PR.P61.099.060	Apparecchi di comando modulari per installazione su guida DIN / Contattore AC1 con bobina elettronica per comando in c.a./c.c. tensione bobina compresa tra 24Vac/20Vcc e 500Vac/500Vcc. 4NA 30A	cad		186,51
TOS25_PR.P61.099.061	Apparecchi di comando modulari per installazione su guida DIN / Contattore AC1 con bobina elettronica per comando in c.a./c.c. tensione bobina compresa tra 24Vac/20Vcc e 500Vac/500Vcc. 4NA 45A	cad		267,74
TOS25_PR.P61.099.062	Apparecchi di comando modulari per installazione su guida DIN / Contattore AC1 con bobina elettronica per comando in c.a./c.c. tensione bobina compresa tra 24Vac/20Vcc e 500Vac/500Vcc. 4NA 55A	cad		281,10
TOS25_PR.P61.099.063	Apparecchi di comando modulari per installazione su guida DIN / Contattore AC1 con bobina elettronica per comando in c.a./c.c. tensione bobina compresa tra 24Vac/20Vcc e 500Vac/500Vcc. 2NA+2NC 25A	cad		119,42
TOS25_PR.P61.099.064	Apparecchi di comando modulari per installazione su guida DIN / Contattore AC1 con bobina elettronica per comando in c.a./c.c. tensione bobina compresa tra 24Vac/20Vcc e 500Vac/500Vcc. 2NA+2NC 30A	cad		86,26
TOS25_PR.P61.099.065	Apparecchi di comando modulari per installazione su guida DIN / Contattore AC1 con bobina elettronica per comando in c.a./c.c. tensione bobina compresa tra 24Vac/20Vcc e 500Vac/500Vcc. 2NA+2NC 45A	cad		141,47
TOS25_PR.P61.099.066	Apparecchi di comando modulari per installazione su guida DIN / Contattore AC1 con bobina elettronica per comando in c.a./c.c. tensione bobina compresa tra 24Vac/20Vcc e 500Vac/500Vcc. 2NA+2NC 55A	cad		141,88
TOS25_PR.P61.099.080	Apparecchi di comando modulari per installazione su guida DIN / relè passo-passo 1NA 230V 16A	cad		62,52
TOS25_PR.P61.099.081	Apparecchi di comando modulari per installazione su guida DIN / relè passo-passo 1NA 24V 16A	cad		53,12
TOS25_PR.P61.099.082	Apparecchi di comando modulari per installazione su guida DIN / relè passo-passo 2NA 230V 16A	cad		58,22
TOS25_PR.P61.099.083	Apparecchi di comando modulari per installazione su guida DIN / relè passo-passo 2NA 24V 16A	cad		63,23
TOS25_PR.P61.099.084	Apparecchi di comando modulari per installazione su guida DIN / relè passo-passo 1NC+1NA 230V 16A	cad		52,97
TOS25_PR.P61.099.085	Apparecchi di comando modulari per installazione su guida DIN / relè passo-passo 1NC+1NA 24V 16A	cad		55,02
TOS25_PR.P61.099.086	Apparecchi di comando modulari per installazione su guida DIN / relè passo-passo 4NA 230V 16A	cad		112,73
TOS25_PR.P61.099.087	Apparecchi di comando modulari per installazione su guida DIN / relè passo-passo 4NA 24V 16A	cad		116,85
TOS25_PR.P61.099.088	Apparecchi di comando modulari per installazione su guida DIN / relè passo-passo 2NA+2NC 230V 16A	cad		130,13
TOS25_PR.P61.099.089	Apparecchi di comando modulari per installazione su guida DIN / relè passo-passo 2NA+2NC 24V 16A	cad		88,63
TOS25_PR.P61.099.100	Apparecchi di comando modulari per installazione su guida DIN / Interruttore Salvamotore con protezione magnetotermica, 100kA, adatto per applicazioni trifasi e monofasi. Regolazione da 0,1A a 0,16A	cad		112,66
TOS25_PR.P61.099.101	Apparecchi di comando modulari per installazione su guida DIN / Interruttore Salvamotore con protezione magnetotermica, 100kA, adatto per applicazioni trifasi e monofasi. Regolazione da 0,16A a 0,25A	cad		112,66
TOS25_PR.P61.099.102	Apparecchi di comando modulari per installazione su guida DIN / 02 . Interruttore Salvamotore con protezione magnetotermica, 100kA, adatto per applicazioni trifasi e monofasi. Regolazione da 0,25A a 0,40A	cad		112,66
TOS25_PR.P61.099.103	Apparecchi di comando modulari per installazione su guida DIN / Interruttore Salvamotore con protezione magnetotermica, 100kA, adatto per applicazioni trifasi e monofasi. Regolazione da 0,40A a 0,63A	cad		113,94
TOS25_PR.P61.099.104	Apparecchi di comando modulari per installazione su guida DIN / Interruttore Salvamotore con protezione magnetotermica, 100kA, adatto per applicazioni trifasi e monofasi. Regolazione da 0,63A a 1A	cad		118,39
TOS25_PR.P61.099.105	Apparecchi di comando modulari per installazione su guida DIN / Interruttore Salvamotore con protezione magnetotermica, 100kA, adatto per applicazioni trifasi e monofasi. Regolazione da 1A a 1,6A	cad		118,39
TOS25_PR.P61.099.106	Apparecchi di comando modulari per installazione su guida DIN / Interruttore Salvamotore con protezione magnetotermica, 100kA, adatto per applicazioni trifasi e monofasi. Regolazione da 1,6A a 2,5A	cad		118,39
TOS25_PR.P61.099.107	Apparecchi di comando modulari per installazione su guida DIN / Interruttore Salvamotore con protezione magnetotermica, 100kA, adatto per applicazioni trifasi e monofasi. Regolazione da 2,5A a 4,0A	cad		118,09
TOS25_PR.P61.099.108	Apparecchi di comando modulari per installazione su guida DIN / Interruttore Salvamotore con protezione magnetotermica, 100kA, adatto per applicazioni trifasi e monofasi. Regolazione da 4,0A a 6,3A	cad		118,39
TOS25_PR.P61.099.109	Apparecchi di comando modulari per installazione su guida DIN / Interruttore Salvamotore con protezione magnetotermica, 100kA, adatto per applicazioni trifasi e monofasi. Regolazione da 6,3A a 10A	cad		147,56
TOS25_PR.P61.099.110	Apparecchi di comando modulari per installazione su guida DIN / Interruttore Salvamotore con protezione magnetotermica, 100kA, adatto per applicazioni trifasi e monofasi. Regolazione da 9A a 14A	cad		147,56
TOS25_PR.P61.099.111	Apparecchi di comando modulari per installazione su guida DIN / Interruttore Salvamotore con protezione magnetotermica, 100kA, adatto per applicazioni trifasi e monofasi. Regolazione da 13A a 18A	cad		164,56
TOS25_PR.P61.099.112	Apparecchi di comando modulari per installazione su guida DIN / Interruttore Salvamotore con protezione magnetotermica, 100kA, adatto per applicazioni trifasi e monofasi. Regolazione da 17A a 23A	cad		186,71
TOS25_PR.P61.099.113	Apparecchi di comando modulari per installazione su guida DIN / Interruttore Salvamotore con protezione magnetotermica, 100kA, adatto per applicazioni trifasi e monofasi. Regolazione da 20A a 25A	cad		195,85
TOS25_PR.P61.099.114	Apparecchi di comando modulari per installazione su guida DIN / Accessori per Interruttore Salvamotore. Bobina minima tensione per tensioni comprese da 24V a 400V	cad		61,70
TOS25_PR.P61.099.115	Apparecchi di comando modulari per installazione su guida DIN / Accessori per Interruttore Salvamotore. Bobina a lancio di corrente per tensioni comprese da 24V a 400V	cad		61,70
TOS25_PR.P61.099.116	Apparecchi di comando modulari per installazione su guida DIN / Accessori per Interruttore Salvamotore. Contatti aux 1NA+1NC o 2NA o 2NC, per montaggio laterale o frontale	cad		21,90
TOS25_PR.P61.100.001	Limitatori di sovratensione modulari per installazione su guida DIN conformi alla CEI EN 61643-11 / SPD unipolare tipo 1 - Iimp=50kA - 10/350 µs - Up = 4kV	cad		408,37
TOS25_PR.P61.100.002	Limitatori di sovratensione modulari per installazione su guida DIN conformi alla CEI EN 61643-11 / SPD unipolare tipo 1 - Iimp=100kA - 10/350 µs - Up = 4kV	cad		706,63
TOS25_PR.P61.100.003	Limitatori di sovratensione modulari per installazione su guida DIN conformi alla CEI EN 61643-11 / SPD tripolare tipo 1 - Iimp=100kA - 10/350 µs - Up = 4kV	cad		1143,78
TOS25_PR.P61.100.010	Limitatori di sovratensione modulari per installazione su guida DIN conformi alla CEI EN 61643-11 / SPD tetrapolare combinato tipo 1 - Iimp=100kA - 10/350 µs - Up ≤ 1.5kV	cad		1474,30
TOS25_PR.P61.100.020	Limitatori di sovratensione modulari per installazione su guida DIN conformi alla CEI EN 61643-11 / SPD unipolare tipo 2 - Iimp=65kA - 8/20 µs - Up ≤ 1.5kV Uc 275V	cad		305,27
TOS25_PR.P61.100.021	Limitatori di sovratensione modulari per installazione su guida DIN conformi alla CEI EN 61643-11 / SPD 1F+N tipo 2 - Iimp=65kA - 8/20 µs - Up ≤ 1.5kV Uc 275V	cad		433,49
TOS25_PR.P61.100.022	Limitatori di sovratensione modulari per installazione su guida DIN conformi alla CEI EN 61643-11 / SPD 3F+N tipo 2 - Iimp=65kA - 8/20 µs - Up ≤ 1.5kV Uc 275V	cad		819,12
TOS25_PR.P61.100.030	Limitatori di sovratensione modulari per installazione su guida DIN conformi alla CEI EN 61643-11 / SPD unipolare tipo 2 - Iimp=40kA - 8/20 µs - Up ≤ 1.5kV Uc 275V	cad		135,88
TOS25_PR.P61.100.031	Limitatori di sovratensione modulari per installazione su guida DIN conformi alla CEI EN 61643-11 / SPD 1F+N tipo 2 - Iimp=40kA - 8/20 µs - Up ≤ 1.5kV Uc 275V	cad		226,92
TOS25_PR.P61.100.032	Limitatori di sovratensione modulari per installazione su guida DIN conformi alla CEI EN 61643-11 / SPD 3F+N tipo 2 - Iimp=40kA - 8/20 µs - Up ≤ 1.5kV Uc 275V	cad		563,02
TOS25_PR.P61.100.040	Limitatori di sovratensione modulari per installazione su guida DIN conformi alla CEI EN 61643-11 / SPD unipolare tipo 2 - Iimp=15kA - 8/20 µs - Up ≤ 1.5kV Uc 275V	cad		102,27
TOS25_PR.P61.100.041	Limitatori di sovratensione modulari per installazione su guida DIN conformi alla CEI EN 61643-11 / SPD 1F+N tipo 2 - Iimp=15kA - 8/20 µs - Up ≤ 1.5kV Uc 275V	cad		204,99
TOS25_PR.P61.100.042	Limitatori di sovratensione modulari per installazione su guida DIN conformi alla CEI EN 61643-11 / SPD 3F+N tipo 2 - Iimp=15kA - 8/20 µs - Up ≤ 1.5kV Uc 275V	cad		372,02
TOS25_PR.P61.100.050	Limitatori di sovratensione modulari per installazione su guida DIN conformi alla CEI EN 61643-11 / SPD tipo 2 per linee telefoniche analogiche Un 130V Up ≤ 600V	cad		174,89
TOS25_PR.P61.100.051	Limitatori di sovratensione modulari per installazione su guida DIN conformi alla CEI EN 61643-11 / SPD tipo 2 per linee telefoniche digitali Un 40V Up ≤ 600V	cad		214,47
TOS25_PR.P62	PRODOTTI PER IMPIANTI ELETTRICI E SPECIALI: / APPARECCHIATURE PER IMPIANTI DI ILLUMINAZIONE, F.M., SEGNALAZIONE E REGOLAZIONE (APPARECCHI MODULARI DI COMANDO, SEGNALAZIONE E REGOLAZIONE, SCATOLE MODULARI E FINITURE, PRESE E SPINE INDUSTRIALI, APPARECCHI DI ILLUMINAZIONE
TOS25_PR.P62.001.001	Apparecchi modulari di comando per serie civile con finitura standard / interruttore 1P 16A	cad		4,18
TOS25_PR.P62.001.002	Apparecchi modulari di comando per serie civile con finitura standard / interruttore 2P 16A	cad		11,69
TOS25_PR.P62.001.003	Apparecchi modulari di comando per serie civile con finitura standard / interruttore 2P 32A	cad		33,17
TOS25_PR.P62.001.004	Apparecchi modulari di comando per serie civile con finitura standard / interruttore 2P 16A a chiave	cad		53,77
TOS25_PR.P62.001.005	Apparecchi modulari di comando per serie civile con finitura standard / deviatore 1P 16A	cad		5,32
TOS25_PR.P62.001.006	Apparecchi modulari di comando per serie civile con finitura standard / deviatore 1P 16A a chiave	cad		41,38
TOS25_PR.P62.001.007	Apparecchi modulari di comando per serie civile con finitura standard / invertitore 16A	cad		13,23
TOS25_PR.P62.001.008	Apparecchi modulari di comando per serie civile con finitura standard / pulsante 1P (NO) 10A	cad		5,04
TOS25_PR.P62.001.009	Apparecchi modulari di comando per serie civile con finitura standard / pulsante 1P (NO) 10A con diffusore luminoso	cad		7,19
TOS25_PR.P62.001.010	Apparecchi modulari di comando per serie civile con finitura standard / pulsante 1P (NC) 10A	cad		6,40
TOS25_PR.P62.001.011	Apparecchi modulari di comando per serie civile con finitura standard / pulsante 1P (NO o NC) a tirante	cad		13,85
TOS25_PR.P62.001.012	Apparecchi modulari di comando per serie civile con finitura standard / pulsante 1P (NO) con targa portanome illuminabile	cad		18,46
TOS25_PR.P62.001.013	Apparecchi modulari di comando per serie civile con finitura standard / pulsante doppio 1P (NO) + 1P (NO) 10A interbloccato	cad		26,71
TOS25_PR.P62.001.014	Apparecchi modulari di comando per serie civile con finitura standard / pulsante doppio 1P (NO) + 1P (NO) 10A	cad		9,54
TOS25_PR.P62.001.015	Apparecchi modulari di comando per serie civile con finitura standard / pulsante 2P (NO) 10A	cad		9,75
TOS25_PR.P62.001.016	Apparecchi modulari di comando per serie civile con finitura standard / pulsante 2P (NO) 10A a chiave	cad		43,28
TOS25_PR.P62.001.017	Apparecchi modulari di comando per serie civile con finitura standard / commutatore a doppio tasto con interblocco	cad		12,78
TOS25_PR.P62.001.018	Apparecchi modulari di comando per serie civile con finitura standard / relè monostabile 1P 10A	cad		41,05
TOS25_PR.P62.001.019	Apparecchi modulari di comando per serie civile con finitura standard / rele passo - passo 1P 10A	cad		29,11
TOS25_PR.P62.001.020	Apparecchi modulari di comando per serie civile con finitura standard / rele passo - passo 2P 10A	cad		34,83
TOS25_PR.P62.002.001	Apparecchi modulari di segnalazione per serie civile con finitura standard / spia con singolo diffusore luminoso	cad		6,18
TOS25_PR.P62.002.002	Apparecchi modulari di segnalazione per serie civile con finitura standard / spia con doppio diffusore luminoso	cad		11,36
TOS25_PR.P62.002.003	Apparecchi modulari di segnalazione per serie civile con finitura standard / lampada segnapasso con led 12Vac o 24Vac	cad		51,37
TOS25_PR.P62.002.004	Apparecchi modulari di segnalazione per serie civile con finitura standard / lampada segnapasso con led 230Vac	cad		50,78
TOS25_PR.P62.002.005	Apparecchi modulari di segnalazione per serie civile con finitura standard / Torcia autonoma di tipo estraibile a led ad alta efficienza luminosa con dispositivo automatico di emergenza	cad		88,83
TOS25_PR.P62.002.006	Apparecchi modulari di segnalazione per serie civile con finitura standard / lampada di emergenza ad intervento automatico di tipo fisso	cad		93,48
TOS25_PR.P62.002.007	Apparecchi modulari di segnalazione per serie civile con finitura standard / lampada a led per retroilluminazione comandi - alim. 12Vac o 24Vac	cad		6,92
TOS25_PR.P62.002.008	Apparecchi modulari di segnalazione per serie civile con finitura standard / lampada a led per retroilluminazione comandi - alim. 230Vac	cad		6,92
TOS25_PR.P62.002.009	Apparecchi modulari di segnalazione per serie civile con finitura standard / lampada a led per retroilluminazione comandi - alim. 12Vac o 24Vac	cad		6,92
TOS25_PR.P62.002.010	Apparecchi modulari di segnalazione per serie civile con finitura standard / suoneria - alim. 12Vac	cad		34,62
TOS25_PR.P62.002.011	Apparecchi modulari di segnalazione per serie civile con finitura standard / suoneria - alim. 230Vac	cad		35,57
TOS25_PR.P62.002.012	Apparecchi modulari di segnalazione per serie civile con finitura standard / suoneria elettronica con 3 sequenze sonore - alim. 12Vac o 12Vdc	cad		96,76
TOS25_PR.P62.002.013	Apparecchi modulari di segnalazione per serie civile con finitura standard / ronzatore - alim. 12Vac o 12Vdc	cad		27,75
TOS25_PR.P62.002.014	Apparecchi modulari di segnalazione per serie civile con finitura standard / ronzatore - alim. 230Vac	cad		22,32
TOS25_PR.P62.002.020	Apparecchi modulari di segnalazione per serie civile con finitura standard / Rivelatore di Gas Metano con segnalazione ottico acustica	cad		171,10
TOS25_PR.P62.002.021	Apparecchi modulari di segnalazione per serie civile con finitura standard / Rivelatore di Gas GPL con segnalazione ottico acustica	cad		171,10
TOS25_PR.P62.003.001	Apparecchi modulari di protezione per serie civile con finitura standard / Interruttore automatico magnetotermico 1P+N curva C 6A 1.5kA	cad		48,75
TOS25_PR.P62.003.002	Apparecchi modulari di protezione per serie civile con finitura standard / Interruttore automatico magnetotermico 1P+N curva C 10A 3kA	cad		49,36
TOS25_PR.P62.003.003	Apparecchi modulari di protezione per serie civile con finitura standard / Interruttore automatico magnetotermico 1P+N curva C 16A 3kA	cad		50,99
TOS25_PR.P62.003.004	Apparecchi modulari di protezione per serie civile con finitura standard / Interruttore automatico magnetotermico differenziale 1P+N curva C 6A 1.5kA Idn=10mA	cad		98,66
TOS25_PR.P62.003.005	Apparecchi modulari di protezione per serie civile con finitura standard / Interruttore automatico magnetotermico differenziale 1P+N curva C 10A 3kA Idn=10mA	cad		97,29
TOS25_PR.P62.003.006	Apparecchi modulari di protezione per serie civile con finitura standard / Interruttore automatico magnetotermico differenziale 1P+N curva C 16A 3kA Idn=10mA	cad		100,25
TOS25_PR.P62.003.010	Apparecchi modulari di protezione per serie civile con finitura standard / portafusibile per fusibili fino a 10A 250Vac 5x20 e 6,3x32	cad		9,06
TOS25_PR.P62.003.011	Apparecchi modulari di protezione per serie civile con finitura standard / portafusibile per fusibili fino a 16A 250Vac	cad		11,36
TOS25_PR.P62.003.020	Apparecchi modulari di protezione per serie civile con finitura standard / Limitatore di sovratensione 1P In=1kA Imax=2kA Up=1kV Un=110-230Vac	cad		36,00
TOS25_PR.P62.004.001	Apparecchi modulari elettronici di comando e regolazione per serie civile con finitura standard / Dimmer resistivo a manopola	cad		46,59
TOS25_PR.P62.004.002	Apparecchi modulari elettronici di comando e regolazione per serie civile con finitura standard / Dimmer resistivo a manopola completo di deviatore e fusibile	cad		68,24
TOS25_PR.P62.004.003	Apparecchi modulari elettronici di comando e regolazione per serie civile con finitura standard / Dimmer multi carico a pulsante con protezione elettronica	cad		96,79
TOS25_PR.P62.004.004	Apparecchi modulari elettronici di comando e regolazione per serie civile con finitura standard / Dimmer con uscita 0-10V a pulsante con protezione elettronica	cad		119,36
TOS25_PR.P62.004.005	Apparecchi modulari elettronici di comando e regolazione per serie civile con finitura standard / Dimmer universale a pulsante con protezione elettronica	cad		109,43
TOS25_PR.P62.004.010	Apparecchi modulari elettronici di comando e regolazione per serie civile con finitura standard / Interruttore ad infrarossi passivi per carichi resistivi e induttivi con circuito crepuscolare a soglia variabile	cad		175,97
TOS25_PR.P62.004.011	Apparecchi modulari elettronici di comando e regolazione per serie civile con finitura standard / Interruttore ad infrarossi passivi con sensore di presenza e luminosità, completo di temporizzatore per ritardo spegnimento	cad		163,16
TOS25_PR.P62.004.020	Apparecchi modulari elettronici di comando e regolazione per serie civile con finitura standard / Temporizzatore luci scale regolabile	cad		53,70
TOS25_PR.P62.004.030	Apparecchi modulari elettronici di comando e regolazione per serie civile con finitura standard / Termostato ambiente elettronico con uscita a relè in scambio - alim. 230Vca	cad		180,80
TOS25_PR.P62.004.031	Apparecchi modulari elettronici di comando e regolazione per serie civile con finitura standard / Cronotermostato elettronico giornaliero/settimanale per riscaldamento e condizionamento con display retroilluminato e uscita a relè in scambio - alim. 230Vca	cad		246,97
TOS25_PR.P62.004.032	Apparecchi modulari elettronici di comando e regolazione per serie civile con finitura standard / Cronotermostato elettronico giornaliero/settimanale per riscaldamento e condizionamento con display retroilluminato e uscita a relè in scambio - alim. a batterie	cad		278,40
TOS25_PR.P62.004.033	Apparecchi modulari elettronici di comando e regolazione per serie civile con finitura standard / Cronotermostato giornaliero/settimanale a cavalieri da parete per riscaldamento - alim. a batterie	cad		273,00
TOS25_PR.P62.004.040	Apparecchi modulari elettronici di comando e regolazione per serie civile con finitura standard / Selettore 4 posizioni per comando ventilconvettori	cad		197,40
TOS25_PR.P62.005.001	Apparecchi modulari per il prelievo di energia per serie civile con finitura standard / presa 2P+T 10A P11	cad		9,83
TOS25_PR.P62.005.002	Apparecchi modulari per il prelievo di energia per serie civile con finitura standard / presa bipasso P11/P17 2P+T 10/16A standard italia	cad		10,29
TOS25_PR.P62.005.003	Apparecchi modulari per il prelievo di energia per serie civile con finitura standard / presa 2P+T 16A P30 standard tedesco	cad		14,17
TOS25_PR.P62.005.004	Apparecchi modulari per il prelievo di energia per serie civile con finitura standard / presa universale bipasso 2P+T 10/16A standard tedesco/italiano	cad		12,03
TOS25_PR.P62.005.005	Apparecchi modulari per il prelievo di energia per serie civile con finitura standard / presa 2P+T 10A P11 interbloccata con interruttore magnetotermico 1P+N curva C 10A 3kA	cad		80,71
TOS25_PR.P62.005.006	Apparecchi modulari per il prelievo di energia per serie civile con finitura standard / presa bipasso P11/P17 2P+T 10/16A standard italia interbloccata con interruttore magnetotermico 1P+N curva C 16A 3kA	cad		100,36
TOS25_PR.P62.005.007	Apparecchi modulari per il prelievo di energia per serie civile con finitura standard / presa 2P+T 16A P30 standard tedesco interbloccata con interruttore magnetotermico 1P+N curva C 16A 3kA	cad		107,82
TOS25_PR.P62.005.008	Apparecchi modulari per il prelievo di energia per serie civile con finitura standard / presa 2P+T 10A P11 interbloccata con interruttore magnetotermico differenziale 1P+N curva C 10A 3kA Idn=10mA	cad		114,56
TOS25_PR.P62.005.009	Apparecchi modulari per il prelievo di energia per serie civile con finitura standard / presa bipasso P11/P17 2P+T 10/16A standard italia interbloccata con interruttore magnetotermico differenziale 1P+N curva C 16A 3kA Idn=10mA	cad		282,00
TOS25_PR.P62.005.010	Apparecchi modulari per il prelievo di energia per serie civile con finitura standard / presa 2P+T 16A P30 standard tedesco interbloccata con interruttore magnetotermico differenziale 1P+N curva C 16A 3kA Idn=10mA	cad		322,64
TOS25_PR.P62.005.011	Apparecchi modulari per il prelievo di energia per serie civile con finitura standard / presa per rasoio elettrico con trasformatore di isolamento	cad		104,50
TOS25_PR.P62.006.001	Accessori, scatole modulari e placche per apparecchiature serie civile con finitura standard / copriforo	cad		1,37
TOS25_PR.P62.006.002	Accessori, scatole modulari e placche per apparecchiature serie civile con finitura standard / copriforo con uscita cavo	cad		6,10
TOS25_PR.P62.007.001	Scatole da incasso, dotate di graffette metalliche e di prefratture antimalta per l’inserimento di tubi corrugati, rispondente alla norma EN 60670-1: / 2 moduli	cad		0,80
TOS25_PR.P62.007.002	Scatole da incasso, dotate di graffette metalliche e di prefratture antimalta per l’inserimento di tubi corrugati, rispondente alla norma EN 60670-1: / 3 moduli	cad		0,80
TOS25_PR.P62.007.003	Scatole da incasso, dotate di graffette metalliche e di prefratture antimalta per l’inserimento di tubi corrugati, rispondente alla norma EN 60670-1: / 4 moduli	cad		2,54
TOS25_PR.P62.007.004	Scatole da incasso, dotate di graffette metalliche e di prefratture antimalta per l’inserimento di tubi corrugati, rispondente alla norma EN 60670-1: / 6 moduli (3+3 moduli)	cad		4,29
TOS25_PR.P62.007.005	Scatole da incasso, dotate di graffette metalliche e di prefratture antimalta per l’inserimento di tubi corrugati, rispondente alla norma EN 60670-1: / 6/7 moduli	cad		4,29
TOS25_PR.P62.007.006	Scatole da incasso, dotate di graffette metalliche e di prefratture antimalta per l’inserimento di tubi corrugati, rispondente alla norma EN 60670-1: / 8 moduli (4+4 moduli)	cad		5,50
TOS25_PR.P62.007.007	Scatole da incasso, dotate di graffette metalliche e di prefratture antimalta per l’inserimento di tubi corrugati, rispondente alla norma EN 60670-1: / 12 moduli (6+6 moduli)	cad		6,30
TOS25_PR.P62.007.008	Scatole da incasso, dotate di graffette metalliche e di prefratture antimalta per l’inserimento di tubi corrugati, rispondente alla norma EN 60670-1: / 18 moduli (6+6+6 moduli)	cad		8,63
TOS25_PR.P62.008.001	Scatola porta apparecchi da parete con prefratture laterali e centrali per ingresso canali e minicanali / 2 moduli	cad		4,56
TOS25_PR.P62.008.002	Scatola porta apparecchi da parete con prefratture laterali e centrali per ingresso canali e minicanali / 3 moduli	cad		6,10
TOS25_PR.P62.008.003	Scatola porta apparecchi da parete con prefratture laterali e centrali per ingresso canali e minicanali / 4 moduli	cad		6,51
TOS25_PR.P62.009.001	Scatola porta apparecchi da parete IP40 con prefratture laterali e centrali per ingresso tubazioni / 1 modulo	cad		2,86
TOS25_PR.P62.009.002	Scatola porta apparecchi da parete IP40 con prefratture laterali e centrali per ingresso tubazioni / 2 moduli	cad		2,86
TOS25_PR.P62.009.003	Scatola porta apparecchi da parete IP40 con prefratture laterali e centrali per ingresso tubazioni / 3 moduli	cad		4,40
TOS25_PR.P62.009.004	Scatola porta apparecchi da parete IP40 con prefratture laterali e centrali per ingresso tubazioni / 4 moduli	cad		5,56
TOS25_PR.P62.009.005	Scatola porta apparecchi da parete IP40 con prefratture laterali e centrali per ingresso tubazioni / 6 moduli	cad		8,87
TOS25_PR.P62.009.006	Scatola porta apparecchi da parete IP40 con prefratture laterali e centrali per ingresso tubazioni / 8 moduli	cad		10,20
TOS25_PR.P62.009.007	Scatola porta apparecchi da parete IP40 con prefratture laterali e centrali per ingresso tubazioni / 12 moduli	cad		14,43
TOS25_PR.P62.009.008	Scatola porta apparecchi da parete IP40 con prefratture laterali e centrali per ingresso tubazioni / 16 moduli	cad		16,17
TOS25_PR.P62.010.001	Scatola porta apparecchi da parete IP55 con prefratture laterali e centrali per ingresso tubazioni / 1 modulo	cad		6,22
TOS25_PR.P62.010.002	Scatola porta apparecchi da parete IP55 con prefratture laterali e centrali per ingresso tubazioni / 2 moduli	cad		6,22
TOS25_PR.P62.010.003	Scatola porta apparecchi da parete IP55 con prefratture laterali e centrali per ingresso tubazioni / 3 moduli	cad		9,04
TOS25_PR.P62.010.004	Scatola porta apparecchi da parete IP55 con prefratture laterali e centrali per ingresso tubazioni / 4 moduli	cad		15,92
TOS25_PR.P62.010.005	Scatola porta apparecchi da parete IP55 con prefratture laterali e centrali per ingresso tubazioni / 8 moduli	cad		27,87
TOS25_PR.P62.010.006	Scatola porta apparecchi da parete IP55 con prefratture laterali e centrali per ingresso tubazioni / 12 moduli	cad		36,49
TOS25_PR.P62.011.001	Scatole porta apparecchi per applicazioni particolari / Porta apparecchi 4 moduli da tavolo	cad		51,75
TOS25_PR.P62.011.010	Scatole porta apparecchi per applicazioni particolari / Centralino multifunzionale fino a 18 moduli completo di kit installazione e placca di finitura	cad		69,79
TOS25_PR.P62.011.020	Scatole porta apparecchi per applicazioni particolari / Torretta a scomparsa fino a 10 moduli con coperchio cavo	cad		103,68
TOS25_PR.P62.011.021	Scatole porta apparecchi per applicazioni particolari / Torretta a scomparsa fino a 20 moduli con coperchio cavo	cad		152,61
TOS25_PR.P62.011.022	Scatole porta apparecchi per applicazioni particolari / Torretta a scomparsa fino a 10 moduli con coperchio inox	cad		135,19
TOS25_PR.P62.011.023	Scatole porta apparecchi per applicazioni particolari / Torretta a scomparsa fino a 20 moduli con coperchio inox	cad		192,42
TOS25_PR.P62.011.024	Scatole porta apparecchi per applicazioni particolari / cassaforma in metallo per torretta a scomparsa fino a 10 moduli	cad		115,29
TOS25_PR.P62.011.025	Scatole porta apparecchi per applicazioni particolari / cassaforma in metallo per torretta a scomparsa fino a 20 moduli	cad		132,70
TOS25_PR.P62.011.026	Scatole porta apparecchi per applicazioni particolari / supporto 4/5 moduli per apparecchiature serie civile	cad		6,55
TOS25_PR.P62.011.027	Scatole porta apparecchi per applicazioni particolari / supporto per apparecchiature modulari DIN - 2 moduli	cad		18,91
TOS25_PR.P62.011.030	Scatole porta apparecchi per applicazioni particolari / Torretta sporgente in materiale plastico bifacciale sovrapavimento 4+4 moduli	cad		66,07
TOS25_PR.P62.011.031	Scatole porta apparecchi per applicazioni particolari / Torretta sporgente in alluminio bifacciale sovrapavimento 4+4 moduli	cad		113,21
TOS25_PR.P62.011.032	Scatole porta apparecchi per applicazioni particolari / Torretta sporgente in alluminio bifacciale sovrapavimento 8+8 moduli	cad		150,86
TOS25_PR.P62.011.040	Scatole porta apparecchi per applicazioni particolari / Torretta sporgente in resina monofacciale sovrapavimento 3 moduli	cad		30,35
TOS25_PR.P62.011.041	Scatole porta apparecchi per applicazioni particolari / Torretta sporgente in resina monofacciale sovrapavimento 4 moduli	cad		25,66
TOS25_PR.P62.011.042	Scatole porta apparecchi per applicazioni particolari / Torretta sporgente in resina monofacciale sovrapavimento 5 moduli	cad		38,47
TOS25_PR.P62.012.001	Colonne e Minicolonne porta apparecchi / Minicolonna monofacciale completa di accessori d'istallazione, corpo, coperchio ed estensione telescopica in alluminio; finitura alluminio naturale; cuffie di finitura e testata terminale in resina. Altezza indicativa 750mm.	cad		245,60
TOS25_PR.P62.012.002	Colonne e Minicolonne porta apparecchi / Minicolonna bifacciale completa di accessori d'istallazione, corpo, coperchio, cuffie di finitura e testata terminale. Altezza fino a 350mm.	cad		223,84
TOS25_PR.P62.012.003	Colonne e Minicolonne porta apparecchi / Minicolonna bifacciale completa di accessori d'istallazione, corpo, coperchio, cuffie di finitura e testata terminale. Altezza fino a 800mm.	cad		357,62
TOS25_PR.P62.012.004	Colonne e Minicolonne porta apparecchi / Colonna monofacciale completa di accessori d'istallazione, corpo, coperchio ed estensione telescopica in alluminio; finitura alluminio naturale; cuffie di finitura in resina. Altezza indicativa 2700-3700mm.	cad		736,15
TOS25_PR.P62.012.005	Colonne e Minicolonne porta apparecchi / Colonna bifacciale completa di accessori d'istallazione, corpo, coperchio ed estensione telescopica in alluminio; Altezza fino a 3700mm.	cad		1142,05
TOS25_PR.P62.012.006	Colonne e Minicolonne porta apparecchi / Separatore lineare per la suddivisione dei servizi nella minicolonna	cad		14,93
TOS25_PR.P62.012.007	Colonne e Minicolonne porta apparecchi / Separatore lineare per la suddivisione dei servizi nella colonna	cad		52,95
TOS25_PR.P62.012.008	Colonne e Minicolonne porta apparecchi / Coppia coperchi per minicolonna bifacciale	cad		33,23
TOS25_PR.P62.012.009	Colonne e Minicolonne porta apparecchi / Coppia coperchi per colonna bifacciale	cad		100,77
TOS25_PR.P62.013.001	Accessori per scatole, torrette, minicolonne e colonne porta apparecchi / Coperchio di finitura per scatole da incasso - 3 moduli	cad		0,83
TOS25_PR.P62.013.002	Accessori per scatole, torrette, minicolonne e colonne porta apparecchi / Coperchio di finitura per scatole da incasso - 4 moduli	cad		1,06
TOS25_PR.P62.013.010	Accessori per scatole, torrette, minicolonne e colonne porta apparecchi / Separatore interno in resina per scatole 3 moduli	cad		0,14
TOS25_PR.P62.013.011	Accessori per scatole, torrette, minicolonne e colonne porta apparecchi / Separatore interno in resina per scatole 4 moduli	cad		0,14
TOS25_PR.P62.013.020	Accessori per scatole, torrette, minicolonne e colonne porta apparecchi / Supporto placca 2 moduli	cad		2,74
TOS25_PR.P62.013.021	Accessori per scatole, torrette, minicolonne e colonne porta apparecchi / Supporto placca 3 moduli	cad		2,07
TOS25_PR.P62.013.022	Accessori per scatole, torrette, minicolonne e colonne porta apparecchi / Supporto placca 4 moduli	cad		4,40
TOS25_PR.P62.013.023	Accessori per scatole, torrette, minicolonne e colonne porta apparecchi / Supporto placca 6 moduli (3+3 moduli)	cad		6,14
TOS25_PR.P62.013.024	Accessori per scatole, torrette, minicolonne e colonne porta apparecchi / Supporto placca 6/7 moduli	cad		6,59
TOS25_PR.P62.013.025	Accessori per scatole, torrette, minicolonne e colonne porta apparecchi / Supporto placca 8 moduli (4+4 moduli)	cad		6,80
TOS25_PR.P62.013.026	Accessori per scatole, torrette, minicolonne e colonne porta apparecchi / Supporto placca 12 moduli (6+6 moduli)	cad		8,38
TOS25_PR.P62.013.027	Accessori per scatole, torrette, minicolonne e colonne porta apparecchi / Supporto placca 18 moduli (6+6+6 moduli)	cad		11,53
TOS25_PR.P62.014.001	Placche di finitura in tecnopolimero / 2 moduli	cad		4,76
TOS25_PR.P62.014.002	Placche di finitura in tecnopolimero / 3 moduli	cad		4,76
TOS25_PR.P62.014.003	Placche di finitura in tecnopolimero / 4 moduli	cad		7,21
TOS25_PR.P62.014.004	Placche di finitura in tecnopolimero / 6 moduli (3+3 moduli)	cad		8,80
TOS25_PR.P62.014.005	Placche di finitura in tecnopolimero / 6/7 moduli	cad		12,93
TOS25_PR.P62.014.006	Placche di finitura in tecnopolimero / 8 moduli (4+4 moduli)	cad		9,87
TOS25_PR.P62.014.007	Placche di finitura in tecnopolimero / 12 moduli (6+6 moduli)	cad		13,27
TOS25_PR.P62.014.008	Placche di finitura in tecnopolimero / 18 moduli (6+6+6 moduli)	cad		29,89
TOS25_PR.P62.015.001	Placche di finitura in metallo / 2 moduli	cad		20,68
TOS25_PR.P62.015.002	Placche di finitura in metallo / 3 moduli	cad		20,68
TOS25_PR.P62.015.003	Placche di finitura in metallo / 4 moduli	cad		32,17
TOS25_PR.P62.015.004	Placche di finitura in metallo / 6 moduli (3+3 moduli)	cad		40,40
TOS25_PR.P62.015.005	Placche di finitura in metallo / 6/7 moduli	cad		47,32
TOS25_PR.P62.016.001	Placche di finitura in legno / 2 moduli	cad		78,73
TOS25_PR.P62.016.002	Placche di finitura in legno / 3 moduli	cad		78,73
TOS25_PR.P62.016.003	Placche di finitura in legno / 4 moduli	cad		106,19
TOS25_PR.P62.016.004	Placche di finitura in legno / 6/7 moduli	cad		157,45
TOS25_PR.P62.017.001	Coperchio protetto IP55 per scatole da incasso / 2 moduli	cad		6,10
TOS25_PR.P62.017.002	Coperchio protetto IP55 per scatole da incasso / 3 moduli	cad		8,00
TOS25_PR.P62.017.003	Coperchio protetto IP55 per scatole da incasso / 4 moduli	cad		11,50
TOS25_PR.P62.018.001	Spine e prese mobili a cablaggio rapido di tipo industriale / Spina diritta 2P+T 16A 110V IP44	cad		6,11
TOS25_PR.P62.018.002	Spine e prese mobili a cablaggio rapido di tipo industriale / Spina diritta 2P+T 16A 230V IP44	cad		6,06
TOS25_PR.P62.018.003	Spine e prese mobili a cablaggio rapido di tipo industriale / Spina diritta 3P+T 16A 400V IP44	cad		5,86
TOS25_PR.P62.018.004	Spine e prese mobili a cablaggio rapido di tipo industriale / Spina diritta 3P+N+T 16A 400V IP44	cad		7,53
TOS25_PR.P62.018.005	Spine e prese mobili a cablaggio rapido di tipo industriale / Spina diritta 2P+T 32A 230V IP44	cad		11,02
TOS25_PR.P62.018.006	Spine e prese mobili a cablaggio rapido di tipo industriale / Spina diritta 3P+T 32A 400V IP44	cad		10,36
TOS25_PR.P62.018.007	Spine e prese mobili a cablaggio rapido di tipo industriale / Spina diritta 3P+N+T 32A 400V IP44	cad		12,08
TOS25_PR.P62.018.008	Spine e prese mobili a cablaggio rapido di tipo industriale / Spina diritta 2P+T 16A 110V IP67	cad		12,13
TOS25_PR.P62.018.009	Spine e prese mobili a cablaggio rapido di tipo industriale / Spina diritta 2P+T 16A 230V IP67	cad		12,35
TOS25_PR.P62.018.010	Spine e prese mobili a cablaggio rapido di tipo industriale / Spina diritta 3P+T 16A 400V IP67	cad		14,62
TOS25_PR.P62.018.011	Spine e prese mobili a cablaggio rapido di tipo industriale / Spina diritta 3P+N+T 16A 400V IP67	cad		16,80
TOS25_PR.P62.018.012	Spine e prese mobili a cablaggio rapido di tipo industriale / Spina diritta 2P+T 32A 230V IP67	cad		20,26
TOS25_PR.P62.018.013	Spine e prese mobili a cablaggio rapido di tipo industriale / Spina diritta 3P+T 32A 400V IP67	cad		22,12
TOS25_PR.P62.018.014	Spine e prese mobili a cablaggio rapido di tipo industriale / Spina diritta 3P+N+T 32A 400V IP67	cad		24,38
TOS25_PR.P62.018.015	Spine e prese mobili a cablaggio rapido di tipo industriale / Spina diritta 2P+T 63A 230V IP67	cad		62,26
TOS25_PR.P62.018.016	Spine e prese mobili a cablaggio rapido di tipo industriale / Spina diritta 3P+T 63A 400V IP67	cad		65,19
TOS25_PR.P62.018.017	Spine e prese mobili a cablaggio rapido di tipo industriale / Spina diritta 3P+N+T 63A 400V IP67	cad		70,59
TOS25_PR.P62.018.020	Spine e prese mobili a cablaggio rapido di tipo industriale / Presa diritta 2P+T 16A 110V IP44	cad		8,79
TOS25_PR.P62.018.021	Spine e prese mobili a cablaggio rapido di tipo industriale / Presa diritta 2P+T 16A 230V IP44	cad		9,42
TOS25_PR.P62.018.022	Spine e prese mobili a cablaggio rapido di tipo industriale / Presa diritta 3P+T 16A 400V IP44	cad		9,33
TOS25_PR.P62.018.023	Spine e prese mobili a cablaggio rapido di tipo industriale / Presa diritta 3P+N+T 16A 400V IP44	cad		11,69
TOS25_PR.P62.018.024	Spine e prese mobili a cablaggio rapido di tipo industriale / Presa diritta 2P+T 32A 230V IP44	cad		15,72
TOS25_PR.P62.018.025	Spine e prese mobili a cablaggio rapido di tipo industriale / Presa diritta 3P+T 32A 400V IP44	cad		14,45
TOS25_PR.P62.018.026	Spine e prese mobili a cablaggio rapido di tipo industriale / Presa diritta 3P+N+T 32A 400V IP44	cad		16,77
TOS25_PR.P62.018.027	Spine e prese mobili a cablaggio rapido di tipo industriale / Presa diritta 2P+T 16A 110V IP67	cad		17,23
TOS25_PR.P62.018.028	Spine e prese mobili a cablaggio rapido di tipo industriale / Presa diritta 2P+T 16A 230V IP67	cad		16,80
TOS25_PR.P62.018.029	Spine e prese mobili a cablaggio rapido di tipo industriale / Presa diritta 3P+T 16A 400V IP67	cad		19,35
TOS25_PR.P62.018.030	Spine e prese mobili a cablaggio rapido di tipo industriale / Presa diritta 3P+N+T 16A 400V IP67	cad		22,29
TOS25_PR.P62.018.031	Spine e prese mobili a cablaggio rapido di tipo industriale / Presa diritta 2P+T 32A 230V IP67	cad		26,45
TOS25_PR.P62.018.032	Spine e prese mobili a cablaggio rapido di tipo industriale / Presa diritta 3P+T 32A 400V IP67	cad		29,26
TOS25_PR.P62.018.033	Spine e prese mobili a cablaggio rapido di tipo industriale / Presa diritta 3P+N+T 32A 400V IP67	cad		31,56
TOS25_PR.P62.018.034	Spine e prese mobili a cablaggio rapido di tipo industriale / Presa diritta 2P+T 63A 230V IP67	cad		82,32
TOS25_PR.P62.018.035	Spine e prese mobili a cablaggio rapido di tipo industriale / Presa diritta 3P+T 63A 400V IP67	cad		86,87
TOS25_PR.P62.018.036	Spine e prese mobili a cablaggio rapido di tipo industriale / Presa diritta 3P+N+T 63A 400V IP67	cad		89,65
TOS25_PR.P62.018.040	Spine e prese mobili a cablaggio rapido di tipo industriale / Adattatore di sitema con spina industriale 16A e n.2 presa civile 2P+T 10/16A bivalente	cad		16,42
TOS25_PR.P62.018.041	Spine e prese mobili a cablaggio rapido di tipo industriale / Adattatore di sitema con spina industriale 16A e presa civile 2P+T 10/16A unel bivalente	cad		16,73
TOS25_PR.P62.019.001	Spine e prese fisse di tipo industriale / Presa da parete 2P+T 16A 230V IP44	cad		11,78
TOS25_PR.P62.019.002	Spine e prese fisse di tipo industriale / Presa da parete 3P+T 16A 400V IP44	cad		12,87
TOS25_PR.P62.019.003	Spine e prese fisse di tipo industriale / Presa da parete 3P+N+T 16A 400V IP44	cad		14,39
TOS25_PR.P62.019.010	Spine e prese fisse di tipo industriale / Presa da parete 2P+T 32A 230V IP44	cad		17,97
TOS25_PR.P62.019.011	Spine e prese fisse di tipo industriale / Presa da parete 3P+T 32A 400V IP44	cad		20,71
TOS25_PR.P62.019.012	Spine e prese fisse di tipo industriale / Presa da parete 3P+N+T 32A 400V IP44	cad		21,52
TOS25_PR.P62.019.020	Spine e prese fisse di tipo industriale / Presa da parete 2P+T 16A 230V IP67	cad		18,22
TOS25_PR.P62.019.021	Spine e prese fisse di tipo industriale / Presa da parete 3P+T 16A 400V IP67	cad		20,25
TOS25_PR.P62.019.022	Spine e prese fisse di tipo industriale / Presa da parete 3P+N+T 16A 400V IP67	cad		22,50
TOS25_PR.P62.019.023	Spine e prese fisse di tipo industriale / Presa da parete 2P+T 32A 230V IP67	cad		27,62
TOS25_PR.P62.019.024	Spine e prese fisse di tipo industriale / Presa da parete 3P+T 32A 400V IP67	cad		29,44
TOS25_PR.P62.019.025	Spine e prese fisse di tipo industriale / Presa da parete 3P+N+T 32A 400V IP67	cad		31,76
TOS25_PR.P62.019.030	Spine e prese fisse di tipo industriale / Presa da parete 90° 2P+T 16A 230V IP44	cad		17,30
TOS25_PR.P62.019.031	Spine e prese fisse di tipo industriale / Presa da parete 90° 3P+T 16A 400V IP44	cad		17,70
TOS25_PR.P62.019.032	Spine e prese fisse di tipo industriale / Presa da parete 90° 3P+N+T 16A 400V IP44	cad		18,01
TOS25_PR.P62.019.040	Spine e prese fisse di tipo industriale / Presa da parete 90° 2P+T 32A 230V IP44	cad		26,00
TOS25_PR.P62.019.041	Spine e prese fisse di tipo industriale / Presa da parete 90° 3P+T 32A 400V IP44	cad		26,26
TOS25_PR.P62.019.042	Spine e prese fisse di tipo industriale / Presa da parete 90° 3P+N+T 32A 400V IP44	cad		26,86
TOS25_PR.P62.019.050	Spine e prese fisse di tipo industriale / Presa da parete 90° 2P+T 16A 230V IP67	cad		28,98
TOS25_PR.P62.019.051	Spine e prese fisse di tipo industriale / Presa da parete 90° 3P+T 16A 400V IP67	cad		31,55
TOS25_PR.P62.019.052	Spine e prese fisse di tipo industriale / Presa da parete 3P+N+T 16A 400V IP67	cad		33,75
TOS25_PR.P62.019.053	Spine e prese fisse di tipo industriale / Presa da parete 90° 2P+T 32A 230V IP67	cad		40,34
TOS25_PR.P62.019.054	Spine e prese fisse di tipo industriale / Presa da parete 90° 3P+T 32A 400V IP67	cad		41,95
TOS25_PR.P62.019.055	Spine e prese fisse di tipo industriale / Presa da parete 90° 3P+N+T 32A 400V IP67	cad		45,98
TOS25_PR.P62.019.060	Spine e prese fisse di tipo industriale / cassetta di fondo IP67 per prese 2P+T e 3P+T 16A	cad		16,49
TOS25_PR.P62.019.061	Spine e prese fisse di tipo industriale / cassetta di fondo IP67 per prese 2P+T e 3P+T 16A	cad		15,96
TOS25_PR.P62.019.070	Spine e prese fisse di tipo industriale / presa da incasso 2P+T 16A 110V IP44	cad		9,06
TOS25_PR.P62.019.071	Spine e prese fisse di tipo industriale / presa da incasso 2P+T 16A 230V IP44	cad		9,41
TOS25_PR.P62.019.072	Spine e prese fisse di tipo industriale / presa da incasso 3P+T 16A 400V IP44	cad		10,65
TOS25_PR.P62.019.073	Spine e prese fisse di tipo industriale / presa da incasso 3P+N+T 16A 400V IP44	cad		12,09
TOS25_PR.P62.019.080	Spine e prese fisse di tipo industriale / presa da incasso 2P+T 32A 230V IP44	cad		14,67
TOS25_PR.P62.019.081	Spine e prese fisse di tipo industriale / presa da incasso 3P+T 32A 400V IP44	cad		17,00
TOS25_PR.P62.019.082	Spine e prese fisse di tipo industriale / presa da incasso 3P+N+T 32A 400V IP44	cad		18,04
TOS25_PR.P62.019.090	Spine e prese fisse di tipo industriale / presa da incasso 2P+T 16A 110V IP67	cad		14,05
TOS25_PR.P62.019.091	Spine e prese fisse di tipo industriale / presa da incasso 2P+T 16A 230V IP67	cad		14,26
TOS25_PR.P62.019.092	Spine e prese fisse di tipo industriale / presa da incasso 3P+T 16A 400V IP67	cad		16,06
TOS25_PR.P62.019.093	Spine e prese fisse di tipo industriale / presa da incasso 3P+N+T 16A 400V IP67	cad		18,37
TOS25_PR.P62.019.100	Spine e prese fisse di tipo industriale / presa da incasso 2P+T 32A 230V IP67	cad		22,43
TOS25_PR.P62.019.101	Spine e prese fisse di tipo industriale / presa da incasso 3P+T 32A 400V IP67	cad		24,58
TOS25_PR.P62.019.102	Spine e prese fisse di tipo industriale / presa da incasso 3P+N+T 32A 400V IP67	cad		26,48
TOS25_PR.P62.020.001	Spine e prese fisse interbloccate di tipo industriale / presa da parete 2P+T 16A 110V IP44	cad		54,16
TOS25_PR.P62.020.002	Spine e prese fisse interbloccate di tipo industriale / presa da parete 2P+T 16A 230V IP44	cad		67,89
TOS25_PR.P62.020.003	Spine e prese fisse interbloccate di tipo industriale / presa da parete 3P+T 16A 400V IP44	cad		76,81
TOS25_PR.P62.020.004	Spine e prese fisse interbloccate di tipo industriale / presa da parete 3P+N+T 16A 400V IP44	cad		84,42
TOS25_PR.P62.020.010	Spine e prese fisse interbloccate di tipo industriale / presa da parete 2P+T 16A 110V IP65	cad		70,61
TOS25_PR.P62.020.011	Spine e prese fisse interbloccate di tipo industriale / presa da parete 2P+T 16A 230V IP65	cad		56,54
TOS25_PR.P62.020.012	Spine e prese fisse interbloccate di tipo industriale / presa da parete 3P+T 16A 400V IP65	cad		60,78
TOS25_PR.P62.020.013	Spine e prese fisse interbloccate di tipo industriale / presa da parete 3P+N+T 16A 400V IP65	cad		66,95
TOS25_PR.P62.020.020	Spine e prese fisse interbloccate di tipo industriale / presa da parete 2P+T 32A 110V IP44	cad		62,86
TOS25_PR.P62.020.021	Spine e prese fisse interbloccate di tipo industriale / presa da parete 2P+T 32A 230V IP44	cad		73,17
TOS25_PR.P62.020.022	Spine e prese fisse interbloccate di tipo industriale / presa da parete 3P+T 32A 400V IP44	cad		69,49
TOS25_PR.P62.020.023	Spine e prese fisse interbloccate di tipo industriale / presa da parete 3P+N+T 32A 400V IP44	cad		76,75
TOS25_PR.P62.020.030	Spine e prese fisse interbloccate di tipo industriale / presa da parete 2P+T 32A 110V IP65	cad		85,00
TOS25_PR.P62.020.031	Spine e prese fisse interbloccate di tipo industriale / presa da parete 2P+T 32A 230V IP65	cad		70,88
TOS25_PR.P62.020.032	Spine e prese fisse interbloccate di tipo industriale / presa da parete 3P+T 32A 400V IP65	cad		80,43
TOS25_PR.P62.020.033	Spine e prese fisse interbloccate di tipo industriale / presa da parete 3P+N+T 32A 400V IP65	cad		88,34
TOS25_PR.P62.020.040	Spine e prese fisse interbloccate di tipo industriale / presa da parete 2P+T 63A 230V IP65	cad		191,14
TOS25_PR.P62.020.041	Spine e prese fisse interbloccate di tipo industriale / presa da parete 3P+T 63A 400V IP65	cad		177,70
TOS25_PR.P62.020.042	Spine e prese fisse interbloccate di tipo industriale / presa da parete 3P+N+T 63A 400V IP65	cad		191,59
TOS25_PR.P62.020.050	Spine e prese fisse interbloccate di tipo industriale / presa da incasso 2P+T 16A 110V IP44	cad		51,14
TOS25_PR.P62.020.051	Spine e prese fisse interbloccate di tipo industriale / presa da incasso 2P+T 16A 230V IP44	cad		63,09
TOS25_PR.P62.020.052	Spine e prese fisse interbloccate di tipo industriale / presa da incasso 3P+T 16A 400V IP44	cad		73,13
TOS25_PR.P62.020.053	Spine e prese fisse interbloccate di tipo industriale / presa da incasso 3P+N+T 16A 400V IP44	cad		80,67
TOS25_PR.P62.020.060	Spine e prese fisse interbloccate di tipo industriale / presa da incasso 2P+T 16A 110V IP65	cad		49,80
TOS25_PR.P62.020.061	Spine e prese fisse interbloccate di tipo industriale / presa da incasso 2P+T 16A 230V IP65	cad		46,71
TOS25_PR.P62.020.062	Spine e prese fisse interbloccate di tipo industriale / presa da incasso 3P+T 16A 400V IP65	cad		51,09
TOS25_PR.P62.020.063	Spine e prese fisse interbloccate di tipo industriale / presa da incasso 3P+N+T 16A 400V IP65	cad		55,96
TOS25_PR.P62.020.070	Spine e prese fisse interbloccate di tipo industriale / presa da incasso 2P+T 32A 110V IP44	cad		65,19
TOS25_PR.P62.020.071	Spine e prese fisse interbloccate di tipo industriale / presa da incasso 2P+T 32A 230V IP44	cad		68,71
TOS25_PR.P62.020.072	Spine e prese fisse interbloccate di tipo industriale / presa da incasso 3P+T 32A 400V IP44	cad		63,08
TOS25_PR.P62.020.073	Spine e prese fisse interbloccate di tipo industriale / presa da incasso 3P+N+T 32A 400V IP44	cad		71,43
TOS25_PR.P62.020.080	Spine e prese fisse interbloccate di tipo industriale / presa da incasso 2P+T 32A 110V IP65	cad		68,02
TOS25_PR.P62.020.081	Spine e prese fisse interbloccate di tipo industriale / presa da incasso 2P+T 32A 230V IP65	cad		62,52
TOS25_PR.P62.020.082	Spine e prese fisse interbloccate di tipo industriale / presa da incasso 3P+T 32A 400V IP65	cad		69,09
TOS25_PR.P62.020.083	Spine e prese fisse interbloccate di tipo industriale / presa da incasso 3P+N+T 32A 400V IP65	cad		78,60
TOS25_PR.P62.020.090	Spine e prese fisse interbloccate di tipo industriale / presa da incasso 2P+T 63A 230V IP65	cad		134,34
TOS25_PR.P62.020.091	Spine e prese fisse interbloccate di tipo industriale / presa da incasso 3P+T 63A 400V IP65	cad		165,82
TOS25_PR.P62.020.092	Spine e prese fisse interbloccate di tipo industriale / presa da incasso 3P+N+T 63A 400V IP65	cad		181,32
TOS25_PR.P62.021.001	Spine e prese fisse interbloccate di tipo industriale con trasformatore SELV / presa da parete 2P 16A 230/24V IP44	cad		282,65
TOS25_PR.P62.021.002	Spine e prese fisse interbloccate di tipo industriale con trasformatore SELV / presa da parete 2P 16A 400/24V IP44	cad		273,69
TOS25_PR.P62.021.003	Spine e prese fisse interbloccate di tipo industriale con trasformatore SELV / presa da parete 2P 16A 230/24V IP65	cad		269,71
TOS25_PR.P62.021.004	Spine e prese fisse interbloccate di tipo industriale con trasformatore SELV / presa da parete 2P 16A 400/24V IP65	cad		312,59
TOS25_PR.P62.021.010	Spine e prese fisse interbloccate di tipo industriale con trasformatore SELV / presa da incasso 2P 16A 230/24V IP44	cad		211,24
TOS25_PR.P62.021.011	Spine e prese fisse interbloccate di tipo industriale con trasformatore SELV / presa da incasso 2P 16A 400/24V IP44	cad		242,22
TOS25_PR.P62.021.012	Spine e prese fisse interbloccate di tipo industriale con trasformatore SELV / presa da incasso 2P 16A 230/24V IP65	cad		254,39
TOS25_PR.P62.021.013	Spine e prese fisse interbloccate di tipo industriale con trasformatore SELV / presa da incasso 2P 16A 400/24V IP65	cad		312,59
TOS25_PR.P62.022.001	Spine e prese fisse interbloccate con fusibili di tipo industriale / presa da parete 2P+T 16A 110V IP44	cad		80,38
TOS25_PR.P62.022.002	Spine e prese fisse interbloccate con fusibili di tipo industriale / presa da parete 2P+T 16A 230V IP44	cad		82,61
TOS25_PR.P62.022.003	Spine e prese fisse interbloccate con fusibili di tipo industriale / presa da parete 3P+T 16A 400V IP44	cad		96,58
TOS25_PR.P62.022.004	Spine e prese fisse interbloccate con fusibili di tipo industriale / presa da parete 3P+N+T 16A 400V IP44	cad		105,84
TOS25_PR.P62.022.010	Spine e prese fisse interbloccate con fusibili di tipo industriale / presa da parete 2P+T 16A 110V IP65	cad		175,58
TOS25_PR.P62.022.011	Spine e prese fisse interbloccate con fusibili di tipo industriale / presa da parete 2P+T 16A 230V IP65	cad		120,63
TOS25_PR.P62.022.012	Spine e prese fisse interbloccate con fusibili di tipo industriale / presa da parete 3P+T 16A 400V IP65	cad		136,18
TOS25_PR.P62.022.013	Spine e prese fisse interbloccate con fusibili di tipo industriale / presa da parete 3P+N+T 16A 400V IP65	cad		145,68
TOS25_PR.P62.022.020	Spine e prese fisse interbloccate con fusibili di tipo industriale / presa da parete 2P+T 32A 110V IP44	cad		111,79
TOS25_PR.P62.022.021	Spine e prese fisse interbloccate con fusibili di tipo industriale / presa da parete 2P+T 32A 230V IP44	cad		104,15
TOS25_PR.P62.022.022	Spine e prese fisse interbloccate con fusibili di tipo industriale / presa da parete 3P+T 32A 400V IP44	cad		119,47
TOS25_PR.P62.022.023	Spine e prese fisse interbloccate con fusibili di tipo industriale / presa da parete 3P+N+T 32A 400V IP44	cad		133,18
TOS25_PR.P62.022.030	Spine e prese fisse interbloccate con fusibili di tipo industriale / presa da parete 2P+T 32A 110V IP65	cad		263,24
TOS25_PR.P62.022.031	Spine e prese fisse interbloccate con fusibili di tipo industriale / presa da parete 2P+T 32A 230V IP65	cad		175,77
TOS25_PR.P62.022.032	Spine e prese fisse interbloccate con fusibili di tipo industriale / presa da parete 3P+T 32A 400V IP65	cad		201,84
TOS25_PR.P62.022.033	Spine e prese fisse interbloccate con fusibili di tipo industriale / presa da parete 3P+N+T 32A 400V IP65	cad		214,11
TOS25_PR.P62.022.040	Spine e prese fisse interbloccate con fusibili di tipo industriale / presa da parete 2P+T 63A 230V IP65	cad		326,51
TOS25_PR.P62.022.041	Spine e prese fisse interbloccate con fusibili di tipo industriale / presa da parete 3P+T 63A 400V IP65	cad		314,19
TOS25_PR.P62.022.042	Spine e prese fisse interbloccate con fusibili di tipo industriale / presa da parete 3P+N+T 63A 400V IP65	cad		340,27
TOS25_PR.P62.022.050	Spine e prese fisse interbloccate con fusibili di tipo industriale / presa da incasso 2P+T 16A 110V IP44	cad		67,09
TOS25_PR.P62.022.051	Spine e prese fisse interbloccate con fusibili di tipo industriale / presa da incasso 2P+T 16A 230V IP44	cad		74,93
TOS25_PR.P62.022.052	Spine e prese fisse interbloccate con fusibili di tipo industriale / presa da incasso 3P+T 16A 400V IP44	cad		88,39
TOS25_PR.P62.022.053	Spine e prese fisse interbloccate con fusibili di tipo industriale / presa da incasso 3P+N+T 16A 400V IP44	cad		95,63
TOS25_PR.P62.022.060	Spine e prese fisse interbloccate con fusibili di tipo industriale / presa da incasso 2P+T 16A 110V IP65	cad		102,32
TOS25_PR.P62.022.061	Spine e prese fisse interbloccate con fusibili di tipo industriale / presa da incasso 2P+T 16A 230V IP65	cad		83,55
TOS25_PR.P62.022.062	Spine e prese fisse interbloccate con fusibili di tipo industriale / presa da incasso 3P+T 16A 400V IP65	cad		99,17
TOS25_PR.P62.022.063	Spine e prese fisse interbloccate con fusibili di tipo industriale / presa da incasso 3P+N+T 16A 400V IP65	cad		103,80
TOS25_PR.P62.022.070	Spine e prese fisse interbloccate con fusibili di tipo industriale / presa da incasso 2P+T 32A 110V IP44	cad		107,31
TOS25_PR.P62.022.071	Spine e prese fisse interbloccate con fusibili di tipo industriale / presa da incasso 2P+T 32A 230V IP44	cad		98,60
TOS25_PR.P62.022.072	Spine e prese fisse interbloccate con fusibili di tipo industriale / presa da incasso 3P+T 32A 400V IP44	cad		117,15
TOS25_PR.P62.022.073	Spine e prese fisse interbloccate con fusibili di tipo industriale / presa da incasso 3P+N+T 32A 400V IP44	cad		124,02
TOS25_PR.P62.022.080	Spine e prese fisse interbloccate con fusibili di tipo industriale / presa da incasso 2P+T 32A 110V IP65	cad		132,06
TOS25_PR.P62.022.081	Spine e prese fisse interbloccate con fusibili di tipo industriale / presa da incasso 2P+T 32A 230V IP65	cad		118,08
TOS25_PR.P62.022.082	Spine e prese fisse interbloccate con fusibili di tipo industriale / presa da incasso 3P+T 32A 400V IP65	cad		137,39
TOS25_PR.P62.022.083	Spine e prese fisse interbloccate con fusibili di tipo industriale / presa da incasso 3P+N+T 32A 400V IP65	cad		145,88
TOS25_PR.P62.022.090	Spine e prese fisse interbloccate con fusibili di tipo industriale / presa da incasso 2P+T 63A 230V IP65	cad		185,79
TOS25_PR.P62.022.091	Spine e prese fisse interbloccate con fusibili di tipo industriale / presa da incasso 3P+T 63A 400V IP65	cad		206,78
TOS25_PR.P62.022.092	Spine e prese fisse interbloccate con fusibili di tipo industriale / presa da incasso 3P+N+T 63A 400V IP65	cad		215,26
TOS25_PR.P62.023.001	Accessori per Spine e prese fisse interbloccate di tipo industriale / base modulare IP65 per n.1 presa	cad		50,77
TOS25_PR.P62.023.002	Accessori per Spine e prese fisse interbloccate di tipo industriale / base modulare IP65 per n.2 prese	cad		83,88
TOS25_PR.P62.023.003	Accessori per Spine e prese fisse interbloccate di tipo industriale / base modulare IP65 per n.3 prese	cad		115,33
TOS25_PR.P62.023.010	Accessori per Spine e prese fisse interbloccate di tipo industriale / cassetta di fondo da incasso per installazione di n.1 presa, grado di protezione minimo IP65	cad		12,88
TOS25_PR.P62.023.011	Accessori per Spine e prese fisse interbloccate di tipo industriale / cassetta di fondo da parete per installazione di n.1 presa, grado di protezione minimo IP65	cad		21,25
TOS25_PR.P62.023.020	Accessori per Spine e prese fisse interbloccate di tipo industriale / Quadro stagno IP66 da parete per installazione di n.2 prese a 10 moduli per interruttore di blocco	cad		66,19
TOS25_PR.P62.023.021	Accessori per Spine e prese fisse interbloccate di tipo industriale / Quadro stagno IP66 da parete per installazione di n.3 prese a 16 moduli per interruttore di blocco	cad		110,60
TOS25_PR.P62.023.022	Accessori per Spine e prese fisse interbloccate di tipo industriale / Quadro stagno IP66 da parete per installazione di n.4 prese a 22 moduli per interruttore di blocco	cad		170,95
TOS25_PR.P62.023.030	Accessori per Spine e prese fisse interbloccate di tipo industriale / Placca cieca di chiusura	cad		12,13
TOS25_PR.P62.023.031	Accessori per Spine e prese fisse interbloccate di tipo industriale / Placca con n.2 aperture per installazione di prese fisse di tipo industriale o calotte per prese civili	cad		14,91
TOS25_PR.P62.023.032	Accessori per Spine e prese fisse interbloccate di tipo industriale / Placca con n.1 apertura per installazione di presa fisse di tipo industriale 63A	cad		11,08
TOS25_PR.P62.024.001	Spine e prese mobili per usi civili e similari / Spina diritta 2P+T 10A	cad		1,79
TOS25_PR.P62.024.002	Spine e prese mobili per usi civili e similari / Spina diritta 2P+T 16A	cad		2,08
TOS25_PR.P62.024.003	Spine e prese mobili per usi civili e similari / Spina 90° 2P+T 10A	cad		2,04
TOS25_PR.P62.024.004	Spine e prese mobili per usi civili e similari / Spina 90° 2P+T 16A	cad		2,22
TOS25_PR.P62.024.010	Spine e prese mobili per usi civili e similari / Presa mobile 2P+T 10A P11	cad		2,52
TOS25_PR.P62.024.011	Spine e prese mobili per usi civili e similari / Presa mobile bivalente 2P+T 10/16A P11/P17	cad		3,78
TOS25_PR.P62.025.001	Apparecchiature di comando e segnalazione per installazione da parete e grado di protezione IP55 / Interruttore 1P 16A	cad		9,44
TOS25_PR.P62.025.002	Apparecchiature di comando e segnalazione per installazione da parete e grado di protezione IP55 / Deviatore 1P 16A	cad		12,99
TOS25_PR.P62.025.003	Apparecchiature di comando e segnalazione per installazione da parete e grado di protezione IP55 / Invertitore 1P 16A	cad		17,56
TOS25_PR.P62.025.004	Apparecchiature di comando e segnalazione per installazione da parete e grado di protezione IP55 / Interruttore 2P 16A	cad		15,45
TOS25_PR.P62.025.005	Apparecchiature di comando e segnalazione per installazione da parete e grado di protezione IP55 / Interruttore a chiave 2P 10A	cad		50,21
TOS25_PR.P62.025.006	Apparecchiature di comando e segnalazione per installazione da parete e grado di protezione IP55 / Pulsante 1P 10A NO	cad		15,48
TOS25_PR.P62.025.007	Apparecchiature di comando e segnalazione per installazione da parete e grado di protezione IP55 / Pulsante luminoso con targa portanome 1P 10A NO	cad		17,21
TOS25_PR.P62.025.008	Apparecchiature di comando e segnalazione per installazione da parete e grado di protezione IP55 / Interruttore interbloccato 1P+1P 10A	cad		12,62
TOS25_PR.P62.025.009	Apparecchiature di comando e segnalazione per installazione da parete e grado di protezione IP55 / Pulsante arresto emergenza 1P NC	cad		33,19
TOS25_PR.P62.025.010	Apparecchiature di comando e segnalazione per installazione da parete e grado di protezione IP55 / Pulsante arresto emergenza con ripristino a chiave 1P NC	cad		86,95
TOS25_PR.P62.025.020	Apparecchiature di comando e segnalazione per installazione da parete e grado di protezione IP55 / presa 2P+T 10/16A P11/17 standard italiano	cad		5,68
TOS25_PR.P62.025.021	Apparecchiature di comando e segnalazione per installazione da parete e grado di protezione IP55 / presa 2P+T 16A P30 standard tedesco	cad		11,93
TOS25_PR.P62.025.022	Apparecchiature di comando e segnalazione per installazione da parete e grado di protezione IP55 / presa universale 2P+T 10/16A standard italiano/tedesco	cad		12,54
TOS25_PR.P62.025.030	Apparecchiature di comando e segnalazione per installazione da parete e grado di protezione IP55 / segnalatore luminoso	cad		18,23
TOS25_PR.P62.025.040	Apparecchiature di comando e segnalazione per installazione da parete e grado di protezione IP55 / rivelatore di movimento a raggi infrarossi orientabile con soglia crepuscolare	cad		139,74
TOS25_PR.P62.025.050	Apparecchiature di comando e segnalazione per installazione da parete e grado di protezione IP55 / centralino stagno colore rosso per sistemi di emergenza completo di pulsante illuminabile e due contatti 10A 230V con vetro frangibile, pittogramma autoadesivo, viteria ed accessori per la piombatura del frontale	cad		56,98
TOS25_PR.P62.025.051	Apparecchiature di comando e segnalazione per installazione da parete e grado di protezione IP55 / centralino stagno colore rosso per applicazioni da barra DIN applicati ai sistemi di emergenza con vetro frangibile, pittogramma autoadesivo e serratura di sicurezza - 4 moduli	cad		62,37
TOS25_PR.P62.025.052	Apparecchiature di comando e segnalazione per installazione da parete e grado di protezione IP55 / centralino stagno colore rosso per applicazioni da barra DIN applicati ai sistemi di emergenza con vetro frangibile, pittogramma autoadesivo e serratura di sicurezza - 8 moduli	cad		67,60
TOS25_PR.P62.026.001	Apparecchiature di comando e segnalazione per installazione da parete e grado di protezione IP65 / Interruttore rotativo per installazione da parete - 2P 16A	cad		65,69
TOS25_PR.P62.026.002	Apparecchiature di comando e segnalazione per installazione da parete e grado di protezione IP65 / Interruttore rotativo per installazione da parete - 3P 16A	cad		74,56
TOS25_PR.P62.026.003	Apparecchiature di comando e segnalazione per installazione da parete e grado di protezione IP65 / Interruttore rotativo per installazione da parete - 4P 16A	cad		80,20
TOS25_PR.P62.026.010	Apparecchiature di comando e segnalazione per installazione da parete e grado di protezione IP65 / Interruttore rotativo per installazione da parete - 2P 32A	cad		86,26
TOS25_PR.P62.026.011	Apparecchiature di comando e segnalazione per installazione da parete e grado di protezione IP65 / Interruttore rotativo per installazione da parete - 3P 32A	cad		90,40
TOS25_PR.P62.026.012	Apparecchiature di comando e segnalazione per installazione da parete e grado di protezione IP65 / Interruttore rotativo per installazione da parete - 4P 32A	cad		106,16
TOS25_PR.P62.026.020	Apparecchiature di comando e segnalazione per installazione da parete e grado di protezione IP65 / Interruttore rotativo per installazione da parete - 2P 63A	cad		170,03
TOS25_PR.P62.026.021	Apparecchiature di comando e segnalazione per installazione da parete e grado di protezione IP65 / Interruttore rotativo per installazione da parete - 3P 63A	cad		197,40
TOS25_PR.P62.026.022	Apparecchiature di comando e segnalazione per installazione da parete e grado di protezione IP65 / Interruttore rotativo per installazione da parete - 4P 63A	cad		218,96
TOS25_PR.P62.030.001	Apparecchiature di illuminazione conformi alla norma CEI EN 60598-1 - Plafoniere da incasso con corpo in acciaio zincato verniciato, cablaggio elettronico con reattore di efficienza energetica A2, ottica satina rigata / FL 1x18 W	cad		99,75
TOS25_PR.P62.030.002	Apparecchiature di illuminazione conformi alla norma CEI EN 60598-1 - Plafoniere da incasso con corpo in acciaio zincato verniciato, cablaggio elettronico con reattore di efficienza energetica A2, ottica satina rigata / FL 1x36 W	cad		131,43
TOS25_PR.P62.030.003	Apparecchiature di illuminazione conformi alla norma CEI EN 60598-1 - Plafoniere da incasso con corpo in acciaio zincato verniciato, cablaggio elettronico con reattore di efficienza energetica A2, ottica satina rigata / FL 1x58 W	cad		173,30
TOS25_PR.P62.030.004	Apparecchiature di illuminazione conformi alla norma CEI EN 60598-1 - Plafoniere da incasso con corpo in acciaio zincato verniciato, cablaggio elettronico con reattore di efficienza energetica A2, ottica satina rigata / FL 2x18 W	cad		110,09
TOS25_PR.P62.030.005	Apparecchiature di illuminazione conformi alla norma CEI EN 60598-1 - Plafoniere da incasso con corpo in acciaio zincato verniciato, cablaggio elettronico con reattore di efficienza energetica A2, ottica satina rigata / FL 2x36 W	cad		258,13
TOS25_PR.P62.030.006	Apparecchiature di illuminazione conformi alla norma CEI EN 60598-1 - Plafoniere da incasso con corpo in acciaio zincato verniciato, cablaggio elettronico con reattore di efficienza energetica A2, ottica satina rigata / FL 2x58 W	cad		130,15
TOS25_PR.P62.030.007	Apparecchiature di illuminazione conformi alla norma CEI EN 60598-1 - Plafoniere da incasso con corpo in acciaio zincato verniciato, cablaggio elettronico con reattore di efficienza energetica A2, ottica satina rigata / FL 3x18 W	cad		121,48
TOS25_PR.P62.030.008	Apparecchiature di illuminazione conformi alla norma CEI EN 60598-1 - Plafoniere da incasso con corpo in acciaio zincato verniciato, cablaggio elettronico con reattore di efficienza energetica A2, ottica satina rigata / FL 3x36 W	cad		274,32
TOS25_PR.P62.030.009	Apparecchiature di illuminazione conformi alla norma CEI EN 60598-1 - Plafoniere da incasso con corpo in acciaio zincato verniciato, cablaggio elettronico con reattore di efficienza energetica A2, ottica satina rigata / FL 4x18 W	cad		54,23
TOS25_PR.P62.030.010	Apparecchiature di illuminazione conformi alla norma CEI EN 60598-1 - Plafoniere da incasso con corpo in acciaio zincato verniciato, cablaggio elettronico con reattore di efficienza energetica A2, ottica satina rigata / FL 4x36 W	cad		323,76
TOS25_PR.P62.030.012	Apparecchiature di illuminazione conformi alla norma CEI EN 60598-1 - Plafoniere da incasso con corpo in acciaio zincato verniciato, cablaggio elettronico con reattore di efficienza energetica A2, ottica satina rigata / FL 1x36 W - Versione Emergenza	cad		203,51
TOS25_PR.P62.030.013	Apparecchiature di illuminazione conformi alla norma CEI EN 60598-1 - Plafoniere da incasso con corpo in acciaio zincato verniciato, cablaggio elettronico con reattore di efficienza energetica A2, ottica satina rigata / FL 1x58 W - Versione Emergenza	cad		162,69
TOS25_PR.P62.030.014	Apparecchiature di illuminazione conformi alla norma CEI EN 60598-1 - Plafoniere da incasso con corpo in acciaio zincato verniciato, cablaggio elettronico con reattore di efficienza energetica A2, ottica satina rigata / FL 2x18 W - Versione Emergenza	cad		181,02
TOS25_PR.P62.030.015	Apparecchiature di illuminazione conformi alla norma CEI EN 60598-1 - Plafoniere da incasso con corpo in acciaio zincato verniciato, cablaggio elettronico con reattore di efficienza energetica A2, ottica satina rigata / FL 2x36 W - Versione Emergenza	cad		207,53
TOS25_PR.P62.030.016	Apparecchiature di illuminazione conformi alla norma CEI EN 60598-1 - Plafoniere da incasso con corpo in acciaio zincato verniciato, cablaggio elettronico con reattore di efficienza energetica A2, ottica satina rigata / FL 2x58 W - Versione Emergenza	cad		162,69
TOS25_PR.P62.030.017	Apparecchiature di illuminazione conformi alla norma CEI EN 60598-1 - Plafoniere da incasso con corpo in acciaio zincato verniciato, cablaggio elettronico con reattore di efficienza energetica A2, ottica satina rigata / FL 3x18 W - Versione Emergenza	cad		206,34
TOS25_PR.P62.030.018	Apparecchiature di illuminazione conformi alla norma CEI EN 60598-1 - Plafoniere da incasso con corpo in acciaio zincato verniciato, cablaggio elettronico con reattore di efficienza energetica A2, ottica satina rigata / FL 3x36 W - Versione Emergenza	cad		320,79
TOS25_PR.P62.030.019	Apparecchiature di illuminazione conformi alla norma CEI EN 60598-1 - Plafoniere da incasso con corpo in acciaio zincato verniciato, cablaggio elettronico con reattore di efficienza energetica A2, ottica satina rigata / FL 4x18 W - Versione Emergenza	cad		208,73
TOS25_PR.P62.030.020	Apparecchiature di illuminazione conformi alla norma CEI EN 60598-1 - Plafoniere da incasso con corpo in acciaio zincato verniciato, cablaggio elettronico con reattore di efficienza energetica A2, ottica satina rigata / FL 4x36 W - Versione Emergenza	cad		365,05
TOS25_PR.P62.031.001	Apparecchiature di illuminazione conformi alla norma CEI EN 60598-1 - Plafoniere da incasso con corpo in acciaio zincato verniciato, cablaggio elettronico con reattore di efficienza energetica A2, ottica dark lite in alluminio speculare antiriflesso e antiridescente a bassissima luminanza, con fusibile di protezione / FL 1x18 W	cad		131,43
TOS25_PR.P62.031.002	Apparecchiature di illuminazione conformi alla norma CEI EN 60598-1 - Plafoniere da incasso con corpo in acciaio zincato verniciato, cablaggio elettronico con reattore di efficienza energetica A2, ottica dark lite in alluminio speculare antiriflesso e antiridescente a bassissima luminanza, con fusibile di protezione / FL 1x36 W	cad		172,66
TOS25_PR.P62.031.003	Apparecchiature di illuminazione conformi alla norma CEI EN 60598-1 - Plafoniere da incasso con corpo in acciaio zincato verniciato, cablaggio elettronico con reattore di efficienza energetica A2, ottica dark lite in alluminio speculare antiriflesso e antiridescente a bassissima luminanza, con fusibile di protezione / FL 1x58 W	cad		130,15
TOS25_PR.P62.031.004	Apparecchiature di illuminazione conformi alla norma CEI EN 60598-1 - Plafoniere da incasso con corpo in acciaio zincato verniciato, cablaggio elettronico con reattore di efficienza energetica A2, ottica dark lite in alluminio speculare antiriflesso e antiridescente a bassissima luminanza, con fusibile di protezione / FL 2x18 W	cad		164,83
TOS25_PR.P62.031.005	Apparecchiature di illuminazione conformi alla norma CEI EN 60598-1 - Plafoniere da incasso con corpo in acciaio zincato verniciato, cablaggio elettronico con reattore di efficienza energetica A2, ottica dark lite in alluminio speculare antiriflesso e antiridescente a bassissima luminanza, con fusibile di protezione / FL 2x36 W	cad		193,74
TOS25_PR.P62.031.006	Apparecchiature di illuminazione conformi alla norma CEI EN 60598-1 - Plafoniere da incasso con corpo in acciaio zincato verniciato, cablaggio elettronico con reattore di efficienza energetica A2, ottica dark lite in alluminio speculare antiriflesso e antiridescente a bassissima luminanza, con fusibile di protezione / FL 2x58 W	cad		224,61
TOS25_PR.P62.031.007	Apparecchiature di illuminazione conformi alla norma CEI EN 60598-1 - Plafoniere da incasso con corpo in acciaio zincato verniciato, cablaggio elettronico con reattore di efficienza energetica A2, ottica dark lite in alluminio speculare antiriflesso e antiridescente a bassissima luminanza, con fusibile di protezione / FL 3x18 W	cad		191,89
TOS25_PR.P62.031.008	Apparecchiature di illuminazione conformi alla norma CEI EN 60598-1 - Plafoniere da incasso con corpo in acciaio zincato verniciato, cablaggio elettronico con reattore di efficienza energetica A2, ottica dark lite in alluminio speculare antiriflesso e antiridescente a bassissima luminanza, con fusibile di protezione / FL 3x36 W	cad		360,88
TOS25_PR.P62.031.009	Apparecchiature di illuminazione conformi alla norma CEI EN 60598-1 - Plafoniere da incasso con corpo in acciaio zincato verniciato, cablaggio elettronico con reattore di efficienza energetica A2, ottica dark lite in alluminio speculare antiriflesso e antiridescente a bassissima luminanza, con fusibile di protezione / FL 4x18 W	cad		86,58
TOS25_PR.P62.031.010	Apparecchiature di illuminazione conformi alla norma CEI EN 60598-1 - Plafoniere da incasso con corpo in acciaio zincato verniciato, cablaggio elettronico con reattore di efficienza energetica A2, ottica dark lite in alluminio speculare antiriflesso e antiridescente a bassissima luminanza, con fusibile di protezione / FL 4x36 W	cad		425,80
TOS25_PR.P62.031.012	Apparecchiature di illuminazione conformi alla norma CEI EN 60598-1 - Plafoniere da incasso con corpo in acciaio zincato verniciato, cablaggio elettronico con reattore di efficienza energetica A2, ottica dark lite in alluminio speculare antiriflesso e antiridescente a bassissima luminanza, con fusibile di protezione / FL 1x36 W - Versione emergenza	cad		200,30
TOS25_PR.P62.031.013	Apparecchiature di illuminazione conformi alla norma CEI EN 60598-1 - Plafoniere da incasso con corpo in acciaio zincato verniciato, cablaggio elettronico con reattore di efficienza energetica A2, ottica dark lite in alluminio speculare antiriflesso e antiridescente a bassissima luminanza, con fusibile di protezione / FL 1x58 W - Versione emergenza	cad		207,80
TOS25_PR.P62.031.014	Apparecchiature di illuminazione conformi alla norma CEI EN 60598-1 - Plafoniere da incasso con corpo in acciaio zincato verniciato, cablaggio elettronico con reattore di efficienza energetica A2, ottica dark lite in alluminio speculare antiriflesso e antiridescente a bassissima luminanza, con fusibile di protezione / FL 2x18 W - Versione emergenza	cad		183,16
TOS25_PR.P62.031.015	Apparecchiature di illuminazione conformi alla norma CEI EN 60598-1 - Plafoniere da incasso con corpo in acciaio zincato verniciato, cablaggio elettronico con reattore di efficienza energetica A2, ottica dark lite in alluminio speculare antiriflesso e antiridescente a bassissima luminanza, con fusibile di protezione / FL 2x36 W - Versione emergenza	cad		249,08
TOS25_PR.P62.031.016	Apparecchiature di illuminazione conformi alla norma CEI EN 60598-1 - Plafoniere da incasso con corpo in acciaio zincato verniciato, cablaggio elettronico con reattore di efficienza energetica A2, ottica dark lite in alluminio speculare antiriflesso e antiridescente a bassissima luminanza, con fusibile di protezione / FL 2x58 W - Versione emergenza	cad		276,65
TOS25_PR.P62.031.017	Apparecchiature di illuminazione conformi alla norma CEI EN 60598-1 - Plafoniere da incasso con corpo in acciaio zincato verniciato, cablaggio elettronico con reattore di efficienza energetica A2, ottica dark lite in alluminio speculare antiriflesso e antiridescente a bassissima luminanza, con fusibile di protezione / FL 3x18 W - Versione emergenza	cad		247,42
TOS25_PR.P62.031.018	Apparecchiature di illuminazione conformi alla norma CEI EN 60598-1 - Plafoniere da incasso con corpo in acciaio zincato verniciato, cablaggio elettronico con reattore di efficienza energetica A2, ottica dark lite in alluminio speculare antiriflesso e antiridescente a bassissima luminanza, con fusibile di protezione / FL 3x36 W - Versione emergenza	cad		398,18
TOS25_PR.P62.031.019	Apparecchiature di illuminazione conformi alla norma CEI EN 60598-1 - Plafoniere da incasso con corpo in acciaio zincato verniciato, cablaggio elettronico con reattore di efficienza energetica A2, ottica dark lite in alluminio speculare antiriflesso e antiridescente a bassissima luminanza, con fusibile di protezione / FL 4x18 W - Versione emergenza	cad		97,61
TOS25_PR.P62.031.020	Apparecchiature di illuminazione conformi alla norma CEI EN 60598-1 - Plafoniere da incasso con corpo in acciaio zincato verniciato, cablaggio elettronico con reattore di efficienza energetica A2, ottica dark lite in alluminio speculare antiriflesso e antiridescente a bassissima luminanza, con fusibile di protezione / FL 4x36 W - Versione emergenza	cad		456,18
TOS25_PR.P62.032.001	Apparecchiature di illuminazione conformi alla norma CEI EN 60598-1 - Plafoniere da incasso con corpo in acciaio zincato verniciato, cablaggio elettronico con reattore di efficienza energetica A2, ottica dark lite in alluminio speculare antiriflesso e antiridescente a bassissima luminanza, con fusibile di protezione e lampade tipo T5 / FL 1x28 W	cad		119,96
TOS25_PR.P62.032.002	Apparecchiature di illuminazione conformi alla norma CEI EN 60598-1 - Plafoniere da incasso con corpo in acciaio zincato verniciato, cablaggio elettronico con reattore di efficienza energetica A2, ottica dark lite in alluminio speculare antiriflesso e antiridescente a bassissima luminanza, con fusibile di protezione e lampade tipo T5 / FL 1x35 W	cad		127,55
TOS25_PR.P62.032.003	Apparecchiature di illuminazione conformi alla norma CEI EN 60598-1 - Plafoniere da incasso con corpo in acciaio zincato verniciato, cablaggio elettronico con reattore di efficienza energetica A2, ottica dark lite in alluminio speculare antiriflesso e antiridescente a bassissima luminanza, con fusibile di protezione e lampade tipo T5 / FL 1x49 W	cad		197,40
TOS25_PR.P62.032.004	Apparecchiature di illuminazione conformi alla norma CEI EN 60598-1 - Plafoniere da incasso con corpo in acciaio zincato verniciato, cablaggio elettronico con reattore di efficienza energetica A2, ottica dark lite in alluminio speculare antiriflesso e antiridescente a bassissima luminanza, con fusibile di protezione e lampade tipo T5 / FL 2x14 W	cad		213,74
TOS25_PR.P62.032.005	Apparecchiature di illuminazione conformi alla norma CEI EN 60598-1 - Plafoniere da incasso con corpo in acciaio zincato verniciato, cablaggio elettronico con reattore di efficienza energetica A2, ottica dark lite in alluminio speculare antiriflesso e antiridescente a bassissima luminanza, con fusibile di protezione e lampade tipo T5 / FL 2x28 W	cad		258,94
TOS25_PR.P62.032.006	Apparecchiature di illuminazione conformi alla norma CEI EN 60598-1 - Plafoniere da incasso con corpo in acciaio zincato verniciato, cablaggio elettronico con reattore di efficienza energetica A2, ottica dark lite in alluminio speculare antiriflesso e antiridescente a bassissima luminanza, con fusibile di protezione e lampade tipo T5 / FL 2x35 W	cad		154,24
TOS25_PR.P62.032.007	Apparecchiature di illuminazione conformi alla norma CEI EN 60598-1 - Plafoniere da incasso con corpo in acciaio zincato verniciato, cablaggio elettronico con reattore di efficienza energetica A2, ottica dark lite in alluminio speculare antiriflesso e antiridescente a bassissima luminanza, con fusibile di protezione e lampade tipo T5 / FL 2x49 W	cad		86,77
TOS25_PR.P62.032.008	Apparecchiature di illuminazione conformi alla norma CEI EN 60598-1 - Plafoniere da incasso con corpo in acciaio zincato verniciato, cablaggio elettronico con reattore di efficienza energetica A2, ottica dark lite in alluminio speculare antiriflesso e antiridescente a bassissima luminanza, con fusibile di protezione e lampade tipo T5 / FL 3x14 W	cad		288,09
TOS25_PR.P62.032.009	Apparecchiature di illuminazione conformi alla norma CEI EN 60598-1 - Plafoniere da incasso con corpo in acciaio zincato verniciato, cablaggio elettronico con reattore di efficienza energetica A2, ottica dark lite in alluminio speculare antiriflesso e antiridescente a bassissima luminanza, con fusibile di protezione e lampade tipo T5 / FL 3x28 W	cad		478,03
TOS25_PR.P62.032.010	Apparecchiature di illuminazione conformi alla norma CEI EN 60598-1 - Plafoniere da incasso con corpo in acciaio zincato verniciato, cablaggio elettronico con reattore di efficienza energetica A2, ottica dark lite in alluminio speculare antiriflesso e antiridescente a bassissima luminanza, con fusibile di protezione e lampade tipo T5 / FL 4x14 W	cad		97,61
TOS25_PR.P62.032.011	Apparecchiature di illuminazione conformi alla norma CEI EN 60598-1 - Plafoniere da incasso con corpo in acciaio zincato verniciato, cablaggio elettronico con reattore di efficienza energetica A2, ottica dark lite in alluminio speculare antiriflesso e antiridescente a bassissima luminanza, con fusibile di protezione e lampade tipo T5 / FL 4x28 W	cad		498,05
TOS25_PR.P62.032.012	Apparecchiature di illuminazione conformi alla norma CEI EN 60598-1 - Plafoniere da incasso con corpo in acciaio zincato verniciato, cablaggio elettronico con reattore di efficienza energetica A2, ottica dark lite in alluminio speculare antiriflesso e antiridescente a bassissima luminanza, con fusibile di protezione e lampade tipo T5 / FL 1x28 W - Versione emergenza	cad		213,16
TOS25_PR.P62.032.013	Apparecchiature di illuminazione conformi alla norma CEI EN 60598-1 - Plafoniere da incasso con corpo in acciaio zincato verniciato, cablaggio elettronico con reattore di efficienza energetica A2, ottica dark lite in alluminio speculare antiriflesso e antiridescente a bassissima luminanza, con fusibile di protezione e lampade tipo T5 / FL 1x35 W - Versione emergenza	cad		248,26
TOS25_PR.P62.032.014	Apparecchiature di illuminazione conformi alla norma CEI EN 60598-1 - Plafoniere da incasso con corpo in acciaio zincato verniciato, cablaggio elettronico con reattore di efficienza energetica A2, ottica dark lite in alluminio speculare antiriflesso e antiridescente a bassissima luminanza, con fusibile di protezione e lampade tipo T5 / FL 1x49 W - Versione emergenza	cad		318,11
TOS25_PR.P62.032.015	Apparecchiature di illuminazione conformi alla norma CEI EN 60598-1 - Plafoniere da incasso con corpo in acciaio zincato verniciato, cablaggio elettronico con reattore di efficienza energetica A2, ottica dark lite in alluminio speculare antiriflesso e antiridescente a bassissima luminanza, con fusibile di protezione e lampade tipo T5 / FL 2x14 W - Versione emergenza	cad		197,09
TOS25_PR.P62.032.016	Apparecchiature di illuminazione conformi alla norma CEI EN 60598-1 - Plafoniere da incasso con corpo in acciaio zincato verniciato, cablaggio elettronico con reattore di efficienza energetica A2, ottica dark lite in alluminio speculare antiriflesso e antiridescente a bassissima luminanza, con fusibile di protezione e lampade tipo T5 / FL 2x28 W - Versione emergenza	cad		234,58
TOS25_PR.P62.032.017	Apparecchiature di illuminazione conformi alla norma CEI EN 60598-1 - Plafoniere da incasso con corpo in acciaio zincato verniciato, cablaggio elettronico con reattore di efficienza energetica A2, ottica dark lite in alluminio speculare antiriflesso e antiridescente a bassissima luminanza, con fusibile di protezione e lampade tipo T5 / FL 2x35 W - Versione emergenza	cad		264,57
TOS25_PR.P62.032.018	Apparecchiature di illuminazione conformi alla norma CEI EN 60598-1 - Plafoniere da incasso con corpo in acciaio zincato verniciato, cablaggio elettronico con reattore di efficienza energetica A2, ottica dark lite in alluminio speculare antiriflesso e antiridescente a bassissima luminanza, con fusibile di protezione e lampade tipo T5 / FL 2x49 W - Versione emergenza	cad		264,57
TOS25_PR.P62.032.019	Apparecchiature di illuminazione conformi alla norma CEI EN 60598-1 - Plafoniere da incasso con corpo in acciaio zincato verniciato, cablaggio elettronico con reattore di efficienza energetica A2, ottica dark lite in alluminio speculare antiriflesso e antiridescente a bassissima luminanza, con fusibile di protezione e lampade tipo T5 / FL 3x14 W - Versione emergenza	cad		266,14
TOS25_PR.P62.032.020	Apparecchiature di illuminazione conformi alla norma CEI EN 60598-1 - Plafoniere da incasso con corpo in acciaio zincato verniciato, cablaggio elettronico con reattore di efficienza energetica A2, ottica dark lite in alluminio speculare antiriflesso e antiridescente a bassissima luminanza, con fusibile di protezione e lampade tipo T5 / FL 3x28 W - Versione emergenza	cad		503,08
TOS25_PR.P62.032.021	Apparecchiature di illuminazione conformi alla norma CEI EN 60598-1 - Plafoniere da incasso con corpo in acciaio zincato verniciato, cablaggio elettronico con reattore di efficienza energetica A2, ottica dark lite in alluminio speculare antiriflesso e antiridescente a bassissima luminanza, con fusibile di protezione e lampade tipo T5 / FL 4x14 W - Versione emergenza	cad		342,21
TOS25_PR.P62.032.022	Apparecchiature di illuminazione conformi alla norma CEI EN 60598-1 - Plafoniere da incasso con corpo in acciaio zincato verniciato, cablaggio elettronico con reattore di efficienza energetica A2, ottica dark lite in alluminio speculare antiriflesso e antiridescente a bassissima luminanza, con fusibile di protezione e lampade tipo T5 / FL 4x28 W - Versione emergenza	cad		510,97
TOS25_PR.P62.033.001	Apparecchiature di illuminazione conformi alla norma CEI EN 60598-1 - Plafoniere da incasso con corpo in acciaio zincato verniciato, cablaggio elettronico con reattore dimmerabile di efficienza energetica A1, ottica dark lite in alluminio speculare antiriflesso e antiridescente a bassissima luminanza, con lampade tipo T5 / FL 2x14 W	cad		77,12
TOS25_PR.P62.033.002	Apparecchiature di illuminazione conformi alla norma CEI EN 60598-1 - Plafoniere da incasso con corpo in acciaio zincato verniciato, cablaggio elettronico con reattore dimmerabile di efficienza energetica A1, ottica dark lite in alluminio speculare antiriflesso e antiridescente a bassissima luminanza, con lampade tipo T5 / FL 2x28 W	cad		92,12
TOS25_PR.P62.033.003	Apparecchiature di illuminazione conformi alla norma CEI EN 60598-1 - Plafoniere da incasso con corpo in acciaio zincato verniciato, cablaggio elettronico con reattore dimmerabile di efficienza energetica A1, ottica dark lite in alluminio speculare antiriflesso e antiridescente a bassissima luminanza, con lampade tipo T5 / FL 3x14 W	cad		79,26
TOS25_PR.P62.033.004	Apparecchiature di illuminazione conformi alla norma CEI EN 60598-1 - Plafoniere da incasso con corpo in acciaio zincato verniciato, cablaggio elettronico con reattore dimmerabile di efficienza energetica A1, ottica dark lite in alluminio speculare antiriflesso e antiridescente a bassissima luminanza, con lampade tipo T5 / FL 3x28 W	cad		166,03
TOS25_PR.P62.033.005	Apparecchiature di illuminazione conformi alla norma CEI EN 60598-1 - Plafoniere da incasso con corpo in acciaio zincato verniciato, cablaggio elettronico con reattore dimmerabile di efficienza energetica A1, ottica dark lite in alluminio speculare antiriflesso e antiridescente a bassissima luminanza, con lampade tipo T5 / FL 4x14 W	cad		89,98
TOS25_PR.P62.033.006	Apparecchiature di illuminazione conformi alla norma CEI EN 60598-1 - Plafoniere da incasso con corpo in acciaio zincato verniciato, cablaggio elettronico con reattore dimmerabile di efficienza energetica A1, ottica dark lite in alluminio speculare antiriflesso e antiridescente a bassissima luminanza, con lampade tipo T5 / FL 4x28 W	cad		183,16
TOS25_PR.P62.033.007	Apparecchiature di illuminazione conformi alla norma CEI EN 60598-1 - Plafoniere da incasso con corpo in acciaio zincato verniciato, cablaggio elettronico con reattore dimmerabile di efficienza energetica A1, ottica dark lite in alluminio speculare antiriflesso e antiridescente a bassissima luminanza, con lampade tipo T5 / FL 2x14 W con alimentatore dimmerabile digitale per sistemi DALI	cad		142,46
TOS25_PR.P62.033.008	Apparecchiature di illuminazione conformi alla norma CEI EN 60598-1 - Plafoniere da incasso con corpo in acciaio zincato verniciato, cablaggio elettronico con reattore dimmerabile di efficienza energetica A1, ottica dark lite in alluminio speculare antiriflesso e antiridescente a bassissima luminanza, con lampade tipo T5 / FL 2x28 W con alimentatore dimmerabile digitale per sistemi DALI	cad		175,74
TOS25_PR.P62.033.009	Apparecchiature di illuminazione conformi alla norma CEI EN 60598-1 - Plafoniere da incasso con corpo in acciaio zincato verniciato, cablaggio elettronico con reattore dimmerabile di efficienza energetica A1, ottica dark lite in alluminio speculare antiriflesso e antiridescente a bassissima luminanza, con lampade tipo T5 / FL 3x14 W con alimentatore dimmerabile digitale per sistemi DALI	cad		175,74
TOS25_PR.P62.033.010	Apparecchiature di illuminazione conformi alla norma CEI EN 60598-1 - Plafoniere da incasso con corpo in acciaio zincato verniciato, cablaggio elettronico con reattore dimmerabile di efficienza energetica A1, ottica dark lite in alluminio speculare antiriflesso e antiridescente a bassissima luminanza, con lampade tipo T5 / FL 3x28 W con alimentatore dimmerabile digitale per sistemi DALI	cad		312,77
TOS25_PR.P62.033.011	Apparecchiature di illuminazione conformi alla norma CEI EN 60598-1 - Plafoniere da incasso con corpo in acciaio zincato verniciato, cablaggio elettronico con reattore dimmerabile di efficienza energetica A1, ottica dark lite in alluminio speculare antiriflesso e antiridescente a bassissima luminanza, con lampade tipo T5 / FL 4x14 W con alimentatore dimmerabile digitale per sistemi DALI	cad		86,77
TOS25_PR.P62.033.012	Apparecchiature di illuminazione conformi alla norma CEI EN 60598-1 - Plafoniere da incasso con corpo in acciaio zincato verniciato, cablaggio elettronico con reattore dimmerabile di efficienza energetica A1, ottica dark lite in alluminio speculare antiriflesso e antiridescente a bassissima luminanza, con lampade tipo T5 / FL 4x28 W con alimentatore dimmerabile digitale per sistemi DALI	cad		317,06
TOS25_PR.P62.034.001	Apparecchiature di illuminazione conformi alla norma CEI EN 60598-1 - Plafoniere da incasso con corpo in acciaio zincato verniciato, cablaggio elettronico con reattore di efficienza energetica A2, ottica con lastra opale, prismatizzata o ghiacciata / FL 2x18 W con diffusore prismatizzato anabbagliante - IP40	cad		142,56
TOS25_PR.P62.034.002	Apparecchiature di illuminazione conformi alla norma CEI EN 60598-1 - Plafoniere da incasso con corpo in acciaio zincato verniciato, cablaggio elettronico con reattore di efficienza energetica A2, ottica con lastra opale, prismatizzata o ghiacciata / FL 2x36 W con diffusore prismatizzato anabbagliante - IP40	cad		167,61
TOS25_PR.P62.034.003	Apparecchiature di illuminazione conformi alla norma CEI EN 60598-1 - Plafoniere da incasso con corpo in acciaio zincato verniciato, cablaggio elettronico con reattore di efficienza energetica A2, ottica con lastra opale, prismatizzata o ghiacciata / FL 4x18 W con diffusore prismatizzato anabbagliante - IP40	cad		168,96
TOS25_PR.P62.034.004	Apparecchiature di illuminazione conformi alla norma CEI EN 60598-1 - Plafoniere da incasso con corpo in acciaio zincato verniciato, cablaggio elettronico con reattore di efficienza energetica A2, ottica con lastra opale, prismatizzata o ghiacciata / FL 4x36 W con diffusore prismatizzato anabbagliante - IP40	cad		368,30
TOS25_PR.P62.034.005	Apparecchiature di illuminazione conformi alla norma CEI EN 60598-1 - Plafoniere da incasso con corpo in acciaio zincato verniciato, cablaggio elettronico con reattore di efficienza energetica A2, ottica con lastra opale, prismatizzata o ghiacciata / FL 2x18 W con diffusore in lastra opale - IP40	cad		142,56
TOS25_PR.P62.034.006	Apparecchiature di illuminazione conformi alla norma CEI EN 60598-1 - Plafoniere da incasso con corpo in acciaio zincato verniciato, cablaggio elettronico con reattore di efficienza energetica A2, ottica con lastra opale, prismatizzata o ghiacciata / FL 2x36 W con diffusore in lastra opale - IP40	cad		167,61
TOS25_PR.P62.034.007	Apparecchiature di illuminazione conformi alla norma CEI EN 60598-1 - Plafoniere da incasso con corpo in acciaio zincato verniciato, cablaggio elettronico con reattore di efficienza energetica A2, ottica con lastra opale, prismatizzata o ghiacciata / FL 4x18 W con diffusore in lastra opale - IP40	cad		168,96
TOS25_PR.P62.034.008	Apparecchiature di illuminazione conformi alla norma CEI EN 60598-1 - Plafoniere da incasso con corpo in acciaio zincato verniciato, cablaggio elettronico con reattore di efficienza energetica A2, ottica con lastra opale, prismatizzata o ghiacciata / FL 4x36 W con diffusore in lastra opale - IP40	cad		368,30
TOS25_PR.P62.034.009	Apparecchiature di illuminazione conformi alla norma CEI EN 60598-1 - Plafoniere da incasso con corpo in acciaio zincato verniciato, cablaggio elettronico con reattore di efficienza energetica A2, ottica con lastra opale, prismatizzata o ghiacciata / FL 2x18 W con diffusore in lastra ghiacciata - IP40	cad		101,76
TOS25_PR.P62.034.010	Apparecchiature di illuminazione conformi alla norma CEI EN 60598-1 - Plafoniere da incasso con corpo in acciaio zincato verniciato, cablaggio elettronico con reattore di efficienza energetica A2, ottica con lastra opale, prismatizzata o ghiacciata / FL 2x36 W con diffusore in lastra ghiacciata - IP40	cad		133,89
TOS25_PR.P62.034.011	Apparecchiature di illuminazione conformi alla norma CEI EN 60598-1 - Plafoniere da incasso con corpo in acciaio zincato verniciato, cablaggio elettronico con reattore di efficienza energetica A2, ottica con lastra opale, prismatizzata o ghiacciata / FL 4x18 W con diffusore in lastra ghiacciata - IP40	cad		119,97
TOS25_PR.P62.034.012	Apparecchiature di illuminazione conformi alla norma CEI EN 60598-1 - Plafoniere da incasso con corpo in acciaio zincato verniciato, cablaggio elettronico con reattore di efficienza energetica A2, ottica con lastra opale, prismatizzata o ghiacciata / FL 4x36 W con diffusore in lastra ghiacciata - IP40	cad		226,01
TOS25_PR.P62.034.013	Apparecchiature di illuminazione conformi alla norma CEI EN 60598-1 - Plafoniere da incasso con corpo in acciaio zincato verniciato, cablaggio elettronico con reattore di efficienza energetica A2, ottica con lastra opale, prismatizzata o ghiacciata / FL 2x18 W con diffusore in lastra prismatizzata - IP54	cad		181,02
TOS25_PR.P62.034.014	Apparecchiature di illuminazione conformi alla norma CEI EN 60598-1 - Plafoniere da incasso con corpo in acciaio zincato verniciato, cablaggio elettronico con reattore di efficienza energetica A2, ottica con lastra opale, prismatizzata o ghiacciata / FL 2x36 W con diffusore in lastra prismatizzata - IP54	cad		259,32
TOS25_PR.P62.034.015	Apparecchiature di illuminazione conformi alla norma CEI EN 60598-1 - Plafoniere da incasso con corpo in acciaio zincato verniciato, cablaggio elettronico con reattore di efficienza energetica A2, ottica con lastra opale, prismatizzata o ghiacciata / FL 4x18 W con diffusore in lastra prismatizzata - IP54	cad		302,26
TOS25_PR.P62.034.016	Apparecchiature di illuminazione conformi alla norma CEI EN 60598-1 - Plafoniere da incasso con corpo in acciaio zincato verniciato, cablaggio elettronico con reattore di efficienza energetica A2, ottica con lastra opale, prismatizzata o ghiacciata / FL 4x36 W con diffusore in lastra prismatizzata - IP54	cad		364,19
TOS25_PR.P62.034.017	Apparecchiature di illuminazione conformi alla norma CEI EN 60598-1 - Plafoniere da incasso con corpo in acciaio zincato verniciato, cablaggio elettronico con reattore di efficienza energetica A2, ottica con lastra opale, prismatizzata o ghiacciata / FL 2x18 W con diffusore in lastra opale - IP54	cad		181,02
TOS25_PR.P62.034.018	Apparecchiature di illuminazione conformi alla norma CEI EN 60598-1 - Plafoniere da incasso con corpo in acciaio zincato verniciato, cablaggio elettronico con reattore di efficienza energetica A2, ottica con lastra opale, prismatizzata o ghiacciata / FL 2x36 W con diffusore in lastra opale - IP54	cad		259,32
TOS25_PR.P62.034.019	Apparecchiature di illuminazione conformi alla norma CEI EN 60598-1 - Plafoniere da incasso con corpo in acciaio zincato verniciato, cablaggio elettronico con reattore di efficienza energetica A2, ottica con lastra opale, prismatizzata o ghiacciata / FL 4x18 W con diffusore in lastra opale - IP54	cad		302,26
TOS25_PR.P62.034.020	Apparecchiature di illuminazione conformi alla norma CEI EN 60598-1 - Plafoniere da incasso con corpo in acciaio zincato verniciato, cablaggio elettronico con reattore di efficienza energetica A2, ottica con lastra opale, prismatizzata o ghiacciata / FL 4x36 W con diffusore in lastra opale - IP54	cad		364,19
TOS25_PR.P62.034.021	Apparecchiature di illuminazione conformi alla norma CEI EN 60598-1 - Plafoniere da incasso con corpo in acciaio zincato verniciato, cablaggio elettronico con reattore di efficienza energetica A2, ottica con lastra opale, prismatizzata o ghiacciata / FL 2x18 W con diffusore prismatizzato anabbagliante - IP40 - Versione emergenza	cad		169,95
TOS25_PR.P62.034.022	Apparecchiature di illuminazione conformi alla norma CEI EN 60598-1 - Plafoniere da incasso con corpo in acciaio zincato verniciato, cablaggio elettronico con reattore di efficienza energetica A2, ottica con lastra opale, prismatizzata o ghiacciata / FL 2x36 W con diffusore prismatizzato anabbagliante - IP40 - Versione emergenza	cad		196,02
TOS25_PR.P62.034.023	Apparecchiature di illuminazione conformi alla norma CEI EN 60598-1 - Plafoniere da incasso con corpo in acciaio zincato verniciato, cablaggio elettronico con reattore di efficienza energetica A2, ottica con lastra opale, prismatizzata o ghiacciata / FL 4x18 W con diffusore prismatizzato anabbagliante - IP40 - Versione emergenza	cad		177,81
TOS25_PR.P62.034.024	Apparecchiature di illuminazione conformi alla norma CEI EN 60598-1 - Plafoniere da incasso con corpo in acciaio zincato verniciato, cablaggio elettronico con reattore di efficienza energetica A2, ottica con lastra opale, prismatizzata o ghiacciata / FL 4x36 W con diffusore prismatizzato anabbagliante - IP40 - Versione emergenza	cad		292,42
TOS25_PR.P62.034.025	Apparecchiature di illuminazione conformi alla norma CEI EN 60598-1 - Plafoniere da incasso con corpo in acciaio zincato verniciato, cablaggio elettronico con reattore di efficienza energetica A2, ottica con lastra opale, prismatizzata o ghiacciata / FL 2x18 W con diffusore in lastra opale - IP40 - Versione emergenza	cad		173,70
TOS25_PR.P62.034.026	Apparecchiature di illuminazione conformi alla norma CEI EN 60598-1 - Plafoniere da incasso con corpo in acciaio zincato verniciato, cablaggio elettronico con reattore di efficienza energetica A2, ottica con lastra opale, prismatizzata o ghiacciata / FL 2x36 W con diffusore in lastra opale - IP40 - Versione emergenza	cad		228,15
TOS25_PR.P62.034.027	Apparecchiature di illuminazione conformi alla norma CEI EN 60598-1 - Plafoniere da incasso con corpo in acciaio zincato verniciato, cablaggio elettronico con reattore di efficienza energetica A2, ottica con lastra opale, prismatizzata o ghiacciata / FL 4x18 W con diffusore in lastra opale - IP40 - Versione emergenza	cad		203,52
TOS25_PR.P62.034.028	Apparecchiature di illuminazione conformi alla norma CEI EN 60598-1 - Plafoniere da incasso con corpo in acciaio zincato verniciato, cablaggio elettronico con reattore di efficienza energetica A2, ottica con lastra opale, prismatizzata o ghiacciata / FL 4x36 W con diffusore in lastra opale - IP40 - Versione emergenza	cad		317,06
TOS25_PR.P62.034.030	Apparecchiature di illuminazione conformi alla norma CEI EN 60598-1 - Plafoniere da incasso con corpo in acciaio zincato verniciato, cablaggio elettronico con reattore di efficienza energetica A2, ottica con lastra opale, prismatizzata o ghiacciata / FL 2x36 W con diffusore in lastra ghiacciata - IP40 - Versione emergenza	cad		228,15
TOS25_PR.P62.034.031	Apparecchiature di illuminazione conformi alla norma CEI EN 60598-1 - Plafoniere da incasso con corpo in acciaio zincato verniciato, cablaggio elettronico con reattore di efficienza energetica A2, ottica con lastra opale, prismatizzata o ghiacciata / FL 4x18 W con diffusore in lastra ghiacciata - IP40 - Versione emergenza	cad		203,52
TOS25_PR.P62.034.032	Apparecchiature di illuminazione conformi alla norma CEI EN 60598-1 - Plafoniere da incasso con corpo in acciaio zincato verniciato, cablaggio elettronico con reattore di efficienza energetica A2, ottica con lastra opale, prismatizzata o ghiacciata / FL 4x36 W con diffusore in lastra ghiacciata - IP40 - Versione emergenza	cad		317,06
TOS25_PR.P62.035.001	Apparecchiature di illuminazione conformi alla norma CEI EN 60598-1 - Apparecchio da plafone con corpo in acciaio zincato verniciato, cablaggio elettronico con reattore di efficienza energetica A2, ottica con lastra opale, prismatizzata o ghiacciata e lampade tipo T5 / FL 2x14 W con diffusore in lastra opale - IP40	cad		113,54
TOS25_PR.P62.035.002	Apparecchiature di illuminazione conformi alla norma CEI EN 60598-1 - Apparecchio da plafone con corpo in acciaio zincato verniciato, cablaggio elettronico con reattore di efficienza energetica A2, ottica con lastra opale, prismatizzata o ghiacciata e lampade tipo T5 / FL 2x28 W con diffusore in lastra opale - IP40	cad		148,89
TOS25_PR.P62.035.003	Apparecchiature di illuminazione conformi alla norma CEI EN 60598-1 - Apparecchio da plafone con corpo in acciaio zincato verniciato, cablaggio elettronico con reattore di efficienza energetica A2, ottica con lastra opale, prismatizzata o ghiacciata e lampade tipo T5 / FL 4x14 W con diffusore in lastra opale - IP40	cad		140,32
TOS25_PR.P62.035.004	Apparecchiature di illuminazione conformi alla norma CEI EN 60598-1 - Apparecchio da plafone con corpo in acciaio zincato verniciato, cablaggio elettronico con reattore di efficienza energetica A2, ottica con lastra opale, prismatizzata o ghiacciata e lampade tipo T5 / FL 4x28 W con diffusore in lastra opale - IP40	cad		244,22
TOS25_PR.P62.035.005	Apparecchiature di illuminazione conformi alla norma CEI EN 60598-1 - Apparecchio da plafone con corpo in acciaio zincato verniciato, cablaggio elettronico con reattore di efficienza energetica A2, ottica con lastra opale, prismatizzata o ghiacciata e lampade tipo T5 / FL 2x14 W con diffusore in lastra ghiacciata - IP40	cad		113,54
TOS25_PR.P62.035.006	Apparecchiature di illuminazione conformi alla norma CEI EN 60598-1 - Apparecchio da plafone con corpo in acciaio zincato verniciato, cablaggio elettronico con reattore di efficienza energetica A2, ottica con lastra opale, prismatizzata o ghiacciata e lampade tipo T5 / FL 2x28 W con diffusore in lastra ghiacciata - IP40	cad		148,89
TOS25_PR.P62.035.007	Apparecchiature di illuminazione conformi alla norma CEI EN 60598-1 - Apparecchio da plafone con corpo in acciaio zincato verniciato, cablaggio elettronico con reattore di efficienza energetica A2, ottica con lastra opale, prismatizzata o ghiacciata e lampade tipo T5 / FL 4x14 W con diffusore in lastra ghiacciata - IP40	cad		140,32
TOS25_PR.P62.035.008	Apparecchiature di illuminazione conformi alla norma CEI EN 60598-1 - Apparecchio da plafone con corpo in acciaio zincato verniciato, cablaggio elettronico con reattore di efficienza energetica A2, ottica con lastra opale, prismatizzata o ghiacciata e lampade tipo T5 / FL 4x28 W con diffusore in lastra ghiacciata - IP40	cad		244,22
TOS25_PR.P62.035.009	Apparecchiature di illuminazione conformi alla norma CEI EN 60598-1 - Apparecchio da plafone con corpo in acciaio zincato verniciato, cablaggio elettronico con reattore di efficienza energetica A2, ottica con lastra opale, prismatizzata o ghiacciata e lampade tipo T5 / FL 4x14 W con diffusore in lastra prismatizzata - IP54	cad		241,01
TOS25_PR.P62.035.010	Apparecchiature di illuminazione conformi alla norma CEI EN 60598-1 - Apparecchio da plafone con corpo in acciaio zincato verniciato, cablaggio elettronico con reattore di efficienza energetica A2, ottica con lastra opale, prismatizzata o ghiacciata e lampade tipo T5 / FL 4x14 W con diffusore in lastra opale - IP54	cad		241,01
TOS25_PR.P62.035.012	Apparecchiature di illuminazione conformi alla norma CEI EN 60598-1 - Apparecchio da plafone con corpo in acciaio zincato verniciato, cablaggio elettronico con reattore di efficienza energetica A2, ottica con lastra opale, prismatizzata o ghiacciata e lampade tipo T5 / FL 2x28 W con diffusore in lastra opale - IP40 - Versione emergenza	cad		247,43
TOS25_PR.P62.035.013	Apparecchiature di illuminazione conformi alla norma CEI EN 60598-1 - Apparecchio da plafone con corpo in acciaio zincato verniciato, cablaggio elettronico con reattore di efficienza energetica A2, ottica con lastra opale, prismatizzata o ghiacciata e lampade tipo T5 / FL 4x14 W con diffusore in lastra opale - IP40 - Versione emergenza	cad		230,29
TOS25_PR.P62.035.014	Apparecchiature di illuminazione conformi alla norma CEI EN 60598-1 - Apparecchio da plafone con corpo in acciaio zincato verniciato, cablaggio elettronico con reattore di efficienza energetica A2, ottica con lastra opale, prismatizzata o ghiacciata e lampade tipo T5 / FL 4x28 W con diffusore in lastra opale - IP40 - Versione emergenza	cad		350,26
TOS25_PR.P62.035.016	Apparecchiature di illuminazione conformi alla norma CEI EN 60598-1 - Apparecchio da plafone con corpo in acciaio zincato verniciato, cablaggio elettronico con reattore di efficienza energetica A2, ottica con lastra opale, prismatizzata o ghiacciata e lampade tipo T5 / FL 2x28 W con diffusore in lastra ghiacciata - IP40 - Versione emergenza	cad		247,43
TOS25_PR.P62.035.017	Apparecchiature di illuminazione conformi alla norma CEI EN 60598-1 - Apparecchio da plafone con corpo in acciaio zincato verniciato, cablaggio elettronico con reattore di efficienza energetica A2, ottica con lastra opale, prismatizzata o ghiacciata e lampade tipo T5 / FL 4x14 W con diffusore in lastra ghiacciata - IP40 - Versione emergenza	cad		230,29
TOS25_PR.P62.035.018	Apparecchiature di illuminazione conformi alla norma CEI EN 60598-1 - Apparecchio da plafone con corpo in acciaio zincato verniciato, cablaggio elettronico con reattore di efficienza energetica A2, ottica con lastra opale, prismatizzata o ghiacciata e lampade tipo T5 / FL 4x28 W con diffusore in lastra ghiacciata - IP40 - Versione emergenza	cad		350,26
TOS25_PR.P62.036.002	Apparecchiature di illuminazione conformi alla norma CEI EN 60598-1 - Plafoniere da incasso con corpo in acciaio zincato verniciato, cablaggio elettronico dimmerabile con reattore di efficienza energetica A1, ottica con lastra opale, prismatizzata o ghiacciata e lampade tipo T5 (o T8) / FL 2x28 W con diffusore in lastra opale - IP40	cad		192,80
TOS25_PR.P62.036.003	Apparecchiature di illuminazione conformi alla norma CEI EN 60598-1 - Plafoniere da incasso con corpo in acciaio zincato verniciato, cablaggio elettronico dimmerabile con reattore di efficienza energetica A1, ottica con lastra opale, prismatizzata o ghiacciata e lampade tipo T5 (o T8) / FL 4x18 W con diffusore in lastra opale - IP40	cad		169,24
TOS25_PR.P62.036.004	Apparecchiature di illuminazione conformi alla norma CEI EN 60598-1 - Plafoniere da incasso con corpo in acciaio zincato verniciato, cablaggio elettronico dimmerabile con reattore di efficienza energetica A1, ottica con lastra opale, prismatizzata o ghiacciata e lampade tipo T5 (o T8) / FL 4x28 W con diffusore in lastra opale - IP40	cad		312,77
TOS25_PR.P62.036.006	Apparecchiature di illuminazione conformi alla norma CEI EN 60598-1 - Plafoniere da incasso con corpo in acciaio zincato verniciato, cablaggio elettronico dimmerabile con reattore di efficienza energetica A1, ottica con lastra opale, prismatizzata o ghiacciata e lampade tipo T5 (o T8) / FL 2x28 W con diffusore in lastra ghiacciata - IP40	cad		192,80
TOS25_PR.P62.036.007	Apparecchiature di illuminazione conformi alla norma CEI EN 60598-1 - Plafoniere da incasso con corpo in acciaio zincato verniciato, cablaggio elettronico dimmerabile con reattore di efficienza energetica A1, ottica con lastra opale, prismatizzata o ghiacciata e lampade tipo T5 (o T8) / FL 4x18 W con diffusore in lastra ghiacciata - IP40	cad		169,24
TOS25_PR.P62.036.008	Apparecchiature di illuminazione conformi alla norma CEI EN 60598-1 - Plafoniere da incasso con corpo in acciaio zincato verniciato, cablaggio elettronico dimmerabile con reattore di efficienza energetica A1, ottica con lastra opale, prismatizzata o ghiacciata e lampade tipo T5 (o T8) / FL 4x28 W con diffusore in lastra ghiacciata - IP40	cad		312,77
TOS25_PR.P62.036.009	Apparecchiature di illuminazione conformi alla norma CEI EN 60598-1 - Plafoniere da incasso con corpo in acciaio zincato verniciato, cablaggio elettronico dimmerabile con reattore di efficienza energetica A1, ottica con lastra opale, prismatizzata o ghiacciata e lampade tipo T5 (o T8) / FL 4x18 W con diffusore in lastra prismatizzata - IP54	cad		269,93
TOS25_PR.P62.036.010	Apparecchiature di illuminazione conformi alla norma CEI EN 60598-1 - Plafoniere da incasso con corpo in acciaio zincato verniciato, cablaggio elettronico dimmerabile con reattore di efficienza energetica A1, ottica con lastra opale, prismatizzata o ghiacciata e lampade tipo T5 (o T8) / FL 4x18 W con diffusore in lastra opale - IP54	cad		269,93
TOS25_PR.P62.036.012	Apparecchiature di illuminazione conformi alla norma CEI EN 60598-1 - Plafoniere da incasso con corpo in acciaio zincato verniciato, cablaggio elettronico dimmerabile con reattore di efficienza energetica A1, ottica con lastra opale, prismatizzata o ghiacciata e lampade tipo T5 (o T8) / FL 2x28 W con diffusore in lastra opale ed alimentatore dimmerabile digitale per sistemi DALI - IP40	cad		203,52
TOS25_PR.P62.036.013	Apparecchiature di illuminazione conformi alla norma CEI EN 60598-1 - Plafoniere da incasso con corpo in acciaio zincato verniciato, cablaggio elettronico dimmerabile con reattore di efficienza energetica A1, ottica con lastra opale, prismatizzata o ghiacciata e lampade tipo T5 (o T8) / FL 4x18 W con diffusore in lastra opale ed alimentatore dimmerabile digitale per sistemi DALI - IP40	cad		86,77
TOS25_PR.P62.036.014	Apparecchiature di illuminazione conformi alla norma CEI EN 60598-1 - Plafoniere da incasso con corpo in acciaio zincato verniciato, cablaggio elettronico dimmerabile con reattore di efficienza energetica A1, ottica con lastra opale, prismatizzata o ghiacciata e lampade tipo T5 (o T8) / FL 4x28 W con diffusore in lastra opale ed alimentatore dimmerabile digitale per sistemi DALI - IP40	cad		353,47
TOS25_PR.P62.036.016	Apparecchiature di illuminazione conformi alla norma CEI EN 60598-1 - Plafoniere da incasso con corpo in acciaio zincato verniciato, cablaggio elettronico dimmerabile con reattore di efficienza energetica A1, ottica con lastra opale, prismatizzata o ghiacciata e lampade tipo T5 (o T8) / FL 2x28 W con diffusore in lastra ghiacciata ed alimentatore dimmerabile digitale per sistemi DALI - IP40	cad		203,52
TOS25_PR.P62.036.017	Apparecchiature di illuminazione conformi alla norma CEI EN 60598-1 - Plafoniere da incasso con corpo in acciaio zincato verniciato, cablaggio elettronico dimmerabile con reattore di efficienza energetica A1, ottica con lastra opale, prismatizzata o ghiacciata e lampade tipo T5 (o T8) / FL 4x18 W con diffusore in lastra ghiacciata ed alimentatore dimmerabile digitale per sistemi DALI - IP40	cad		191,73
TOS25_PR.P62.036.018	Apparecchiature di illuminazione conformi alla norma CEI EN 60598-1 - Plafoniere da incasso con corpo in acciaio zincato verniciato, cablaggio elettronico dimmerabile con reattore di efficienza energetica A1, ottica con lastra opale, prismatizzata o ghiacciata e lampade tipo T5 (o T8) / FL 4x28 W con diffusore in lastra ghiacciata ed alimentatore dimmerabile digitale per sistemi DALI - IP40	cad		353,47
TOS25_PR.P62.037.001	Apparecchiature di illuminazione conformi alla norma CEI EN 60598-1 - Faretto da incasso con corpo in acciaio verniciato, cablaggio elettronico con reattore di efficienza energetica A2 e completo di lampade / con schermo opale - FLC 2x18 W - IP4x	cad		58,00
TOS25_PR.P62.037.002	Apparecchiature di illuminazione conformi alla norma CEI EN 60598-1 - Faretto da incasso con corpo in acciaio verniciato, cablaggio elettronico con reattore di efficienza energetica A2 e completo di lampade / con schermo a bassa luminanza antiabbagliamento - FLC 2x18 W - IP2x	cad		45,55
TOS25_PR.P62.037.003	Apparecchiature di illuminazione conformi alla norma CEI EN 60598-1 - Faretto da incasso con corpo in acciaio verniciato, cablaggio elettronico con reattore di efficienza energetica A2 e completo di lampade / a bassa luminanza antiabbagliamento - FLC 2x26 W - IP2x	cad		45,55
TOS25_PR.P62.037.004	Apparecchiature di illuminazione conformi alla norma CEI EN 60598-1 - Faretto da incasso con corpo in acciaio verniciato, cablaggio elettronico con reattore di efficienza energetica A2 e completo di lampade / con ottica satinata - a vapori di alogenuri 70 W - IP54	cad		174,60
TOS25_PR.P62.037.005	Apparecchiature di illuminazione conformi alla norma CEI EN 60598-1 - Faretto da incasso con corpo in acciaio verniciato, cablaggio elettronico con reattore di efficienza energetica A2 e completo di lampade / con ottica satinata - a vapori di alogenuri 150 W - IP54	cad		187,45
TOS25_PR.P62.037.006	Apparecchiature di illuminazione conformi alla norma CEI EN 60598-1 - Faretto da incasso con corpo in acciaio verniciato, cablaggio elettronico con reattore di efficienza energetica A2 e completo di lampade / con ottica satinata - FL 2x18 W - IP4x	cad		58,00
TOS25_PR.P62.037.007	Apparecchiature di illuminazione conformi alla norma CEI EN 60598-1 - Faretto da incasso con corpo in acciaio verniciato, cablaggio elettronico con reattore di efficienza energetica A2 e completo di lampade / con ottica satinata - FL 2x26 W - IP4x	cad		66,36
TOS25_PR.P62.037.008	Apparecchiature di illuminazione conformi alla norma CEI EN 60598-1 - Faretto da incasso con corpo in acciaio verniciato, cablaggio elettronico con reattore di efficienza energetica A2 e completo di lampade / con schermo opale - FLC 2x18 W - IP4x - Versione emergenza	cad		178,72
TOS25_PR.P62.037.009	Apparecchiature di illuminazione conformi alla norma CEI EN 60598-1 - Faretto da incasso con corpo in acciaio verniciato, cablaggio elettronico con reattore di efficienza energetica A2 e completo di lampade / con schermo a bassa luminanza antiabbagliamento - FLC 2x18 W - IP2x - Versione emergenza	cad		178,72
TOS25_PR.P62.037.010	Apparecchiature di illuminazione conformi alla norma CEI EN 60598-1 - Faretto da incasso con corpo in acciaio verniciato, cablaggio elettronico con reattore di efficienza energetica A2 e completo di lampade / a bassa luminanza antiabbagliamento - FLC 2x26 W - IP2x - Versione emergenza	cad		187,07
TOS25_PR.P62.037.011	Apparecchiature di illuminazione conformi alla norma CEI EN 60598-1 - Faretto da incasso con corpo in acciaio verniciato, cablaggio elettronico con reattore di efficienza energetica A2 e completo di lampade / con ottica satinata - FL 1x26 W - IP54 - Versione emergenza	cad		234,60
TOS25_PR.P62.037.012	Apparecchiature di illuminazione conformi alla norma CEI EN 60598-1 - Faretto da incasso con corpo in acciaio verniciato, cablaggio elettronico con reattore di efficienza energetica A2 e completo di lampade / con ottica satinata - FL 2x18 W - IP4x - Versione emergenza	cad		178,72
TOS25_PR.P62.037.013	Apparecchiature di illuminazione conformi alla norma CEI EN 60598-1 - Faretto da incasso con corpo in acciaio verniciato, cablaggio elettronico con reattore di efficienza energetica A2 e completo di lampade / con ottica satinata - FL 2x26 W - IP4x - Versione emergenza	cad		187,07
TOS25_PR.P62.038.002	Apparecchiature di illuminazione conformi alla norma CEI EN 60598-1 - Apparecchio da plafone con corpo in acciaio zincato verniciato, cablaggio elettronico con reattore di efficienza energetica A2, ottica satina rigata / FL 1x36 W	cad		137,62
TOS25_PR.P62.038.003	Apparecchiature di illuminazione conformi alla norma CEI EN 60598-1 - Apparecchio da plafone con corpo in acciaio zincato verniciato, cablaggio elettronico con reattore di efficienza energetica A2, ottica satina rigata / FL 1x58 W	cad		150,36
TOS25_PR.P62.038.004	Apparecchiature di illuminazione conformi alla norma CEI EN 60598-1 - Apparecchio da plafone con corpo in acciaio zincato verniciato, cablaggio elettronico con reattore di efficienza energetica A2, ottica satina rigata / FL 2x18 W	cad		123,44
TOS25_PR.P62.038.005	Apparecchiature di illuminazione conformi alla norma CEI EN 60598-1 - Apparecchio da plafone con corpo in acciaio zincato verniciato, cablaggio elettronico con reattore di efficienza energetica A2, ottica satina rigata / FL 2x36 W	cad		156,91
TOS25_PR.P62.038.006	Apparecchiature di illuminazione conformi alla norma CEI EN 60598-1 - Apparecchio da plafone con corpo in acciaio zincato verniciato, cablaggio elettronico con reattore di efficienza energetica A2, ottica satina rigata / FL 2x58 W	cad		176,87
TOS25_PR.P62.038.008	Apparecchiature di illuminazione conformi alla norma CEI EN 60598-1 - Apparecchio da plafone con corpo in acciaio zincato verniciato, cablaggio elettronico con reattore di efficienza energetica A2, ottica satina rigata / FL 3x36 W	cad		270,22
TOS25_PR.P62.038.009	Apparecchiature di illuminazione conformi alla norma CEI EN 60598-1 - Apparecchio da plafone con corpo in acciaio zincato verniciato, cablaggio elettronico con reattore di efficienza energetica A2, ottica satina rigata / FL 4x18 W	cad		196,42
TOS25_PR.P62.038.010	Apparecchiature di illuminazione conformi alla norma CEI EN 60598-1 - Apparecchio da plafone con corpo in acciaio zincato verniciato, cablaggio elettronico con reattore di efficienza energetica A2, ottica satina rigata / FL 4x36 W	cad		280,80
TOS25_PR.P62.038.012	Apparecchiature di illuminazione conformi alla norma CEI EN 60598-1 - Apparecchio da plafone con corpo in acciaio zincato verniciato, cablaggio elettronico con reattore di efficienza energetica A2, ottica satina rigata / FL 1x36 W - Versione Emergenza	cad		122,87
TOS25_PR.P62.038.013	Apparecchiature di illuminazione conformi alla norma CEI EN 60598-1 - Apparecchio da plafone con corpo in acciaio zincato verniciato, cablaggio elettronico con reattore di efficienza energetica A2, ottica satina rigata / FL 1x58 W - Versione Emergenza	cad		210,99
TOS25_PR.P62.038.015	Apparecchiature di illuminazione conformi alla norma CEI EN 60598-1 - Apparecchio da plafone con corpo in acciaio zincato verniciato, cablaggio elettronico con reattore di efficienza energetica A2, ottica satina rigata / FL 2x36 W - Versione Emergenza	cad		217,00
TOS25_PR.P62.038.016	Apparecchiature di illuminazione conformi alla norma CEI EN 60598-1 - Apparecchio da plafone con corpo in acciaio zincato verniciato, cablaggio elettronico con reattore di efficienza energetica A2, ottica satina rigata / FL 2x58 W - Versione Emergenza	cad		157,91
TOS25_PR.P62.038.018	Apparecchiature di illuminazione conformi alla norma CEI EN 60598-1 - Apparecchio da plafone con corpo in acciaio zincato verniciato, cablaggio elettronico con reattore di efficienza energetica A2, ottica satina rigata / FL 3x36 W - Versione Emergenza	cad		318,13
TOS25_PR.P62.038.019	Apparecchiature di illuminazione conformi alla norma CEI EN 60598-1 - Apparecchio da plafone con corpo in acciaio zincato verniciato, cablaggio elettronico con reattore di efficienza energetica A2, ottica satina rigata / FL 4x18 W - Versione Emergenza	cad		252,28
TOS25_PR.P62.038.020	Apparecchiature di illuminazione conformi alla norma CEI EN 60598-1 - Apparecchio da plafone con corpo in acciaio zincato verniciato, cablaggio elettronico con reattore di efficienza energetica A2, ottica satina rigata / FL 4x36 W - Versione Emergenza	cad		327,61
TOS25_PR.P62.039.002	Apparecchiature di illuminazione conformi alla norma CEI EN 60598-1 - Apparecchio da plafone con corpo in acciaio zincato verniciato, cablaggio elettronico con reattore di efficienza energetica A2, ottica dark lite in alluminio speculare antiriflesso e antiridescente a bassissima luminanza, con fusibile di protezione / FL 1x36 W	cad		166,42
TOS25_PR.P62.039.003	Apparecchiature di illuminazione conformi alla norma CEI EN 60598-1 - Apparecchio da plafone con corpo in acciaio zincato verniciato, cablaggio elettronico con reattore di efficienza energetica A2, ottica dark lite in alluminio speculare antiriflesso e antiridescente a bassissima luminanza, con fusibile di protezione / FL 1x58 W	cad		181,82
TOS25_PR.P62.039.004	Apparecchiature di illuminazione conformi alla norma CEI EN 60598-1 - Apparecchio da plafone con corpo in acciaio zincato verniciato, cablaggio elettronico con reattore di efficienza energetica A2, ottica dark lite in alluminio speculare antiriflesso e antiridescente a bassissima luminanza, con fusibile di protezione / FL 2x18 W	cad		149,13
TOS25_PR.P62.039.005	Apparecchiature di illuminazione conformi alla norma CEI EN 60598-1 - Apparecchio da plafone con corpo in acciaio zincato verniciato, cablaggio elettronico con reattore di efficienza energetica A2, ottica dark lite in alluminio speculare antiriflesso e antiridescente a bassissima luminanza, con fusibile di protezione / FL 2x36 W	cad		189,84
TOS25_PR.P62.039.006	Apparecchiature di illuminazione conformi alla norma CEI EN 60598-1 - Apparecchio da plafone con corpo in acciaio zincato verniciato, cablaggio elettronico con reattore di efficienza energetica A2, ottica dark lite in alluminio speculare antiriflesso e antiridescente a bassissima luminanza, con fusibile di protezione / FL 2x58 W	cad		213,95
TOS25_PR.P62.039.008	Apparecchiature di illuminazione conformi alla norma CEI EN 60598-1 - Apparecchio da plafone con corpo in acciaio zincato verniciato, cablaggio elettronico con reattore di efficienza energetica A2, ottica dark lite in alluminio speculare antiriflesso e antiridescente a bassissima luminanza, con fusibile di protezione / FL 3x36 W	cad		327,15
TOS25_PR.P62.039.009	Apparecchiature di illuminazione conformi alla norma CEI EN 60598-1 - Apparecchio da plafone con corpo in acciaio zincato verniciato, cablaggio elettronico con reattore di efficienza energetica A2, ottica dark lite in alluminio speculare antiriflesso e antiridescente a bassissima luminanza, con fusibile di protezione / FL 4x18 W	cad		237,53
TOS25_PR.P62.039.010	Apparecchiature di illuminazione conformi alla norma CEI EN 60598-1 - Apparecchio da plafone con corpo in acciaio zincato verniciato, cablaggio elettronico con reattore di efficienza energetica A2, ottica dark lite in alluminio speculare antiriflesso e antiridescente a bassissima luminanza, con fusibile di protezione / FL 4x36 W	cad		339,73
TOS25_PR.P62.039.012	Apparecchiature di illuminazione conformi alla norma CEI EN 60598-1 - Apparecchio da plafone con corpo in acciaio zincato verniciato, cablaggio elettronico con reattore di efficienza energetica A2, ottica dark lite in alluminio speculare antiriflesso e antiridescente a bassissima luminanza, con fusibile di protezione / FL 1x36 W - Versione emergenza	cad		225,35
TOS25_PR.P62.039.013	Apparecchiature di illuminazione conformi alla norma CEI EN 60598-1 - Apparecchio da plafone con corpo in acciaio zincato verniciato, cablaggio elettronico con reattore di efficienza energetica A2, ottica dark lite in alluminio speculare antiriflesso e antiridescente a bassissima luminanza, con fusibile di protezione / FL 1x58 W - Versione emergenza	cad		239,22
TOS25_PR.P62.039.015	Apparecchiature di illuminazione conformi alla norma CEI EN 60598-1 - Apparecchio da plafone con corpo in acciaio zincato verniciato, cablaggio elettronico con reattore di efficienza energetica A2, ottica dark lite in alluminio speculare antiriflesso e antiridescente a bassissima luminanza, con fusibile di protezione / FL 2x36 W - Versione emergenza	cad		246,28
TOS25_PR.P62.039.016	Apparecchiature di illuminazione conformi alla norma CEI EN 60598-1 - Apparecchio da plafone con corpo in acciaio zincato verniciato, cablaggio elettronico con reattore di efficienza energetica A2, ottica dark lite in alluminio speculare antiriflesso e antiridescente a bassissima luminanza, con fusibile di protezione / FL 2x58 W - Versione emergenza	cad		267,81
TOS25_PR.P62.039.018	Apparecchiature di illuminazione conformi alla norma CEI EN 60598-1 - Apparecchio da plafone con corpo in acciaio zincato verniciato, cablaggio elettronico con reattore di efficienza energetica A2, ottica dark lite in alluminio speculare antiriflesso e antiridescente a bassissima luminanza, con fusibile di protezione / FL 3x36 W - Versione emergenza	cad		368,73
TOS25_PR.P62.039.019	Apparecchiature di illuminazione conformi alla norma CEI EN 60598-1 - Apparecchio da plafone con corpo in acciaio zincato verniciato, cablaggio elettronico con reattore di efficienza energetica A2, ottica dark lite in alluminio speculare antiriflesso e antiridescente a bassissima luminanza, con fusibile di protezione / FL 4x18 W - Versione emergenza	cad		288,84
TOS25_PR.P62.039.020	Apparecchiature di illuminazione conformi alla norma CEI EN 60598-1 - Apparecchio da plafone con corpo in acciaio zincato verniciato, cablaggio elettronico con reattore di efficienza energetica A2, ottica dark lite in alluminio speculare antiriflesso e antiridescente a bassissima luminanza, con fusibile di protezione / FL 4x36 W - Versione emergenza	cad		380,23
TOS25_PR.P62.040.001	Apparecchiature di illuminazione conformi alla norma CEI EN 60598-1 - Apparecchio da plafone con corpo in acciaio zincato verniciato, cablaggio elettronico con reattore di efficienza energetica A2, ottica dark lite in alluminio speculare antiriflesso e antiridescente a bassissima luminanza, con fusibile di protezione e lampade tipo T5 / FL 1x28 W	cad		108,18
TOS25_PR.P62.040.002	Apparecchiature di illuminazione conformi alla norma CEI EN 60598-1 - Apparecchio da plafone con corpo in acciaio zincato verniciato, cablaggio elettronico con reattore di efficienza energetica A2, ottica dark lite in alluminio speculare antiriflesso e antiridescente a bassissima luminanza, con fusibile di protezione e lampade tipo T5 / FL 1x35 W	cad		175,67
TOS25_PR.P62.040.003	Apparecchiature di illuminazione conformi alla norma CEI EN 60598-1 - Apparecchio da plafone con corpo in acciaio zincato verniciato, cablaggio elettronico con reattore di efficienza energetica A2, ottica dark lite in alluminio speculare antiriflesso e antiridescente a bassissima luminanza, con fusibile di protezione e lampade tipo T5 / FL 1x49 W	cad		116,75
TOS25_PR.P62.040.004	Apparecchiature di illuminazione conformi alla norma CEI EN 60598-1 - Apparecchio da plafone con corpo in acciaio zincato verniciato, cablaggio elettronico con reattore di efficienza energetica A2, ottica dark lite in alluminio speculare antiriflesso e antiridescente a bassissima luminanza, con fusibile di protezione e lampade tipo T5 / FL 2x14 W	cad		254,12
TOS25_PR.P62.040.005	Apparecchiature di illuminazione conformi alla norma CEI EN 60598-1 - Apparecchio da plafone con corpo in acciaio zincato verniciato, cablaggio elettronico con reattore di efficienza energetica A2, ottica dark lite in alluminio speculare antiriflesso e antiridescente a bassissima luminanza, con fusibile di protezione e lampade tipo T5 / FL 2x28 W	cad		288,94
TOS25_PR.P62.040.006	Apparecchiature di illuminazione conformi alla norma CEI EN 60598-1 - Apparecchio da plafone con corpo in acciaio zincato verniciato, cablaggio elettronico con reattore di efficienza energetica A2, ottica dark lite in alluminio speculare antiriflesso e antiridescente a bassissima luminanza, con fusibile di protezione e lampade tipo T5 / FL 2x35 W	cad		324,45
TOS25_PR.P62.040.007	Apparecchiature di illuminazione conformi alla norma CEI EN 60598-1 - Apparecchio da plafone con corpo in acciaio zincato verniciato, cablaggio elettronico con reattore di efficienza energetica A2, ottica dark lite in alluminio speculare antiriflesso e antiridescente a bassissima luminanza, con fusibile di protezione e lampade tipo T5 / FL 2x49 W	cad		146,75
TOS25_PR.P62.040.009	Apparecchiature di illuminazione conformi alla norma CEI EN 60598-1 - Apparecchio da plafone con corpo in acciaio zincato verniciato, cablaggio elettronico con reattore di efficienza energetica A2, ottica dark lite in alluminio speculare antiriflesso e antiridescente a bassissima luminanza, con fusibile di protezione e lampade tipo T5 / FL 3x28 W	cad		233,51
TOS25_PR.P62.040.010	Apparecchiature di illuminazione conformi alla norma CEI EN 60598-1 - Apparecchio da plafone con corpo in acciaio zincato verniciato, cablaggio elettronico con reattore di efficienza energetica A2, ottica dark lite in alluminio speculare antiriflesso e antiridescente a bassissima luminanza, con fusibile di protezione e lampade tipo T5 / FL 4x14 W	cad		142,46
TOS25_PR.P62.040.011	Apparecchiature di illuminazione conformi alla norma CEI EN 60598-1 - Apparecchio da plafone con corpo in acciaio zincato verniciato, cablaggio elettronico con reattore di efficienza energetica A2, ottica dark lite in alluminio speculare antiriflesso e antiridescente a bassissima luminanza, con fusibile di protezione e lampade tipo T5 / FL 4x28 W	cad		245,29
TOS25_PR.P62.040.012	Apparecchiature di illuminazione conformi alla norma CEI EN 60598-1 - Apparecchio da plafone con corpo in acciaio zincato verniciato, cablaggio elettronico con reattore di efficienza energetica A2, ottica dark lite in alluminio speculare antiriflesso e antiridescente a bassissima luminanza, con fusibile di protezione e lampade tipo T5 / FL 1x28 W - Versione emergenza	cad		209,94
TOS25_PR.P62.040.013	Apparecchiature di illuminazione conformi alla norma CEI EN 60598-1 - Apparecchio da plafone con corpo in acciaio zincato verniciato, cablaggio elettronico con reattore di efficienza energetica A2, ottica dark lite in alluminio speculare antiriflesso e antiridescente a bassissima luminanza, con fusibile di protezione e lampade tipo T5 / FL 1x35 W - Versione emergenza	cad		303,13
TOS25_PR.P62.040.014	Apparecchiature di illuminazione conformi alla norma CEI EN 60598-1 - Apparecchio da plafone con corpo in acciaio zincato verniciato, cablaggio elettronico con reattore di efficienza energetica A2, ottica dark lite in alluminio speculare antiriflesso e antiridescente a bassissima luminanza, con fusibile di protezione e lampade tipo T5 / FL 1x49 W - Versione emergenza	cad		227,08
TOS25_PR.P62.040.015	Apparecchiature di illuminazione conformi alla norma CEI EN 60598-1 - Apparecchio da plafone con corpo in acciaio zincato verniciato, cablaggio elettronico con reattore di efficienza energetica A2, ottica dark lite in alluminio speculare antiriflesso e antiridescente a bassissima luminanza, con fusibile di protezione e lampade tipo T5 / FL 2x14 W - Versione emergenza	cad		256,00
TOS25_PR.P62.040.016	Apparecchiature di illuminazione conformi alla norma CEI EN 60598-1 - Apparecchio da plafone con corpo in acciaio zincato verniciato, cablaggio elettronico con reattore di efficienza energetica A2, ottica dark lite in alluminio speculare antiriflesso e antiridescente a bassissima luminanza, con fusibile di protezione e lampade tipo T5 / FL 2x28 W - Versione emergenza	cad		242,08
TOS25_PR.P62.040.017	Apparecchiature di illuminazione conformi alla norma CEI EN 60598-1 - Apparecchio da plafone con corpo in acciaio zincato verniciato, cablaggio elettronico con reattore di efficienza energetica A2, ottica dark lite in alluminio speculare antiriflesso e antiridescente a bassissima luminanza, con fusibile di protezione e lampade tipo T5 / FL 2x35 W - Versione emergenza	cad		345,98
TOS25_PR.P62.040.018	Apparecchiature di illuminazione conformi alla norma CEI EN 60598-1 - Apparecchio da plafone con corpo in acciaio zincato verniciato, cablaggio elettronico con reattore di efficienza energetica A2, ottica dark lite in alluminio speculare antiriflesso e antiridescente a bassissima luminanza, con fusibile di protezione e lampade tipo T5 / FL 2x49 W - Versione emergenza	cad		263,50
TOS25_PR.P62.040.020	Apparecchiature di illuminazione conformi alla norma CEI EN 60598-1 - Apparecchio da plafone con corpo in acciaio zincato verniciato, cablaggio elettronico con reattore di efficienza energetica A2, ottica dark lite in alluminio speculare antiriflesso e antiridescente a bassissima luminanza, con fusibile di protezione e lampade tipo T5 / FL 3x28 W - Versione emergenza	cad		334,19
TOS25_PR.P62.040.021	Apparecchiature di illuminazione conformi alla norma CEI EN 60598-1 - Apparecchio da plafone con corpo in acciaio zincato verniciato, cablaggio elettronico con reattore di efficienza energetica A2, ottica dark lite in alluminio speculare antiriflesso e antiridescente a bassissima luminanza, con fusibile di protezione e lampade tipo T5 / FL 4x14 W - Versione emergenza	cad		241,01
TOS25_PR.P62.040.022	Apparecchiature di illuminazione conformi alla norma CEI EN 60598-1 - Apparecchio da plafone con corpo in acciaio zincato verniciato, cablaggio elettronico con reattore di efficienza energetica A2, ottica dark lite in alluminio speculare antiriflesso e antiridescente a bassissima luminanza, con fusibile di protezione e lampade tipo T5 / FL 4x28 W - Versione emergenza	cad		348,12
TOS25_PR.P62.041.001	Apparecchiature di illuminazione conformi alla norma CEI EN 60598-1 - Apparecchio da plafone con corpo in acciaio zincato verniciato, cablaggio elettronico con reattore dimmerabile di efficienza energetica A1, ottica dark lite in alluminio speculare antiriflesso e antiridescente a bassissima luminanza, con lampade tipo T5 / FL 2x14 W	cad		193,88
TOS25_PR.P62.041.002	Apparecchiature di illuminazione conformi alla norma CEI EN 60598-1 - Apparecchio da plafone con corpo in acciaio zincato verniciato, cablaggio elettronico con reattore dimmerabile di efficienza energetica A1, ottica dark lite in alluminio speculare antiriflesso e antiridescente a bassissima luminanza, con lampade tipo T5 / FL 2x28 W	cad		191,73
TOS25_PR.P62.041.005	Apparecchiature di illuminazione conformi alla norma CEI EN 60598-1 - Apparecchio da plafone con corpo in acciaio zincato verniciato, cablaggio elettronico con reattore dimmerabile di efficienza energetica A1, ottica dark lite in alluminio speculare antiriflesso e antiridescente a bassissima luminanza, con lampade tipo T5 / FL 4x14 W	cad		215,30
TOS25_PR.P62.041.006	Apparecchiature di illuminazione conformi alla norma CEI EN 60598-1 - Apparecchio da plafone con corpo in acciaio zincato verniciato, cablaggio elettronico con reattore dimmerabile di efficienza energetica A1, ottica dark lite in alluminio speculare antiriflesso e antiridescente a bassissima luminanza, con lampade tipo T5 / FL 4x28 W	cad		348,12
TOS25_PR.P62.042.001	Apparecchiature di illuminazione conformi alla norma CEI EN 60598-1 - Apparecchio da plafone con corpo in acciaio zincato verniciato, cablaggio elettronico con reattore di efficienza energetica A2, ottica con lastra opale, prismatizzata o ghiacciata / FL 2x18 W con diffusore prismatizzato anabbagliante - IP40	cad		129,06
TOS25_PR.P62.042.002	Apparecchiature di illuminazione conformi alla norma CEI EN 60598-1 - Apparecchio da plafone con corpo in acciaio zincato verniciato, cablaggio elettronico con reattore di efficienza energetica A2, ottica con lastra opale, prismatizzata o ghiacciata / FL 2x36 W con diffusore prismatizzato anabbagliante - IP40	cad		164,13
TOS25_PR.P62.042.003	Apparecchiature di illuminazione conformi alla norma CEI EN 60598-1 - Apparecchio da plafone con corpo in acciaio zincato verniciato, cablaggio elettronico con reattore di efficienza energetica A2, ottica con lastra opale, prismatizzata o ghiacciata / FL 4x18 W con diffusore prismatizzato anabbagliante - IP40	cad		106,50
TOS25_PR.P62.042.006	Apparecchiature di illuminazione conformi alla norma CEI EN 60598-1 - Apparecchio da plafone con corpo in acciaio zincato verniciato, cablaggio elettronico con reattore di efficienza energetica A2, ottica con lastra opale, prismatizzata o ghiacciata / FL 2x36 W con diffusore in lastra opale - IP40	cad		164,13
TOS25_PR.P62.042.009	Apparecchiature di illuminazione conformi alla norma CEI EN 60598-1 - Apparecchio da plafone con corpo in acciaio zincato verniciato, cablaggio elettronico con reattore di efficienza energetica A2, ottica con lastra opale, prismatizzata o ghiacciata / FL 2x18 W con diffusore in lastra ghiacciata - IP40	cad		117,82
TOS25_PR.P62.042.010	Apparecchiature di illuminazione conformi alla norma CEI EN 60598-1 - Apparecchio da plafone con corpo in acciaio zincato verniciato, cablaggio elettronico con reattore di efficienza energetica A2, ottica con lastra opale, prismatizzata o ghiacciata / FL 2x36 W con diffusore in lastra ghiacciata - IP40	cad		144,60
TOS25_PR.P62.042.011	Apparecchiature di illuminazione conformi alla norma CEI EN 60598-1 - Apparecchio da plafone con corpo in acciaio zincato verniciato, cablaggio elettronico con reattore di efficienza energetica A2, ottica con lastra opale, prismatizzata o ghiacciata / FL 4x18 W con diffusore in lastra ghiacciata - IP40	cad		146,75
TOS25_PR.P62.042.012	Apparecchiature di illuminazione conformi alla norma CEI EN 60598-1 - Apparecchio da plafone con corpo in acciaio zincato verniciato, cablaggio elettronico con reattore di efficienza energetica A2, ottica con lastra opale, prismatizzata o ghiacciata / FL 4x36 W con diffusore in lastra ghiacciata - IP40	cad		248,50
TOS25_PR.P62.042.029	Apparecchiature di illuminazione conformi alla norma CEI EN 60598-1 - Apparecchio da plafone con corpo in acciaio zincato verniciato, cablaggio elettronico con reattore di efficienza energetica A2, ottica con lastra opale, prismatizzata o ghiacciata / FL 2x18 W con diffusore in lastra ghiacciata - IP40 - Versione emergenza	cad		205,66
TOS25_PR.P62.042.030	Apparecchiature di illuminazione conformi alla norma CEI EN 60598-1 - Apparecchio da plafone con corpo in acciaio zincato verniciato, cablaggio elettronico con reattore di efficienza energetica A2, ottica con lastra opale, prismatizzata o ghiacciata / FL 2x36 W con diffusore in lastra ghiacciata - IP40 - Versione emergenza	cad		243,15
TOS25_PR.P62.042.031	Apparecchiature di illuminazione conformi alla norma CEI EN 60598-1 - Apparecchio da plafone con corpo in acciaio zincato verniciato, cablaggio elettronico con reattore di efficienza energetica A2, ottica con lastra opale, prismatizzata o ghiacciata / FL 4x18 W con diffusore in lastra ghiacciata - IP40 - Versione emergenza	cad		244,22
TOS25_PR.P62.042.032	Apparecchiature di illuminazione conformi alla norma CEI EN 60598-1 - Apparecchio da plafone con corpo in acciaio zincato verniciato, cablaggio elettronico con reattore di efficienza energetica A2, ottica con lastra opale, prismatizzata o ghiacciata / FL 4x36 W con diffusore in lastra ghiacciata - IP40 - Versione emergenza	cad		342,76
TOS25_PR.P62.043.005	Apparecchiature di illuminazione conformi alla norma CEI EN 60598-1 - Apparecchio da plafone con corpo in acciaio zincato verniciato, cablaggio elettronico con reattore di efficienza energetica A2, ottica con lastra opale, prismatizzata o ghiacciata e lampade tipo T5 / FL 2x14 W con diffusore in lastra ghiacciata - IP40	cad		127,47
TOS25_PR.P62.043.006	Apparecchiature di illuminazione conformi alla norma CEI EN 60598-1 - Apparecchio da plafone con corpo in acciaio zincato verniciato, cablaggio elettronico con reattore di efficienza energetica A2, ottica con lastra opale, prismatizzata o ghiacciata e lampade tipo T5 / FL 2x28 W con diffusore in lastra ghiacciata - IP40	cad		158,53
TOS25_PR.P62.043.007	Apparecchiature di illuminazione conformi alla norma CEI EN 60598-1 - Apparecchio da plafone con corpo in acciaio zincato verniciato, cablaggio elettronico con reattore di efficienza energetica A2, ottica con lastra opale, prismatizzata o ghiacciata e lampade tipo T5 / FL 4x14 W con diffusore in lastra ghiacciata - IP40	cad		170,31
TOS25_PR.P62.043.008	Apparecchiature di illuminazione conformi alla norma CEI EN 60598-1 - Apparecchio da plafone con corpo in acciaio zincato verniciato, cablaggio elettronico con reattore di efficienza energetica A2, ottica con lastra opale, prismatizzata o ghiacciata e lampade tipo T5 / FL 4x28 W con diffusore in lastra ghiacciata - IP40	cad		268,85
TOS25_PR.P62.043.009	Apparecchiature di illuminazione conformi alla norma CEI EN 60598-1 - Apparecchio da plafone con corpo in acciaio zincato verniciato, cablaggio elettronico con reattore di efficienza energetica A2, ottica con lastra opale, prismatizzata o ghiacciata e lampade tipo T5 / FL 4x14 W con diffusore in lastra prismatizzata - IP54	cad		162,46
TOS25_PR.P62.043.010	Apparecchiature di illuminazione conformi alla norma CEI EN 60598-1 - Apparecchio da plafone con corpo in acciaio zincato verniciato, cablaggio elettronico con reattore di efficienza energetica A2, ottica con lastra opale, prismatizzata o ghiacciata e lampade tipo T5 / FL 4x14 W con diffusore in lastra opale - IP54	cad		169,95
TOS25_PR.P62.043.015	Apparecchiature di illuminazione conformi alla norma CEI EN 60598-1 - Apparecchio da plafone con corpo in acciaio zincato verniciato, cablaggio elettronico con reattore di efficienza energetica A2, ottica con lastra opale, prismatizzata o ghiacciata e lampade tipo T5 / FL 2x14 W con diffusore in lastra ghiacciata - IP40 - Versione emergenza	cad		226,01
TOS25_PR.P62.043.016	Apparecchiature di illuminazione conformi alla norma CEI EN 60598-1 - Apparecchio da plafone con corpo in acciaio zincato verniciato, cablaggio elettronico con reattore di efficienza energetica A2, ottica con lastra opale, prismatizzata o ghiacciata e lampade tipo T5 / FL 2x28 W con diffusore in lastra ghiacciata - IP40 - Versione emergenza	cad		262,43
TOS25_PR.P62.043.017	Apparecchiature di illuminazione conformi alla norma CEI EN 60598-1 - Apparecchio da plafone con corpo in acciaio zincato verniciato, cablaggio elettronico con reattore di efficienza energetica A2, ottica con lastra opale, prismatizzata o ghiacciata e lampade tipo T5 / FL 4x14 W con diffusore in lastra ghiacciata - IP40 - Versione emergenza	cad		266,71
TOS25_PR.P62.043.018	Apparecchiature di illuminazione conformi alla norma CEI EN 60598-1 - Apparecchio da plafone con corpo in acciaio zincato verniciato, cablaggio elettronico con reattore di efficienza energetica A2, ottica con lastra opale, prismatizzata o ghiacciata e lampade tipo T5 / FL 4x28 W con diffusore in lastra ghiacciata - IP40 - Versione emergenza	cad		363,11
TOS25_PR.P62.045.001	Apparecchiature di illuminazione conformi alla norma CEI EN 60598-1 - Apparecchiatura circolare da plafone con corpo in alluminio verniciato, cablaggio elettronico con reattore di efficienza energetica A2 e completo di lampade / con vetro piano - FLC 2x26 W - IP4x	cad		168,17
TOS25_PR.P62.045.002	Apparecchiature di illuminazione conformi alla norma CEI EN 60598-1 - Apparecchiatura circolare da plafone con corpo in alluminio verniciato, cablaggio elettronico con reattore di efficienza energetica A2 e completo di lampade / con diffusore ghiacciato - FLC 2x18 W - IP4x	cad		79,72
TOS25_PR.P62.045.003	Apparecchiature di illuminazione conformi alla norma CEI EN 60598-1 - Apparecchiatura circolare da plafone con corpo in alluminio verniciato, cablaggio elettronico con reattore di efficienza energetica A2 e completo di lampade / a bassa luminanza antiabbagliamento - FLC 2x26 W - IP2x	cad		120,72
TOS25_PR.P62.050.001	Apparecchiature di illuminazione a LED conformi alla norma CEI EN 60598-1 - Plafoniera da incasso con corpo in acciaio zincato verniciato, cablaggio con reattore elettronico. / Ottica dark lite in alluminio speculare antiriflesso ed antiridescente a bassissima luminanza - fino 32 W - IP2x	cad		73,72
TOS25_PR.P62.050.002	Apparecchiature di illuminazione a LED conformi alla norma CEI EN 60598-1 - Plafoniera da incasso con corpo in acciaio zincato verniciato, cablaggio con reattore elettronico. / Ottica dark lite in alluminio speculare antiriflesso ed antiridescente a bassissima luminanza - da 32 W a 43 W - IP2x	cad		82,77
TOS25_PR.P62.050.003	Apparecchiature di illuminazione a LED conformi alla norma CEI EN 60598-1 - Plafoniera da incasso con corpo in acciaio zincato verniciato, cablaggio con reattore elettronico. / Ottica dark lite in alluminio speculare antiriflesso ed antiridescente a bassissima luminanza - fino 32 W con reattore elettronico dimmerabile A1 - IP2x	cad		144,44
TOS25_PR.P62.050.004	Apparecchiature di illuminazione a LED conformi alla norma CEI EN 60598-1 - Plafoniera da incasso con corpo in acciaio zincato verniciato, cablaggio con reattore elettronico. / Ottica dark lite in alluminio speculare antiriflesso ed antiridescente a bassissima luminanza - da 32 W a 43 W con reattore elettronico dimmerabile A1 - IP2x	cad		191,91
TOS25_PR.P62.051.001	Apparecchiature di illuminazione a LED conformi alla norma CEI EN 60598-1 - Plafoniera da incasso con corpo e cornice in policarbonato infrangile ed autoestinguente, cablaggio elettronico dimmerabile con reattore di efficienza energetica A1, diffusore opale / fino 31 W a forma rettangolare - IP4x	cad		148,15
TOS25_PR.P62.051.002	Apparecchiature di illuminazione a LED conformi alla norma CEI EN 60598-1 - Plafoniera da incasso con corpo e cornice in policarbonato infrangile ed autoestinguente, cablaggio elettronico dimmerabile con reattore di efficienza energetica A1, diffusore opale / fino 31 W a forma quadrata - IP4x	cad		168,56
TOS25_PR.P62.052.001	Apparecchiature di illuminazione a LED conformi alla norma CEI EN 60598-1 - Apparecchiatura da plafone con corpo e cornice in policarbonato infrangile ed autoestinguente, cablaggio elettronico dimmerabile con reattore di efficienza energetica A1, diffusore opale / fino 31 W a forma rettangolare - IP4x	cad		140,27
TOS25_PR.P62.052.002	Apparecchiature di illuminazione a LED conformi alla norma CEI EN 60598-1 - Apparecchiatura da plafone con corpo e cornice in policarbonato infrangile ed autoestinguente, cablaggio elettronico dimmerabile con reattore di efficienza energetica A1, diffusore opale / fino 31 W a forma quadrata - IP4x	cad		170,56
TOS25_PR.P62.060.001	Apparecchiature di illuminazione conformi alla norma CEI EN 60598-1 - Apparecchiatura compatta stagna per installazione da soffitto/parete con corpo e diffusore in policarbonato infrangile ed autoestinguente. / FC 2x9 W - IP65 - diffusore circolare antiabbagliamento	cad		54,66
TOS25_PR.P62.060.002	Apparecchiature di illuminazione conformi alla norma CEI EN 60598-1 - Apparecchiatura compatta stagna per installazione da soffitto/parete con corpo e diffusore in policarbonato infrangile ed autoestinguente. / FC 22 W - IP65 diffusore circolare trasparente	cad		106,29
TOS25_PR.P62.060.003	Apparecchiature di illuminazione conformi alla norma CEI EN 60598-1 - Apparecchiatura compatta stagna per installazione da soffitto/parete con corpo e diffusore in policarbonato infrangile ed autoestinguente. / FC 32 W - IP65 - diffusore circolare trasparente	cad		106,29
TOS25_PR.P62.060.004	Apparecchiature di illuminazione conformi alla norma CEI EN 60598-1 - Apparecchiatura compatta stagna per installazione da soffitto/parete con corpo e diffusore in policarbonato infrangile ed autoestinguente. / LED fino a 9 W - IP65 - diffusore circolare antiabbagliamento	cad		60,83
TOS25_PR.P62.060.005	Apparecchiature di illuminazione conformi alla norma CEI EN 60598-1 - Apparecchiatura compatta stagna per installazione da soffitto/parete con corpo e diffusore in policarbonato infrangile ed autoestinguente. / LED fino a 16 W - IP65 - diffusore circolare trasparente	cad		106,29
TOS25_PR.P62.060.006	Apparecchiature di illuminazione conformi alla norma CEI EN 60598-1 - Apparecchiatura compatta stagna per installazione da soffitto/parete con corpo e diffusore in policarbonato infrangile ed autoestinguente. / LED fino da 17 W a 20W - IP65 - diffusore circolare trasparente	cad		100,04
TOS25_PR.P62.060.010	Apparecchiature di illuminazione conformi alla norma CEI EN 60598-1 - Apparecchiatura compatta stagna per installazione da soffitto/parete con corpo e diffusore in policarbonato infrangile ed autoestinguente. / FC 1x18 W - IP65 - diffusore rettangolare antiabbagliamento	cad		42,52
TOS25_PR.P62.060.011	Apparecchiature di illuminazione conformi alla norma CEI EN 60598-1 - Apparecchiatura compatta stagna per installazione da soffitto/parete con corpo e diffusore in policarbonato infrangile ed autoestinguente. / FC 2x18 W - IP65 - diffusore quadrato antiabbagliamento	cad		48,59
TOS25_PR.P62.060.012	Apparecchiature di illuminazione conformi alla norma CEI EN 60598-1 - Apparecchiatura compatta stagna per installazione da soffitto/parete con corpo e diffusore in policarbonato infrangile ed autoestinguente. / FC 22 W - IP65 - diffusore quadrato antiabbagliamento	cad		52,49
TOS25_PR.P62.060.013	Apparecchiature di illuminazione conformi alla norma CEI EN 60598-1 - Apparecchiatura compatta stagna per installazione da soffitto/parete con corpo e diffusore in policarbonato infrangile ed autoestinguente. / LED fino a 9 W - IP65 - diffusore rettangolare antiabbagliamento	cad		58,58
TOS25_PR.P62.060.014	Apparecchiature di illuminazione conformi alla norma CEI EN 60598-1 - Apparecchiatura compatta stagna per installazione da soffitto/parete con corpo e diffusore in policarbonato infrangile ed autoestinguente. / LED fino a 9 W - IP65 - diffusore quadrato antiabbagliamento	cad		75,70
TOS25_PR.P62.061.001	Apparecchiature di illuminazione conformi alla norma CEI EN 60598-1 - Apparecchiatura stagna per installazione da soffitto/parete con corpo e diffusore in policarbonato infrangile ed autoestinguente V2, cablaggio elettronico con reattore di efficienza energetica A2, grado di protezione minimo IP65. / 1 x 18 W	cad		42,52
TOS25_PR.P62.061.002	Apparecchiature di illuminazione conformi alla norma CEI EN 60598-1 - Apparecchiatura stagna per installazione da soffitto/parete con corpo e diffusore in policarbonato infrangile ed autoestinguente V2, cablaggio elettronico con reattore di efficienza energetica A2, grado di protezione minimo IP65. / 1 x 36 W	cad		54,26
TOS25_PR.P62.061.003	Apparecchiature di illuminazione conformi alla norma CEI EN 60598-1 - Apparecchiatura stagna per installazione da soffitto/parete con corpo e diffusore in policarbonato infrangile ed autoestinguente V2, cablaggio elettronico con reattore di efficienza energetica A2, grado di protezione minimo IP65. / 1 x 58 W	cad		67,41
TOS25_PR.P62.061.004	Apparecchiature di illuminazione conformi alla norma CEI EN 60598-1 - Apparecchiatura stagna per installazione da soffitto/parete con corpo e diffusore in policarbonato infrangile ed autoestinguente V2, cablaggio elettronico con reattore di efficienza energetica A2, grado di protezione minimo IP65. / 2 x 18 W	cad		48,18
TOS25_PR.P62.061.005	Apparecchiature di illuminazione conformi alla norma CEI EN 60598-1 - Apparecchiatura stagna per installazione da soffitto/parete con corpo e diffusore in policarbonato infrangile ed autoestinguente V2, cablaggio elettronico con reattore di efficienza energetica A2, grado di protezione minimo IP65. / 2 x 36 W	cad		70,49
TOS25_PR.P62.061.006	Apparecchiature di illuminazione conformi alla norma CEI EN 60598-1 - Apparecchiatura stagna per installazione da soffitto/parete con corpo e diffusore in policarbonato infrangile ed autoestinguente V2, cablaggio elettronico con reattore di efficienza energetica A2, grado di protezione minimo IP65. / 2 x 58 W	cad		46,35
TOS25_PR.P62.061.010	Apparecchiature di illuminazione conformi alla norma CEI EN 60598-1 - Apparecchiatura stagna per installazione da soffitto/parete con corpo e diffusore in policarbonato infrangile ed autoestinguente V2, cablaggio elettronico con reattore di efficienza energetica A2, grado di protezione minimo IP65. / 1 x 49 W	cad		67,41
TOS25_PR.P62.061.011	Apparecchiature di illuminazione conformi alla norma CEI EN 60598-1 - Apparecchiatura stagna per installazione da soffitto/parete con corpo e diffusore in policarbonato infrangile ed autoestinguente V2, cablaggio elettronico con reattore di efficienza energetica A2, grado di protezione minimo IP65. / 1 x 54 W	cad		62,09
TOS25_PR.P62.061.012	Apparecchiature di illuminazione conformi alla norma CEI EN 60598-1 - Apparecchiatura stagna per installazione da soffitto/parete con corpo e diffusore in policarbonato infrangile ed autoestinguente V2, cablaggio elettronico con reattore di efficienza energetica A2, grado di protezione minimo IP65. / 2 x 49 W	cad		81,88
TOS25_PR.P62.061.013	Apparecchiature di illuminazione conformi alla norma CEI EN 60598-1 - Apparecchiatura stagna per installazione da soffitto/parete con corpo e diffusore in policarbonato infrangile ed autoestinguente V2, cablaggio elettronico con reattore di efficienza energetica A2, grado di protezione minimo IP65. / 2 x 54 W	cad		41,80
TOS25_PR.P62.061.020	Apparecchiature di illuminazione conformi alla norma CEI EN 60598-1 - Apparecchiatura stagna per installazione da soffitto/parete con corpo e diffusore in policarbonato infrangile ed autoestinguente V2, cablaggio elettronico con reattore di efficienza energetica A2, grado di protezione minimo IP65. / 1 x 18 W - Versione emergenza	cad		168,41
TOS25_PR.P62.061.021	Apparecchiature di illuminazione conformi alla norma CEI EN 60598-1 - Apparecchiatura stagna per installazione da soffitto/parete con corpo e diffusore in policarbonato infrangile ed autoestinguente V2, cablaggio elettronico con reattore di efficienza energetica A2, grado di protezione minimo IP65. / 1 x 36 W - Versione emergenza	cad		121,66
TOS25_PR.P62.061.022	Apparecchiature di illuminazione conformi alla norma CEI EN 60598-1 - Apparecchiatura stagna per installazione da soffitto/parete con corpo e diffusore in policarbonato infrangile ed autoestinguente V2, cablaggio elettronico con reattore di efficienza energetica A2, grado di protezione minimo IP65. / 1 x 58 W - Versione emergenza	cad		138,90
TOS25_PR.P62.061.023	Apparecchiature di illuminazione conformi alla norma CEI EN 60598-1 - Apparecchiatura stagna per installazione da soffitto/parete con corpo e diffusore in policarbonato infrangile ed autoestinguente V2, cablaggio elettronico con reattore di efficienza energetica A2, grado di protezione minimo IP65. / 2 x 18 W - Versione emergenza	cad		91,48
TOS25_PR.P62.061.024	Apparecchiature di illuminazione conformi alla norma CEI EN 60598-1 - Apparecchiatura stagna per installazione da soffitto/parete con corpo e diffusore in policarbonato infrangile ed autoestinguente V2, cablaggio elettronico con reattore di efficienza energetica A2, grado di protezione minimo IP65. / 2 x 36 W - Versione emergenza	cad		135,10
TOS25_PR.P62.061.025	Apparecchiature di illuminazione conformi alla norma CEI EN 60598-1 - Apparecchiatura stagna per installazione da soffitto/parete con corpo e diffusore in policarbonato infrangile ed autoestinguente V2, cablaggio elettronico con reattore di efficienza energetica A2, grado di protezione minimo IP65. / 2 x 58 W - Versione emergenza	cad		186,77
TOS25_PR.P62.061.030	Apparecchiature di illuminazione conformi alla norma CEI EN 60598-1 - Apparecchiatura stagna per installazione da soffitto/parete con corpo e diffusore in policarbonato infrangile ed autoestinguente V2, cablaggio elettronico con reattore di efficienza energetica A2, grado di protezione minimo IP65. / 1 x 49 W - Versione emergenza	cad		138,90
TOS25_PR.P62.061.031	Apparecchiature di illuminazione conformi alla norma CEI EN 60598-1 - Apparecchiatura stagna per installazione da soffitto/parete con corpo e diffusore in policarbonato infrangile ed autoestinguente V2, cablaggio elettronico con reattore di efficienza energetica A2, grado di protezione minimo IP65. / 1 x 54 W - Versione emergenza	cad		127,51
TOS25_PR.P62.061.032	Apparecchiature di illuminazione conformi alla norma CEI EN 60598-1 - Apparecchiatura stagna per installazione da soffitto/parete con corpo e diffusore in policarbonato infrangile ed autoestinguente V2, cablaggio elettronico con reattore di efficienza energetica A2, grado di protezione minimo IP65. / 2 x 49 W - Versione emergenza	cad		186,77
TOS25_PR.P62.061.033	Apparecchiature di illuminazione conformi alla norma CEI EN 60598-1 - Apparecchiatura stagna per installazione da soffitto/parete con corpo e diffusore in policarbonato infrangile ed autoestinguente V2, cablaggio elettronico con reattore di efficienza energetica A2, grado di protezione minimo IP65. / 2 x 54 W - Versione emergenza	cad		167,03
TOS25_PR.P62.062.002	Apparecchiature di illuminazione conformi alla norma CEI EN 60598-1 - Apparecchiatura stagna per installazione da soffitto/parete con corpo e diffusore in policarbonato infrangile ed autoestinguente V2, cablaggio elettronico dimmerabile con reattore di efficienza energetica A1, completa di lampade tipo T8. / 1 x 36 W	cad		58,31
TOS25_PR.P62.062.003	Apparecchiature di illuminazione conformi alla norma CEI EN 60598-1 - Apparecchiatura stagna per installazione da soffitto/parete con corpo e diffusore in policarbonato infrangile ed autoestinguente V2, cablaggio elettronico dimmerabile con reattore di efficienza energetica A1, completa di lampade tipo T8. / 1 x 58 W	cad		82,62
TOS25_PR.P62.062.006	Apparecchiature di illuminazione conformi alla norma CEI EN 60598-1 - Apparecchiatura stagna per installazione da soffitto/parete con corpo e diffusore in policarbonato infrangile ed autoestinguente V2, cablaggio elettronico dimmerabile con reattore di efficienza energetica A1, completa di lampade tipo T8. / 2 x 58 W	cad		91,01
TOS25_PR.P62.062.011	Apparecchiature di illuminazione conformi alla norma CEI EN 60598-1 - Apparecchiatura stagna per installazione da soffitto/parete con corpo e diffusore in policarbonato infrangile ed autoestinguente V2, cablaggio elettronico dimmerabile con reattore di efficienza energetica A1, completa di lampade tipo T8. / 1 x 36 W con reattore elettronico digitale per sistemi DALI	cad		91,11
TOS25_PR.P62.062.012	Apparecchiature di illuminazione conformi alla norma CEI EN 60598-1 - Apparecchiatura stagna per installazione da soffitto/parete con corpo e diffusore in policarbonato infrangile ed autoestinguente V2, cablaggio elettronico dimmerabile con reattore di efficienza energetica A1, completa di lampade tipo T8. / 1 x 58 W con reattore elettronico digitale per sistemi DALI	cad		106,29
TOS25_PR.P62.062.014	Apparecchiature di illuminazione conformi alla norma CEI EN 60598-1 - Apparecchiatura stagna per installazione da soffitto/parete con corpo e diffusore in policarbonato infrangile ed autoestinguente V2, cablaggio elettronico dimmerabile con reattore di efficienza energetica A1, completa di lampade tipo T8. / 2 x 36 W con reattore elettronico digitale per sistemi DALI	cad		95,66
TOS25_PR.P62.062.015	Apparecchiature di illuminazione conformi alla norma CEI EN 60598-1 - Apparecchiatura stagna per installazione da soffitto/parete con corpo e diffusore in policarbonato infrangile ed autoestinguente V2, cablaggio elettronico dimmerabile con reattore di efficienza energetica A1, completa di lampade tipo T8. / 2 x 58 W con reattore elettronico digitale per sistemi DALI	cad		113,88
TOS25_PR.P62.063.001	Apparecchiature di illuminazione a LED conformi alla norma CEI EN 60598-1 - Apparecchiatura stagna per installazione da soffitto/parete con corpo e diffusore in policarbonato infrangile ed autoestinguente V2, cablaggio elettronico con reattore di efficienza energetica A2. / LED singolo modulo fino a 13 W	cad		52,75
TOS25_PR.P62.063.002	Apparecchiature di illuminazione a LED conformi alla norma CEI EN 60598-1 - Apparecchiatura stagna per installazione da soffitto/parete con corpo e diffusore in policarbonato infrangile ed autoestinguente V2, cablaggio elettronico con reattore di efficienza energetica A2. / LED singolo modulo da 14 W a 24 W	cad		67,79
TOS25_PR.P62.063.003	Apparecchiature di illuminazione a LED conformi alla norma CEI EN 60598-1 - Apparecchiatura stagna per installazione da soffitto/parete con corpo e diffusore in policarbonato infrangile ed autoestinguente V2, cablaggio elettronico con reattore di efficienza energetica A2. / LED singolo modulo da 25 W a 30 W	cad		75,92
TOS25_PR.P62.063.004	Apparecchiature di illuminazione a LED conformi alla norma CEI EN 60598-1 - Apparecchiatura stagna per installazione da soffitto/parete con corpo e diffusore in policarbonato infrangile ed autoestinguente V2, cablaggio elettronico con reattore di efficienza energetica A2. / LED doppio modulo fino a 25 W	cad		79,27
TOS25_PR.P62.063.005	Apparecchiature di illuminazione a LED conformi alla norma CEI EN 60598-1 - Apparecchiatura stagna per installazione da soffitto/parete con corpo e diffusore in policarbonato infrangile ed autoestinguente V2, cablaggio elettronico con reattore di efficienza energetica A2. / LED doppio modulo da 26 W a 45 W	cad		89,28
TOS25_PR.P62.063.006	Apparecchiature di illuminazione a LED conformi alla norma CEI EN 60598-1 - Apparecchiatura stagna per installazione da soffitto/parete con corpo e diffusore in policarbonato infrangile ed autoestinguente V2, cablaggio elettronico con reattore di efficienza energetica A2. / LED doppio modulo da 46 W a 56 W	cad		106,16
TOS25_PR.P62.070.001	Apparecchiature di illuminazione stradale con corpo in alluminio con copertura apribile e dispositivo di sicurezza contro l'apertura accidentale, diffusore in vetro temprato sp. 5mm. resistente agli shock termici e agli urti, riflettore con ottica antinquinamento, verniciatura resistente alla corrosione e nebbie saline, filtro anticondensa, grado di protezione IP66. / SAP 70 W	cad		14,20
TOS25_PR.P62.070.002	Apparecchiature di illuminazione stradale con corpo in alluminio con copertura apribile e dispositivo di sicurezza contro l'apertura accidentale, diffusore in vetro temprato sp. 5mm. resistente agli shock termici e agli urti, riflettore con ottica antinquinamento, verniciatura resistente alla corrosione e nebbie saline, filtro anticondensa, grado di protezione IP66. / SAP 100 W	cad		14,20
TOS25_PR.P62.070.003	Apparecchiature di illuminazione stradale con corpo in alluminio con copertura apribile e dispositivo di sicurezza contro l'apertura accidentale, diffusore in vetro temprato sp. 5mm. resistente agli shock termici e agli urti, riflettore con ottica antinquinamento, verniciatura resistente alla corrosione e nebbie saline, filtro anticondensa, grado di protezione IP66. / SAP 150 W	cad		16,70
TOS25_PR.P62.070.004	Apparecchiature di illuminazione stradale con corpo in alluminio con copertura apribile e dispositivo di sicurezza contro l'apertura accidentale, diffusore in vetro temprato sp. 5mm. resistente agli shock termici e agli urti, riflettore con ottica antinquinamento, verniciatura resistente alla corrosione e nebbie saline, filtro anticondensa, grado di protezione IP66. / SAP 250 W	cad		18,98
TOS25_PR.P62.070.005	Apparecchiature di illuminazione stradale con corpo in alluminio con copertura apribile e dispositivo di sicurezza contro l'apertura accidentale, diffusore in vetro temprato sp. 5mm. resistente agli shock termici e agli urti, riflettore con ottica antinquinamento, verniciatura resistente alla corrosione e nebbie saline, filtro anticondensa, grado di protezione IP66. / SAP 400 W	cad		22,02
TOS25_PR.P62.070.006	Apparecchiature di illuminazione stradale con corpo in alluminio con copertura apribile e dispositivo di sicurezza contro l'apertura accidentale, diffusore in vetro temprato sp. 5mm. resistente agli shock termici e agli urti, riflettore con ottica antinquinamento, verniciatura resistente alla corrosione e nebbie saline, filtro anticondensa, grado di protezione IP66. / Vapori di Alogenuri - 70 W	cad		322,41
TOS25_PR.P62.070.007	Apparecchiature di illuminazione stradale con corpo in alluminio con copertura apribile e dispositivo di sicurezza contro l'apertura accidentale, diffusore in vetro temprato sp. 5mm. resistente agli shock termici e agli urti, riflettore con ottica antinquinamento, verniciatura resistente alla corrosione e nebbie saline, filtro anticondensa, grado di protezione IP66. / Vapori di Alogenuri - 100 W	cad		307,42
TOS25_PR.P62.070.008	Apparecchiature di illuminazione stradale con corpo in alluminio con copertura apribile e dispositivo di sicurezza contro l'apertura accidentale, diffusore in vetro temprato sp. 5mm. resistente agli shock termici e agli urti, riflettore con ottica antinquinamento, verniciatura resistente alla corrosione e nebbie saline, filtro anticondensa, grado di protezione IP66. / Vapori di Alogenuri - 150 W	cad		310,63
TOS25_PR.P62.080.001	Apparecchiature di illuminazione di emergenza autoalimentate conformi alla CEI EN 60598-22 in classe di isolamento II con autodiagnosi / SE 8W IP4x autonomia 1 h	cad		61,65
TOS25_PR.P62.080.002	Apparecchiature di illuminazione di emergenza autoalimentate conformi alla CEI EN 60598-22 in classe di isolamento II con autodiagnosi / SE 11W IP4x autonomia 1 h	cad		61,65
TOS25_PR.P62.080.003	Apparecchiature di illuminazione di emergenza autoalimentate conformi alla CEI EN 60598-22 in classe di isolamento II con autodiagnosi / SE 18W IP4x autonomia 1 h	cad		72,09
TOS25_PR.P62.080.004	Apparecchiature di illuminazione di emergenza autoalimentate conformi alla CEI EN 60598-22 in classe di isolamento II con autodiagnosi / SE 24W IP4x autonomia 1 h	cad		81,04
TOS25_PR.P62.080.010	Apparecchiature di illuminazione di emergenza autoalimentate conformi alla CEI EN 60598-22 in classe di isolamento II con autodiagnosi / SA 8W IP4x autonomia 1 h	cad		61,65
TOS25_PR.P62.080.011	Apparecchiature di illuminazione di emergenza autoalimentate conformi alla CEI EN 60598-22 in classe di isolamento II con autodiagnosi / SA 11W IP4x autonomia 1 h	cad		61,65
TOS25_PR.P62.080.012	Apparecchiature di illuminazione di emergenza autoalimentate conformi alla CEI EN 60598-22 in classe di isolamento II con autodiagnosi / SA 18W IP4x autonomia 1 h	cad		76,57
TOS25_PR.P62.080.013	Apparecchiature di illuminazione di emergenza autoalimentate conformi alla CEI EN 60598-22 in classe di isolamento II con autodiagnosi / SA 24W IP4x autonomia 1 h	cad		61,65
TOS25_PR.P62.080.020	Apparecchiature di illuminazione di emergenza autoalimentate conformi alla CEI EN 60598-22 in classe di isolamento II con autodiagnosi / SE 8W IP4x autonomia 3 h	cad		61,65
TOS25_PR.P62.080.021	Apparecchiature di illuminazione di emergenza autoalimentate conformi alla CEI EN 60598-22 in classe di isolamento II con autodiagnosi / SE 11W IP4x autonomia 3 h	cad		61,65
TOS25_PR.P62.080.022	Apparecchiature di illuminazione di emergenza autoalimentate conformi alla CEI EN 60598-22 in classe di isolamento II con autodiagnosi / SE 18W IP4x autonomia 3 h	cad		61,65
TOS25_PR.P62.080.023	Apparecchiature di illuminazione di emergenza autoalimentate conformi alla CEI EN 60598-22 in classe di isolamento II con autodiagnosi / SE 24W IP4x autonomia 3 h	cad		81,04
TOS25_PR.P62.080.024	Apparecchiature di illuminazione di emergenza autoalimentate conformi alla CEI EN 60598-22 in classe di isolamento II con autodiagnosi / SA 8W IP4x autonomia 3 h	cad		61,65
TOS25_PR.P62.080.025	Apparecchiature di illuminazione di emergenza autoalimentate conformi alla CEI EN 60598-22 in classe di isolamento II con autodiagnosi / SA 11W IP4x autonomia 3 h	cad		61,65
TOS25_PR.P62.080.026	Apparecchiature di illuminazione di emergenza autoalimentate conformi alla CEI EN 60598-22 in classe di isolamento II con autodiagnosi / SA 18W IP4x autonomia 3 h	cad		76,57
TOS25_PR.P62.080.027	Apparecchiature di illuminazione di emergenza autoalimentate conformi alla CEI EN 60598-22 in classe di isolamento II con autodiagnosi / SA 24W IP4x autonomia 3 h	cad		82,41
TOS25_PR.P62.080.030	Apparecchiature di illuminazione di emergenza autoalimentate conformi alla CEI EN 60598-22 in classe di isolamento II con autodiagnosi / SE 8W IP65 autonomia 1 h	cad		61,65
TOS25_PR.P62.080.031	Apparecchiature di illuminazione di emergenza autoalimentate conformi alla CEI EN 60598-22 in classe di isolamento II con autodiagnosi / SE 11W IP65 autonomia 1 h	cad		61,65
TOS25_PR.P62.080.032	Apparecchiature di illuminazione di emergenza autoalimentate conformi alla CEI EN 60598-22 in classe di isolamento II con autodiagnosi / SE 18W IP65 autonomia 1 h	cad		61,65
TOS25_PR.P62.080.033	Apparecchiature di illuminazione di emergenza autoalimentate conformi alla CEI EN 60598-22 in classe di isolamento II con autodiagnosi / SE 24W IP65 autonomia 1 h	cad		61,65
TOS25_PR.P62.080.040	Apparecchiature di illuminazione di emergenza autoalimentate conformi alla CEI EN 60598-22 in classe di isolamento II con autodiagnosi / SA 8W IP65 autonomia 1 h	cad		61,65
TOS25_PR.P62.080.041	Apparecchiature di illuminazione di emergenza autoalimentate conformi alla CEI EN 60598-22 in classe di isolamento II con autodiagnosi / SA 11W IP65 autonomia 1 h	cad		61,65
TOS25_PR.P62.080.042	Apparecchiature di illuminazione di emergenza autoalimentate conformi alla CEI EN 60598-22 in classe di isolamento II con autodiagnosi / SA 18W IP65 autonomia 1 h	cad		61,65
TOS25_PR.P62.080.043	Apparecchiature di illuminazione di emergenza autoalimentate conformi alla CEI EN 60598-22 in classe di isolamento II con autodiagnosi / SA 24W IP65 autonomia 1 h	cad		61,65
TOS25_PR.P62.080.050	Apparecchiature di illuminazione di emergenza autoalimentate conformi alla CEI EN 60598-22 in classe di isolamento II con autodiagnosi / SE 8W IP65 autonomia 3 h	cad		61,65
TOS25_PR.P62.080.051	Apparecchiature di illuminazione di emergenza autoalimentate conformi alla CEI EN 60598-22 in classe di isolamento II con autodiagnosi / SE 11W IP65 autonomia 3 h	cad		61,65
TOS25_PR.P62.080.052	Apparecchiature di illuminazione di emergenza autoalimentate conformi alla CEI EN 60598-22 in classe di isolamento II con autodiagnosi / SE 18W IP65 autonomia 3 h	cad		61,65
TOS25_PR.P62.080.053	Apparecchiature di illuminazione di emergenza autoalimentate conformi alla CEI EN 60598-22 in classe di isolamento II con autodiagnosi / SE 24W IP65 autonomia 3 h	cad		61,65
TOS25_PR.P62.080.054	Apparecchiature di illuminazione di emergenza autoalimentate conformi alla CEI EN 60598-22 in classe di isolamento II con autodiagnosi / SA 8W IP65 autonomia 3 h	cad		61,65
TOS25_PR.P62.080.055	Apparecchiature di illuminazione di emergenza autoalimentate conformi alla CEI EN 60598-22 in classe di isolamento II con autodiagnosi / SA 11W IP65 autonomia 3 h	cad		61,65
TOS25_PR.P62.080.056	Apparecchiature di illuminazione di emergenza autoalimentate conformi alla CEI EN 60598-22 in classe di isolamento II con autodiagnosi / SA 18W IP65 autonomia 3 h	cad		61,65
TOS25_PR.P62.080.057	Apparecchiature di illuminazione di emergenza autoalimentate conformi alla CEI EN 60598-22 in classe di isolamento II con autodiagnosi / SA 24W IP65 autonomia 3 h	cad		61,65
TOS25_PR.P62.080.070	Apparecchiature di illuminazione di emergenza autoalimentate conformi alla CEI EN 60598-22 in classe di isolamento II con autodiagnosi / A LED potenza equivalente 8W versione SE - IP4x autonomia 1 h	cad		66,55
TOS25_PR.P62.080.071	Apparecchiature di illuminazione di emergenza autoalimentate conformi alla CEI EN 60598-22 in classe di isolamento II con autodiagnosi / A LED potenza equivalente 11W versione SE - IP4x autonomia 1 h	cad		61,65
TOS25_PR.P62.080.072	Apparecchiature di illuminazione di emergenza autoalimentate conformi alla CEI EN 60598-22 in classe di isolamento II con autodiagnosi / A LED potenza equivalente 18W versione SE - IP4x autonomia 1 h	cad		72,09
TOS25_PR.P62.080.073	Apparecchiature di illuminazione di emergenza autoalimentate conformi alla CEI EN 60598-22 in classe di isolamento II con autodiagnosi / A LED potenza equivalente 24W versione SE - IP4x autonomia 1 h	cad		81,04
TOS25_PR.P62.080.080	Apparecchiature di illuminazione di emergenza autoalimentate conformi alla CEI EN 60598-22 in classe di isolamento II con autodiagnosi / A LED potenza equivalente 8W versione SA - IP4x autonomia 1 h	cad		77,02
TOS25_PR.P62.080.081	Apparecchiature di illuminazione di emergenza autoalimentate conformi alla CEI EN 60598-22 in classe di isolamento II con autodiagnosi / A LED potenza equivalente 18W versione SA - IP4x autonomia 1 h	cad		61,65
TOS25_PR.P62.080.090	Apparecchiature di illuminazione di emergenza autoalimentate conformi alla CEI EN 60598-22 in classe di isolamento II con autodiagnosi / A LED potenza equivalente 8W versione SE - IP4x autonomia 3 h	cad		73,25
TOS25_PR.P62.080.091	Apparecchiature di illuminazione di emergenza autoalimentate conformi alla CEI EN 60598-22 in classe di isolamento II con autodiagnosi / A LED potenza equivalente 11W versione SE - IP4x autonomia 3 h	cad		61,65
TOS25_PR.P62.080.092	Apparecchiature di illuminazione di emergenza autoalimentate conformi alla CEI EN 60598-22 in classe di isolamento II con autodiagnosi / A LED potenza equivalente 18W versione SE - IP4x autonomia 3 h	cad		76,57
TOS25_PR.P62.080.093	Apparecchiature di illuminazione di emergenza autoalimentate conformi alla CEI EN 60598-22 in classe di isolamento II con autodiagnosi / A LED potenza equivalente 24W versione SE - IP4x autonomia 3 h	cad		82,41
TOS25_PR.P62.080.100	Apparecchiature di illuminazione di emergenza autoalimentate conformi alla CEI EN 60598-22 in classe di isolamento II con autodiagnosi / A LED potenza equivalente 8W versione SA - IP4x autonomia 3 h	cad		83,52
TOS25_PR.P62.080.101	Apparecchiature di illuminazione di emergenza autoalimentate conformi alla CEI EN 60598-22 in classe di isolamento II con autodiagnosi / A LED potenza equivalente 18W versione SA - IP4x autonomia 3 h	cad		76,57
TOS25_PR.P62.080.110	Apparecchiature di illuminazione di emergenza autoalimentate conformi alla CEI EN 60598-22 in classe di isolamento II con autodiagnosi / A LED potenza equivalente 8W versione SE - IP65 autonomia 1 h	cad		61,65
TOS25_PR.P62.080.111	Apparecchiature di illuminazione di emergenza autoalimentate conformi alla CEI EN 60598-22 in classe di isolamento II con autodiagnosi / A LED potenza equivalente 11W versione SE - IP65 autonomia 1 h	cad		61,65
TOS25_PR.P62.080.112	Apparecchiature di illuminazione di emergenza autoalimentate conformi alla CEI EN 60598-22 in classe di isolamento II con autodiagnosi / A LED potenza equivalente 18W versione SE - IP65 autonomia 1 h	cad		61,65
TOS25_PR.P62.080.113	Apparecchiature di illuminazione di emergenza autoalimentate conformi alla CEI EN 60598-22 in classe di isolamento II con autodiagnosi / A LED potenza equivalente 24W versione SE - IP65 autonomia 1 h	cad		61,65
TOS25_PR.P62.080.120	Apparecchiature di illuminazione di emergenza autoalimentate conformi alla CEI EN 60598-22 in classe di isolamento II con autodiagnosi / A LED potenza equivalente 8W versione SA - IP65 autonomia 1 h	cad		61,65
TOS25_PR.P62.080.121	Apparecchiature di illuminazione di emergenza autoalimentate conformi alla CEI EN 60598-22 in classe di isolamento II con autodiagnosi / A LED potenza equivalente 18W versione SA - IP65 autonomia 1 h	cad		61,65
TOS25_PR.P62.080.130	Apparecchiature di illuminazione di emergenza autoalimentate conformi alla CEI EN 60598-22 in classe di isolamento II con autodiagnosi / A LED potenza equivalente 8W versione SE - IP65 autonomia 3 h	cad		61,65
TOS25_PR.P62.080.131	Apparecchiature di illuminazione di emergenza autoalimentate conformi alla CEI EN 60598-22 in classe di isolamento II con autodiagnosi / A LED potenza equivalente 11W versione SE - IP65 autonomia 3 h	cad		61,65
TOS25_PR.P62.080.132	Apparecchiature di illuminazione di emergenza autoalimentate conformi alla CEI EN 60598-22 in classe di isolamento II con autodiagnosi / A LED potenza equivalente 18W versione SE - IP65 autonomia 3 h	cad		61,65
TOS25_PR.P62.080.133	Apparecchiature di illuminazione di emergenza autoalimentate conformi alla CEI EN 60598-22 in classe di isolamento II con autodiagnosi / A LED potenza equivalente 24W versione SE - IP65 autonomia 3 h	cad		61,65
TOS25_PR.P62.080.140	Apparecchiature di illuminazione di emergenza autoalimentate conformi alla CEI EN 60598-22 in classe di isolamento II con autodiagnosi / A LED potenza equivalente 8W versione SA - IP65 autonomia 3 h	cad		61,65
TOS25_PR.P62.080.141	Apparecchiature di illuminazione di emergenza autoalimentate conformi alla CEI EN 60598-22 in classe di isolamento II con autodiagnosi / A LED potenza equivalente 18W versione SA - IP65 autonomia 3 h	cad		61,65
TOS25_PR.P62.080.150	Apparecchiature di illuminazione di emergenza autoalimentate conformi alla CEI EN 60598-22 in classe di isolamento II con autodiagnosi / Appareccio di segnalazione di sicurezza con indicazione della via di fuga tipo SA Autonomia 1 h IP4x	cad		61,65
TOS25_PR.P62.080.151	Apparecchiature di illuminazione di emergenza autoalimentate conformi alla CEI EN 60598-22 in classe di isolamento II con autodiagnosi / Apparecchio di segnalazione di sicurezza con indicazione della via di fuga tipo SA Autonomia 3 h IP4x	cad		61,65
TOS25_PR.P62.080.155	Apparecchiature di illuminazione di emergenza autoalimentate conformi alla CEI EN 60598-22 in classe di isolamento II con autodiagnosi / Apparecchio di segnalazione di sicurezza con indicazione della via di fuga tipo SA Autonomia 1 h IP65	cad		61,65
TOS25_PR.P62.090.001	Pannello luminoso a LED, da soffitto parete o controsoffitto o sospensione conforme alla norma CEI EN 60598-1 - , alimentato a 230V, CLASSE ENERGETICA minima A1, valore UGR compreso tra 10 e 19 massimo, indice CRI maggiore di 80 e angolo di apertura dei LED tra 120° e 150° grado di protezione frontale IP 54 e posteriore IP20 o superiori, telaio in acciaio zincato verniciato e schermo in policarbonato trasparente. / luce calda 3000/3500 kelvin dimensioni 30x60 cm. flusso luminoso min. 2000 lm	cad		68,90
TOS25_PR.P62.090.002	Pannello luminoso a LED, da soffitto parete o controsoffitto o sospensione conforme alla norma CEI EN 60598-1 - , alimentato a 230V, CLASSE ENERGETICA minima A1, valore UGR compreso tra 10 e 19 massimo, indice CRI maggiore di 80 e angolo di apertura dei LED tra 120° e 150° grado di protezione frontale IP 54 e posteriore IP20 o superiori, telaio in acciaio zincato verniciato e schermo in policarbonato trasparente. / luce calda 3000/3500 kelvin dimensioni 60x60 cm. flusso luminoso apparecchio min. 3600 lm	cad		115,72
TOS25_PR.P62.090.003	Pannello luminoso a LED, da soffitto parete o controsoffitto o sospensione conforme alla norma CEI EN 60598-1 - , alimentato a 230V, CLASSE ENERGETICA minima A1, valore UGR compreso tra 10 e 19 massimo, indice CRI maggiore di 80 e angolo di apertura dei LED tra 120° e 150° grado di protezione frontale IP 54 e posteriore IP20 o superiori, telaio in acciaio zincato verniciato e schermo in policarbonato trasparente. / luce calda 3000/3500 kelvin dimensioni 30x120 cm. flusso luminoso apparecchio min. 3000 lm	cad		133,43
TOS25_PR.P62.090.004	Pannello luminoso a LED, da soffitto parete o controsoffitto o sospensione conforme alla norma CEI EN 60598-1 - , alimentato a 230V, CLASSE ENERGETICA minima A1, valore UGR compreso tra 10 e 19 massimo, indice CRI maggiore di 80 e angolo di apertura dei LED tra 120° e 150° grado di protezione frontale IP 54 e posteriore IP20 o superiori, telaio in acciaio zincato verniciato e schermo in policarbonato trasparente. / luce calda 3000/3500 kelvin dimensioni 60x120 cm. flusso luminoso apparecchio min. 5000 lm	cad		151,91
TOS25_PR.P62.090.005	Pannello luminoso a LED, da soffitto parete o controsoffitto o sospensione conforme alla norma CEI EN 60598-1 - , alimentato a 230V, CLASSE ENERGETICA minima A1, valore UGR compreso tra 10 e 19 massimo, indice CRI maggiore di 80 e angolo di apertura dei LED tra 120° e 150° grado di protezione frontale IP 54 e posteriore IP20 o superiori, telaio in acciaio zincato verniciato e schermo in policarbonato trasparente. / luce fredda 4000 kelvin dimensioni 30x60 cm. flusso luminoso apparecchio min. 2100 lm	cad		70,95
TOS25_PR.P62.090.006	Pannello luminoso a LED, da soffitto parete o controsoffitto o sospensione conforme alla norma CEI EN 60598-1 - , alimentato a 230V, CLASSE ENERGETICA minima A1, valore UGR compreso tra 10 e 19 massimo, indice CRI maggiore di 80 e angolo di apertura dei LED tra 120° e 150° grado di protezione frontale IP 54 e posteriore IP20 o superiori, telaio in acciaio zincato verniciato e schermo in policarbonato trasparente. / luce fredda 4000 kelvin dimensioni 60x60 cm. flusso luminoso apparecchio min. 3700 lm	cad		122,61
TOS25_PR.P62.090.007	Pannello luminoso a LED, da soffitto parete o controsoffitto o sospensione conforme alla norma CEI EN 60598-1 - , alimentato a 230V, CLASSE ENERGETICA minima A1, valore UGR compreso tra 10 e 19 massimo, indice CRI maggiore di 80 e angolo di apertura dei LED tra 120° e 150° grado di protezione frontale IP 54 e posteriore IP20 o superiori, telaio in acciaio zincato verniciato e schermo in policarbonato trasparente. / luce fredda 4000 kelvin dimensioni 30x120 cm. flusso luminoso apparecchio min. 3000 lm	cad		99,49
TOS25_PR.P62.090.008	Pannello luminoso a LED, da soffitto parete o controsoffitto o sospensione conforme alla norma CEI EN 60598-1 - , alimentato a 230V, CLASSE ENERGETICA minima A1, valore UGR compreso tra 10 e 19 massimo, indice CRI maggiore di 80 e angolo di apertura dei LED tra 120° e 150° grado di protezione frontale IP 54 e posteriore IP20 o superiori, telaio in acciaio zincato verniciato e schermo in policarbonato trasparente. / luce fredda 4000 kelvin dimensioni 60x120 cm. flusso luminoso apparecchio min. 5100 lm	cad		151,91
TOS25_PR.P62.090.014	Pannello luminoso a LED, da soffitto parete o controsoffitto o sospensione conforme alla norma CEI EN 60598-1 - , alimentato a 230V, CLASSE ENERGETICA minima A1, valore UGR compreso tra 10 e 19 massimo, indice CRI maggiore di 80 e angolo di apertura dei LED tra 120° e 150° grado di protezione frontale IP 54 e posteriore IP20 o superiori, telaio in acciaio zincato verniciato e schermo in policarbonato trasparente. / luce calda 3000/3500 kelvin o luce fredda 4000 kelvin dimensioni 60x60 cm completa di alimentatore elettronico/reattore dimmerabile, flusso luminoso apparecchio min. 3600 lm	cad		110,99
TOS25_PR.P62.090.040	Pannello luminoso a LED, da soffitto parete o controsoffitto o sospensione conforme alla norma CEI EN 60598-1 - , alimentato a 230V, CLASSE ENERGETICA minima A1, valore UGR compreso tra 10 e 19 massimo, indice CRI maggiore di 80 e angolo di apertura dei LED tra 120° e 150° grado di protezione frontale IP 54 e posteriore IP20 o superiori, telaio in acciaio zincato verniciato e schermo in policarbonato trasparente. / Controcassa per incasso su cartongesso per pannelli 30x60 cm.	cad		53,08
TOS25_PR.P62.090.041	Pannello luminoso a LED, da soffitto parete o controsoffitto o sospensione conforme alla norma CEI EN 60598-1 - , alimentato a 230V, CLASSE ENERGETICA minima A1, valore UGR compreso tra 10 e 19 massimo, indice CRI maggiore di 80 e angolo di apertura dei LED tra 120° e 150° grado di protezione frontale IP 54 e posteriore IP20 o superiori, telaio in acciaio zincato verniciato e schermo in policarbonato trasparente. / Controcassa per installazione da parete/soffitto per pannelli 30x60 cm.	cad		65,33
TOS25_PR.P62.090.043	Pannello luminoso a LED, da soffitto parete o controsoffitto o sospensione conforme alla norma CEI EN 60598-1 - , alimentato a 230V, CLASSE ENERGETICA minima A1, valore UGR compreso tra 10 e 19 massimo, indice CRI maggiore di 80 e angolo di apertura dei LED tra 120° e 150° grado di protezione frontale IP 54 e posteriore IP20 o superiori, telaio in acciaio zincato verniciato e schermo in policarbonato trasparente. / Controcassa per incasso su cartongesso per pannelli 60x60 cm.	cad		67,58
TOS25_PR.P62.090.044	Pannello luminoso a LED, da soffitto parete o controsoffitto o sospensione conforme alla norma CEI EN 60598-1 - , alimentato a 230V, CLASSE ENERGETICA minima A1, valore UGR compreso tra 10 e 19 massimo, indice CRI maggiore di 80 e angolo di apertura dei LED tra 120° e 150° grado di protezione frontale IP 54 e posteriore IP20 o superiori, telaio in acciaio zincato verniciato e schermo in policarbonato trasparente. / Controcassa per installazione da parete/soffitto per pannelli 60x60 cm.	cad		54,08
TOS25_PR.P62.090.045	Pannello luminoso a LED, da soffitto parete o controsoffitto o sospensione conforme alla norma CEI EN 60598-1 - , alimentato a 230V, CLASSE ENERGETICA minima A1, valore UGR compreso tra 10 e 19 massimo, indice CRI maggiore di 80 e angolo di apertura dei LED tra 120° e 150° grado di protezione frontale IP 54 e posteriore IP20 o superiori, telaio in acciaio zincato verniciato e schermo in policarbonato trasparente. / Controcassa per incasso su cartongesso per pannelli 30x120 cm.	cad		68,55
TOS25_PR.P62.090.046	Pannello luminoso a LED, da soffitto parete o controsoffitto o sospensione conforme alla norma CEI EN 60598-1 - , alimentato a 230V, CLASSE ENERGETICA minima A1, valore UGR compreso tra 10 e 19 massimo, indice CRI maggiore di 80 e angolo di apertura dei LED tra 120° e 150° grado di protezione frontale IP 54 e posteriore IP20 o superiori, telaio in acciaio zincato verniciato e schermo in policarbonato trasparente. / Controcassa per installazione da parete/soffitto per pannelli 30x120 cm.	cad		68,58
TOS25_PR.P62.090.047	Pannello luminoso a LED, da soffitto parete o controsoffitto o sospensione conforme alla norma CEI EN 60598-1 - , alimentato a 230V, CLASSE ENERGETICA minima A1, valore UGR compreso tra 10 e 19 massimo, indice CRI maggiore di 80 e angolo di apertura dei LED tra 120° e 150° grado di protezione frontale IP 54 e posteriore IP20 o superiori, telaio in acciaio zincato verniciato e schermo in policarbonato trasparente. / Controcassa per incasso su cartongesso per pannelli 60x120 cm.	cad		109,23
TOS25_PR.P62.090.048	Pannello luminoso a LED, da soffitto parete o controsoffitto o sospensione conforme alla norma CEI EN 60598-1 - , alimentato a 230V, CLASSE ENERGETICA minima A1, valore UGR compreso tra 10 e 19 massimo, indice CRI maggiore di 80 e angolo di apertura dei LED tra 120° e 150° grado di protezione frontale IP 54 e posteriore IP20 o superiori, telaio in acciaio zincato verniciato e schermo in policarbonato trasparente. / Controcassa per installazione da parete/soffitto per pannelli 60x120 cm.	cad		83,24
TOS25_PR.P62.090.050	Pannello luminoso a LED, da soffitto parete o controsoffitto o sospensione conforme alla norma CEI EN 60598-1 - , alimentato a 230V, CLASSE ENERGETICA minima A1, valore UGR compreso tra 10 e 19 massimo, indice CRI maggiore di 80 e angolo di apertura dei LED tra 120° e 150° grado di protezione frontale IP 54 e posteriore IP20 o superiori, telaio in acciaio zincato verniciato e schermo in policarbonato trasparente. / kit completo per applicazione a sospensione	cad		17,39
TOS25_PR.P62.090.051	Pannello luminoso a LED, da soffitto parete o controsoffitto o sospensione conforme alla norma CEI EN 60598-1 - , alimentato a 230V, CLASSE ENERGETICA minima A1, valore UGR compreso tra 10 e 19 massimo, indice CRI maggiore di 80 e angolo di apertura dei LED tra 120° e 150° grado di protezione frontale IP 54 e posteriore IP20 o superiori, telaio in acciaio zincato verniciato e schermo in policarbonato trasparente. / dimmer per pannelli led ad 1 canale alimentato a 12v	cad		96,98
TOS25_PR.P62.090.052	Pannello luminoso a LED, da soffitto parete o controsoffitto o sospensione conforme alla norma CEI EN 60598-1 - , alimentato a 230V, CLASSE ENERGETICA minima A1, valore UGR compreso tra 10 e 19 massimo, indice CRI maggiore di 80 e angolo di apertura dei LED tra 120° e 150° grado di protezione frontale IP 54 e posteriore IP20 o superiori, telaio in acciaio zincato verniciato e schermo in policarbonato trasparente. / regolatore per controllo lunimosità (dimmer) per apparecchiature led, da incasso su scatole standard 503 a muro o a parete	cad		118,41
TOS25_PR.P62.100.001	Palo in acciaio zincato a caldo a sezione circolare, verniciato a polvere poliestere, conforme alla UNI EN 40-2, UNI EN 40-3-1, UNI EN 40-3-3, UNI EN 40-5 / h indicativa = 5800mm	cad		705,63
TOS25_PR.P62.100.002	Palo in acciaio zincato a caldo a sezione circolare, verniciato a polvere poliestere, conforme alla UNI EN 40-2, UNI EN 40-3-1, UNI EN 40-3-3, UNI EN 40-5 / h indicativa = 7800mm	cad		812,81
TOS25_PR.P62.100.003	Palo in acciaio zincato a caldo a sezione circolare, verniciato a polvere poliestere, conforme alla UNI EN 40-2, UNI EN 40-3-1, UNI EN 40-3-3, UNI EN 40-5 / h indicativa = 5000mm. con base	cad		848,54
TOS25_PR.P62.100.004	Palo in acciaio zincato a caldo a sezione circolare, verniciato a polvere poliestere, conforme alla UNI EN 40-2, UNI EN 40-3-1, UNI EN 40-3-3, UNI EN 40-5 / h indicativa = 7000mm. con base	cad		1187,96
TOS25_PR.P62.100.010	Palo in acciaio zincato a caldo a sezione circolare, verniciato a polvere poliestere, conforme alla UNI EN 40-2, UNI EN 40-3-1, UNI EN 40-3-3, UNI EN 40-5 / h indicativa = 7800mm. rastremato	cad		928,03
TOS25_PR.P62.100.011	Palo in acciaio zincato a caldo a sezione circolare, verniciato a polvere poliestere, conforme alla UNI EN 40-2, UNI EN 40-3-1, UNI EN 40-3-3, UNI EN 40-5 / h indicativa = 8800mm - rastremato	cad		1563,10
TOS25_PR.P62.100.012	Palo in acciaio zincato a caldo a sezione circolare, verniciato a polvere poliestere, conforme alla UNI EN 40-2, UNI EN 40-3-1, UNI EN 40-3-3, UNI EN 40-5 / h indicativa = 9800mm - rastremato	cad		1732,81
TOS25_PR.P62.100.020	Palo in acciaio zincato a caldo a sezione circolare, verniciato a polvere poliestere, conforme alla UNI EN 40-2, UNI EN 40-3-1, UNI EN 40-3-3, UNI EN 40-5 / h indicativa = 7000mm - rastremato con base	cad		946,79
TOS25_PR.P62.100.021	Palo in acciaio zincato a caldo a sezione circolare, verniciato a polvere poliestere, conforme alla UNI EN 40-2, UNI EN 40-3-1, UNI EN 40-3-3, UNI EN 40-5 / h indicativa = 8000mm - rastremato con base	cad		1768,54
TOS25_PR.P62.100.022	Palo in acciaio zincato a caldo a sezione circolare, verniciato a polvere poliestere, conforme alla UNI EN 40-2, UNI EN 40-3-1, UNI EN 40-3-3, UNI EN 40-5 / h indicativa = 9000mm - rastremato con base	cad		1938,24
TOS25_PR.P62.101.001	Pali conici in acciaio laminato a caldo e privi di saldature. Predisposti con foro per ingresso cavo di alimentazione, con attacco testa palo ø60. Finestra di ispezione, / completo di portafusibile di protezione, 2 fusibili da 16A, morsettiera asportabile 4 poli, in classe di isolamento II. Conforme alla UNI EN 40-2, UNI EN 40-3-1, UNI EN 40-3-3, UNI EN 40-5 / h indicativa = 3500mm	cad		284,04
TOS25_PR.P62.101.002	Pali conici in acciaio laminato a caldo e privi di saldature. Predisposti con foro per ingresso cavo di alimentazione, con attacco testa palo ø60. Finestra di ispezione, / completo di portafusibile di protezione, 2 fusibili da 16A, morsettiera asportabile 4 poli, in classe di isolamento II. Conforme alla UNI EN 40-2, UNI EN 40-3-1, UNI EN 40-3-3, UNI EN 40-5 / h indicativa = 4500mm	cad		329,59
TOS25_PR.P62.101.003	Pali conici in acciaio laminato a caldo e privi di saldature. Predisposti con foro per ingresso cavo di alimentazione, con attacco testa palo ø60. Finestra di ispezione, / completo di portafusibile di protezione, 2 fusibili da 16A, morsettiera asportabile 4 poli, in classe di isolamento II. Conforme alla UNI EN 40-2, UNI EN 40-3-1, UNI EN 40-3-3, UNI EN 40-5 / h indicativa = 5500mm	cad		416,23
TOS25_PR.P62.101.004	Pali conici in acciaio laminato a caldo e privi di saldature. Predisposti con foro per ingresso cavo di alimentazione, con attacco testa palo ø60. Finestra di ispezione, / completo di portafusibile di protezione, 2 fusibili da 16A, morsettiera asportabile 4 poli, in classe di isolamento II. Conforme alla UNI EN 40-2, UNI EN 40-3-1, UNI EN 40-3-3, UNI EN 40-5 / h indicativa = 6800mm	cad		592,19
TOS25_PR.P62.101.005	Pali conici in acciaio laminato a caldo e privi di saldature. Predisposti con foro per ingresso cavo di alimentazione, con attacco testa palo ø60. Finestra di ispezione, / completo di portafusibile di protezione, 2 fusibili da 16A, morsettiera asportabile 4 poli, in classe di isolamento II. Conforme alla UNI EN 40-2, UNI EN 40-3-1, UNI EN 40-3-3, UNI EN 40-5 / h indicativa = 7800mm	cad		652,93
TOS25_PR.P62.101.006	Pali conici in acciaio laminato a caldo e privi di saldature. Predisposti con foro per ingresso cavo di alimentazione, con attacco testa palo ø60. Finestra di ispezione, / completo di portafusibile di protezione, 2 fusibili da 16A, morsettiera asportabile 4 poli, in classe di isolamento II. Conforme alla UNI EN 40-2, UNI EN 40-3-1, UNI EN 40-3-3, UNI EN 40-5 / h indicativa = 8800mm	cad		786,02
TOS25_PR.P62.101.010	Pali conici in acciaio laminato a caldo e privi di saldature. Predisposti con foro per ingresso cavo di alimentazione, con attacco testa palo ø60. Finestra di ispezione, / completo di portafusibile di protezione, 2 fusibili da 16A, morsettiera asportabile 4 poli, in classe di isolamento II. Conforme alla UNI EN 40-2, UNI EN 40-3-1, UNI EN 40-3-3, UNI EN 40-5 / h indicativa = 3000mm con base	cad		317,09
TOS25_PR.P62.101.011	Pali conici in acciaio laminato a caldo e privi di saldature. Predisposti con foro per ingresso cavo di alimentazione, con attacco testa palo ø60. Finestra di ispezione, / completo di portafusibile di protezione, 2 fusibili da 16A, morsettiera asportabile 4 poli, in classe di isolamento II. Conforme alla UNI EN 40-2, UNI EN 40-3-1, UNI EN 40-3-3, UNI EN 40-5 / h indicativa = 4000mm con base	cad		378,72
TOS25_PR.P62.101.012	Pali conici in acciaio laminato a caldo e privi di saldature. Predisposti con foro per ingresso cavo di alimentazione, con attacco testa palo ø60. Finestra di ispezione, / completo di portafusibile di protezione, 2 fusibili da 16A, morsettiera asportabile 4 poli, in classe di isolamento II. Conforme alla UNI EN 40-2, UNI EN 40-3-1, UNI EN 40-3-3, UNI EN 40-5 / h indicativa = 5000mm con base	cad		473,40
TOS25_PR.P62.101.013	Pali conici in acciaio laminato a caldo e privi di saldature. Predisposti con foro per ingresso cavo di alimentazione, con attacco testa palo ø60. Finestra di ispezione, / completo di portafusibile di protezione, 2 fusibili da 16A, morsettiera asportabile 4 poli, in classe di isolamento II. Conforme alla UNI EN 40-2, UNI EN 40-3-1, UNI EN 40-3-3, UNI EN 40-5 / h indicativa = 6000mm con base	cad		691,34
TOS25_PR.P62.101.014	Pali conici in acciaio laminato a caldo e privi di saldature. Predisposti con foro per ingresso cavo di alimentazione, con attacco testa palo ø60. Finestra di ispezione, / completo di portafusibile di protezione, 2 fusibili da 16A, morsettiera asportabile 4 poli, in classe di isolamento II. Conforme alla UNI EN 40-2, UNI EN 40-3-1, UNI EN 40-3-3, UNI EN 40-5 / h indicativa = 7000mm con base	cad		747,61
TOS25_PR.P62.101.015	Pali conici in acciaio laminato a caldo e privi di saldature. Predisposti con foro per ingresso cavo di alimentazione, con attacco testa palo ø60. Finestra di ispezione, / completo di portafusibile di protezione, 2 fusibili da 16A, morsettiera asportabile 4 poli, in classe di isolamento II. Conforme alla UNI EN 40-2, UNI EN 40-3-1, UNI EN 40-3-3, UNI EN 40-5 / h indicativa = 8000mm con base	cad		839,61
TOS25_PR.P62.102.001	Accessori per pali in acciaio / tirafondi per palo fino a 6000mm.	cad		71,46
TOS25_PR.P62.102.002	Accessori per pali in acciaio / tirafondi per palo fino a 8000mm.	cad		178,64
TOS25_PR.P62.102.003	Accessori per pali in acciaio / Raccordo testa palo	cad		74,14
TOS25_PR.P62.102.004	Accessori per pali in acciaio / Copertura base palo	cad		142,02
TOS25_PR.P62.102.005	Accessori per pali in acciaio / Innesto monolampada	cad		36,95
TOS25_PR.P62.102.006	Accessori per pali in acciaio / Innesto bilampada	cad		155,01
TOS25_PR.P62.102.007	Accessori per pali in acciaio / Braccio sporgente singolo	cad		301,92
TOS25_PR.P62.102.008	Accessori per pali in acciaio / Braccio sporgente doppio	cad		342,47
TOS25_PR.P62.102.009	Accessori per pali in acciaio / Braccio sporgente verso l'alto	cad		95,02
TOS25_PR.P62.102.010	Accessori per pali in acciaio / Braccio sporgente verso il basso	cad		95,02
TOS25_PR.P62.102.011	Accessori per pali in acciaio / Corona con raccordo diam. 60mm.	cad		18,15
TOS25_PR.P62.102.012	Accessori per pali in acciaio / Flangia per palo diam. 100mm.	cad		67,66
TOS25_PR.P62.103.001	Palo in alluminio estruso rigato / anodizzato, spessore 15/20 con finestra d'ispezione in alluminio pressofuso, completo di n.2 portafusibile di protezione, n.2 fusibili 16A, morsettiera asportabile. Predisposto con foro per ingresso cavo di alimentazione, in classe di isolamento II. Riduzione in pressofusione di alluminio Ø 60mm. Completo di idonea protezione o isolamento delle superfici interessate in modo che non ci sia contatto diretto con la muratura fresca o il massetto. / Altezza fino a 4 m.	cad		418,02
TOS25_PR.P62.103.002	Palo in alluminio estruso rigato / anodizzato, spessore 15/20 con finestra d'ispezione in alluminio pressofuso, completo di n.2 portafusibile di protezione, n.2 fusibili 16A, morsettiera asportabile. Predisposto con foro per ingresso cavo di alimentazione, in classe di isolamento II. Riduzione in pressofusione di alluminio Ø 60mm. Completo di idonea protezione o isolamento delle superfici interessate in modo che non ci sia contatto diretto con la muratura fresca o il massetto. / Altezza fino a 5 m.	cad		489,47
TOS25_PR.P62.103.003	Palo in alluminio estruso rigato / anodizzato, spessore 15/20 con finestra d'ispezione in alluminio pressofuso, completo di n.2 portafusibile di protezione, n.2 fusibili 16A, morsettiera asportabile. Predisposto con foro per ingresso cavo di alimentazione, in classe di isolamento II. Riduzione in pressofusione di alluminio Ø 60mm. Completo di idonea protezione o isolamento delle superfici interessate in modo che non ci sia contatto diretto con la muratura fresca o il massetto. / Altezza fino a 6 m.	cad		567,18
TOS25_PR.P62.104.001	Palo conico in vetroresina colore inattaccabile dalla corrosione, di elevata / resistenza meccanica e stabilizzato ai raggi UV. / h indicativa = 1000mm.	cad		8,93
TOS25_PR.P62.104.002	Palo conico in vetroresina colore inattaccabile dalla corrosione, di elevata / resistenza meccanica e stabilizzato ai raggi UV. / h indicativa = 1500mm.	cad		14,29
TOS25_PR.P62.104.003	Palo conico in vetroresina colore inattaccabile dalla corrosione, di elevata / resistenza meccanica e stabilizzato ai raggi UV. / h indicativa = 2000mm.	cad		17,86
TOS25_PR.P62.104.004	Palo conico in vetroresina colore inattaccabile dalla corrosione, di elevata / resistenza meccanica e stabilizzato ai raggi UV. / h indicativa = 2500mm.	cad		24,12
TOS25_PR.P62.104.005	Palo conico in vetroresina colore inattaccabile dalla corrosione, di elevata / resistenza meccanica e stabilizzato ai raggi UV. / h indicativa = 3000mm.	cad		27,69
TOS25_PR.P62.104.006	Palo conico in vetroresina colore inattaccabile dalla corrosione, di elevata / resistenza meccanica e stabilizzato ai raggi UV. / h indicativa = 3600mm.	cad		228,66
TOS25_PR.P62.104.007	Palo conico in vetroresina colore inattaccabile dalla corrosione, di elevata / resistenza meccanica e stabilizzato ai raggi UV. / h indicativa = 4600mm.	cad		267,96
TOS25_PR.P62.104.008	Palo conico in vetroresina colore inattaccabile dalla corrosione, di elevata / resistenza meccanica e stabilizzato ai raggi UV. / h indicativa = 5600mm.	cad		321,55
TOS25_PR.P62.104.020	Palo conico in vetroresina colore inattaccabile dalla corrosione, di elevata / resistenza meccanica e stabilizzato ai raggi UV. / base con attacco diam 60mm. per palo h fino a 2000mm.	cad		22,33
TOS25_PR.P62.104.021	Palo conico in vetroresina colore inattaccabile dalla corrosione, di elevata / resistenza meccanica e stabilizzato ai raggi UV. / tappo per palo diam 60mm.	cad		3,04
TOS25_PR.P62.200.001	Lampade / Fluorescente lineare tipo T8 - 18W	cad		27,50
TOS25_PR.P62.200.002	Lampade / Fluorescente lineare tipo T8 - 36W	cad		28,83
TOS25_PR.P62.200.003	Lampade / Fluorescente lineare tipo T8 - 58W	cad		29,52
TOS25_PR.P62.200.010	Lampade / Fluorescente lineare tipo T5 - 14W	cad		8,79
TOS25_PR.P62.200.011	Lampade / Fluorescente lineare tipo T5 - 28W	cad		9,32
TOS25_PR.P62.200.012	Lampade / Fluorescente lineare tipo T5 - 35W	cad		9,32
TOS25_PR.P62.200.013	Lampade / Fluorescente lineare tipo T5 - 49W	cad		15,37
TOS25_PR.P62.200.014	Lampade / Fluorescente lineare tipo T5 - 54W	cad		15,37
TOS25_PR.P62.200.020	Lampade / Fluorescente Compatta - fino a 9W	cad		9,99
TOS25_PR.P62.200.022	Lampade / Fluorescente Compatta - 18W	cad		9,99
TOS25_PR.P62.200.023	Lampade / Fluorescente Compatta - 18W	cad		9,99
TOS25_PR.P62.200.024	Lampade / Fluorescente Compatta - 22-24W	cad		9,99
TOS25_PR.P62.200.025	Lampade / Fluorescente Compatta - 32W	cad		30,18
TOS25_PR.P62.200.030	Lampade / Sodio Alta Pressione SAP 70W	cad		33,15
TOS25_PR.P62.200.031	Lampade / Sodio Alta Pressione SAP 100W	cad		36,92
TOS25_PR.P62.200.032	Lampade / Sodio Alta Pressione SAP 150W	cad		52,40
TOS25_PR.P62.200.033	Lampade / Sodio Alta Pressione SAP 250W	cad		58,52
TOS25_PR.P62.200.034	Lampade / Sodio Alta Pressione SAP 400W	cad		62,83
TOS25_PR.P62.200.040	Lampade / Vapori di alogenuri 70W	cad		55,73
TOS25_PR.P62.200.041	Lampade / Vapori di alogenuri 100W	cad		91,69
TOS25_PR.P62.200.042	Lampade / Vapori di alogenuri 150W	cad		56,69
TOS25_PR.P63	PRODOTTI PER IMPIANTI ELETTRICI E SPECIALI: / APPARECCHIATURE PER IMPIANTI DI TERRA E PROTEZIONE CONTRO LE FULMINAZIONI, ACCESSORI PER DERIVAZIONI
TOS25_PR.P63.001.001	Dispersori intenzionali ed accessori. / Rispondenti alle norme CEI 11-1, 64-8, 81-10 / Prolungabile, in acciaio zincato a caldo L=1500 mm. - Ø 20 mm.	cad		42,11
TOS25_PR.P63.001.002	Dispersori intenzionali ed accessori. / Rispondenti alle norme CEI 11-1, 64-8, 81-10 / Prolungabile, in acciaio zincato a caldo L=1500 mm. - Ø 25 mm.	cad		71,65
TOS25_PR.P63.001.010	Dispersori intenzionali ed accessori. / Rispondenti alle norme CEI 11-1, 64-8, 81-10 / Punta di infissione per dispersore Ø 20 mm.	cad		4,90
TOS25_PR.P63.001.011	Dispersori intenzionali ed accessori. / Rispondenti alle norme CEI 11-1, 64-8, 81-10 / Punta di infissione per dispersore Ø 25 mm.	cad		11,93
TOS25_PR.P63.001.020	Dispersori intenzionali ed accessori. / Rispondenti alle norme CEI 11-1, 64-8, 81-10 / Battipalo in acciaio per l'infissione dei dispersori Ø 20 mm.	cad		3,45
TOS25_PR.P63.001.021	Dispersori intenzionali ed accessori. / Rispondenti alle norme CEI 11-1, 64-8, 81-10 / Battipalo in acciaio per l'infissione dei dispersori Ø 25 mm.	cad		15,76
TOS25_PR.P63.001.030	Dispersori intenzionali ed accessori. / Rispondenti alle norme CEI 11-1, 64-8, 81-10 / Morsetto a collare in acciaio zincato a caldo, Ø 20 mm. per collegamento tondi, corde, funi Ø fino a 10 mm.	cad		11,48
TOS25_PR.P63.001.031	Dispersori intenzionali ed accessori. / Rispondenti alle norme CEI 11-1, 64-8, 81-10 / Morsetto a collare in acciaio zincato a caldo, Ø 25 mm. per collegamento tondi, corde, funi Ø fino a 10 mm.	cad		16,08
TOS25_PR.P63.001.032	Dispersori intenzionali ed accessori. / Rispondenti alle norme CEI 11-1, 64-8, 81-10 / Morsetto a collare in acciaio zincato a caldo, Ø 20 mm. per collegamento con piatti fino a 50 mm.	cad		11,48
TOS25_PR.P63.001.033	Dispersori intenzionali ed accessori. / Rispondenti alle norme CEI 11-1, 64-8, 81-10 / Morsetto a collare in acciaio zincato a caldo, Ø 25 mm. per collegamento con piatti fino a 50 mm.	cad		16,08
TOS25_PR.P63.001.035	Dispersori intenzionali ed accessori. / Rispondenti alle norme CEI 11-1, 64-8, 81-10 / Morsetto zincato a caldo, Ø 20 mm. per il collegamento dei dispersori piatti fino a 50 mm.	cad		11,48
TOS25_PR.P63.001.036	Dispersori intenzionali ed accessori. / Rispondenti alle norme CEI 11-1, 64-8, 81-10 / Morsetto zincato a caldo, Ø 25 mm. per il collegamento dei dispersori piatti fino a 50 mm.	cad		16,08
TOS25_PR.P63.001.040	Dispersori intenzionali ed accessori. / Rispondenti alle norme CEI 11-1, 64-8, 81-10 / Dispersore a piastra in acciaio zincato a caldo 500 x 500 x 3 mm.	cad		140,10
TOS25_PR.P63.001.050	Dispersori intenzionali ed accessori. / Rispondenti alle norme CEI 11-1, 64-8, 81-10 / Dispersore a croce in acciaio zincato a caldo sezione 50 x 50 x 5 mm. Con bandiera a 3 fori Ø 11 mm per allacciamento di corde, tondi, piatti, funi. - lunghezza 1 metro	cad		27,18
TOS25_PR.P63.001.051	Dispersori intenzionali ed accessori. / Rispondenti alle norme CEI 11-1, 64-8, 81-10 / Dispersore a croce in acciaio zincato a caldo sezione 50 x 50 x 5 mm. Con bandiera a 3 fori Ø 11 mm per allacciamento di corde, tondi, piatti, funi. - lunghezza 1.5 metri	cad		39,81
TOS25_PR.P63.001.052	Dispersori intenzionali ed accessori. / Rispondenti alle norme CEI 11-1, 64-8, 81-10 / Dispersore a croce in acciaio zincato a caldo sezione 50 x 50 x 5 mm. Con bandiera a 3 fori Ø 11 mm per allacciamento di corde, tondi, piatti, funi. - lunghezza 2 metri	cad		53,29
TOS25_PR.P63.001.053	Dispersori intenzionali ed accessori. / Rispondenti alle norme CEI 11-1, 64-8, 81-10 / Dispersore a croce in acciaio zincato a caldo sezione 50 x 50 x 5 mm. Con bandiera a 3 fori Ø 11 mm per allacciamento di corde, tondi, piatti, funi. - lunghezza 2.5 metri	cad		75,79
TOS25_PR.P63.001.054	Dispersori intenzionali ed accessori. / Rispondenti alle norme CEI 11-1, 64-8, 81-10 / Dispersore a croce in acciaio zincato a caldo sezione 50 x 50 x 5 mm. Con bandiera a 3 fori Ø 11 mm per allacciamento di corde, tondi, piatti, funi. - lunghezza 3 metri	cad		48,67
TOS25_PR.P63.001.060	Dispersori intenzionali ed accessori. / Rispondenti alle norme CEI 11-1, 64-8, 81-10 / Morsetto terminale a contatto per tondo Ø 8-10 mm ad 1 via	cad		1,99
TOS25_PR.P63.001.061	Dispersori intenzionali ed accessori. / Rispondenti alle norme CEI 11-1, 64-8, 81-10 / Morsetto terminale a contatto per tondo Ø 8-10 mm a 2 vie	cad		4,06
TOS25_PR.P63.002.001	Dispersori piatti, tondi, a fune, aste di captazione ed accessori. / Rispondenti alle norme CEI 11-1, 64-8, 81-10 / Conduttore piatto in acciaio zincato a caldo 25 x 3 mm.	m		1,62
TOS25_PR.P63.002.002	Dispersori piatti, tondi, a fune, aste di captazione ed accessori. / Rispondenti alle norme CEI 11-1, 64-8, 81-10 / Conduttore piatto in acciaio zincato a caldo 30 x 3 mm.	m		6,78
TOS25_PR.P63.002.003	Dispersori piatti, tondi, a fune, aste di captazione ed accessori. / Rispondenti alle norme CEI 11-1, 64-8, 81-10 / Conduttore piatto in acciaio zincato a caldo 30 x 3.5 mm.	m		7,89
TOS25_PR.P63.002.004	Dispersori piatti, tondi, a fune, aste di captazione ed accessori. / Rispondenti alle norme CEI 11-1, 64-8, 81-10 / Conduttore piatto in acciaio zincato a caldo 40 x 3 mm.	m		9,33
TOS25_PR.P63.002.005	Dispersori piatti, tondi, a fune, aste di captazione ed accessori. / Rispondenti alle norme CEI 11-1, 64-8, 81-10 / Conduttore piatto in acciaio zincato a caldo 40 x 4 mm.	m		12,51
TOS25_PR.P63.002.010	Dispersori piatti, tondi, a fune, aste di captazione ed accessori. / Rispondenti alle norme CEI 11-1, 64-8, 81-10 / Conduttore tondo in acciaio zincato a caldo Ø 8 mm.	m		3,83
TOS25_PR.P63.002.011	Dispersori piatti, tondi, a fune, aste di captazione ed accessori. / Rispondenti alle norme CEI 11-1, 64-8, 81-10 / Conduttore tondo in acciaio zincato a caldo Ø 10 mm.	m		5,93
TOS25_PR.P63.002.012	Dispersori piatti, tondi, a fune, aste di captazione ed accessori. / Rispondenti alle norme CEI 11-1, 64-8, 81-10 / Conduttore tondo in rame Ø 8 mm.	m		26,90
TOS25_PR.P63.002.020	Dispersori piatti, tondi, a fune, aste di captazione ed accessori. / Rispondenti alle norme CEI 11-1, 64-8, 81-10 / Conduttore a fune spiroidale in acciaio zincato a caldo per captatori Ø 4 mm.	m		1,09
TOS25_PR.P63.002.021	Dispersori piatti, tondi, a fune, aste di captazione ed accessori. / Rispondenti alle norme CEI 11-1, 64-8, 81-10 / Conduttore a fune spiroidale in acciaio zincato a caldo per captatori Ø 5 mm.	m		1,73
TOS25_PR.P63.002.022	Dispersori piatti, tondi, a fune, aste di captazione ed accessori. / Rispondenti alle norme CEI 11-1, 64-8, 81-10 / Conduttore a fune spiroidale in acciaio zincato a caldo per captatori Ø 6 mm.	m		2,34
TOS25_PR.P63.002.023	Dispersori piatti, tondi, a fune, aste di captazione ed accessori. / Rispondenti alle norme CEI 11-1, 64-8, 81-10 / Conduttore a fune spiroidale in acciaio zincato a caldo per captatori Ø 8 mm.	m		3,57
TOS25_PR.P63.002.024	Dispersori piatti, tondi, a fune, aste di captazione ed accessori. / Rispondenti alle norme CEI 11-1, 64-8, 81-10 / Conduttore a fune spiroidale in acciaio zincato a caldo per captatori Ø 10 mm.	m		6,75
TOS25_PR.P63.002.025	Dispersori piatti, tondi, a fune, aste di captazione ed accessori. / Rispondenti alle norme CEI 11-1, 64-8, 81-10 / Conduttore a fune spiroidale in acciaio zincato a caldo per captatori Ø 11 mm.	m		8,50
TOS25_PR.P63.002.030	Dispersori piatti, tondi, a fune, aste di captazione ed accessori. / Rispondenti alle norme CEI 11-1, 64-8, 81-10 / Morsetto serrafune in acciaio zincato Ø 5 mm.	cad		1,15
TOS25_PR.P63.002.031	Dispersori piatti, tondi, a fune, aste di captazione ed accessori. / Rispondenti alle norme CEI 11-1, 64-8, 81-10 / Morsetto serrafune in acciaio zincato Ø 6 mm.	cad		1,24
TOS25_PR.P63.002.032	Dispersori piatti, tondi, a fune, aste di captazione ed accessori. / Rispondenti alle norme CEI 11-1, 64-8, 81-10 / Morsetto serrafune in acciaio zincato Ø 8 mm.	cad		0,92
TOS25_PR.P63.002.033	Dispersori piatti, tondi, a fune, aste di captazione ed accessori. / Rispondenti alle norme CEI 11-1, 64-8, 81-10 / Morsetto serrafune in acciaio zincato Ø 10 mm.	cad		0,92
TOS25_PR.P63.002.034	Dispersori piatti, tondi, a fune, aste di captazione ed accessori. / Rispondenti alle norme CEI 11-1, 64-8, 81-10 / Morsetto serrafune in acciaio zincato Ø 11 mm.	cad		2,10
TOS25_PR.P63.002.040	Dispersori piatti, tondi, a fune, aste di captazione ed accessori. / Rispondenti alle norme CEI 11-1, 64-8, 81-10 / Morsetto di sezionamento con barra in rame per tondo Ø 8-10 mm.	cad		22,59
TOS25_PR.P63.002.041	Dispersori piatti, tondi, a fune, aste di captazione ed accessori. / Rispondenti alle norme CEI 11-1, 64-8, 81-10 / Morsetto di sezionamento con barra in rame per tondo Ø 8-10 mm. E piastra di fissaggio a muro 150 x 45 mm.	cad		22,59
TOS25_PR.P63.002.042	Dispersori piatti, tondi, a fune, aste di captazione ed accessori. / Rispondenti alle norme CEI 11-1, 64-8, 81-10 / Morsetto di sezionamento in acciaio zincato a caldo per tondo Ø 8-10 mm. e bandelle fino a 30 mm.	cad		11,48
TOS25_PR.P63.002.050	Dispersori piatti, tondi, a fune, aste di captazione ed accessori. / Rispondenti alle norme CEI 11-1, 64-8, 81-10 / Asta di captazione/adduzione in acciaio zincato Ø 16 mm. L=1500 mm.	cad		26,80
TOS25_PR.P63.002.051	Dispersori piatti, tondi, a fune, aste di captazione ed accessori. / Rispondenti alle norme CEI 11-1, 64-8, 81-10 / Supporto per asta di captazione/adduzione in acciaio zincato Ø 16 mm. L=1500 mm.	cad		6,66
TOS25_PR.P63.002.060	Dispersori piatti, tondi, a fune, aste di captazione ed accessori. / Rispondenti alle norme CEI 11-1, 64-8, 81-10 / Morsetto di derivazione a croce in acciaio zincato a caldo per tondi Ø 8-10 mm. - Dimensioni 60 x 60 x 2.5 mm.	cad		4,32
TOS25_PR.P63.002.061	Dispersori piatti, tondi, a fune, aste di captazione ed accessori. / Rispondenti alle norme CEI 11-1, 64-8, 81-10 / Morsetto di derivazione a croce in acciaio zincato a caldo per tondi Ø 8-10 mm. - Dimensioni 60 x 60 x 4 mm.	cad		5,22
TOS25_PR.P63.002.062	Dispersori piatti, tondi, a fune, aste di captazione ed accessori. / Rispondenti alle norme CEI 11-1, 64-8, 81-10 / Morsetto di derivazione a croce in acciaio zincato a caldo per piatti fino a 30 mm. - Dimensioni 60 x 60 x 2.5 mm.	cad		4,90
TOS25_PR.P63.002.063	Dispersori piatti, tondi, a fune, aste di captazione ed accessori. / Rispondenti alle norme CEI 11-1, 64-8, 81-10 / Morsetto di derivazione a croce in acciaio zincato a caldo per piatti fino a 30 mm. e tondi Ø 8-10 mm. - Dimensioni 60 x 60 x 2.5 mm.	cad		2,55
TOS25_PR.P63.002.070	Dispersori piatti, tondi, a fune, aste di captazione ed accessori. / Rispondenti alle norme CEI 11-1, 64-8, 81-10 / Supporto in zama zincata a caldo per tondo Ø 8-10 mm., funi e corde fino a Ø 16 mm. H=30mm.	cad		3,52
TOS25_PR.P63.002.071	Dispersori piatti, tondi, a fune, aste di captazione ed accessori. / Rispondenti alle norme CEI 11-1, 64-8, 81-10 / Supporto in acciaio zincato a caldo per piatto da 30 mm. H=30mm.	cad		3,52
TOS25_PR.P63.002.080	Dispersori piatti, tondi, a fune, aste di captazione ed accessori. / Rispondenti alle norme CEI 11-1, 64-8, 81-10 / Base per supporto in acciaio zincato a caldo con perno filettato - Ø 100 mm. Per tetto piano	cad		4,93
TOS25_PR.P63.002.081	Dispersori piatti, tondi, a fune, aste di captazione ed accessori. / Rispondenti alle norme CEI 11-1, 64-8, 81-10 / Supporto per tetto piano in cemento rivestito in plastica per tondo Ø 8 mm.	cad		6,33
TOS25_PR.P63.002.082	Dispersori piatti, tondi, a fune, aste di captazione ed accessori. / Rispondenti alle norme CEI 11-1, 64-8, 81-10 / Supporto per tetto piano in cemento rivestito in plastica per tondo Ø 10 mm.	cad		6,34
TOS25_PR.P63.002.083	Dispersori piatti, tondi, a fune, aste di captazione ed accessori. / Rispondenti alle norme CEI 11-1, 64-8, 81-10 / Supporto per tetto piano in cemento rivestito in plastica per piatto 30 x 3 mm.	cad		6,34
TOS25_PR.P63.002.084	Dispersori piatti, tondi, a fune, aste di captazione ed accessori. / Rispondenti alle norme CEI 11-1, 64-8, 81-10 / Supporto per coppi e colmi in acciaio zincato a caldo per tondo Ø 8-10 mm.	cad		13,48
TOS25_PR.P63.002.085	Dispersori piatti, tondi, a fune, aste di captazione ed accessori. / Rispondenti alle norme CEI 11-1, 64-8, 81-10 / Supporto per tetti ondulati con perno filettato M8	cad		2,91
TOS25_PR.P63.002.086	Dispersori piatti, tondi, a fune, aste di captazione ed accessori. / Rispondenti alle norme CEI 11-1, 64-8, 81-10 / Supporto angolato per tetti ondulati per tondo Ø 8-10 mm.	cad		6,27
TOS25_PR.P63.002.087	Dispersori piatti, tondi, a fune, aste di captazione ed accessori. / Rispondenti alle norme CEI 11-1, 64-8, 81-10 / Supporto angolato per tetti ondulati per piatto fino a 30 mm.	cad		6,27
TOS25_PR.P63.002.088	Dispersori piatti, tondi, a fune, aste di captazione ed accessori. / Rispondenti alle norme CEI 11-1, 64-8, 81-10 / Supporto tondo per tetti ondulati per tondo Ø 8-10 mm.	cad		3,48
TOS25_PR.P63.002.089	Dispersori piatti, tondi, a fune, aste di captazione ed accessori. / Rispondenti alle norme CEI 11-1, 64-8, 81-10 / Supporto tondo per tetti ondulati per piatto fino a 30 mm.	cad		3,60
TOS25_PR.P63.002.090	Dispersori piatti, tondi, a fune, aste di captazione ed accessori. / Rispondenti alle norme CEI 11-1, 64-8, 81-10 / Supporto per gronde per tondo Ø 8-10 mm.	cad		8,83
TOS25_PR.P63.002.091	Dispersori piatti, tondi, a fune, aste di captazione ed accessori. / Rispondenti alle norme CEI 11-1, 64-8, 81-10 / Supporto per gronde per piatto fino a 30 mm.	cad		6,75
TOS25_PR.P63.002.092	Dispersori piatti, tondi, a fune, aste di captazione ed accessori. / Rispondenti alle norme CEI 11-1, 64-8, 81-10 / Giunto di dilatazionein acciaio zincato a caldo	cad		21,02
TOS25_PR.P63.002.100	Dispersori piatti, tondi, a fune, aste di captazione ed accessori. / Rispondenti alle norme CEI 11-1, 64-8, 81-10 / Morsetto a pettine in ottone pressofuso - sezione 7-19 mmq. (Ø 3-5 mm.)	cad		1,87
TOS25_PR.P63.002.101	Dispersori piatti, tondi, a fune, aste di captazione ed accessori. / Rispondenti alle norme CEI 11-1, 64-8, 81-10 / Morsetto a pettine in ottone pressofuso - sezione 28-50 mmq. (Ø 6-8 mm.)	cad		2,97
TOS25_PR.P63.002.102	Dispersori piatti, tondi, a fune, aste di captazione ed accessori. / Rispondenti alle norme CEI 11-1, 64-8, 81-10 / Morsetto a pettine in ottone pressofuso - sezione 64-95 mmq. (Ø 9-12 mm.)	cad		8,40
TOS25_PR.P63.002.103	Dispersori piatti, tondi, a fune, aste di captazione ed accessori. / Rispondenti alle norme CEI 11-1, 64-8, 81-10 / Morsetto a pettine in ottone pressofuso - sezione 113-153 mmq. (Ø 12-14 mm.)	cad		13,79
TOS25_PR.P63.002.104	Dispersori piatti, tondi, a fune, aste di captazione ed accessori. / Rispondenti alle norme CEI 11-1, 64-8, 81-10 / Morsetto a pettine in ottone pressofuso - sezione 153-200 mmq. (Ø 14-16 mm.)	cad		16,69
TOS25_PR.P63.002.105	Dispersori piatti, tondi, a fune, aste di captazione ed accessori. / Rispondenti alle norme CEI 11-1, 64-8, 81-10 / Morsetto a pettine in ottone pressofuso - sezione 200-240 mmq. (Ø 16-18 mm.)	cad		51,83
TOS25_PR.P63.002.106	Dispersori piatti, tondi, a fune, aste di captazione ed accessori. / Rispondenti alle norme CEI 11-1, 64-8, 81-10 / Morsetto a pettine in ottone pressofuso - sezione 240-275 mmq. (Ø 18-22 mm.)	cad		55,50
TOS25_PR.P63.002.110	Dispersori piatti, tondi, a fune, aste di captazione ed accessori. / Rispondenti alle norme CEI 11-1, 64-8, 81-10 / Capicorda a Morsetto in ottone nichelato - sezione 10 mmq. (Ø 4 mm.)	cad		0,95
TOS25_PR.P63.002.111	Dispersori piatti, tondi, a fune, aste di captazione ed accessori. / Rispondenti alle norme CEI 11-1, 64-8, 81-10 / Capicorda a Morsetto in ottone nichelato - sezione 16 mmq. (Ø 5.1 mm.)	cad		1,72
TOS25_PR.P63.002.112	Dispersori piatti, tondi, a fune, aste di captazione ed accessori. / Rispondenti alle norme CEI 11-1, 64-8, 81-10 / Capicorda a Morsetto in ottone nichelato - sezione 25 mmq. (Ø 6.3 mm.)	cad		1,99
TOS25_PR.P63.002.113	Dispersori piatti, tondi, a fune, aste di captazione ed accessori. / Rispondenti alle norme CEI 11-1, 64-8, 81-10 / Capicorda a Morsetto in ottone nichelato - sezione 35 mmq. (Ø 7.5 mm.)	cad		2,23
TOS25_PR.P63.002.114	Dispersori piatti, tondi, a fune, aste di captazione ed accessori. / Rispondenti alle norme CEI 11-1, 64-8, 81-10 / Capicorda a Morsetto in ottone nichelato - sezione 50 mmq. (Ø 9.5 mm.)	cad		3,58
TOS25_PR.P63.002.115	Dispersori piatti, tondi, a fune, aste di captazione ed accessori. / Rispondenti alle norme CEI 11-1, 64-8, 81-10 / Capicorda a Morsetto in ottone nichelato - sezione 75 mmq. (Ø 11 mm.)	cad		4,38
TOS25_PR.P63.002.116	Dispersori piatti, tondi, a fune, aste di captazione ed accessori. / Rispondenti alle norme CEI 11-1, 64-8, 81-10 / Capicorda a Morsetto in ottone nichelato - sezione 100 mmq. (Ø 13 mm.)	cad		5,16
TOS25_PR.P63.002.117	Dispersori piatti, tondi, a fune, aste di captazione ed accessori. / Rispondenti alle norme CEI 11-1, 64-8, 81-10 / Capicorda a Morsetto in ottone nichelato - sezione 120 mmq. (Ø 14 mm.)	cad		6,23
TOS25_PR.P63.002.118	Dispersori piatti, tondi, a fune, aste di captazione ed accessori. / Rispondenti alle norme CEI 11-1, 64-8, 81-10 / Capicorda a Morsetto in ottone nichelato - sezione 170 mmq. (Ø 16 mm.)	cad		9,03
TOS25_PR.P63.002.119	Dispersori piatti, tondi, a fune, aste di captazione ed accessori. / Rispondenti alle norme CEI 11-1, 64-8, 81-10 / Capicorda a Morsetto in ottone nichelato - sezione 200 mmq. (Ø 17 mm.)	cad		5,64
TOS25_PR.P63.002.120	Dispersori piatti, tondi, a fune, aste di captazione ed accessori. / Rispondenti alle norme CEI 11-1, 64-8, 81-10 / Capicorda a Morsetto in ottone nichelato - sezione 250 mmq. (Ø 18 mm.)	cad		7,44
TOS25_PR.P63.002.121	Dispersori piatti, tondi, a fune, aste di captazione ed accessori. / Rispondenti alle norme CEI 11-1, 64-8, 81-10 / Capicorda a Morsetto in ottone nichelato - sezione 300 mmq. (Ø 21 mm.)	cad		12,44
TOS25_PR.P63.003.001	Piastre per collegamenti equipotenziali ed accessori / Piastra per collegamenti equipotenziali in piatto di acciaio inox aisi 304 zincata a caldo con n.6 fori di derivazione Ø 13 mm.	cad		13,45
TOS25_PR.P63.003.002	Piastre per collegamenti equipotenziali ed accessori / Piastra per collegamenti equipotenziali in piatto di acciaio inox aisi 304 zincata a caldo con n.12 fori di derivazione Ø 13 mm.	cad		61,37
TOS25_PR.P63.003.003	Piastre per collegamenti equipotenziali ed accessori / Barra in rame con fori filettati M6 - dimensioni 25 x 4 x 1000 mm.	cad		110,56
TOS25_PR.P63.003.004	Piastre per collegamenti equipotenziali ed accessori / Barra in rame con fori filettati M6 - dimensioni 30 x 5 x 1000 mm.	cad		152,45
TOS25_PR.P63.003.005	Piastre per collegamenti equipotenziali ed accessori / Squadretta di ancoraggio in acciaio zincato a caldo	cad		3,97
TOS25_PR.P63.003.006	Piastre per collegamenti equipotenziali ed accessori / Colonnina distanziale in poliestere con fibra di vetro	cad		8,75
TOS25_PR.P63.003.007	Piastre per collegamenti equipotenziali ed accessori / Piastra equipotenziale con coperchio in pvc antiurto, morsettiera in ottone nichelato con n.1 ingresso per tondo Ø 8-10 mm., n.1 ingresso per piatto da 30 mm., n.7 ingressi per conduttori multifilo con sezione fino a 16 mmq.	cad		17,98
TOS25_PR.P63.003.008	Piastre per collegamenti equipotenziali ed accessori / Piastra equipotenziale in cassetta da parete, morsettiera in ottone nichelato con n.1 ingresso per conduttore multifilo fino a 16 mmq., n.6 ingressi per conduttori multifilo con sezione fino a 10 mmq.	cad		11,64
TOS25_PR.P63.003.010	Piastre per collegamenti equipotenziali ed accessori / Piastra equipotenziale in cassetta da incasso, morsettiera in ottone nichelato con n.1 ingresso per conduttore multifilo fino a 16 mmq., n.6 ingressi per conduttori multifilo con sezione fino a 10 mmq.	cad		37,79
TOS25_PR.P63.004.001	Fascette e Collari per tubi metallici / Fascetta in ottone o bronzo nichelato per tubo Ø 3/8" - 1.1/2"	cad		5,06
TOS25_PR.P63.004.002	Fascette e Collari per tubi metallici / Fascetta in ottone o bronzo nichelato per tubo Ø 3/8" - 4"	cad		5,54
TOS25_PR.P63.004.003	Fascette e Collari per tubi metallici / Fascetta in ottone o bronzo nichelato per tubo Ø 3/8" - 6"	cad		6,35
TOS25_PR.P63.004.004	Fascette e Collari per tubi metallici / Fascetta in acciaio zincato per tubo Ø 2"	cad		4,29
TOS25_PR.P63.004.005	Fascette e Collari per tubi metallici / Fascetta in acciaio zincato per tubo Ø 4"	cad		5,06
TOS25_PR.P63.004.006	Fascette e Collari per tubi metallici / Fascetta in acciaio zincato per tubo Ø 6"	cad		5,47
TOS25_PR.P63.004.007	Fascette e Collari per tubi metallici / Fascetta in acciaio inox per tubo Ø 3/4" - 2"	cad		2,79
TOS25_PR.P63.004.008	Fascette e Collari per tubi metallici / Fascetta in acciaio inox per tubo Ø 3/4" - 4"	cad		6,81
TOS25_PR.P63.004.020	Fascette e Collari per tubi metallici / Collare fissatubo in zama zincata per tubo Ø 3/8"	cad		2,42
TOS25_PR.P63.004.021	Fascette e Collari per tubi metallici / Collare fissatubo in zama zincata per tubo Ø 1/2"	cad		2,46
TOS25_PR.P63.004.022	Fascette e Collari per tubi metallici / Collare fissatubo in zama zincata per tubo Ø 3/4"	cad		2,63
TOS25_PR.P63.004.023	Fascette e Collari per tubi metallici / Collare fissatubo in zama zincata per tubo Ø 1"	cad		3,00
TOS25_PR.P63.004.024	Fascette e Collari per tubi metallici / Collare fissatubo in zama zincata per tubo Ø 1.1/4"	cad		3,22
TOS25_PR.P63.004.025	Fascette e Collari per tubi metallici / Collare fissatubo in zama zincata per tubo Ø 1.1/2"	cad		3,54
TOS25_PR.P63.004.026	Fascette e Collari per tubi metallici / Collare fissatubo in zama zincata per tubo Ø 1.3/4"	cad		4,38
TOS25_PR.P63.004.027	Fascette e Collari per tubi metallici / Collare fissatubo in zama zincata per tubo Ø 2"	cad		4,14
TOS25_PR.P63.004.030	Fascette e Collari per tubi metallici / Collare fissatubo in rame nichelato per tubo Ø 3/8"	cad		2,30
TOS25_PR.P63.004.031	Fascette e Collari per tubi metallici / Collare fissatubo in rame nichelato per tubo Ø 1/2"	cad		2,39
TOS25_PR.P63.004.032	Fascette e Collari per tubi metallici / Collare fissatubo in rame nichelato per tubo Ø 3/4"	cad		2,55
TOS25_PR.P63.004.033	Fascette e Collari per tubi metallici / Collare fissatubo in rame nichelato per tubo Ø 1"	cad		3,06
TOS25_PR.P63.004.034	Fascette e Collari per tubi metallici / Collare fissatubo in rame nichelato per tubo Ø 1.1/4"	cad		3,76
TOS25_PR.P63.004.035	Fascette e Collari per tubi metallici / Collare fissatubo in rame nichelato per tubo Ø 1.1/2"	cad		5,32
TOS25_PR.P63.004.036	Fascette e Collari per tubi metallici / Collare fissatubo in rame nichelato per tubo Ø 1.3/4"	cad		4,15
TOS25_PR.P63.004.037	Fascette e Collari per tubi metallici / Collare fissatubo in rame nichelato per tubo Ø 2"	cad		6,69
TOS25_PR.P63.005.001	Corda di rame nudo ricotto a 7 conduttori intrecciati per collegamento di terra / sezione 6 mmq.	kg		16,61
TOS25_PR.P63.005.002	Corda di rame nudo ricotto a 7 conduttori intrecciati per collegamento di terra / sezione 10 mmq.	kg		16,61
TOS25_PR.P63.005.003	Corda di rame nudo ricotto a 7 conduttori intrecciati per collegamento di terra / sezione 16 mmq.	kg		16,61
TOS25_PR.P63.005.004	Corda di rame nudo ricotto a 7 conduttori intrecciati per collegamento di terra / sezione 25 mmq.	kg		16,61
TOS25_PR.P63.005.005	Corda di rame nudo ricotto a 7 conduttori intrecciati per collegamento di terra / sezione 35 mmq.	kg		16,61
TOS25_PR.P63.005.006	Corda di rame nudo ricotto a 7 conduttori intrecciati per collegamento di terra / sezione 50 mmq.	kg		16,61
TOS25_PR.P63.005.007	Corda di rame nudo ricotto a 7 conduttori intrecciati per collegamento di terra / sezione 70 mmq.	kg		16,61
TOS25_PR.P63.005.008	Corda di rame nudo ricotto a 7 conduttori intrecciati per collegamento di terra / sezione 95 mmq.	kg		16,61
TOS25_PR.P63.005.009	Corda di rame nudo ricotto a 7 conduttori intrecciati per collegamento di terra / sezione 120 mmq.	kg		16,61
TOS25_PR.P63.005.010	Corda di rame nudo ricotto a 7 conduttori intrecciati per collegamento di terra / sezione 150 mmq.	kg		16,61
TOS25_PR.P63.005.011	Corda di rame nudo ricotto a 7 conduttori intrecciati per collegamento di terra / sezione 185 mmq.	kg		16,61
TOS25_PR.P63.005.012	Corda di rame nudo ricotto a 7 conduttori intrecciati per collegamento di terra / sezione 240 mmq.	kg		16,61
TOS25_PR.P63.006.001	Morsetti in rame elettrolitico ricotto di derivazione a compressione per corde derivate e passanti di rame nudo / sezione 6 mmq. - 6 mmq.	cad		0,25
TOS25_PR.P63.006.002	Morsetti in rame elettrolitico ricotto di derivazione a compressione per corde derivate e passanti di rame nudo / sezione 10 mmq. - 10 mmq.	cad		0,43
TOS25_PR.P63.006.003	Morsetti in rame elettrolitico ricotto di derivazione a compressione per corde derivate e passanti di rame nudo / sezione 16 mmq. - 16 mmq.	cad		0,99
TOS25_PR.P63.006.004	Morsetti in rame elettrolitico ricotto di derivazione a compressione per corde derivate e passanti di rame nudo / sezione 25 mmq. - 10 mmq.	cad		1,07
TOS25_PR.P63.006.005	Morsetti in rame elettrolitico ricotto di derivazione a compressione per corde derivate e passanti di rame nudo / sezione 25 mmq. - 25 mmq.	cad		1,13
TOS25_PR.P63.006.006	Morsetti in rame elettrolitico ricotto di derivazione a compressione per corde derivate e passanti di rame nudo / sezione 35 mmq. - 16 mmq.	cad		1,99
TOS25_PR.P63.006.007	Morsetti in rame elettrolitico ricotto di derivazione a compressione per corde derivate e passanti di rame nudo / sezione 35 mmq. - 35 mmq.	cad		1,82
TOS25_PR.P63.006.008	Morsetti in rame elettrolitico ricotto di derivazione a compressione per corde derivate e passanti di rame nudo / sezione 50 mmq. - 50 mmq.	cad		3,69
TOS25_PR.P63.006.009	Morsetti in rame elettrolitico ricotto di derivazione a compressione per corde derivate e passanti di rame nudo / sezione 70 mmq. - 35 mmq.	cad		4,26
TOS25_PR.P63.006.010	Morsetti in rame elettrolitico ricotto di derivazione a compressione per corde derivate e passanti di rame nudo / sezione 70 mmq. - 50 mmq.	cad		4,00
TOS25_PR.P63.006.011	Morsetti in rame elettrolitico ricotto di derivazione a compressione per corde derivate e passanti di rame nudo / sezione 70 mmq. - 70 mmq.	cad		3,95
TOS25_PR.P63.006.012	Morsetti in rame elettrolitico ricotto di derivazione a compressione per corde derivate e passanti di rame nudo / sezione 95 mmq. - 35 mmq.	cad		6,49
TOS25_PR.P63.006.013	Morsetti in rame elettrolitico ricotto di derivazione a compressione per corde derivate e passanti di rame nudo / sezione 95 mmq. - 70 mmq.	cad		6,15
TOS25_PR.P63.006.014	Morsetti in rame elettrolitico ricotto di derivazione a compressione per corde derivate e passanti di rame nudo / sezione 95 mmq. - 95 mmq.	cad		6,00
TOS25_PR.P63.006.015	Morsetti in rame elettrolitico ricotto di derivazione a compressione per corde derivate e passanti di rame nudo / sezione 120 mmq. - 95 mmq.	cad		6,99
TOS25_PR.P63.006.016	Morsetti in rame elettrolitico ricotto di derivazione a compressione per corde derivate e passanti di rame nudo / sezione 120 mmq. - 120 mmq.	cad		6,81
TOS25_PR.P63.006.017	Morsetti in rame elettrolitico ricotto di derivazione a compressione per corde derivate e passanti di rame nudo / sezione 150 mmq. - 150 mmq.	cad		7,12
TOS25_PR.P63.006.018	Morsetti in rame elettrolitico ricotto di derivazione a compressione per corde derivate e passanti di rame nudo / sezione 185 mmq. - 185 mmq.	cad		10,67
TOS25_PR.P63.007.001	Morsetti componibili passanti e per conduttori di terra / sezione 1.5 mmq.	cad		1,22
TOS25_PR.P63.007.002	Morsetti componibili passanti e per conduttori di terra / sezione 2.5 mmq.	cad		1,53
TOS25_PR.P63.007.003	Morsetti componibili passanti e per conduttori di terra / sezione 4 mmq.	cad		2,01
TOS25_PR.P63.007.004	Morsetti componibili passanti e per conduttori di terra / sezione 6 mmq.	cad		2,37
TOS25_PR.P63.007.005	Morsetti componibili passanti e per conduttori di terra / sezione 10 mmq.	cad		3,81
TOS25_PR.P63.007.006	Morsetti componibili passanti e per conduttori di terra / sezione 16 mmq.	cad		4,59
TOS25_PR.P63.007.007	Morsetti componibili passanti e per conduttori di terra / sezione 35 mmq.	cad		5,82
TOS25_PR.P63.007.008	Morsetti componibili passanti e per conduttori di terra / sezione 50 mmq.	cad		10,57
TOS25_PR.P63.007.009	Morsetti componibili passanti e per conduttori di terra / sezione 70 mmq.	cad		12,11
TOS25_PR.P63.007.010	Morsetti componibili passanti e per conduttori di terra / sezione 95 mmq.	cad		12,11
TOS25_PR.P63.007.011	Morsetti componibili passanti e per conduttori di terra / sezione 120 mmq.	cad		20,49
TOS25_PR.P63.007.012	Morsetti componibili passanti e per conduttori di terra / sezione 150 mmq.	cad		28,13
TOS25_PR.P63.007.013	Morsetti componibili passanti e per conduttori di terra / sezione 240 mmq.	cad		34,93
TOS25_PR.P63.008.001	Capicorda in rame ricotti e protetti mediante stagnatura per cavi in rame / capicorda ad occhiello preisolato sezione 1.5-2.5 mmq.	cad		0,05
TOS25_PR.P63.008.002	Capicorda in rame ricotti e protetti mediante stagnatura per cavi in rame / capicorda ad occhiello preisolato sezione 4-6 mmq.	cad		0,09
TOS25_PR.P63.008.003	Capicorda in rame ricotti e protetti mediante stagnatura per cavi in rame / puntale preisolato sezione 1.5-2.5 mmq.	cad		0,05
TOS25_PR.P63.008.004	Capicorda in rame ricotti e protetti mediante stagnatura per cavi in rame / puntale preisolato sezione 4-6 mmq.	cad		0,08
TOS25_PR.P63.010.001	Morsetto in policarbonato trasparente autoestinguentead elevata resistenza meccanica ed agli urti anche alle basse temperature, resistenza alla fiamma ed all’accensione secondo IEC 695-2-1, 850°C alla prova del filo incandescente, resistenza agli agenti chimici ed atmosferici, con viti imperdibili. / Conforme alle norme EN 60998-1, EN 60998-2-1 / sezione nominale 1.5 mmq.	cad		0,13
TOS25_PR.P63.010.002	Morsetto in policarbonato trasparente autoestinguentead elevata resistenza meccanica ed agli urti anche alle basse temperature, resistenza alla fiamma ed all’accensione secondo IEC 695-2-1, 850°C alla prova del filo incandescente, resistenza agli agenti chimici ed atmosferici, con viti imperdibili. / Conforme alle norme EN 60998-1, EN 60998-2-1 / sezione nominale 2.5 mmq.	cad		0,22
TOS25_PR.P63.010.003	Morsetto in policarbonato trasparente autoestinguentead elevata resistenza meccanica ed agli urti anche alle basse temperature, resistenza alla fiamma ed all’accensione secondo IEC 695-2-1, 850°C alla prova del filo incandescente, resistenza agli agenti chimici ed atmosferici, con viti imperdibili. / Conforme alle norme EN 60998-1, EN 60998-2-1 / sezione nominale 4 mmq	cad		0,19
TOS25_PR.P63.010.004	Morsetto in policarbonato trasparente autoestinguentead elevata resistenza meccanica ed agli urti anche alle basse temperature, resistenza alla fiamma ed all’accensione secondo IEC 695-2-1, 850°C alla prova del filo incandescente, resistenza agli agenti chimici ed atmosferici, con viti imperdibili. / Conforme alle norme EN 60998-1, EN 60998-2-1 / sezione nominale 6 mmq	cad		0,26
TOS25_PR.P63.010.005	Morsetto in policarbonato trasparente autoestinguentead elevata resistenza meccanica ed agli urti anche alle basse temperature, resistenza alla fiamma ed all’accensione secondo IEC 695-2-1, 850°C alla prova del filo incandescente, resistenza agli agenti chimici ed atmosferici, con viti imperdibili. / Conforme alle norme EN 60998-1, EN 60998-2-1 / sezione nominale 10 mmq	cad		0,41
TOS25_PR.P63.010.006	Morsetto in policarbonato trasparente autoestinguentead elevata resistenza meccanica ed agli urti anche alle basse temperature, resistenza alla fiamma ed all’accensione secondo IEC 695-2-1, 850°C alla prova del filo incandescente, resistenza agli agenti chimici ed atmosferici, con viti imperdibili. / Conforme alle norme EN 60998-1, EN 60998-2-1 / sezione nominale 16 mmq	cad		1,00
TOS25_PR.P64	PRODOTTI PER IMPIANTI ELETTRICI E SPECIALI: / APPARECCHIATURE PER IMPIANTI TELEFONICI E TRASMISSIONE DATI, IMPIANTI CITOFONICI, VIDEOCITOFONICI, TV E TVCC
TOS25_PR.P64.001.001	Connettori per cavi in rame di tipo schermato e non, conformi alle norme EN 60603-7-2, EN 60603-7-3, EN 60603-7-4, EN 60603-7-5, EN 60603-7-7, EN 60603-7-41, EN 60603-7-51, EN 60603-7-71. / Connettore RJ11 cat. 3 non schermato con portello antipolvere per placca autoportante serie civile con finitura standard	cad		17,74
TOS25_PR.P64.001.002	Connettori per cavi in rame di tipo schermato e non, conformi alle norme EN 60603-7-2, EN 60603-7-3, EN 60603-7-4, EN 60603-7-5, EN 60603-7-7, EN 60603-7-41, EN 60603-7-51, EN 60603-7-71. / Connettore RJ45 cat. 5e UTP tipo Toolless IDC con portello antipolvere per placca autoportante serie civile con finitura standard	cad		12,61
TOS25_PR.P64.001.003	Connettori per cavi in rame di tipo schermato e non, conformi alle norme EN 60603-7-2, EN 60603-7-3, EN 60603-7-4, EN 60603-7-5, EN 60603-7-7, EN 60603-7-41, EN 60603-7-51, EN 60603-7-71. / Connettore RJ45 cat. 5e UTP tipo 110 IDC per placca autoportante serie civile con finitura standard	cad		14,20
TOS25_PR.P64.001.004	Connettori per cavi in rame di tipo schermato e non, conformi alle norme EN 60603-7-2, EN 60603-7-3, EN 60603-7-4, EN 60603-7-5, EN 60603-7-7, EN 60603-7-41, EN 60603-7-51, EN 60603-7-71. / Connettore RJ45 cat. 6 UTP tipo Toolless IDC con portello antipolvere per placca autoportante serie civile con finitura standard	cad		24,75
TOS25_PR.P64.001.005	Connettori per cavi in rame di tipo schermato e non, conformi alle norme EN 60603-7-2, EN 60603-7-3, EN 60603-7-4, EN 60603-7-5, EN 60603-7-7, EN 60603-7-41, EN 60603-7-51, EN 60603-7-71. / Connettore RJ45 cat. 6 UTP tipo 110 IDC per placca autoportante serie civile con finitura standard	cad		19,16
TOS25_PR.P64.001.006	Connettori per cavi in rame di tipo schermato e non, conformi alle norme EN 60603-7-2, EN 60603-7-3, EN 60603-7-4, EN 60603-7-5, EN 60603-7-7, EN 60603-7-41, EN 60603-7-51, EN 60603-7-71. / Connettore RJ45 cat. 6A UTP tipo Toolless IDC con portello antipolvere per placca autoportante serie civile con finitura standard	cad		19,02
TOS25_PR.P64.001.010	Connettori per cavi in rame di tipo schermato e non, conformi alle norme EN 60603-7-2, EN 60603-7-3, EN 60603-7-4, EN 60603-7-5, EN 60603-7-7, EN 60603-7-41, EN 60603-7-51, EN 60603-7-71. / Connettore RJ45 cat. 6 FTP tipo Toolless IDC con portello antipolvere per placca autoportante serie civile con finitura standard	cad		21,74
TOS25_PR.P64.001.011	Connettori per cavi in rame di tipo schermato e non, conformi alle norme EN 60603-7-2, EN 60603-7-3, EN 60603-7-4, EN 60603-7-5, EN 60603-7-7, EN 60603-7-41, EN 60603-7-51, EN 60603-7-71. / Connettore RJ45 cat. 6 FTP tipo 110 IDC per placca autoportante serie civile con finitura standard	cad		21,88
TOS25_PR.P64.001.012	Connettori per cavi in rame di tipo schermato e non, conformi alle norme EN 60603-7-2, EN 60603-7-3, EN 60603-7-4, EN 60603-7-5, EN 60603-7-7, EN 60603-7-41, EN 60603-7-51, EN 60603-7-71. / Connettore RJ45 cat. 6A FTP tipo Toolless con portello antipolvere per placca autoportante serie civile con finitura standard	cad		23,64
TOS25_PR.P64.001.013	Connettori per cavi in rame di tipo schermato e non, conformi alle norme EN 60603-7-2, EN 60603-7-3, EN 60603-7-4, EN 60603-7-5, EN 60603-7-7, EN 60603-7-41, EN 60603-7-51, EN 60603-7-71. / Connettore cat. 7A di tipo schermato per placca autoportante	cad		21,88
TOS25_PR.P64.001.030	Connettori per cavi in rame di tipo schermato e non, conformi alle norme EN 60603-7-2, EN 60603-7-3, EN 60603-7-4, EN 60603-7-5, EN 60603-7-7, EN 60603-7-41, EN 60603-7-51, EN 60603-7-71. / Adattatore autoportante per Connettore cat.7	cad		17,04
TOS25_PR.P64.002.001	Connettori per cavi in fibra ottica, conformi alle norme EN 60825-1, EN 60794-2, / Connettore fibra ottica ST 50/125 micron o ST 62,5/125 micron monomodale	cad		7,79
TOS25_PR.P64.002.002	Connettori per cavi in fibra ottica, conformi alle norme EN 60825-1, EN 60794-2, / Connettore fibra ottica ST 62,5/125 micron o ST 62,5/125 micron monomodale	cad		12,87
TOS25_PR.P64.002.003	Connettori per cavi in fibra ottica, conformi alle norme EN 60825-1, EN 60794-2, / Connettore fibra ottica SC 50/125 micron o SC 62,5/125 micron Simplex	cad		12,62
TOS25_PR.P64.002.004	Connettori per cavi in fibra ottica, conformi alle norme EN 60825-1, EN 60794-2, / Connettore fibra ottica SC 50/125 micron o SC 62,5/125 micron Duplex	cad		14,81
TOS25_PR.P64.002.005	Connettori per cavi in fibra ottica, conformi alle norme EN 60825-1, EN 60794-2, / Connettore fibra ottica LC 50/125 micron o LC 62,5/125 micron Simplex	cad		18,76
TOS25_PR.P64.002.006	Connettori per cavi in fibra ottica, conformi alle norme EN 60825-1, EN 60794-2, / Connettore fibra ottica LC 50/125 micron o LC 62,5/125 micron Duplex	cad		30,30
TOS25_PR.P64.002.007	Connettori per cavi in fibra ottica, conformi alle norme EN 60825-1, EN 60794-2, / Connettore fibra ottica MTRJ 50/125 micron o MTRJ 62,5/125 micron	cad		29,65
TOS25_PR.P64.002.008	Connettori per cavi in fibra ottica, conformi alle norme EN 60825-1, EN 60794-2, / Connettore fibra ottica SC 9/125 micron Simplex	cad		23,57
TOS25_PR.P64.002.009	Connettori per cavi in fibra ottica, conformi alle norme EN 60825-1, EN 60794-2, / Connettore fibra ottica SC 9/125 micron Duplex	cad		67,06
TOS25_PR.P64.003.001	Cavi telefonici con conduttori in rame isolati in PVC per impianti di distribuzione tipo TR/R, TR/HR, con guaina esterna di PVC, conformi ai requisiti previsti dal Regolamento Prodotti da Costruzione (CPR UE 305/11) / Cavo TR/R - 1 coppia	m		0,32
TOS25_PR.P64.003.002	Cavi telefonici con conduttori in rame isolati in PVC per impianti di distribuzione tipo TR/R, TR/HR, con guaina esterna di PVC, conformi ai requisiti previsti dal Regolamento Prodotti da Costruzione (CPR UE 305/11) / Cavo TR/R - 1+T coppia	m		0,25
TOS25_PR.P64.003.003	Cavi telefonici con conduttori in rame isolati in PVC per impianti di distribuzione tipo TR/R, TR/HR, con guaina esterna di PVC, conformi ai requisiti previsti dal Regolamento Prodotti da Costruzione (CPR UE 305/11) / Cavo TR/R - 2 coppie	m		0,38
TOS25_PR.P64.003.004	Cavi telefonici con conduttori in rame isolati in PVC per impianti di distribuzione tipo TR/R, TR/HR, con guaina esterna di PVC, conformi ai requisiti previsti dal Regolamento Prodotti da Costruzione (CPR UE 305/11) / Cavo TR/R - 2+T coppie	m		0,41
TOS25_PR.P64.003.005	Cavi telefonici con conduttori in rame isolati in PVC per impianti di distribuzione tipo TR/R, TR/HR, con guaina esterna di PVC, conformi ai requisiti previsti dal Regolamento Prodotti da Costruzione (CPR UE 305/11) / Cavo TR/R - 3 coppie	m		0,56
TOS25_PR.P64.003.006	Cavi telefonici con conduttori in rame isolati in PVC per impianti di distribuzione tipo TR/R, TR/HR, con guaina esterna di PVC, conformi ai requisiti previsti dal Regolamento Prodotti da Costruzione (CPR UE 305/11) / Cavo TR/R - 4 coppie	m		0,71
TOS25_PR.P64.003.007	Cavi telefonici con conduttori in rame isolati in PVC per impianti di distribuzione tipo TR/R, TR/HR, con guaina esterna di PVC, conformi ai requisiti previsti dal Regolamento Prodotti da Costruzione (CPR UE 305/11) / Cavo TR/R - 5 coppie	m		0,77
TOS25_PR.P64.003.008	Cavi telefonici con conduttori in rame isolati in PVC per impianti di distribuzione tipo TR/R, TR/HR, con guaina esterna di PVC, conformi ai requisiti previsti dal Regolamento Prodotti da Costruzione (CPR UE 305/11) / Cavo TR/R - 6 coppie	m		0,88
TOS25_PR.P64.003.009	Cavi telefonici con conduttori in rame isolati in PVC per impianti di distribuzione tipo TR/R, TR/HR, con guaina esterna di PVC, conformi ai requisiti previsti dal Regolamento Prodotti da Costruzione (CPR UE 305/11) / Cavo TR/R - 8 coppie	m		1,42
TOS25_PR.P64.003.010	Cavi telefonici con conduttori in rame isolati in PVC per impianti di distribuzione tipo TR/R, TR/HR, con guaina esterna di PVC, conformi ai requisiti previsti dal Regolamento Prodotti da Costruzione (CPR UE 305/11) / Cavo TR/R - 11 coppie	m		1,51
TOS25_PR.P64.003.012	Cavi telefonici con conduttori in rame isolati in PVC per impianti di distribuzione tipo TR/R, TR/HR, con guaina esterna di PVC, conformi ai requisiti previsti dal Regolamento Prodotti da Costruzione (CPR UE 305/11) / Cavo TR/R - 16 coppie	m		2,50
TOS25_PR.P64.003.013	Cavi telefonici con conduttori in rame isolati in PVC per impianti di distribuzione tipo TR/R, TR/HR, con guaina esterna di PVC, conformi ai requisiti previsti dal Regolamento Prodotti da Costruzione (CPR UE 305/11) / Cavo TR/R - 21 coppie	m		3,19
TOS25_PR.P64.003.014	Cavi telefonici con conduttori in rame isolati in PVC per impianti di distribuzione tipo TR/R, TR/HR, con guaina esterna di PVC, conformi ai requisiti previsti dal Regolamento Prodotti da Costruzione (CPR UE 305/11) / Cavo TR/R - 26 coppie	m		4,07
TOS25_PR.P64.003.015	Cavi telefonici con conduttori in rame isolati in PVC per impianti di distribuzione tipo TR/R, TR/HR, con guaina esterna di PVC, conformi ai requisiti previsti dal Regolamento Prodotti da Costruzione (CPR UE 305/11) / Cavo TR/R - 30+1 coppie	m		4,76
TOS25_PR.P64.003.018	Cavi telefonici con conduttori in rame isolati in PVC per impianti di distribuzione tipo TR/R, TR/HR, con guaina esterna di PVC, conformi ai requisiti previsti dal Regolamento Prodotti da Costruzione (CPR UE 305/11) / Cavo TR/R - 50+1 coppie	m		8,40
TOS25_PR.P64.003.021	Cavi telefonici con conduttori in rame isolati in PVC per impianti di distribuzione tipo TR/R, TR/HR, con guaina esterna di PVC, conformi ai requisiti previsti dal Regolamento Prodotti da Costruzione (CPR UE 305/11) / Cavo TR/R - 100+1 coppie	m		15,71
TOS25_PR.P64.003.023	Cavi telefonici con conduttori in rame isolati in PVC per impianti di distribuzione tipo TR/R, TR/HR, con guaina esterna di PVC, conformi ai requisiti previsti dal Regolamento Prodotti da Costruzione (CPR UE 305/11) / Cavo TR/HR - 1+T coppia	m		0,24
TOS25_PR.P64.003.024	Cavi telefonici con conduttori in rame isolati in PVC per impianti di distribuzione tipo TR/R, TR/HR, con guaina esterna di PVC, conformi ai requisiti previsti dal Regolamento Prodotti da Costruzione (CPR UE 305/11) / Cavo TR/HR - 2 coppie	m		0,49
TOS25_PR.P64.003.025	Cavi telefonici con conduttori in rame isolati in PVC per impianti di distribuzione tipo TR/R, TR/HR, con guaina esterna di PVC, conformi ai requisiti previsti dal Regolamento Prodotti da Costruzione (CPR UE 305/11) / Cavo TR/HR - 2+T coppie	m		0,50
TOS25_PR.P64.003.026	Cavi telefonici con conduttori in rame isolati in PVC per impianti di distribuzione tipo TR/R, TR/HR, con guaina esterna di PVC, conformi ai requisiti previsti dal Regolamento Prodotti da Costruzione (CPR UE 305/11) / Cavo TR/HR - 3 coppie	m		0,56
TOS25_PR.P64.003.027	Cavi telefonici con conduttori in rame isolati in PVC per impianti di distribuzione tipo TR/R, TR/HR, con guaina esterna di PVC, conformi ai requisiti previsti dal Regolamento Prodotti da Costruzione (CPR UE 305/11) / Cavo TR/HR - 4 coppie	m		0,71
TOS25_PR.P64.003.028	Cavi telefonici con conduttori in rame isolati in PVC per impianti di distribuzione tipo TR/R, TR/HR, con guaina esterna di PVC, conformi ai requisiti previsti dal Regolamento Prodotti da Costruzione (CPR UE 305/11) / Cavo TR/HR - 5 coppie	m		0,72
TOS25_PR.P64.003.029	Cavi telefonici con conduttori in rame isolati in PVC per impianti di distribuzione tipo TR/R, TR/HR, con guaina esterna di PVC, conformi ai requisiti previsti dal Regolamento Prodotti da Costruzione (CPR UE 305/11) / Cavo TR/HR - 6 coppie	m		0,98
TOS25_PR.P64.003.030	Cavi telefonici con conduttori in rame isolati in PVC per impianti di distribuzione tipo TR/R, TR/HR, con guaina esterna di PVC, conformi ai requisiti previsti dal Regolamento Prodotti da Costruzione (CPR UE 305/11) / Cavo TR/HR - 8 coppie	m		1,31
TOS25_PR.P64.003.031	Cavi telefonici con conduttori in rame isolati in PVC per impianti di distribuzione tipo TR/R, TR/HR, con guaina esterna di PVC, conformi ai requisiti previsti dal Regolamento Prodotti da Costruzione (CPR UE 305/11) / Cavo TR/HR - 11 coppie	m		1,82
TOS25_PR.P64.003.033	Cavi telefonici con conduttori in rame isolati in PVC per impianti di distribuzione tipo TR/R, TR/HR, con guaina esterna di PVC, conformi ai requisiti previsti dal Regolamento Prodotti da Costruzione (CPR UE 305/11) / Cavo TR/HR - 16 coppie	m		4,31
TOS25_PR.P64.003.034	Cavi telefonici con conduttori in rame isolati in PVC per impianti di distribuzione tipo TR/R, TR/HR, con guaina esterna di PVC, conformi ai requisiti previsti dal Regolamento Prodotti da Costruzione (CPR UE 305/11) / Cavo TR/HR - 21 coppie	m		5,32
TOS25_PR.P64.003.036	Cavi telefonici con conduttori in rame isolati in PVC per impianti di distribuzione tipo TR/R, TR/HR, con guaina esterna di PVC, conformi ai requisiti previsti dal Regolamento Prodotti da Costruzione (CPR UE 305/11) / Cavo TR/HR - 30+1 coppie	m		8,63
TOS25_PR.P64.003.038	Cavi telefonici con conduttori in rame isolati in PVC per impianti di distribuzione tipo TR/R, TR/HR, con guaina esterna di PVC, conformi ai requisiti previsti dal Regolamento Prodotti da Costruzione (CPR UE 305/11) / Cavo TR/HR - 40+1 coppie	m		11,01
TOS25_PR.P64.003.039	Cavi telefonici con conduttori in rame isolati in PVC per impianti di distribuzione tipo TR/R, TR/HR, con guaina esterna di PVC, conformi ai requisiti previsti dal Regolamento Prodotti da Costruzione (CPR UE 305/11) / Cavo TR/HR - 50+1 coppie	m		13,19
TOS25_PR.P64.003.042	Cavi telefonici con conduttori in rame isolati in PVC per impianti di distribuzione tipo TR/R, TR/HR, con guaina esterna di PVC, conformi ai requisiti previsti dal Regolamento Prodotti da Costruzione (CPR UE 305/11) / Cavo TR/HR - 100+1 coppie	m		16,85
TOS25_PR.P64.004.001	Cavi telefonici con conduttori in rame isolati in Polietilene solido per impianti di distribuzione tipo TE/HE conformi ai requisiti previsti dal Regolamento Prodotti da Costruzione (CPR UE 305/11) / 10 x 2 x 0.6 G/HE	m		2,31
TOS25_PR.P64.004.002	Cavi telefonici con conduttori in rame isolati in Polietilene solido per impianti di distribuzione tipo TE/HE conformi ai requisiti previsti dal Regolamento Prodotti da Costruzione (CPR UE 305/11) / 20 x 2 x 0.6 G/HE	m		6,20
TOS25_PR.P64.004.003	Cavi telefonici con conduttori in rame isolati in Polietilene solido per impianti di distribuzione tipo TE/HE conformi ai requisiti previsti dal Regolamento Prodotti da Costruzione (CPR UE 305/11) / 30 x 2 x 0.6 G/HE	m		9,68
TOS25_PR.P64.004.004	Cavi telefonici con conduttori in rame isolati in Polietilene solido per impianti di distribuzione tipo TE/HE conformi ai requisiti previsti dal Regolamento Prodotti da Costruzione (CPR UE 305/11) / 50 x 2 x 0.6 G/HE	m		6,74
TOS25_PR.P64.004.005	Cavi telefonici con conduttori in rame isolati in Polietilene solido per impianti di distribuzione tipo TE/HE conformi ai requisiti previsti dal Regolamento Prodotti da Costruzione (CPR UE 305/11) / 100 x 2 x 0.6 G/HE	m		12,67
TOS25_PR.P64.005.001	Cavi telefonici con conduttori in rame isolati in PVC per collegamento abbonato tipo TR conformi ai requisiti previsti dal Regolamento Prodotti da Costruzione (CPR UE 305/11) / TR 2 x 0,6	m		0,31
TOS25_PR.P64.005.002	Cavi telefonici con conduttori in rame isolati in PVC per collegamento abbonato tipo TR conformi ai requisiti previsti dal Regolamento Prodotti da Costruzione (CPR UE 305/11) / TE 1 x 2 x 1 R/Bronzo	m		0,80
TOS25_PR.P64.006.001	Cavi per trasmissione dati conformi ai requisiti previsti dal Regolamento Prodotti da Costruzione (CPR UE 305/11) ed ai requisiti di cui alla IEC 61156, EN 50288-2, IEC 11801 2a Ed. - EN 50173 2a Ed., TIA/EIA-568-B.2 / cavo UTP cat 5e 4 x 2 x 24 AWG LSZH	m		1,36
TOS25_PR.P64.006.002	Cavi per trasmissione dati conformi ai requisiti previsti dal Regolamento Prodotti da Costruzione (CPR UE 305/11) ed ai requisiti di cui alla IEC 61156, EN 50288-2, IEC 11801 2a Ed. - EN 50173 2a Ed., TIA/EIA-568-B.2 / cavo FTP cat 5e 4 x 2 x 24 AWG LSZH	m		1,85
TOS25_PR.P64.006.003	Cavi per trasmissione dati conformi ai requisiti previsti dal Regolamento Prodotti da Costruzione (CPR UE 305/11) ed ai requisiti di cui alla IEC 61156, EN 50288-2, IEC 11801 2a Ed. - EN 50173 2a Ed., TIA/EIA-568-B.2 / cavo S-FTP cat 5e 4 x 2 x 24 AWG LSZH	m		1,12
TOS25_PR.P64.006.004	Cavi per trasmissione dati conformi ai requisiti previsti dal Regolamento Prodotti da Costruzione (CPR UE 305/11) ed ai requisiti di cui alla IEC 61156, EN 50288-2, IEC 11801 2a Ed. - EN 50173 2a Ed., TIA/EIA-568-B.2 / cavo UTP cat 6 4 x 2 x 24 AWG LSZH	m		1,87
TOS25_PR.P64.006.005	Cavi per trasmissione dati conformi ai requisiti previsti dal Regolamento Prodotti da Costruzione (CPR UE 305/11) ed ai requisiti di cui alla IEC 61156, EN 50288-2, IEC 11801 2a Ed. - EN 50173 2a Ed., TIA/EIA-568-B.2 / cavo FTP cat 6 4 x 2 x 24 AWG LSZH	m		2,75
TOS25_PR.P64.006.006	Cavi per trasmissione dati conformi ai requisiti previsti dal Regolamento Prodotti da Costruzione (CPR UE 305/11) ed ai requisiti di cui alla IEC 61156, EN 50288-2, IEC 11801 2a Ed. - EN 50173 2a Ed., TIA/EIA-568-B.2 / cavo S-FTP cat 6 4 x 2 x 23 AWG LSZH	m		1,17
TOS25_PR.P64.006.007	Cavi per trasmissione dati conformi ai requisiti previsti dal Regolamento Prodotti da Costruzione (CPR UE 305/11) ed ai requisiti di cui alla IEC 61156, EN 50288-2, IEC 11801 2a Ed. - EN 50173 2a Ed., TIA/EIA-568-B.2 / cavo UTP cat 6A 4 x 2 x 24 AWG LSZH	m		2,87
TOS25_PR.P64.006.008	Cavi per trasmissione dati conformi ai requisiti previsti dal Regolamento Prodotti da Costruzione (CPR UE 305/11) ed ai requisiti di cui alla IEC 61156, EN 50288-2, IEC 11801 2a Ed. - EN 50173 2a Ed., TIA/EIA-568-B.2 / cavo FTP cat 6A 4 x 2 x 24 AWG LSZH	m		2,72
TOS25_PR.P64.006.009	Cavi per trasmissione dati conformi ai requisiti previsti dal Regolamento Prodotti da Costruzione (CPR UE 305/11) ed ai requisiti di cui alla IEC 61156, EN 50288-2, IEC 11801 2a Ed. - EN 50173 2a Ed., TIA/EIA-568-B.2 / cavo SSTP cat 7 4 x 2 x 23 AWG LSZH	m		3,96
TOS25_PR.P64.007.001	Cordoni di connessione "Patchcord" per trasmissione dati conformi ai requisiti previsti dal Regolamento Prodotti da Costruzione (CPR UE 305/11) ed ai requisiti di cui alla IEC 11801 2a Ed. - EN 50173 2a Ed., TIA/EIA-568-B.2 / UTP cat. 5e - 1 metro	cad		5,15
TOS25_PR.P64.007.002	Cordoni di connessione "Patchcord" per trasmissione dati conformi ai requisiti previsti dal Regolamento Prodotti da Costruzione (CPR UE 305/11) ed ai requisiti di cui alla IEC 11801 2a Ed. - EN 50173 2a Ed., TIA/EIA-568-B.2 / UTP cat. 5e - 2 metri	cad		6,29
TOS25_PR.P64.007.003	Cordoni di connessione "Patchcord" per trasmissione dati conformi ai requisiti previsti dal Regolamento Prodotti da Costruzione (CPR UE 305/11) ed ai requisiti di cui alla IEC 11801 2a Ed. - EN 50173 2a Ed., TIA/EIA-568-B.2 / UTP cat. 5e - 3 metri	cad		6,83
TOS25_PR.P64.007.005	Cordoni di connessione "Patchcord" per trasmissione dati conformi ai requisiti previsti dal Regolamento Prodotti da Costruzione (CPR UE 305/11) ed ai requisiti di cui alla IEC 11801 2a Ed. - EN 50173 2a Ed., TIA/EIA-568-B.2 / FTP cat. 5e - 1 metro	cad		10,48
TOS25_PR.P64.007.006	Cordoni di connessione "Patchcord" per trasmissione dati conformi ai requisiti previsti dal Regolamento Prodotti da Costruzione (CPR UE 305/11) ed ai requisiti di cui alla IEC 11801 2a Ed. - EN 50173 2a Ed., TIA/EIA-568-B.2 / FTP cat. 5e - 2 metri	cad		12,85
TOS25_PR.P64.007.007	Cordoni di connessione "Patchcord" per trasmissione dati conformi ai requisiti previsti dal Regolamento Prodotti da Costruzione (CPR UE 305/11) ed ai requisiti di cui alla IEC 11801 2a Ed. - EN 50173 2a Ed., TIA/EIA-568-B.2 / FTP cat. 5e - 3 metri	cad		14,59
TOS25_PR.P64.007.010	Cordoni di connessione "Patchcord" per trasmissione dati conformi ai requisiti previsti dal Regolamento Prodotti da Costruzione (CPR UE 305/11) ed ai requisiti di cui alla IEC 11801 2a Ed. - EN 50173 2a Ed., TIA/EIA-568-B.2 / UTP cat. 6 - 1 metro	cad		10,96
TOS25_PR.P64.007.011	Cordoni di connessione "Patchcord" per trasmissione dati conformi ai requisiti previsti dal Regolamento Prodotti da Costruzione (CPR UE 305/11) ed ai requisiti di cui alla IEC 11801 2a Ed. - EN 50173 2a Ed., TIA/EIA-568-B.2 / UTP cat. 6 - 2 metri	cad		13,91
TOS25_PR.P64.007.012	Cordoni di connessione "Patchcord" per trasmissione dati conformi ai requisiti previsti dal Regolamento Prodotti da Costruzione (CPR UE 305/11) ed ai requisiti di cui alla IEC 11801 2a Ed. - EN 50173 2a Ed., TIA/EIA-568-B.2 / UTP cat. 6 - 3 metri	cad		17,03
TOS25_PR.P64.007.015	Cordoni di connessione "Patchcord" per trasmissione dati conformi ai requisiti previsti dal Regolamento Prodotti da Costruzione (CPR UE 305/11) ed ai requisiti di cui alla IEC 11801 2a Ed. - EN 50173 2a Ed., TIA/EIA-568-B.2 / FTP cat. 6 - 1 metro	cad		19,05
TOS25_PR.P64.007.016	Cordoni di connessione "Patchcord" per trasmissione dati conformi ai requisiti previsti dal Regolamento Prodotti da Costruzione (CPR UE 305/11) ed ai requisiti di cui alla IEC 11801 2a Ed. - EN 50173 2a Ed., TIA/EIA-568-B.2 / FTP cat. 6 - 2 metri	cad		22,52
TOS25_PR.P64.007.017	Cordoni di connessione "Patchcord" per trasmissione dati conformi ai requisiti previsti dal Regolamento Prodotti da Costruzione (CPR UE 305/11) ed ai requisiti di cui alla IEC 11801 2a Ed. - EN 50173 2a Ed., TIA/EIA-568-B.2 / FTP cat. 6 - 3 metri	cad		25,92
TOS25_PR.P64.007.020	Cordoni di connessione "Patchcord" per trasmissione dati conformi ai requisiti previsti dal Regolamento Prodotti da Costruzione (CPR UE 305/11) ed ai requisiti di cui alla IEC 11801 2a Ed. - EN 50173 2a Ed., TIA/EIA-568-B.2 / UTP cat. 6A - 1 metro	cad		15,31
TOS25_PR.P64.007.021	Cordoni di connessione "Patchcord" per trasmissione dati conformi ai requisiti previsti dal Regolamento Prodotti da Costruzione (CPR UE 305/11) ed ai requisiti di cui alla IEC 11801 2a Ed. - EN 50173 2a Ed., TIA/EIA-568-B.2 / UTP cat. 6A - 2 metri	cad		20,15
TOS25_PR.P64.007.022	Cordoni di connessione "Patchcord" per trasmissione dati conformi ai requisiti previsti dal Regolamento Prodotti da Costruzione (CPR UE 305/11) ed ai requisiti di cui alla IEC 11801 2a Ed. - EN 50173 2a Ed., TIA/EIA-568-B.2 / UTP cat. 6A - 3 metri	cad		25,23
TOS25_PR.P64.007.025	Cordoni di connessione "Patchcord" per trasmissione dati conformi ai requisiti previsti dal Regolamento Prodotti da Costruzione (CPR UE 305/11) ed ai requisiti di cui alla IEC 11801 2a Ed. - EN 50173 2a Ed., TIA/EIA-568-B.2 / FTP cat. 6A - 1 metro	cad		17,01
TOS25_PR.P64.007.026	Cordoni di connessione "Patchcord" per trasmissione dati conformi ai requisiti previsti dal Regolamento Prodotti da Costruzione (CPR UE 305/11) ed ai requisiti di cui alla IEC 11801 2a Ed. - EN 50173 2a Ed., TIA/EIA-568-B.2 / FTP cat. 6A - 2 metri	cad		19,21
TOS25_PR.P64.007.027	Cordoni di connessione "Patchcord" per trasmissione dati conformi ai requisiti previsti dal Regolamento Prodotti da Costruzione (CPR UE 305/11) ed ai requisiti di cui alla IEC 11801 2a Ed. - EN 50173 2a Ed., TIA/EIA-568-B.2 / FTP cat. 6A - 3 metri	cad		23,72
TOS25_PR.P64.007.030	Cordoni di connessione "Patchcord" per trasmissione dati conformi ai requisiti previsti dal Regolamento Prodotti da Costruzione (CPR UE 305/11) ed ai requisiti di cui alla IEC 11801 2a Ed. - EN 50173 2a Ed., TIA/EIA-568-B.2 / FTP cat. 7 - 1 metro	cad		42,14
TOS25_PR.P64.007.031	Cordoni di connessione "Patchcord" per trasmissione dati conformi ai requisiti previsti dal Regolamento Prodotti da Costruzione (CPR UE 305/11) ed ai requisiti di cui alla IEC 11801 2a Ed. - EN 50173 2a Ed., TIA/EIA-568-B.2 / FTP cat. 7 - 2 metri	cad		44,37
TOS25_PR.P64.007.032	Cordoni di connessione "Patchcord" per trasmissione dati conformi ai requisiti previsti dal Regolamento Prodotti da Costruzione (CPR UE 305/11) ed ai requisiti di cui alla IEC 11801 2a Ed. - EN 50173 2a Ed., TIA/EIA-568-B.2 / FTP cat. 7 - 3 metri	cad		46,59
TOS25_PR.P64.008.001	Cavi in fibra ottica conformi ai requisiti previsti dal Regolamento Prodotti da Costruzione (CPR UE 305/11) ed alle norme IEC 60793-1, IEC 60794-1, IEC 60332-3, EN 50266, IEC 60332-1, EN 60332-1, IEC 60754, EN 50267-2, IEC 61034-2, EN 50268-2 / Cavo multimodale per interconnessione di apparati o permutazione tipo tight 50/125 - 1 fibra	m		0,60
TOS25_PR.P64.008.002	Cavi in fibra ottica conformi ai requisiti previsti dal Regolamento Prodotti da Costruzione (CPR UE 305/11) ed alle norme IEC 60793-1, IEC 60794-1, IEC 60332-3, EN 50266, IEC 60332-1, EN 60332-1, IEC 60754, EN 50267-2, IEC 61034-2, EN 50268-2 / Cavo multimodale per interconnessione di apparati o permutazione tipo tight 50/125 - 2 fibre	m		2,32
TOS25_PR.P64.008.003	Cavi in fibra ottica conformi ai requisiti previsti dal Regolamento Prodotti da Costruzione (CPR UE 305/11) ed alle norme IEC 60793-1, IEC 60794-1, IEC 60332-3, EN 50266, IEC 60332-1, EN 60332-1, IEC 60754, EN 50267-2, IEC 61034-2, EN 50268-2 / Cavo multimodale per applicazioni interne ed esterne tipo tight 50/125 - 4 fibre	m		1,50
TOS25_PR.P64.008.004	Cavi in fibra ottica conformi ai requisiti previsti dal Regolamento Prodotti da Costruzione (CPR UE 305/11) ed alle norme IEC 60793-1, IEC 60794-1, IEC 60332-3, EN 50266, IEC 60332-1, EN 60332-1, IEC 60754, EN 50267-2, IEC 61034-2, EN 50268-2 / Cavo multimodale per applicazioni interne ed esterne tipo tight 50/125 - 6 fibre	m		2,70
TOS25_PR.P64.008.005	Cavi in fibra ottica conformi ai requisiti previsti dal Regolamento Prodotti da Costruzione (CPR UE 305/11) ed alle norme IEC 60793-1, IEC 60794-1, IEC 60332-3, EN 50266, IEC 60332-1, EN 60332-1, IEC 60754, EN 50267-2, IEC 61034-2, EN 50268-2 / Cavo multimodale per applicazioni interne ed esterne tipo tight 50/125 - 8 fibre	m		2,38
TOS25_PR.P64.008.006	Cavi in fibra ottica conformi ai requisiti previsti dal Regolamento Prodotti da Costruzione (CPR UE 305/11) ed alle norme IEC 60793-1, IEC 60794-1, IEC 60332-3, EN 50266, IEC 60332-1, EN 60332-1, IEC 60754, EN 50267-2, IEC 61034-2, EN 50268-2 / Cavo multimodale per applicazioni interne ed esterne tipo tight 50/125 - 12 fibre	m		3,23
TOS25_PR.P64.008.008	Cavi in fibra ottica conformi ai requisiti previsti dal Regolamento Prodotti da Costruzione (CPR UE 305/11) ed alle norme IEC 60793-1, IEC 60794-1, IEC 60332-3, EN 50266, IEC 60332-1, EN 60332-1, IEC 60754, EN 50267-2, IEC 61034-2, EN 50268-2 / Cavo multimodale per applicazioni interne ed esterne tipo tight 50/125 - 24 fibre	m		5,32
TOS25_PR.P64.008.010	Cavi in fibra ottica conformi ai requisiti previsti dal Regolamento Prodotti da Costruzione (CPR UE 305/11) ed alle norme IEC 60793-1, IEC 60794-1, IEC 60332-3, EN 50266, IEC 60332-1, EN 60332-1, IEC 60754, EN 50267-2, IEC 61034-2, EN 50268-2 / Cavo multimodale per interconnessione di apparati o permutazione tipo tight 62.5/125 - 1 fibra	m		1,07
TOS25_PR.P64.008.011	Cavi in fibra ottica conformi ai requisiti previsti dal Regolamento Prodotti da Costruzione (CPR UE 305/11) ed alle norme IEC 60793-1, IEC 60794-1, IEC 60332-3, EN 50266, IEC 60332-1, EN 60332-1, IEC 60754, EN 50267-2, IEC 61034-2, EN 50268-2 / Cavo multimodale per interconnessione di apparati o permutazione tipo tight 62.5/125 - 2 fibre	m		1,06
TOS25_PR.P64.008.012	Cavi in fibra ottica conformi ai requisiti previsti dal Regolamento Prodotti da Costruzione (CPR UE 305/11) ed alle norme IEC 60793-1, IEC 60794-1, IEC 60332-3, EN 50266, IEC 60332-1, EN 60332-1, IEC 60754, EN 50267-2, IEC 61034-2, EN 50268-2 / Cavo multimodale per applicazioni interne ed esterne tipo tight 62.5/125 - 4 fibre	m		2,87
TOS25_PR.P64.008.013	Cavi in fibra ottica conformi ai requisiti previsti dal Regolamento Prodotti da Costruzione (CPR UE 305/11) ed alle norme IEC 60793-1, IEC 60794-1, IEC 60332-3, EN 50266, IEC 60332-1, EN 60332-1, IEC 60754, EN 50267-2, IEC 61034-2, EN 50268-2 / Cavo multimodale per applicazioni interne ed esterne tipo tight 62.5/125 - 6 fibre	m		2,06
TOS25_PR.P64.008.014	Cavi in fibra ottica conformi ai requisiti previsti dal Regolamento Prodotti da Costruzione (CPR UE 305/11) ed alle norme IEC 60793-1, IEC 60794-1, IEC 60332-3, EN 50266, IEC 60332-1, EN 60332-1, IEC 60754, EN 50267-2, IEC 61034-2, EN 50268-2 / Cavo multimodale per applicazioni interne ed esterne tipo tight 62.5/125 - 8 fibre	m		5,18
TOS25_PR.P64.008.015	Cavi in fibra ottica conformi ai requisiti previsti dal Regolamento Prodotti da Costruzione (CPR UE 305/11) ed alle norme IEC 60793-1, IEC 60794-1, IEC 60332-3, EN 50266, IEC 60332-1, EN 60332-1, IEC 60754, EN 50267-2, IEC 61034-2, EN 50268-2 / Cavo multimodale per applicazioni interne ed esterne tipo tight 62.5/125 - 12 fibre	m		3,70
TOS25_PR.P64.008.017	Cavi in fibra ottica conformi ai requisiti previsti dal Regolamento Prodotti da Costruzione (CPR UE 305/11) ed alle norme IEC 60793-1, IEC 60794-1, IEC 60332-3, EN 50266, IEC 60332-1, EN 60332-1, IEC 60754, EN 50267-2, IEC 61034-2, EN 50268-2 / Cavo multimodale per applicazioni interne ed esterne tipo tight 62.5/125 - 24 fibre	m		6,03
TOS25_PR.P64.008.020	Cavi in fibra ottica conformi ai requisiti previsti dal Regolamento Prodotti da Costruzione (CPR UE 305/11) ed alle norme IEC 60793-1, IEC 60794-1, IEC 60332-3, EN 50266, IEC 60332-1, EN 60332-1, IEC 60754, EN 50267-2, IEC 61034-2, EN 50268-2 / Cavo monomodale per interconnessione di apparati o permutazione tipo tight 9/125 - 1 fibra	m		0,58
TOS25_PR.P64.008.021	Cavi in fibra ottica conformi ai requisiti previsti dal Regolamento Prodotti da Costruzione (CPR UE 305/11) ed alle norme IEC 60793-1, IEC 60794-1, IEC 60332-3, EN 50266, IEC 60332-1, EN 60332-1, IEC 60754, EN 50267-2, IEC 61034-2, EN 50268-2 / Cavo monomodale per interconnessione di apparati o permutazione tipo tight 9/125 - 2 fibre	m		0,80
TOS25_PR.P64.008.022	Cavi in fibra ottica conformi ai requisiti previsti dal Regolamento Prodotti da Costruzione (CPR UE 305/11) ed alle norme IEC 60793-1, IEC 60794-1, IEC 60332-3, EN 50266, IEC 60332-1, EN 60332-1, IEC 60754, EN 50267-2, IEC 61034-2, EN 50268-2 / Cavo monomodale per applicazioni interne ed esterne tipo tight 9/125 - 4 fibre	m		0,92
TOS25_PR.P64.008.023	Cavi in fibra ottica conformi ai requisiti previsti dal Regolamento Prodotti da Costruzione (CPR UE 305/11) ed alle norme IEC 60793-1, IEC 60794-1, IEC 60332-3, EN 50266, IEC 60332-1, EN 60332-1, IEC 60754, EN 50267-2, IEC 61034-2, EN 50268-2 / Cavo monomodale per applicazioni interne ed esterne tipo tight 9/125 - 6 fibre	m		2,02
TOS25_PR.P64.008.024	Cavi in fibra ottica conformi ai requisiti previsti dal Regolamento Prodotti da Costruzione (CPR UE 305/11) ed alle norme IEC 60793-1, IEC 60794-1, IEC 60332-3, EN 50266, IEC 60332-1, EN 60332-1, IEC 60754, EN 50267-2, IEC 61034-2, EN 50268-2 / Cavo monomodale per applicazioni interne ed esterne tipo tight 9/125 - 8 fibre	m		1,15
TOS25_PR.P64.008.025	Cavi in fibra ottica conformi ai requisiti previsti dal Regolamento Prodotti da Costruzione (CPR UE 305/11) ed alle norme IEC 60793-1, IEC 60794-1, IEC 60332-3, EN 50266, IEC 60332-1, EN 60332-1, IEC 60754, EN 50267-2, IEC 61034-2, EN 50268-2 / Cavo monomodale per applicazioni interne ed esterne tipo tight 9/125 - 12 fibre	m		6,64
TOS25_PR.P64.008.027	Cavi in fibra ottica conformi ai requisiti previsti dal Regolamento Prodotti da Costruzione (CPR UE 305/11) ed alle norme IEC 60793-1, IEC 60794-1, IEC 60332-3, EN 50266, IEC 60332-1, EN 60332-1, IEC 60754, EN 50267-2, IEC 61034-2, EN 50268-2 / Cavo monomodale per applicazioni interne ed esterne tipo tight 9/125 - 24 fibre	m		25,57
TOS25_PR.P64.008.034	Cavi in fibra ottica conformi ai requisiti previsti dal Regolamento Prodotti da Costruzione (CPR UE 305/11) ed alle norme IEC 60793-1, IEC 60794-1, IEC 60332-3, EN 50266, IEC 60332-1, EN 60332-1, IEC 60754, EN 50267-2, IEC 61034-2, EN 50268-2 / Cavo multimodale per applicazioni interne ed esterne tipo tight 50/125 - 12 fibre con armatura metallica antiroditore	m		6,37
TOS25_PR.P64.008.036	Cavi in fibra ottica conformi ai requisiti previsti dal Regolamento Prodotti da Costruzione (CPR UE 305/11) ed alle norme IEC 60793-1, IEC 60794-1, IEC 60332-3, EN 50266, IEC 60332-1, EN 60332-1, IEC 60754, EN 50267-2, IEC 61034-2, EN 50268-2 / Cavo multimodale per applicazioni interne ed esterne tipo tight 50/125 - 24 fibre con armatura metallica antiroditore	m		8,87
TOS25_PR.P64.008.054	Cavi in fibra ottica conformi ai requisiti previsti dal Regolamento Prodotti da Costruzione (CPR UE 305/11) ed alle norme IEC 60793-1, IEC 60794-1, IEC 60332-3, EN 50266, IEC 60332-1, EN 60332-1, IEC 60754, EN 50267-2, IEC 61034-2, EN 50268-2 / Cavo monomodale per applicazioni interne ed esterne tipo tight 9/125 - 12 fibre con armatura metallica antiroditore	m		4,06
TOS25_PR.P64.008.056	Cavi in fibra ottica conformi ai requisiti previsti dal Regolamento Prodotti da Costruzione (CPR UE 305/11) ed alle norme IEC 60793-1, IEC 60794-1, IEC 60332-3, EN 50266, IEC 60332-1, EN 60332-1, IEC 60754, EN 50267-2, IEC 61034-2, EN 50268-2 / Cavo monomodale per applicazioni interne ed esterne tipo tight 9/125 - 24 fibre con armatura metallica antiroditore	m		6,03
TOS25_PR.P64.008.060	Cavi in fibra ottica conformi ai requisiti previsti dal Regolamento Prodotti da Costruzione (CPR UE 305/11) ed alle norme IEC 60793-1, IEC 60794-1, IEC 60332-3, EN 50266, IEC 60332-1, EN 60332-1, IEC 60754, EN 50267-2, IEC 61034-2, EN 50268-2 / Cavo multimodale per applicazioni interne ed esterne tipo loose tube 50/125 - 4 fibre	m		2,32
TOS25_PR.P64.008.061	Cavi in fibra ottica conformi ai requisiti previsti dal Regolamento Prodotti da Costruzione (CPR UE 305/11) ed alle norme IEC 60793-1, IEC 60794-1, IEC 60332-3, EN 50266, IEC 60332-1, EN 60332-1, IEC 60754, EN 50267-2, IEC 61034-2, EN 50268-2 / Cavo multimodale per applicazioni interne ed esterne tipo loose tube 50/125 - 12 fibre	m		5,70
TOS25_PR.P64.008.062	Cavi in fibra ottica conformi ai requisiti previsti dal Regolamento Prodotti da Costruzione (CPR UE 305/11) ed alle norme IEC 60793-1, IEC 60794-1, IEC 60332-3, EN 50266, IEC 60332-1, EN 60332-1, IEC 60754, EN 50267-2, IEC 61034-2, EN 50268-2 / Cavo multimodale per applicazioni interne ed esterne tipo loose tube 50/125 - 24 fibre	m		3,01
TOS25_PR.P64.008.063	Cavi in fibra ottica conformi ai requisiti previsti dal Regolamento Prodotti da Costruzione (CPR UE 305/11) ed alle norme IEC 60793-1, IEC 60794-1, IEC 60332-3, EN 50266, IEC 60332-1, EN 60332-1, IEC 60754, EN 50267-2, IEC 61034-2, EN 50268-2 / Cavo multimodale per applicazioni interne ed esterne tipo loose tube 50/125 - 48 fibre	m		22,12
TOS25_PR.P64.008.070	Cavi in fibra ottica conformi ai requisiti previsti dal Regolamento Prodotti da Costruzione (CPR UE 305/11) ed alle norme IEC 60793-1, IEC 60794-1, IEC 60332-3, EN 50266, IEC 60332-1, EN 60332-1, IEC 60754, EN 50267-2, IEC 61034-2, EN 50268-2 / Cavo multimodale per applicazioni interne ed esterne tipo loose tube 62.5/125 - 4 fibre	m		2,77
TOS25_PR.P64.008.071	Cavi in fibra ottica conformi ai requisiti previsti dal Regolamento Prodotti da Costruzione (CPR UE 305/11) ed alle norme IEC 60793-1, IEC 60794-1, IEC 60332-3, EN 50266, IEC 60332-1, EN 60332-1, IEC 60754, EN 50267-2, IEC 61034-2, EN 50268-2 / Cavo multimodale per applicazioni interne ed esterne tipo loose tube 62.5/125 - 12 fibre	m		6,11
TOS25_PR.P64.008.072	Cavi in fibra ottica conformi ai requisiti previsti dal Regolamento Prodotti da Costruzione (CPR UE 305/11) ed alle norme IEC 60793-1, IEC 60794-1, IEC 60332-3, EN 50266, IEC 60332-1, EN 60332-1, IEC 60754, EN 50267-2, IEC 61034-2, EN 50268-2 / Cavo multimodale per applicazioni interne ed esterne tipo loose tube 62.5/125 - 24 fibre	m		13,82
TOS25_PR.P64.008.073	Cavi in fibra ottica conformi ai requisiti previsti dal Regolamento Prodotti da Costruzione (CPR UE 305/11) ed alle norme IEC 60793-1, IEC 60794-1, IEC 60332-3, EN 50266, IEC 60332-1, EN 60332-1, IEC 60754, EN 50267-2, IEC 61034-2, EN 50268-2 / Cavo multimodale per applicazioni interne ed esterne tipo loose tube 62.5/125 - 48 fibre	m		24,32
TOS25_PR.P64.008.080	Cavi in fibra ottica conformi ai requisiti previsti dal Regolamento Prodotti da Costruzione (CPR UE 305/11) ed alle norme IEC 60793-1, IEC 60794-1, IEC 60332-3, EN 50266, IEC 60332-1, EN 60332-1, IEC 60754, EN 50267-2, IEC 61034-2, EN 50268-2 / Cavo monomodale per applicazioni interne ed esterne tipo loose tube 9/125 - 4 fibre	m		1,86
TOS25_PR.P64.008.081	Cavi in fibra ottica conformi ai requisiti previsti dal Regolamento Prodotti da Costruzione (CPR UE 305/11) ed alle norme IEC 60793-1, IEC 60794-1, IEC 60332-3, EN 50266, IEC 60332-1, EN 60332-1, IEC 60754, EN 50267-2, IEC 61034-2, EN 50268-2 / Cavo monomodale per applicazioni interne ed esterne tipo loose tube 9/125 - 12 fibre	m		1,80
TOS25_PR.P64.008.082	Cavi in fibra ottica conformi ai requisiti previsti dal Regolamento Prodotti da Costruzione (CPR UE 305/11) ed alle norme IEC 60793-1, IEC 60794-1, IEC 60332-3, EN 50266, IEC 60332-1, EN 60332-1, IEC 60754, EN 50267-2, IEC 61034-2, EN 50268-2 / Cavo monomodale per applicazioni interne ed esterne tipo loose tube 9/125 - 24 fibre	m		3,97
TOS25_PR.P64.008.083	Cavi in fibra ottica conformi ai requisiti previsti dal Regolamento Prodotti da Costruzione (CPR UE 305/11) ed alle norme IEC 60793-1, IEC 60794-1, IEC 60332-3, EN 50266, IEC 60332-1, EN 60332-1, IEC 60754, EN 50267-2, IEC 61034-2, EN 50268-2 / Cavo monomodale per applicazioni interne ed esterne tipo loose tube 9/125 - 48 fibre	m		7,03
TOS25_PR.P64.008.090	Cavi in fibra ottica conformi ai requisiti previsti dal Regolamento Prodotti da Costruzione (CPR UE 305/11) ed alle norme IEC 60793-1, IEC 60794-1, IEC 60332-3, EN 50266, IEC 60332-1, EN 60332-1, IEC 60754, EN 50267-2, IEC 61034-2, EN 50268-2 / Cavo multimodale per applicazioni interne ed esterne tipo loose tube 50/125 - 4 fibre con armatura metallica antiroditore	m		4,26
TOS25_PR.P64.008.091	Cavi in fibra ottica conformi ai requisiti previsti dal Regolamento Prodotti da Costruzione (CPR UE 305/11) ed alle norme IEC 60793-1, IEC 60794-1, IEC 60332-3, EN 50266, IEC 60332-1, EN 60332-1, IEC 60754, EN 50267-2, IEC 61034-2, EN 50268-2 / Cavo multimodale per applicazioni interne ed esterne tipo loose tube 50/125 - 12 fibre con armatura metallica antiroditore	m		6,96
TOS25_PR.P64.008.092	Cavi in fibra ottica conformi ai requisiti previsti dal Regolamento Prodotti da Costruzione (CPR UE 305/11) ed alle norme IEC 60793-1, IEC 60794-1, IEC 60332-3, EN 50266, IEC 60332-1, EN 60332-1, IEC 60754, EN 50267-2, IEC 61034-2, EN 50268-2 / Cavo multimodale per applicazioni interne ed esterne tipo loose tube 50/125 - 24 fibre con armatura metallica antiroditore	m		8,37
TOS25_PR.P64.008.093	Cavi in fibra ottica conformi ai requisiti previsti dal Regolamento Prodotti da Costruzione (CPR UE 305/11) ed alle norme IEC 60793-1, IEC 60794-1, IEC 60332-3, EN 50266, IEC 60332-1, EN 60332-1, IEC 60754, EN 50267-2, IEC 61034-2, EN 50268-2 / Cavo multimodale per applicazioni interne ed esterne tipo loose tube 50/125 - 48 fibre con armatura metallica antiroditore	m		6,80
TOS25_PR.P64.008.100	Cavi in fibra ottica conformi ai requisiti previsti dal Regolamento Prodotti da Costruzione (CPR UE 305/11) ed alle norme IEC 60793-1, IEC 60794-1, IEC 60332-3, EN 50266, IEC 60332-1, EN 60332-1, IEC 60754, EN 50267-2, IEC 61034-2, EN 50268-2 / Cavo multimodale per applicazioni interne ed esterne tipo loose tube 62.5/125 - 4 fibre con armatura metallica antiroditore	m		2,89
TOS25_PR.P64.008.101	Cavi in fibra ottica conformi ai requisiti previsti dal Regolamento Prodotti da Costruzione (CPR UE 305/11) ed alle norme IEC 60793-1, IEC 60794-1, IEC 60332-3, EN 50266, IEC 60332-1, EN 60332-1, IEC 60754, EN 50267-2, IEC 61034-2, EN 50268-2 / Cavo multimodale per applicazioni interne ed esterne tipo loose tube 62.5/125 - 12 fibre con armatura metallica antiroditore	m		4,32
TOS25_PR.P64.008.102	Cavi in fibra ottica conformi ai requisiti previsti dal Regolamento Prodotti da Costruzione (CPR UE 305/11) ed alle norme IEC 60793-1, IEC 60794-1, IEC 60332-3, EN 50266, IEC 60332-1, EN 60332-1, IEC 60754, EN 50267-2, IEC 61034-2, EN 50268-2 / Cavo multimodale per applicazioni interne ed esterne tipo loose tube 62.5/125 - 24 fibre con armatura metallica antiroditore	m		4,59
TOS25_PR.P64.008.103	Cavi in fibra ottica conformi ai requisiti previsti dal Regolamento Prodotti da Costruzione (CPR UE 305/11) ed alle norme IEC 60793-1, IEC 60794-1, IEC 60332-3, EN 50266, IEC 60332-1, EN 60332-1, IEC 60754, EN 50267-2, IEC 61034-2, EN 50268-2 / Cavo multimodale per applicazioni interne ed esterne tipo loose tube 62.5/125 - 48 fibre con armatura metallica antiroditore	m		5,73
TOS25_PR.P64.008.104	Cavi in fibra ottica conformi ai requisiti previsti dal Regolamento Prodotti da Costruzione (CPR UE 305/11) ed alle norme IEC 60793-1, IEC 60794-1, IEC 60332-3, EN 50266, IEC 60332-1, EN 60332-1, IEC 60754, EN 50267-2, IEC 61034-2, EN 50268-2 / Cavo multimodale per applicazioni interne ed esterne tipo loose tube 62.5/125 - 96 fibre con armatura metallica antiroditore	m		8,50
TOS25_PR.P64.008.110	Cavi in fibra ottica conformi ai requisiti previsti dal Regolamento Prodotti da Costruzione (CPR UE 305/11) ed alle norme IEC 60793-1, IEC 60794-1, IEC 60332-3, EN 50266, IEC 60332-1, EN 60332-1, IEC 60754, EN 50267-2, IEC 61034-2, EN 50268-2 / Cavo monomodale per applicazioni interne ed esterne tipo loose tube 9/125 - 4 fibre con armatura metallica antiroditore	m		2,38
TOS25_PR.P64.008.111	Cavi in fibra ottica conformi ai requisiti previsti dal Regolamento Prodotti da Costruzione (CPR UE 305/11) ed alle norme IEC 60793-1, IEC 60794-1, IEC 60332-3, EN 50266, IEC 60332-1, EN 60332-1, IEC 60754, EN 50267-2, IEC 61034-2, EN 50268-2 / Cavo monomodale per applicazioni interne ed esterne tipo loose tube 9/125 - 12 fibre con armatura metallica antiroditore	m		3,43
TOS25_PR.P64.008.112	Cavi in fibra ottica conformi ai requisiti previsti dal Regolamento Prodotti da Costruzione (CPR UE 305/11) ed alle norme IEC 60793-1, IEC 60794-1, IEC 60332-3, EN 50266, IEC 60332-1, EN 60332-1, IEC 60754, EN 50267-2, IEC 61034-2, EN 50268-2 / Cavo monomodale per applicazioni interne ed esterne tipo loose tube 9/125 - 24 fibre con armatura metallica antiroditore	m		6,34
TOS25_PR.P64.009.001	Quadro da parete 19” con porta frontale in vetro temperato, completo di aperture superiori ed inferiori per passaggio cavi, grigliature per areazione sulla testata e sul fondo e serratura di sicurezza. / 6 unità - Profondità 600 mm.	cad		303,77
TOS25_PR.P64.009.002	Quadro da parete 19” con porta frontale in vetro temperato, completo di aperture superiori ed inferiori per passaggio cavi, grigliature per areazione sulla testata e sul fondo e serratura di sicurezza. / 9 unità - Profondità 600 mm.	cad		587,28
TOS25_PR.P64.009.003	Quadro da parete 19” con porta frontale in vetro temperato, completo di aperture superiori ed inferiori per passaggio cavi, grigliature per areazione sulla testata e sul fondo e serratura di sicurezza. / 12 unità - Profondità 600 mm.	cad		541,27
TOS25_PR.P64.009.004	Quadro da parete 19” con porta frontale in vetro temperato, completo di aperture superiori ed inferiori per passaggio cavi, grigliature per areazione sulla testata e sul fondo e serratura di sicurezza. / 15 unità - Profondità 600 mm.	cad		569,47
TOS25_PR.P64.010.001	Armadio da pavimento 19” in lamiera di acciaio, con porta frontale trasparente reversibile in vetro temperato, completo di aperture superiori ed inferiori per passaggio cavi, grigliature per areazione sulla testata e sul fondo, serratura di sicurezza, pannellature laterali completamente asportabili, porta cieca posteriore con serratura, montanti anteriori e posteriori. / 24 unità L x P 600 x 600 mm	cad		1004,97
TOS25_PR.P64.010.002	Armadio da pavimento 19” in lamiera di acciaio, con porta frontale trasparente reversibile in vetro temperato, completo di aperture superiori ed inferiori per passaggio cavi, grigliature per areazione sulla testata e sul fondo, serratura di sicurezza, pannellature laterali completamente asportabili, porta cieca posteriore con serratura, montanti anteriori e posteriori. / 33 unità L x P 600 x 600 mm	cad		1137,70
TOS25_PR.P64.010.003	Armadio da pavimento 19” in lamiera di acciaio, con porta frontale trasparente reversibile in vetro temperato, completo di aperture superiori ed inferiori per passaggio cavi, grigliature per areazione sulla testata e sul fondo, serratura di sicurezza, pannellature laterali completamente asportabili, porta cieca posteriore con serratura, montanti anteriori e posteriori. / 42 unità L x P 600 x 600 mm	cad		1192,51
TOS25_PR.P64.010.004	Armadio da pavimento 19” in lamiera di acciaio, con porta frontale trasparente reversibile in vetro temperato, completo di aperture superiori ed inferiori per passaggio cavi, grigliature per areazione sulla testata e sul fondo, serratura di sicurezza, pannellature laterali completamente asportabili, porta cieca posteriore con serratura, montanti anteriori e posteriori. / 47 unità L x P 600 x 600 mm	cad		1269,04
TOS25_PR.P64.010.010	Armadio da pavimento 19” in lamiera di acciaio, con porta frontale trasparente reversibile in vetro temperato, completo di aperture superiori ed inferiori per passaggio cavi, grigliature per areazione sulla testata e sul fondo, serratura di sicurezza, pannellature laterali completamente asportabili, porta cieca posteriore con serratura, montanti anteriori e posteriori. / 24 unità L x P 800 x 800 mm	cad		1373,64
TOS25_PR.P64.010.011	Armadio da pavimento 19” in lamiera di acciaio, con porta frontale trasparente reversibile in vetro temperato, completo di aperture superiori ed inferiori per passaggio cavi, grigliature per areazione sulla testata e sul fondo, serratura di sicurezza, pannellature laterali completamente asportabili, porta cieca posteriore con serratura, montanti anteriori e posteriori. / 33 unità L x P 800 x 800 mm	cad		1393,83
TOS25_PR.P64.010.012	Armadio da pavimento 19” in lamiera di acciaio, con porta frontale trasparente reversibile in vetro temperato, completo di aperture superiori ed inferiori per passaggio cavi, grigliature per areazione sulla testata e sul fondo, serratura di sicurezza, pannellature laterali completamente asportabili, porta cieca posteriore con serratura, montanti anteriori e posteriori. / 42 unità L x P 800 x 800 mm	cad		1600,88
TOS25_PR.P64.010.013	Armadio da pavimento 19” in lamiera di acciaio, con porta frontale trasparente reversibile in vetro temperato, completo di aperture superiori ed inferiori per passaggio cavi, grigliature per areazione sulla testata e sul fondo, serratura di sicurezza, pannellature laterali completamente asportabili, porta cieca posteriore con serratura, montanti anteriori e posteriori. / 47 unità L x P 800 x 800 mm	cad		1564,56
TOS25_PR.P64.010.020	Armadio da pavimento 19” in lamiera di acciaio, con porta frontale trasparente reversibile in vetro temperato, completo di aperture superiori ed inferiori per passaggio cavi, grigliature per areazione sulla testata e sul fondo, serratura di sicurezza, pannellature laterali completamente asportabili, porta cieca posteriore con serratura, montanti anteriori e posteriori. / 24 unità L x P 600 x 1000 mm	cad		1442,05
TOS25_PR.P64.010.021	Armadio da pavimento 19” in lamiera di acciaio, con porta frontale trasparente reversibile in vetro temperato, completo di aperture superiori ed inferiori per passaggio cavi, grigliature per areazione sulla testata e sul fondo, serratura di sicurezza, pannellature laterali completamente asportabili, porta cieca posteriore con serratura, montanti anteriori e posteriori. / 33 unitàL x P 600 x 1000 mm	cad		1491,61
TOS25_PR.P64.010.022	Armadio da pavimento 19” in lamiera di acciaio, con porta frontale trasparente reversibile in vetro temperato, completo di aperture superiori ed inferiori per passaggio cavi, grigliature per areazione sulla testata e sul fondo, serratura di sicurezza, pannellature laterali completamente asportabili, porta cieca posteriore con serratura, montanti anteriori e posteriori. / 42 unità L x P 600 x 1000 mm	cad		1903,58
TOS25_PR.P64.010.030	Armadio da pavimento 19” in lamiera di acciaio, con porta frontale trasparente reversibile in vetro temperato, completo di aperture superiori ed inferiori per passaggio cavi, grigliature per areazione sulla testata e sul fondo, serratura di sicurezza, pannellature laterali completamente asportabili, porta cieca posteriore con serratura, montanti anteriori e posteriori. / 24 unità L x P 800 x 1000 mm	cad		1615,06
TOS25_PR.P64.010.031	Armadio da pavimento 19” in lamiera di acciaio, con porta frontale trasparente reversibile in vetro temperato, completo di aperture superiori ed inferiori per passaggio cavi, grigliature per areazione sulla testata e sul fondo, serratura di sicurezza, pannellature laterali completamente asportabili, porta cieca posteriore con serratura, montanti anteriori e posteriori. / 33 unità L x P 800 x 1000 mm	cad		1891,77
TOS25_PR.P64.010.032	Armadio da pavimento 19” in lamiera di acciaio, con porta frontale trasparente reversibile in vetro temperato, completo di aperture superiori ed inferiori per passaggio cavi, grigliature per areazione sulla testata e sul fondo, serratura di sicurezza, pannellature laterali completamente asportabili, porta cieca posteriore con serratura, montanti anteriori e posteriori. / 42 unità L x P 800 x 1000 mm	cad		1550,78
TOS25_PR.P64.011.001	Accessori per Quadri e Armadio Rack 19” / Gruppo di ventilazione precablato per Quadro da parete	cad		236,95
TOS25_PR.P64.011.002	Accessori per Quadri e Armadio Rack 19” / Gruppo di ventilazione precablato con 2 ventole	cad		292,36
TOS25_PR.P64.011.003	Accessori per Quadri e Armadio Rack 19” / Gruppo di ventilazione precablato con 4 ventole	cad		542,86
TOS25_PR.P64.011.010	Accessori per Quadri e Armadio Rack 19” / Mensola di supporto fissa per armadi con profondità 600 mm.	cad		160,90
TOS25_PR.P64.011.011	Accessori per Quadri e Armadio Rack 19” / Mensola di supporto fissa per armadi con profondità 800 mm.	cad		199,89
TOS25_PR.P64.011.012	Accessori per Quadri e Armadio Rack 19” / Mensola di supporto fissa per armadi con profondità 1000 mm.	cad		218,96
TOS25_PR.P64.011.020	Accessori per Quadri e Armadio Rack 19” / Blocco di alimentazione composto da 6 prese standard tedesco e interruttore magnetotermico di protezione.	cad		155,10
TOS25_PR.P64.011.030	Accessori per Quadri e Armadio Rack 19” / Patch panel 48 porte completo di 48 connettori RJ45 cat. 3 per telefonia	cad		359,52
TOS25_PR.P64.011.031	Accessori per Quadri e Armadio Rack 19” / Patch panel 24 porte completo di 24 connettori RJ45 UTP cat. 5e	cad		154,86
TOS25_PR.P64.011.033	Accessori per Quadri e Armadio Rack 19” / Patch panel 24 porte completo di 24 connettori RJ45 UTP cat. 6	cad		252,49
TOS25_PR.P64.011.034	Accessori per Quadri e Armadio Rack 19” / Patch panel 24 porte completo di 24 connettori RJ45 FTP cat. 6	cad		321,92
TOS25_PR.P64.011.035	Accessori per Quadri e Armadio Rack 19” / Patch panel 24 porte completo di 24 connettori RJ45 UTP cat. 6A	cad		207,59
TOS25_PR.P64.011.036	Accessori per Quadri e Armadio Rack 19” / Patch panel 24 porte completo di 24 connettori RJ45 FTP cat. 6A	cad		269,32
TOS25_PR.P64.011.037	Accessori per Quadri e Armadio Rack 19” / Patch panel per l'attestazione fino a 24 connettori cat. 7	cad		79,91
TOS25_PR.P64.011.040	Accessori per Quadri e Armadio Rack 19” / Patch panel per l'attestazione fino a 24 fibre ottiche su connettore ST completo di 24 bussole	cad		163,00
TOS25_PR.P64.011.041	Accessori per Quadri e Armadio Rack 19” / Patch panel per l'attestazione fino a 24 fibre ottiche su connettore SC completo di 24 bussole	cad		162,99
TOS25_PR.P64.011.042	Accessori per Quadri e Armadio Rack 19” / Patch panel per l'attestazione fino a 24 fibre ottiche su connettore LC completo di 24 bussole	cad		163,00
TOS25_PR.P64.011.043	Accessori per Quadri e Armadio Rack 19” / Patch panel per l'attestazione fino a 24 fibre ottiche su connettore MT-RJ	cad		432,88
TOS25_PR.P64.011.044	Accessori per Quadri e Armadio Rack 19” / Guida patch orizzontale	cad		36,91
TOS25_PR.P64.012.001	Bretelle connessione per fibra ottica conformi ai requisiti previsti dal Regolamento Prodotti da Costruzione (CPR UE 305/11) / Bretella multimodale 62.5/125 ST/ST - 3 mt	cad		26,57
TOS25_PR.P64.012.002	Bretelle connessione per fibra ottica conformi ai requisiti previsti dal Regolamento Prodotti da Costruzione (CPR UE 305/11) / Bretella multimodale 62.5/125 SC/SC - 3 mt	cad		26,57
TOS25_PR.P64.012.003	Bretelle connessione per fibra ottica conformi ai requisiti previsti dal Regolamento Prodotti da Costruzione (CPR UE 305/11) / Bretella multimodale 62.5/125 ST/SC - 3 mt	cad		26,57
TOS25_PR.P64.012.004	Bretelle connessione per fibra ottica conformi ai requisiti previsti dal Regolamento Prodotti da Costruzione (CPR UE 305/11) / Bretella multimodale 50/125 ST/ST - 3 mt	cad		26,57
TOS25_PR.P64.012.005	Bretelle connessione per fibra ottica conformi ai requisiti previsti dal Regolamento Prodotti da Costruzione (CPR UE 305/11) / Bretella multimodale 50/125 SC/SC - 3 mt	cad		40,05
TOS25_PR.P64.012.006	Bretelle connessione per fibra ottica conformi ai requisiti previsti dal Regolamento Prodotti da Costruzione (CPR UE 305/11) / Bretella multimodale 50/125 ST/SC - 3 mt	cad		26,57
TOS25_PR.P64.012.007	Bretelle connessione per fibra ottica conformi ai requisiti previsti dal Regolamento Prodotti da Costruzione (CPR UE 305/11) / Bretella multimodale 62.5/125 MT-RJ/MT-RJ - 3 mt	cad		50,04
TOS25_PR.P64.012.008	Bretelle connessione per fibra ottica conformi ai requisiti previsti dal Regolamento Prodotti da Costruzione (CPR UE 305/11) / Bretella multimodale 62.5/125 MT-RJ/ST - 3 mt	cad		45,03
TOS25_PR.P64.012.009	Bretelle connessione per fibra ottica conformi ai requisiti previsti dal Regolamento Prodotti da Costruzione (CPR UE 305/11) / Bretella multimodale 62.5/125 MT-RJ/SC - 3 mt	cad		44,33
TOS25_PR.P64.012.010	Bretelle connessione per fibra ottica conformi ai requisiti previsti dal Regolamento Prodotti da Costruzione (CPR UE 305/11) / Bretella multimodale 62.5/125 MT-RJ/LC - 3 mt	cad		55,61
TOS25_PR.P64.012.011	Bretelle connessione per fibra ottica conformi ai requisiti previsti dal Regolamento Prodotti da Costruzione (CPR UE 305/11) / Bretella multimodale 50/125 MT-RJ/MT-RJ - 3 mt	cad		49,07
TOS25_PR.P64.012.012	Bretelle connessione per fibra ottica conformi ai requisiti previsti dal Regolamento Prodotti da Costruzione (CPR UE 305/11) / Bretella multimodale 50/125 MT-RJ/ST - 3 mt	cad		44,44
TOS25_PR.P64.012.013	Bretelle connessione per fibra ottica conformi ai requisiti previsti dal Regolamento Prodotti da Costruzione (CPR UE 305/11) / Bretella multimodale 50/125 MT-RJ/SC - 3 mt	cad		53,41
TOS25_PR.P64.012.014	Bretelle connessione per fibra ottica conformi ai requisiti previsti dal Regolamento Prodotti da Costruzione (CPR UE 305/11) / Bretella multimodale 50/125 MT-RJ/LC - 3 mt	cad		54,46
TOS25_PR.P64.012.015	Bretelle connessione per fibra ottica conformi ai requisiti previsti dal Regolamento Prodotti da Costruzione (CPR UE 305/11) / Bretella monomodale 9/125 MT-RJ/MT-RJ - 3 mt	cad		70,93
TOS25_PR.P64.012.017	Bretelle connessione per fibra ottica conformi ai requisiti previsti dal Regolamento Prodotti da Costruzione (CPR UE 305/11) / Bretella monomodale 9/125 MT-RJ/SC - 3 mt	cad		68,32
TOS25_PR.P64.012.018	Bretelle connessione per fibra ottica conformi ai requisiti previsti dal Regolamento Prodotti da Costruzione (CPR UE 305/11) / Bretella monomodale 9/125 MT-RJ/LC - 3 mt	cad		67,33
TOS25_PR.P64.012.019	Bretelle connessione per fibra ottica conformi ai requisiti previsti dal Regolamento Prodotti da Costruzione (CPR UE 305/11) / Bretella multimodale 62.5/125 LC/LC - 3 mt	cad		30,64
TOS25_PR.P64.012.020	Bretelle connessione per fibra ottica conformi ai requisiti previsti dal Regolamento Prodotti da Costruzione (CPR UE 305/11) / Bretella multimodale 62.5/125 LC/SC - 3 mt	cad		29,52
TOS25_PR.P64.012.021	Bretelle connessione per fibra ottica conformi ai requisiti previsti dal Regolamento Prodotti da Costruzione (CPR UE 305/11) / Bretella multimodale 62.5/125 LC/ST - 3 mt	cad		12,62
TOS25_PR.P64.012.022	Bretelle connessione per fibra ottica conformi ai requisiti previsti dal Regolamento Prodotti da Costruzione (CPR UE 305/11) / Bretella multimodale 62.5/125 LC/MT-RJ - 3 mt	cad		55,61
TOS25_PR.P64.012.023	Bretelle connessione per fibra ottica conformi ai requisiti previsti dal Regolamento Prodotti da Costruzione (CPR UE 305/11) / Bretella multimodale 50/125 LC/LC - 3 mt	cad		44,14
TOS25_PR.P64.012.024	Bretelle connessione per fibra ottica conformi ai requisiti previsti dal Regolamento Prodotti da Costruzione (CPR UE 305/11) / Bretella multimodale 50/125 LC/SC - 3 mt	cad		29,52
TOS25_PR.P64.012.025	Bretelle connessione per fibra ottica conformi ai requisiti previsti dal Regolamento Prodotti da Costruzione (CPR UE 305/11) / Bretella multimodale 50/125 LC/ST - 3 mt	cad		12,62
TOS25_PR.P64.012.026	Bretelle connessione per fibra ottica conformi ai requisiti previsti dal Regolamento Prodotti da Costruzione (CPR UE 305/11) / Bretella multimodale 50/125 LC/MT-RJ - 3 mt	cad		54,46
TOS25_PR.P64.012.027	Bretelle connessione per fibra ottica conformi ai requisiti previsti dal Regolamento Prodotti da Costruzione (CPR UE 305/11) / Bretella monomodale 9/125 LC/LC - 3 mt	cad		58,32
TOS25_PR.P64.012.028	Bretelle connessione per fibra ottica conformi ai requisiti previsti dal Regolamento Prodotti da Costruzione (CPR UE 305/11) / Bretella monomodale 9/125 LC/SC - 3 mt	cad		57,60
TOS25_PR.P64.012.029	Bretelle connessione per fibra ottica conformi ai requisiti previsti dal Regolamento Prodotti da Costruzione (CPR UE 305/11) / Bretella monomodale 9/125 LC/ST - 3 mt	cad		14,16
TOS25_PR.P64.012.030	Bretelle connessione per fibra ottica conformi ai requisiti previsti dal Regolamento Prodotti da Costruzione (CPR UE 305/11) / Bretella monomodale 9/125 LC/MT-RJ - 3 mt	cad		67,33
TOS25_PR.P64.020.001	Impianti TV / presa coassiale diretta per impianti di antenna e via satellite per serie civile con finitura standard	cad		22,06
TOS25_PR.P64.020.002	Impianti TV / presa coassiale passante per impianti di antenna e via satellite per serie civile con finitura standard	cad		21,81
TOS25_PR.P64.020.003	Impianti TV / presa coassiale passante con adattatore di impedenza 75 Ω per impianti di antenna e via satellite per serie civile con finitura standard	cad		27,89
TOS25_PR.P64.020.004	Impianti TV / presa coassiale derivata demiscelata per impianti di antenna TV VHF/VHF per serie civile con finitura standard	cad		26,20
TOS25_PR.P64.020.005	Impianti TV / connettore coassiale TV tipo F con aggancio a vite per serie civile con finitura standard	cad		8,99
TOS25_PR.P64.020.010	Impianti TV / resistenza terminale per chiusura linee di impedenza 75 Ω	cad		2,22
TOS25_PR.P64.020.030	Impianti TV / cavo coassiale schermato per uso interno con conduttore in rame Ø 0.8 mm. Impedenza 75 ± 3Ω e guaina esterna in pvc bianco conforme ai requisiti previsti dal Regolamento Prodotti da Costruzione (CPR UE 305/11)	m		0,42
TOS25_PR.P64.020.031	Impianti TV / cavo coassiale schermato per uso interno con conduttore in rame Ø 0.8 mm. Impedenza 75 ± 3Ω e guaina esterna in pvc bianco LSZH conforme ai requisiti previsti dal Regolamento Prodotti da Costruzione (CPR UE 305/11)	m		0,57
TOS25_PR.P64.020.032	Impianti TV / cavo coassiale schermato per uso interno con conduttore in rame Ø 1 mm. Impedenza 75 ± 3Ω e guaina esterna in pvc bianco conforme ai requisiti previsti dal Regolamento Prodotti da Costruzione (CPR UE 305/11)	m		1,00
TOS25_PR.P64.020.033	Impianti TV / cavo coassiale schermato per uso interno con conduttore in rame Ø 1.13 mm. Impedenza 75 ± 3Ω e guaina esterna in pvc bianco conforme ai requisiti previsti dal Regolamento Prodotti da Costruzione (CPR UE 305/11)	m		0,96
TOS25_PR.P64.020.034	Impianti TV / cavo coassiale schermato per uso interno con conduttore in rame Ø 1.63 mm. Impedenza 75 ± 3Ω e guaina esterna in pvc bianco LSZH conforme ai requisiti previsti dal Regolamento Prodotti da Costruzione (CPR UE 305/11)	m		2,33
TOS25_PR.P64.020.035	Impianti TV / cavo coassiale schermato per uso interno con conduttore in rame Ø 1.7 mm. Impedenza 75 ± 3Ω e guaina esterna in pvc bianco conforme ai requisiti previsti dal Regolamento Prodotti da Costruzione (CPR UE 305/11)	m		2,33
TOS25_PR.P64.020.040	Impianti TV / cavo coassiale schermato per uso esterno con conduttore in rame Ø 1 mm. Impedenza 75 ± 3Ω e guaina esterna in PE nero	m		1,00
TOS25_PR.P64.020.041	Impianti TV / cavo coassiale schermato per uso esterno con conduttore in rame Ø 1.13 mm. Impedenza 75 ± 3Ω e guaina esterna in PE nero	m		1,03
TOS25_PR.P64.020.042	Impianti TV / cavo coassiale schermato per uso esterno con conduttore in rame Ø 1.7 mm. Impedenza 75 ± 3Ω e guaina esterna in PE nero	m		2,33
TOS25_PR.P64.020.043	Impianti TV / cavo coassiale schermato per uso esterno con conduttore in rame Ø 3.4 mm. Impedenza 75 ± 3Ω e guaina esterna in PE nero	m		12,67
TOS25_PR.P64.020.050	Impianti TV / Partitore a 2 vie	cad		14,20
TOS25_PR.P64.020.051	Impianti TV / Partitore a 3 vie	cad		16,35
TOS25_PR.P64.020.052	Impianti TV / Partitore a 4 vie	cad		21,55
TOS25_PR.P64.020.053	Impianti TV / Partitore a 5 vie	cad		22,74
TOS25_PR.P64.020.060	Impianti TV / Derivatore a 1 via	cad		19,69
TOS25_PR.P64.020.061	Impianti TV / Derivatore a 2 vie	cad		53,30
TOS25_PR.P64.020.062	Impianti TV / Derivatore a 4 vie	cad		21,55
TOS25_PR.P64.029.001	Impianti citofonici e videocitofonici - Contenitori da parete e da incasso / Scatola da incasso - 1 modulo	cad		30,36
TOS25_PR.P64.029.002	Impianti citofonici e videocitofonici - Contenitori da parete e da incasso / Scatola da incasso - 2 moduli	cad		36,41
TOS25_PR.P64.029.003	Impianti citofonici e videocitofonici - Contenitori da parete e da incasso / Scatola da incasso - 3 moduli	cad		39,49
TOS25_PR.P64.029.004	Impianti citofonici e videocitofonici - Contenitori da parete e da incasso / Contenitore da parete con tetto antipioggia - 1 modulo	cad		121,41
TOS25_PR.P64.029.005	Impianti citofonici e videocitofonici - Contenitori da parete e da incasso / Contenitore da parete con tetto antipioggia - 2 moduli	cad		157,86
TOS25_PR.P64.029.006	Impianti citofonici e videocitofonici - Contenitori da parete e da incasso / Contenitore da parete con tetto antipioggia - 3 moduli	cad		179,70
TOS25_PR.P64.029.007	Impianti citofonici e videocitofonici - Contenitori da parete e da incasso / Contenitore da parete con tetto antipioggia - 4 moduli	cad		255,49
TOS25_PR.P64.029.008	Impianti citofonici e videocitofonici - Contenitori da parete e da incasso / Contenitore da parete con tetto antipioggia - 6 moduli	cad		309,07
TOS25_PR.P64.029.009	Impianti citofonici e videocitofonici - Contenitori da parete e da incasso / Contenitore da parete con tetto antipioggia - 9 moduli	cad		421,70
TOS25_PR.P64.030.010	Impianti citofonici e videocitofonici - Posti esterni / Modulo fonico per chiamata a pulsanti	cad		189,72
TOS25_PR.P64.030.011	Impianti citofonici e videocitofonici - Posti esterni / Modulo per chiamata a pulsanti ad 1 tasto	cad		43,03
TOS25_PR.P64.030.012	Impianti citofonici e videocitofonici - Posti esterni / Modulo per chiamata a pulsanti a 2 tasti	cad		57,45
TOS25_PR.P64.030.013	Impianti citofonici e videocitofonici - Posti esterni / Modulo per chiamata a pulsanti a 3 tasti	cad		37,77
TOS25_PR.P64.030.014	Impianti citofonici e videocitofonici - Posti esterni / Modulo per chiamata a pulsanti a 4 tasti	cad		37,77
TOS25_PR.P64.030.015	Impianti citofonici e videocitofonici - Posti esterni / Modulo per chiamata a pulsanti a 6 tasti	cad		66,12
TOS25_PR.P64.030.016	Impianti citofonici e videocitofonici - Posti esterni / Modulo per chiamata a pulsanti a 8 tasti	cad		66,12
TOS25_PR.P64.030.020	Impianti citofonici e videocitofonici - Posti esterni / Modulo fonico con telecamera audio/video	cad		793,07
TOS25_PR.P64.030.021	Impianti citofonici e videocitofonici - Posti esterni / Modulo fonico con telecamera audio/video ad 1 tasto	cad		793,07
TOS25_PR.P64.030.022	Impianti citofonici e videocitofonici - Posti esterni / Modulo fonico con telecamera audio/video a 2 tasti	cad		793,07
TOS25_PR.P64.030.023	Impianti citofonici e videocitofonici - Posti esterni / Modulo telecamera	cad		868,62
TOS25_PR.P64.030.030	Impianti citofonici e videocitofonici - Posti esterni / Copri-modulo cieco	cad		20,74
TOS25_PR.P64.030.040	Impianti citofonici e videocitofonici - Posti esterni / Modulo fonico con display grafico per chiamata digitale	cad		490,93
TOS25_PR.P64.030.041	Impianti citofonici e videocitofonici - Posti esterni / Modulo aggiuntivo numerico per chiamata digitale	cad		151,09
TOS25_PR.P64.030.042	Impianti citofonici e videocitofonici - Posti esterni / Modulo aggiuntivo alfanumerico per chiamata digitale	cad		151,09
TOS25_PR.P64.030.050	Impianti citofonici e videocitofonici - Posti esterni / pulsantiera video antivandalica monoblocco comprensiva di scatola da incasso,telaio, modulo elettronico audio video a colori, modulo/i pulsanti già cablati. Predisposizione per il montaggio di lettore transponder o interruttore a chiave. Tasti di chiamata retroilluminati. Fino a 4 chiamate	cad		1112,92
TOS25_PR.P64.030.051	Impianti citofonici e videocitofonici - Posti esterni / pulsantiera video antivandalica monoblocco comprensiva di scatola da incasso,telaio, modulo elettronico audio video a colori, modulo/i pulsanti già cablati. Predisposizione per il montaggio di lettore transponder o interruttore a chiave. Tasti di chiamata retroilluminati. Fino a 8 chiamate	cad		1186,49
TOS25_PR.P64.030.052	Impianti citofonici e videocitofonici - Posti esterni / pulsantiera video antivandalica monoblocco comprensiva di scatola da incasso,telaio, modulo elettronico audio video a colori, modulo/i pulsanti già cablati. Predisposizione per il montaggio di lettore transponder o interruttore a chiave. Tasti di chiamata retroilluminati. Fino a 12 chiamate	cad		1497,99
TOS25_PR.P64.030.053	Impianti citofonici e videocitofonici - Posti esterni / pulsantiera video antivandalica monoblocco comprensiva di scatola da incasso,telaio, modulo elettronico audio video a colori, modulo/i pulsanti già cablati. Predisposizione per il montaggio di lettore transponder o interruttore a chiave. Tasti di chiamata retroilluminati. Fino a 20 chiamate	cad		1545,20
TOS25_PR.P64.030.054	Impianti citofonici e videocitofonici - Posti esterni / pulsantiera video antivandalica monoblocco comprensiva di scatola da incasso,telaio, modulo elettronico audio video a colori, modulo/i pulsanti già cablati. Predisposizione per il montaggio di lettore transponder o interruttore a chiave. Tasti di chiamata retroilluminati. Fino a 32 chiamate	cad		2041,90
TOS25_PR.P64.030.060	Impianti citofonici e videocitofonici - Posti esterni / scatola da parete per pulsantiera video antivandalica monoblocco fino a 4 chiamate	cad		166,15
TOS25_PR.P64.030.061	Impianti citofonici e videocitofonici - Posti esterni / scatola da parete per pulsantiera video antivandalica monoblocco fino a 8 chiamate	cad		197,25
TOS25_PR.P64.030.062	Impianti citofonici e videocitofonici - Posti esterni / scatola da parete per pulsantiera video antivandalica monoblocco fino a 12 chiamate	cad		229,84
TOS25_PR.P64.030.063	Impianti citofonici e videocitofonici - Posti esterni / scatola da parete per pulsantiera video antivandalica monoblocco fino a 20 chiamate	cad		245,97
TOS25_PR.P64.030.064	Impianti citofonici e videocitofonici - Posti esterni / scatola da parete per pulsantiera video antivandalica monoblocco fino a 32 chiamate	cad		222,36
TOS25_PR.P64.030.070	Impianti citofonici e videocitofonici - Posti esterni / Pulsantiera audio per installazione da parete con illuminazione della targa portanome a led - ad 1 tasto di chiamata	cad		115,79
TOS25_PR.P64.030.071	Impianti citofonici e videocitofonici - Posti esterni / Pulsantiera audio per installazione da parete con illuminazione della targa portanome a led - a 2 tasti di chiamata	cad		127,69
TOS25_PR.P64.030.072	Impianti citofonici e videocitofonici - Posti esterni / Pulsantiera video con telecamera b/n per installazione da parete con illuminazione della targa portanome a led - ad 1 tasto di chiamata	cad		419,95
TOS25_PR.P64.030.073	Impianti citofonici e videocitofonici - Posti esterni / Pulsantiera video con telecamera b/n per installazione da parete con illuminazione della targa portanome a led - a 2 tasti di chiamata	cad		423,43
TOS25_PR.P64.030.074	Impianti citofonici e videocitofonici - Posti esterni / Pulsantiera video con telecamera a colori per installazione da parete con illuminazione della targa portanome a led - ad 1 tasto di chiamata	cad		273,85
TOS25_PR.P64.030.075	Impianti citofonici e videocitofonici - Posti esterni / Pulsantiera video con telecamera a colori per installazione da parete con illuminazione della targa portanome a led - a 2 tasti di chiamata	cad		289,06
TOS25_PR.P64.031.001	Impianti citofonici e videocitofonici - Posti interni / Citofono da parete per impianti audio	cad		48,13
TOS25_PR.P64.031.002	Impianti citofonici e videocitofonici - Posti interni / Citofono da parete per impianti audio completo di tasto per funzioni ausiliarie	cad		58,86
TOS25_PR.P64.031.003	Impianti citofonici e videocitofonici - Posti interni / Videocitofono da parete con monitor b/n	cad		248,33
TOS25_PR.P64.031.004	Impianti citofonici e videocitofonici - Posti interni / Videocitofono da parete con monitor a colori	cad		384,96
TOS25_PR.P64.031.010	Impianti citofonici e videocitofonici - Posti interni / Citofono vivavoce da parete per impianti audio	cad		115,79
TOS25_PR.P64.031.011	Impianti citofonici e videocitofonici - Posti interni / Videocitofono vivavoce da parete	cad		273,85
TOS25_PR.P64.032.001	Impianti citofonici e videocitofonici - Dispositivi ed accessori / Alimentatore per impianti audio e video 230Vac/27Vdc protetto elettronicamente contro il sovraccarico ed il cortocircuito	cad		150,92
TOS25_PR.P64.032.002	Impianti citofonici e videocitofonici - Dispositivi ed accessori / Derivatore di piano a 4 uscite	cad		67,55
TOS25_PR.P64.032.003	Impianti citofonici e videocitofonici - Dispositivi ed accessori / Interfaccia di chiamata al piano	cad		53,37
TOS25_PR.P64.032.004	Impianti citofonici e videocitofonici - Dispositivi ed accessori / Amplificatore Video	cad		178,11
TOS25_PR.P64.032.005	Impianti citofonici e videocitofonici - Dispositivi ed accessori / Terminatore di linea	cad		19,23
TOS25_PR.P64.032.006	Impianti citofonici e videocitofonici - Dispositivi ed accessori / Interfaccia di impianto	cad		293,92
TOS25_PR.P64.032.020	Impianti citofonici e videocitofonici - Dispositivi ed accessori / cavo per applicazioni videocitofoniche a 2 conduttori twistati, interrabile in tubazioni, conforme alla normativa (CEI 20-13 e CEI 20-14).( U.M. aggiornata nella pubblicazione del Prezzario 2024)	m		3,43
TOS25_PR.P65	PRODOTTI PER IMPIANTI ELETTRICI E SPECIALI: / APPARECCHIATURE PER IMPIANTI D'ALLARME INCENDI, EVAC, DIFFUSIONE SONORA, ANTINTRUSIONE.
TOS25_PR.P65.001.001	Sistemi Antincendio Convenzionali / Centrale di rivelazione incendio a microprocessore a 2 zone indipendenti, con uscita a relè supervisionata gestione sirena di allarme generale ed uscita a relè per guasto generale, completa di tastiera di programmazione e segnalazioni di zona. Certificata secondo EN54 parte 2 e parte 4.	cad		242,92
TOS25_PR.P65.001.002	Sistemi Antincendio Convenzionali / Centrale di rivelazione incendio a microprocessore a 4 zone indipendenti, con uscita a relè supervisionata gestione sirena di allarme generale ed uscita a relè per guasto generale, completa di tastiera di programmazione e segnalazioni di zona. Certificata secondo EN54 parte 2 e parte 4.	cad		341,18
TOS25_PR.P65.001.004	Sistemi Antincendio Convenzionali / Centrale di rivelazione incendio fino a 12 zone espandibile almeno a 20 zone, con uscita a relè supervisionata gestione sirena di allarme generale ed uscita a relè per guasto generale, completa di tastiera di programmazione e segnalazioni di zona. Certificata secondo EN54 parte 2 e parte 4.	cad		924,74
TOS25_PR.P65.001.010	Sistemi Antincendio Convenzionali / Modulo di uscita a 2 relè per centrali convenzionali a microprocessore	cad		32,70
TOS25_PR.P65.001.011	Sistemi Antincendio Convenzionali / Modulo di uscita a 4 relè per centrali convenzionali a microprocessore	cad		158,20
TOS25_PR.P65.001.012	Sistemi Antincendio Convenzionali / Modulo di uscita a 8 relè per centrali convenzionali a microprocessore	cad		121,70
TOS25_PR.P65.001.013	Sistemi Antincendio Convenzionali / Modulo di espansione 4 ingressi/4 uscite relè per centrali convenzionali	cad		113,59
TOS25_PR.P65.001.014	Sistemi Antincendio Convenzionali / Modulo di espansione 8 ingressi/8 uscite relè per centrali convenzionali	cad		121,70
TOS25_PR.P65.001.015	Sistemi Antincendio Convenzionali / Scheda di espansione 12 zone per centrali convenzionali	cad		788,82
TOS25_PR.P65.001.020	Sistemi Antincendio Convenzionali / Rivelatore ottico di fumo a basso profilo con led di segnalazione, certificato EN54 parte 7.	cad		42,03
TOS25_PR.P65.001.021	Sistemi Antincendio Convenzionali / Rivelatore termico a basso profilo con led di segnalazione, certificato EN54 parte 5.	cad		31,50
TOS25_PR.P65.001.022	Sistemi Antincendio Convenzionali / Rivelatore termovelocimetrico a basso profilo con led di segnalazione, certificato EN54 parte 5.	cad		31,50
TOS25_PR.P65.001.023	Sistemi Antincendio Convenzionali / Rivelatore combinato a doppia tecnologia (ottico-termico o termovelocimetrico) a basso profilo con led di segnalazione, certificato EN54 parte 5 e parte 7.	cad		49,84
TOS25_PR.P65.001.024	Sistemi Antincendio Convenzionali / Camera di analisi per la rivelazione in condotta	cad		263,42
TOS25_PR.P65.001.026	Sistemi Antincendio Convenzionali / Rivelatore lineare di fumo, composto da un’unità ottica trasmittente e da due unità riflettenti da porsi sul lato opposto. Raggio di protezione compreso tra 5 e 70 metri, sensibilità regolabile, controllo automatico del guadagno per compensazione perdita del segnale, contatto di allarme e di guasto. Certificato secondo EN 54 parte 14. Grado di protezione IP54.	cad		867,97
TOS25_PR.P65.001.027	Sistemi Antincendio Convenzionali / Rivelatore lineare di fumo, composto da trasmettitore e ricevitore indipendenti. Raggio di protezione compreso tra i 5 ed i 100 metri, regolazione dell’intensità del / fascio in funzione della distanza, e della sensibilità, controllo automatico del guadagno per compensazione perdita del segnale, contatto di allarme e di guasto ed uscita per collegamento a modulo analogico. Certificato secondo EN 54 parte 14. Grado di protezione IP44.	cad		810,65
TOS25_PR.P65.001.028	Sistemi Antincendio Convenzionali / Rivelatore lineare di fumo, composto da trasmettitore e ricevitore. Raggio di protezione compreso tra i 5 ed i 200 metri, regolazione dell’intensità del fascio in funzione della distanza, controllo automatico del guadagno per compensazione perdita del segnale. Certificato secondo EN 54 parte 14. Grado di protezione IP44.	cad		1082,51
TOS25_PR.P65.001.040	Sistemi Antincendio Convenzionali / Pulsante di allarme a rottura vetro, colore rosso, certificato secondo EN54 parte 11.	cad		21,62
TOS25_PR.P65.001.041	Sistemi Antincendio Convenzionali / Pulsante di allarme a riarmo, colore rosso, certificato secondo EN54 parte 11.	cad		23,58
TOS25_PR.P65.001.042	Sistemi Antincendio Convenzionali / Pulsante di allarme a rottura vetro, colore rosso, avente grado di protezione IP67, certificato secondo EN54 parte 11.	cad		229,82
TOS25_PR.P65.001.043	Sistemi Antincendio Convenzionali / Pulsante di allarme a riarmo, colore rosso, avente grado di protezione IP67, certificato secondo EN54 parte 11.	cad		190,52
TOS25_PR.P65.002.001	Sistemi Antincendio di tipo analogico indirizzato / Centrale a microprocessore ad 1 linea loop con display, registro storico eventi, uscite a relè sirena-allarme-guasto, possibilità esclusione singola zona, certificata EN54 parte 2 e parte 4	cad		1957,22
TOS25_PR.P65.002.002	Sistemi Antincendio di tipo analogico indirizzato / Centrale a microprocessore a 2 linee loop, espandibile, con display, registro storico eventi, uscite a relè sirena-allarme-guasto, possibilità esclusione singola zona, certificata EN54 parte 2 e parte 4	cad		2620,91
TOS25_PR.P65.002.003	Sistemi Antincendio di tipo analogico indirizzato / Centrale a microprocessore a 4 linee loop, espandibile, con display, registro storico eventi, uscite a relè sirena-allarme-guasto, possibilità esclusione singola zona, certificata EN54 parte 2 e parte 4	cad		3932,07
TOS25_PR.P65.002.004	Sistemi Antincendio di tipo analogico indirizzato / Centrale a microprocessore a 8 linee loop, espandibile, con display, registro storico eventi, uscite a relè sirena-allarme-guasto, possibilità esclusione singola zona, certificata EN54 parte 2 e parte 4	cad		8177,65
TOS25_PR.P65.002.005	Sistemi Antincendio di tipo analogico indirizzato / Centrale a microprocessore a 12 linee loop, espandibile, con display, registro storico eventi, uscite a relè sirena-allarme-guasto, possibilità esclusione singola zona, certificata EN54 parte 2 e parte 4	cad		10688,92
TOS25_PR.P65.002.006	Sistemi Antincendio di tipo analogico indirizzato / Centrale a microprocessore a 16 linee loop, espandibile, con display, registro storico eventi, uscite a relè sirena-allarme-guasto, possibilità esclusione singola zona, certificata EN54 parte 2 e parte 4	cad		13200,20
TOS25_PR.P65.002.010	Sistemi Antincendio di tipo analogico indirizzato / Scheda ampliamento 4 loop	cad		2153,00
TOS25_PR.P65.002.011	Sistemi Antincendio di tipo analogico indirizzato / Scheda interfaccia uscita seriale RS232/485	cad		912,19
TOS25_PR.P65.002.012	Sistemi Antincendio di tipo analogico indirizzato / Scheda interfaccia rete Ethernet per connessione a sistema di supervisione	cad		831,40
TOS25_PR.P65.002.013	Sistemi Antincendio di tipo analogico indirizzato / Interfaccia multi-indirizzo con uscita seriale per stampante ed uscite seriali MODBUS adatte al collegamento di sistemi di supervisione.	cad		986,97
TOS25_PR.P65.002.020	Sistemi Antincendio di tipo analogico indirizzato / Pannello remoto di ripetizione per centrali indirizzate, con display lcd grafico.	cad		982,61
TOS25_PR.P65.002.030	Sistemi Antincendio di tipo analogico indirizzato / Rivelatore ottico analogico indirizzato, certificato secondo EN54 parte 7.	cad		355,92
TOS25_PR.P65.002.031	Sistemi Antincendio di tipo analogico indirizzato / Rivelatore combinato ottico analogico e termovelocimetrico indirizzato, certificato secondo EN54 parte 5 e 7.	cad		96,08
TOS25_PR.P65.002.032	Sistemi Antincendio di tipo analogico indirizzato / Rivelatore termovelocimetrico analogico indirizzato, certificato secondo EN54 parte 5.	cad		64,42
TOS25_PR.P65.002.033	Sistemi Antincendio di tipo analogico indirizzato / Rivelatore a tripla tecnica di rivelazione (ottico di fumo, di calore e di fiamma IR), certificato secondo EN54 parte 5 e 7.	cad		160,49
TOS25_PR.P65.002.034	Sistemi Antincendio di tipo analogico indirizzato / Camera di analisi per la rivelazione in condotte	cad		166,50
TOS25_PR.P65.002.035	Sistemi Antincendio di tipo analogico indirizzato / Rivelatore lineare di fumo indirizzabile, composto da un’unità ottica trasmittente e da un riflettore da porre sul lato opposto. Raggio di protezione compreso tra 0 e 40 metri. Sensibilità regolabile, controllo automatico del guadagno per compensazione perdita del segnale, contatto di allarme e di guasto. Certificatosecondo EN 54 parte 14. Grado di protezione IP54.	cad		668,72
TOS25_PR.P65.002.036	Sistemi Antincendio di tipo analogico indirizzato / Rivelatore lineare di fumo indirizzabile, composto da un’unità ottica trasmittente e da due riflettori da porre sul lato opposto. Raggio di protezione compreso tra 0 e 75 metri. Sensibilità regolabile, controllo automatico del guadagno per compensazione perdita del segnale, contatto di allarme e di guasto. Certificatosecondo EN 54 parte 14. Grado di protezione IP54.	cad		756,61
TOS25_PR.P65.002.040	Sistemi Antincendio di tipo analogico indirizzato / Base standard per rivelatore analogico indirizzato.	cad		9,17
TOS25_PR.P65.002.041	Sistemi Antincendio di tipo analogico indirizzato / Base relè per rivelatore analogico indirizzato.	cad		23,58
TOS25_PR.P65.002.050	Sistemi Antincendio di tipo analogico indirizzato / Tubo campionamento fino a 0,6 metri circa	cad		11,79
TOS25_PR.P65.002.051	Sistemi Antincendio di tipo analogico indirizzato / Tubo campionamento fino a 1,2 metri circa	cad		15,07
TOS25_PR.P65.002.060	Sistemi Antincendio di tipo analogico indirizzato / Pulsante manuale a rottura vetro di tipo indirizzabile, colore rosso, con led di segnalazione e isolatore di protezione linea, grado di protezione IP2x, certificato secondo EN54 parte 11.	cad		151,21
TOS25_PR.P65.002.061	Sistemi Antincendio di tipo analogico indirizzato / Pulsante manuale a rottura vetro di tipo indirizzabile, colore rosso, con led di segnalazione e isolatore di protezione linea, grado di protezione IP67, certificato secondo EN54 parte 11.	cad		225,45
TOS25_PR.P65.002.070	Sistemi Antincendio di tipo analogico indirizzato / Modulo d’uscita per sistemi analogici indirizzati, dotato di led di stato, isolatore di corto circuito. Certificato secondo EN54 parti 17 e 18.	cad		71,51
TOS25_PR.P65.002.071	Sistemi Antincendio di tipo analogico indirizzato / Modulo d’ingresso per sistemi analogici indirizzati, dotato di led di stato, isolatore di corto circuito. Certificato secondo EN54 parti 17 e 18.	cad		63,87
TOS25_PR.P65.002.072	Sistemi Antincendio di tipo analogico indirizzato / Modulo a 2 ingressi per sistemi analogici indirizzati, dotato di led di stato, isolatore di corto circuito. Certificato secondo EN54 parti 17 e 18.	cad		91,71
TOS25_PR.P65.002.073	Sistemi Antincendio di tipo analogico indirizzato / Modulo a 2 ingressi e 1 uscita per sistemi analogici indirizzati, dotato di led di stato, isolatore di corto circuito. Certificato secondo EN54 parti 17 e 18.	cad		111,91
TOS25_PR.P65.002.074	Sistemi Antincendio di tipo analogico indirizzato / Modulo d'isolamento per sistemi analogici indirizzati. Certificato secondo EN54 parte 17.	cad		67,14
TOS25_PR.P65.002.075	Sistemi Antincendio di tipo analogico indirizzato / Modulo d’uscita a 2 contatti NO+NC per sistemi analogici indirizzati, dotato di led di stato.	cad		123,26
TOS25_PR.P65.002.076	Sistemi Antincendio di tipo analogico indirizzato / Modulo d’uscita con relè a doppio contatto per sistemi analogici indirizzati, dotato di led di stato e isolatore di corto circuito.	cad		104,27
TOS25_PR.P65.002.077	Sistemi Antincendio di tipo analogico indirizzato / Modulo a 10 uscite relè per sistemi analogici indirizzati, con contatti in / scambio liberi da potenziale e led di stato.	cad		452,00
TOS25_PR.P65.002.078	Sistemi Antincendio di tipo analogico indirizzato / Modulo a 5 ingressi e 5 uscite per sistemi analogici indirizzati, con contatti in / scambio liberi da potenziale.	cad		391,95
TOS25_PR.P65.002.080	Sistemi Antincendio di tipo analogico indirizzato / Sirena elettronica indirizzata, dotata di isolatore di corto circuito, certificata secondo EN54 parti 3 e 17	cad		34,12
TOS25_PR.P65.002.081	Sistemi Antincendio di tipo analogico indirizzato / Sirena elettronica indirizzata, dotata di lampeggiante e isolatore di corto circuito, certificata secondo EN54 parti 3 e 17	cad		172,91
TOS25_PR.P65.003.001	Sistemi Antincendio di tipo digitale indirizzato / Centrale a microprocessore ad 1 linea loop, con display, registro storico eventi, uscite relè sirena-allarme-guasto.mancanza rete, possibilità esclusione singola zona, certificata secondo EN54 parte 2 e 4.	cad		1412,50
TOS25_PR.P65.003.002	Sistemi Antincendio di tipo digitale indirizzato / Centrale a microprocessore a 2 linee loop espandibile a 4, con display, registro storico eventi, uscite relè sirena-allarme-guasto.mancanza rete, possibilità esclusione singola zona, certificata secondo EN54 parte 2 e 4.	cad		2004,00
TOS25_PR.P65.003.003	Sistemi Antincendio di tipo digitale indirizzato / Centrale a microprocessore a 4 linee loop espandibile a 8, con display, registro storico eventi, uscite relè sirena-allarme-guasto.mancanza rete, possibilità esclusione singola zona, certificata secondo EN54 parte 2 e 4.	cad		3932,07
TOS25_PR.P65.003.004	Sistemi Antincendio di tipo digitale indirizzato / Centrale a microprocessore a 8 linee loop espandibile a 16, con display, registro storico eventi, uscite relè sirena-allarme-guasto.mancanza rete, possibilità esclusione singola zona, certificata secondo EN54 parte 2 e 4.	cad		5431,44
TOS25_PR.P65.003.010	Sistemi Antincendio di tipo digitale indirizzato / Modulo di espansione ad 1 loop	cad		271,57
TOS25_PR.P65.003.020	Sistemi Antincendio di tipo digitale indirizzato / Pannello remoto ripetitore per il controllo attivo e costante di ogni evento, con display alfanumerico e led di stato.	cad		866,33
TOS25_PR.P65.003.030	Sistemi Antincendio di tipo digitale indirizzato / Modulo 1 ingresso e 1 uscita programmabile, certificato secondo EN54 parte 17 e parte 18,	cad		80,25
TOS25_PR.P65.003.031	Sistemi Antincendio di tipo digitale indirizzato / Modulo 4 ingressi e 4 uscite programmabili, certificato secondo EN54 parte 17 e parte 18,	cad		271,57
TOS25_PR.P65.003.035	Sistemi Antincendio di tipo digitale indirizzato / Interfaccia RS232/485.	cad		369,57
TOS25_PR.P65.003.036	Sistemi Antincendio di tipo digitale indirizzato / Interfaccia LAN/TCP/IP	cad		189,89
TOS25_PR.P65.003.037	Sistemi Antincendio di tipo digitale indirizzato / Interfaccia stampante	cad		237,45
TOS25_PR.P65.003.038	Sistemi Antincendio di tipo digitale indirizzato / Interfaccia modem per GSM	cad		1126,80
TOS25_PR.P65.003.039	Sistemi Antincendio di tipo digitale indirizzato / Interfaccia modem per PSTN	cad		335,66
TOS25_PR.P65.003.040	Sistemi Antincendio di tipo digitale indirizzato / Pulsante a riarmo manuale, completo di circuito di autoapprendimento e isolatore di cortocircuito, certificato secondo EN54 parte 11 e parte 17.	cad		21,62
TOS25_PR.P65.003.041	Sistemi Antincendio di tipo digitale indirizzato / Pulsante arottura vetro, completo di circuito di autoapprendimento e isolatore di cortocircuito, certificato secondo EN54 parte 11 e parte 17.	cad		23,58
TOS25_PR.P65.003.050	Sistemi Antincendio di tipo digitale indirizzato / Rivelatore di fumo foto-ottico a basso profilo, completo di circuito di autoapprendimento, isolatore di cortocircuito e led di stato. Certificato secondo EN54 parte 7 e 17.	cad		355,92
TOS25_PR.P65.003.051	Sistemi Antincendio di tipo digitale indirizzato / Rivelatore termico a basso profilo, completo di circuito di autoapprendimento, isolatore di cortocircuito e led di stato. Certificato secondo EN54 parte 5 e 17.	cad		318,80
TOS25_PR.P65.003.052	Sistemi Antincendio di tipo digitale indirizzato / Rivelatore termovelocimetrico a basso profilo, completo di circuito di autoapprendimento, isolatore di cortocircuito e led di stato. Certificato secondo EN54 parte 5 e 17.	cad		318,80
TOS25_PR.P65.003.053	Sistemi Antincendio di tipo digitale indirizzato / Rivelatore combinato a doppia tecnologia ottico-termico a basso profilo, completo di circuito di autoapprendimento, isolatore di cortocircuito e led di stato. Certificato secondo EN54 parte 5, 7, 17.	cad		80,78
TOS25_PR.P65.003.101	Sistemi Antincendio di tipo digitale indirizzato / Modulo interfaccia LOOP/RADIO di espansione radio per collegamento pulsanti e rilevatori wireless, con comunicazione bidirezionale, programmabile, certificato secondo EN54 parte 17, parte 18 e parte 25	cad		410,51
TOS25_PR.P65.003.102	Sistemi Antincendio di tipo digitale indirizzato / Rivelatore di fumo foto-ottico wireless, comunicazione bidirezionale, alimentato a batteria, indirizzabile. Certificato secondo EN54 parte 7 e 25.	cad		274,04
TOS25_PR.P65.003.104	Sistemi Antincendio di tipo digitale indirizzato / Rivelatore termovelocimetrico wireless, comunicazione bidirezionale, alimentato a batteria, indirizzabile. Certificato secondo EN54 parte 5 e 25.	cad		274,04
TOS25_PR.P65.003.107	Sistemi Antincendio di tipo digitale indirizzato / Modulo ripetitore di segnale wireless, comunicazione bidirezionale, alimentato a batteria. Certificato secondo EN54 parte 18 e parte 25	cad		305,15
TOS25_PR.P65.003.110	Sistemi Antincendio di tipo digitale indirizzato / Base per rivelatore wireless indirizzato.	cad		7,26
TOS25_PR.P65.003.111	Sistemi Antincendio di tipo digitale indirizzato / Base per sirena e sirena ottico/acustica wireless.	cad		10,54
TOS25_PR.P65.004.001	Dispositivi comuni per impianti rivelazione incendi / Targa ottico acustica monofacciale IP4x	cad		104,04
TOS25_PR.P65.004.002	Dispositivi comuni per impianti rivelazione incendi / Targa ottico acustica bifacciale IP4x	cad		169,66
TOS25_PR.P65.004.003	Dispositivi comuni per impianti rivelazione incendi / Staffa per targa ottico acustica bifacciale	cad		16,85
TOS25_PR.P65.004.004	Dispositivi comuni per impianti rivelazione incendi / Targa ottico acustica monofacciale autoalimentata a 230V	cad		192,58
TOS25_PR.P65.004.005	Dispositivi comuni per impianti rivelazione incendi / Targa ottico acustica monofacciale autoalimentata a 24V	cad		179,09
TOS25_PR.P65.004.006	Dispositivi comuni per impianti rivelazione incendi / Targa ottico acustica monofacciale con sintesi vocale	cad		181,50
TOS25_PR.P65.004.007	Dispositivi comuni per impianti rivelazione incendi / Targa ottico acustica monofacciale IP54	cad		213,53
TOS25_PR.P65.004.010	Dispositivi comuni per impianti rivelazione incendi / Ripetitore ottico di allarme con segnalazione luminosa a led	cad		14,41
TOS25_PR.P65.004.020	Dispositivi comuni per impianti rivelazione incendi / Campana per sistemi allarme antincendio, grado di protezione IP4x	cad		39,81
TOS25_PR.P65.004.021	Dispositivi comuni per impianti rivelazione incendi / Sirena elettronica per sistemi allarme antincendio, grado di protezione IP54	cad		34,12
TOS25_PR.P65.004.022	Dispositivi comuni per impianti rivelazione incendi / Sirena interna supplementare	cad		47,49
TOS25_PR.P65.004.023	Dispositivi comuni per impianti rivelazione incendi / Sirena autoalimentata da esterno, certificata EN54 parte 3	cad		169,77
TOS25_PR.P65.004.030	Dispositivi comuni per impianti rivelazione incendi / Elettromagnete con pulsante di sblocco. Alimentazione 24 Vdc	cad		58,86
TOS25_PR.P65.004.040	Dispositivi comuni per impianti rivelazione incendi / Alimentatore con tensione di uscita a 27.6 V in versione switching e corrente 2,5A, led segnalazione stato, certificato secondo EN 54-4	cad		298,60
TOS25_PR.P65.004.041	Dispositivi comuni per impianti rivelazione incendi / Alimentatore con tensione di uscita a 27.6 V in versione switching e corrente 5A, led segnalazione stato, certificato secondo EN 54-4	cad		351,01
TOS25_PR.P65.004.050	Dispositivi comuni per impianti rivelazione incendi / Batteria ermetica ricaricabile 12 V 7,2 Ah	cad		13,98
TOS25_PR.P65.004.051	Dispositivi comuni per impianti rivelazione incendi / Batteria ermetica ricaricabile 12 V 2,2 Ah	cad		10,30
TOS25_PR.P65.004.052	Dispositivi comuni per impianti rivelazione incendi / Batteria ermetica ricaricabile 12 V 18 Ah	cad		25,75
TOS25_PR.P65.004.053	Dispositivi comuni per impianti rivelazione incendi / Batteria ermetica ricaricabile 12 V 26 Ah	cad		35,32
TOS25_PR.P65.004.054	Dispositivi comuni per impianti rivelazione incendi / Batteria ermetica ricaricabile 12 V 12 Ah	cad		23,30
TOS25_PR.P65.004.060	Dispositivi comuni per impianti rivelazione incendi / Base universale standard per sistemi convenzionali e digitali	cad		8,52
TOS25_PR.P65.004.061	Dispositivi comuni per impianti rivelazione incendi / Base universale standard con ripetizione di allarme per sistemi convenzionali e digitali	cad		10,54
TOS25_PR.P65.004.062	Dispositivi comuni per impianti rivelazione incendi / Base universale standard con uscita a relè per sistemi convenzionali e digitali	cad		27,52
TOS25_PR.P65.004.070	Dispositivi comuni per impianti rivelazione incendi / Rivelatore lineare a raggi infrarossi con portata fino a 200 m costituito da unità trasmittente, unità ricevente e modulo di interfaccia /controllore, avente grado di protezione minimo IP44, certificato secondo EN54 parte 12.	cad		1188,31
TOS25_PR.P65.005.001	Cavo BUS per applicazioni in sistemi fissi automatici di rivelazione e di segnalazione allarme incendio resistenti al fuoco, non propaganti la fiamma, senza alogeni, con tensione nominale 100/100 V, con conduttori flessibili classe 5 isolati in protezione minerale vetro mica e XLPE a bassa capacità di colore nero e rosso e guaina in LSZH di colorazione rosso. Rispondente alle norme CEI 20-37, CEI 20-22/III, CEI EN 50200 PH30, CEI 20-105 V1, CEI EN 60228, CEI EN 50363-0, CEI 20-34, CEI 20-50, CEI EN 50395, CEI EN 50396, CEI EN 62230, CEI EN 50267-2-1, CEI EN 50267-2-2, CEI EN 61034-2 e conforme ai requisiti previsti dal Regolamento Prodotti da Costruzione (CPR UE 305/11). / Cavo schermato 2 x 0.50 mmq.	m		0,79
TOS25_PR.P65.005.002	Cavo BUS per applicazioni in sistemi fissi automatici di rivelazione e di segnalazione allarme incendio resistenti al fuoco, non propaganti la fiamma, senza alogeni, con tensione nominale 100/100 V, con conduttori flessibili classe 5 isolati in protezione minerale vetro mica e XLPE a bassa capacità di colore nero e rosso e guaina in LSZH di colorazione rosso. Rispondente alle norme CEI 20-37, CEI 20-22/III, CEI EN 50200 PH30, CEI 20-105 V1, CEI EN 60228, CEI EN 50363-0, CEI 20-34, CEI 20-50, CEI EN 50395, CEI EN 50396, CEI EN 62230, CEI EN 50267-2-1, CEI EN 50267-2-2, CEI EN 61034-2 e conforme ai requisiti previsti dal Regolamento Prodotti da Costruzione (CPR UE 305/11). / Cavo schermato 2 x 0.75 mmq.	m		1,09
TOS25_PR.P65.005.003	Cavo BUS per applicazioni in sistemi fissi automatici di rivelazione e di segnalazione allarme incendio resistenti al fuoco, non propaganti la fiamma, senza alogeni, con tensione nominale 100/100 V, con conduttori flessibili classe 5 isolati in protezione minerale vetro mica e XLPE a bassa capacità di colore nero e rosso e guaina in LSZH di colorazione rosso. Rispondente alle norme CEI 20-37, CEI 20-22/III, CEI EN 50200 PH30, CEI 20-105 V1, CEI EN 60228, CEI EN 50363-0, CEI 20-34, CEI 20-50, CEI EN 50395, CEI EN 50396, CEI EN 62230, CEI EN 50267-2-1, CEI EN 50267-2-2, CEI EN 61034-2 e conforme ai requisiti previsti dal Regolamento Prodotti da Costruzione (CPR UE 305/11). / Cavo schermato 2 x 1.00 mmq.	m		1,59
TOS25_PR.P65.005.004	Cavo BUS per applicazioni in sistemi fissi automatici di rivelazione e di segnalazione allarme incendio resistenti al fuoco, non propaganti la fiamma, senza alogeni, con tensione nominale 100/100 V, con conduttori flessibili classe 5 isolati in protezione minerale vetro mica e XLPE a bassa capacità di colore nero e rosso e guaina in LSZH di colorazione rosso. Rispondente alle norme CEI 20-37, CEI 20-22/III, CEI EN 50200 PH30, CEI 20-105 V1, CEI EN 60228, CEI EN 50363-0, CEI 20-34, CEI 20-50, CEI EN 50395, CEI EN 50396, CEI EN 62230, CEI EN 50267-2-1, CEI EN 50267-2-2, CEI EN 61034-2 e conforme ai requisiti previsti dal Regolamento Prodotti da Costruzione (CPR UE 305/11). / Cavo schermato 2 x 1.50 mmq.	m		1,87
TOS25_PR.P65.005.005	Cavo BUS per applicazioni in sistemi fissi automatici di rivelazione e di segnalazione allarme incendio resistenti al fuoco, non propaganti la fiamma, senza alogeni, con tensione nominale 100/100 V, con conduttori flessibili classe 5 isolati in protezione minerale vetro mica e XLPE a bassa capacità di colore nero e rosso e guaina in LSZH di colorazione rosso. Rispondente alle norme CEI 20-37, CEI 20-22/III, CEI EN 50200 PH30, CEI 20-105 V1, CEI EN 60228, CEI EN 50363-0, CEI 20-34, CEI 20-50, CEI EN 50395, CEI EN 50396, CEI EN 62230, CEI EN 50267-2-1, CEI EN 50267-2-2, CEI EN 61034-2 e conforme ai requisiti previsti dal Regolamento Prodotti da Costruzione (CPR UE 305/11). / Cavo schermato 2 x 2.50 mmq.	m		2,55
TOS25_PR.P65.005.006	Cavo BUS per applicazioni in sistemi fissi automatici di rivelazione e di segnalazione allarme incendio resistenti al fuoco, non propaganti la fiamma, senza alogeni, con tensione nominale 100/100 V, con conduttori flessibili classe 5 isolati in protezione minerale vetro mica e XLPE a bassa capacità di colore nero e rosso e guaina in LSZH di colorazione rosso. Rispondente alle norme CEI 20-37, CEI 20-22/III, CEI EN 50200 PH30, CEI 20-105 V1, CEI EN 60228, CEI EN 50363-0, CEI 20-34, CEI 20-50, CEI EN 50395, CEI EN 50396, CEI EN 62230, CEI EN 50267-2-1, CEI EN 50267-2-2, CEI EN 61034-2 e conforme ai requisiti previsti dal Regolamento Prodotti da Costruzione (CPR UE 305/11). / Cavo schermato 4 x 0.50 mmq.	m		1,87
TOS25_PR.P65.005.007	Cavo BUS per applicazioni in sistemi fissi automatici di rivelazione e di segnalazione allarme incendio resistenti al fuoco, non propaganti la fiamma, senza alogeni, con tensione nominale 100/100 V, con conduttori flessibili classe 5 isolati in protezione minerale vetro mica e XLPE a bassa capacità di colore nero e rosso e guaina in LSZH di colorazione rosso. Rispondente alle norme CEI 20-37, CEI 20-22/III, CEI EN 50200 PH30, CEI 20-105 V1, CEI EN 60228, CEI EN 50363-0, CEI 20-34, CEI 20-50, CEI EN 50395, CEI EN 50396, CEI EN 62230, CEI EN 50267-2-1, CEI EN 50267-2-2, CEI EN 61034-2 e conforme ai requisiti previsti dal Regolamento Prodotti da Costruzione (CPR UE 305/11). / Cavo schermato 4 x 0.75 mmq.	m		2,20
TOS25_PR.P65.005.008	Cavo BUS per applicazioni in sistemi fissi automatici di rivelazione e di segnalazione allarme incendio resistenti al fuoco, non propaganti la fiamma, senza alogeni, con tensione nominale 100/100 V, con conduttori flessibili classe 5 isolati in protezione minerale vetro mica e XLPE a bassa capacità di colore nero e rosso e guaina in LSZH di colorazione rosso. Rispondente alle norme CEI 20-37, CEI 20-22/III, CEI EN 50200 PH30, CEI 20-105 V1, CEI EN 60228, CEI EN 50363-0, CEI 20-34, CEI 20-50, CEI EN 50395, CEI EN 50396, CEI EN 62230, CEI EN 50267-2-1, CEI EN 50267-2-2, CEI EN 61034-2 e conforme ai requisiti previsti dal Regolamento Prodotti da Costruzione (CPR UE 305/11). / Cavo schermato 4 x 1.00 mmq.	m		2,62
TOS25_PR.P65.005.009	Cavo BUS per applicazioni in sistemi fissi automatici di rivelazione e di segnalazione allarme incendio resistenti al fuoco, non propaganti la fiamma, senza alogeni, con tensione nominale 100/100 V, con conduttori flessibili classe 5 isolati in protezione minerale vetro mica e XLPE a bassa capacità di colore nero e rosso e guaina in LSZH di colorazione rosso. Rispondente alle norme CEI 20-37, CEI 20-22/III, CEI EN 50200 PH30, CEI 20-105 V1, CEI EN 60228, CEI EN 50363-0, CEI 20-34, CEI 20-50, CEI EN 50395, CEI EN 50396, CEI EN 62230, CEI EN 50267-2-1, CEI EN 50267-2-2, CEI EN 61034-2 e conforme ai requisiti previsti dal Regolamento Prodotti da Costruzione (CPR UE 305/11). / Cavo schermato 4 x 1.50 mmq.	m		3,15
TOS25_PR.P65.005.010	Cavo BUS per applicazioni in sistemi fissi automatici di rivelazione e di segnalazione allarme incendio resistenti al fuoco, non propaganti la fiamma, senza alogeni, con tensione nominale 100/100 V, con conduttori flessibili classe 5 isolati in protezione minerale vetro mica e XLPE a bassa capacità di colore nero e rosso e guaina in LSZH di colorazione rosso. Rispondente alle norme CEI 20-37, CEI 20-22/III, CEI EN 50200 PH30, CEI 20-105 V1, CEI EN 60228, CEI EN 50363-0, CEI 20-34, CEI 20-50, CEI EN 50395, CEI EN 50396, CEI EN 62230, CEI EN 50267-2-1, CEI EN 50267-2-2, CEI EN 61034-2 e conforme ai requisiti previsti dal Regolamento Prodotti da Costruzione (CPR UE 305/11). / Cavo schermato 4 x 2.50 mmq.	m		4,48
TOS25_PR.P65.005.020	Cavo BUS per applicazioni in sistemi fissi automatici di rivelazione e di segnalazione allarme incendio resistenti al fuoco, non propaganti la fiamma, senza alogeni, con tensione nominale 100/100 V, con conduttori flessibili classe 5 isolati in protezione minerale vetro mica e XLPE a bassa capacità di colore nero e rosso e guaina in LSZH di colorazione rosso. Rispondente alle norme CEI 20-37, CEI 20-22/III, CEI EN 50200 PH30, CEI 20-105 V1, CEI EN 60228, CEI EN 50363-0, CEI 20-34, CEI 20-50, CEI EN 50395, CEI EN 50396, CEI EN 62230, CEI EN 50267-2-1, CEI EN 50267-2-2, CEI EN 61034-2 e conforme ai requisiti previsti dal Regolamento Prodotti da Costruzione (CPR UE 305/11). / Cavo non schermato 2 x 0.50 mmq.	m		1,15
TOS25_PR.P65.005.021	Cavo BUS per applicazioni in sistemi fissi automatici di rivelazione e di segnalazione allarme incendio resistenti al fuoco, non propaganti la fiamma, senza alogeni, con tensione nominale 100/100 V, con conduttori flessibili classe 5 isolati in protezione minerale vetro mica e XLPE a bassa capacità di colore nero e rosso e guaina in LSZH di colorazione rosso. Rispondente alle norme CEI 20-37, CEI 20-22/III, CEI EN 50200 PH30, CEI 20-105 V1, CEI EN 60228, CEI EN 50363-0, CEI 20-34, CEI 20-50, CEI EN 50395, CEI EN 50396, CEI EN 62230, CEI EN 50267-2-1, CEI EN 50267-2-2, CEI EN 61034-2 e conforme ai requisiti previsti dal Regolamento Prodotti da Costruzione (CPR UE 305/11). / Cavo non schermato 2 x 0.75 mmq.	m		1,27
TOS25_PR.P65.005.022	Cavo BUS per applicazioni in sistemi fissi automatici di rivelazione e di segnalazione allarme incendio resistenti al fuoco, non propaganti la fiamma, senza alogeni, con tensione nominale 100/100 V, con conduttori flessibili classe 5 isolati in protezione minerale vetro mica e XLPE a bassa capacità di colore nero e rosso e guaina in LSZH di colorazione rosso. Rispondente alle norme CEI 20-37, CEI 20-22/III, CEI EN 50200 PH30, CEI 20-105 V1, CEI EN 60228, CEI EN 50363-0, CEI 20-34, CEI 20-50, CEI EN 50395, CEI EN 50396, CEI EN 62230, CEI EN 50267-2-1, CEI EN 50267-2-2, CEI EN 61034-2 e conforme ai requisiti previsti dal Regolamento Prodotti da Costruzione (CPR UE 305/11). / Cavo non schermato 2 x 1.00 mmq.	m		1,52
TOS25_PR.P65.005.023	Cavo BUS per applicazioni in sistemi fissi automatici di rivelazione e di segnalazione allarme incendio resistenti al fuoco, non propaganti la fiamma, senza alogeni, con tensione nominale 100/100 V, con conduttori flessibili classe 5 isolati in protezione minerale vetro mica e XLPE a bassa capacità di colore nero e rosso e guaina in LSZH di colorazione rosso. Rispondente alle norme CEI 20-37, CEI 20-22/III, CEI EN 50200 PH30, CEI 20-105 V1, CEI EN 60228, CEI EN 50363-0, CEI 20-34, CEI 20-50, CEI EN 50395, CEI EN 50396, CEI EN 62230, CEI EN 50267-2-1, CEI EN 50267-2-2, CEI EN 61034-2 e conforme ai requisiti previsti dal Regolamento Prodotti da Costruzione (CPR UE 305/11). / Cavo non schermato 2 x 1.50 mmq.	m		1,78
TOS25_PR.P65.005.024	Cavo BUS per applicazioni in sistemi fissi automatici di rivelazione e di segnalazione allarme incendio resistenti al fuoco, non propaganti la fiamma, senza alogeni, con tensione nominale 100/100 V, con conduttori flessibili classe 5 isolati in protezione minerale vetro mica e XLPE a bassa capacità di colore nero e rosso e guaina in LSZH di colorazione rosso. Rispondente alle norme CEI 20-37, CEI 20-22/III, CEI EN 50200 PH30, CEI 20-105 V1, CEI EN 60228, CEI EN 50363-0, CEI 20-34, CEI 20-50, CEI EN 50395, CEI EN 50396, CEI EN 62230, CEI EN 50267-2-1, CEI EN 50267-2-2, CEI EN 61034-2 e conforme ai requisiti previsti dal Regolamento Prodotti da Costruzione (CPR UE 305/11). / Cavo non schermato 2 x 2.50 mmq.	m		2,47
TOS25_PR.P65.005.025	Cavo BUS per applicazioni in sistemi fissi automatici di rivelazione e di segnalazione allarme incendio resistenti al fuoco, non propaganti la fiamma, senza alogeni, con tensione nominale 100/100 V, con conduttori flessibili classe 5 isolati in protezione minerale vetro mica e XLPE a bassa capacità di colore nero e rosso e guaina in LSZH di colorazione rosso. Rispondente alle norme CEI 20-37, CEI 20-22/III, CEI EN 50200 PH30, CEI 20-105 V1, CEI EN 60228, CEI EN 50363-0, CEI 20-34, CEI 20-50, CEI EN 50395, CEI EN 50396, CEI EN 62230, CEI EN 50267-2-1, CEI EN 50267-2-2, CEI EN 61034-2 e conforme ai requisiti previsti dal Regolamento Prodotti da Costruzione (CPR UE 305/11). / Cavo non schermato 4 x 0.50 mmq.	m		1,79
TOS25_PR.P65.005.026	Cavo BUS per applicazioni in sistemi fissi automatici di rivelazione e di segnalazione allarme incendio resistenti al fuoco, non propaganti la fiamma, senza alogeni, con tensione nominale 100/100 V, con conduttori flessibili classe 5 isolati in protezione minerale vetro mica e XLPE a bassa capacità di colore nero e rosso e guaina in LSZH di colorazione rosso. Rispondente alle norme CEI 20-37, CEI 20-22/III, CEI EN 50200 PH30, CEI 20-105 V1, CEI EN 60228, CEI EN 50363-0, CEI 20-34, CEI 20-50, CEI EN 50395, CEI EN 50396, CEI EN 62230, CEI EN 50267-2-1, CEI EN 50267-2-2, CEI EN 61034-2 e conforme ai requisiti previsti dal Regolamento Prodotti da Costruzione (CPR UE 305/11). / Cavo non schermato 4 x 0.75 mmq.	m		2,12
TOS25_PR.P65.005.027	Cavo BUS per applicazioni in sistemi fissi automatici di rivelazione e di segnalazione allarme incendio resistenti al fuoco, non propaganti la fiamma, senza alogeni, con tensione nominale 100/100 V, con conduttori flessibili classe 5 isolati in protezione minerale vetro mica e XLPE a bassa capacità di colore nero e rosso e guaina in LSZH di colorazione rosso. Rispondente alle norme CEI 20-37, CEI 20-22/III, CEI EN 50200 PH30, CEI 20-105 V1, CEI EN 60228, CEI EN 50363-0, CEI 20-34, CEI 20-50, CEI EN 50395, CEI EN 50396, CEI EN 62230, CEI EN 50267-2-1, CEI EN 50267-2-2, CEI EN 61034-2 e conforme ai requisiti previsti dal Regolamento Prodotti da Costruzione (CPR UE 305/11). / Cavo non schermato 4 x 1.00 mmq.	m		2,54
TOS25_PR.P65.005.028	Cavo BUS per applicazioni in sistemi fissi automatici di rivelazione e di segnalazione allarme incendio resistenti al fuoco, non propaganti la fiamma, senza alogeni, con tensione nominale 100/100 V, con conduttori flessibili classe 5 isolati in protezione minerale vetro mica e XLPE a bassa capacità di colore nero e rosso e guaina in LSZH di colorazione rosso. Rispondente alle norme CEI 20-37, CEI 20-22/III, CEI EN 50200 PH30, CEI 20-105 V1, CEI EN 60228, CEI EN 50363-0, CEI 20-34, CEI 20-50, CEI EN 50395, CEI EN 50396, CEI EN 62230, CEI EN 50267-2-1, CEI EN 50267-2-2, CEI EN 61034-2 e conforme ai requisiti previsti dal Regolamento Prodotti da Costruzione (CPR UE 305/11). / Cavo non schermato 4 x 1.50 mmq.	m		3,07
TOS25_PR.P65.005.029	Cavo BUS per applicazioni in sistemi fissi automatici di rivelazione e di segnalazione allarme incendio resistenti al fuoco, non propaganti la fiamma, senza alogeni, con tensione nominale 100/100 V, con conduttori flessibili classe 5 isolati in protezione minerale vetro mica e XLPE a bassa capacità di colore nero e rosso e guaina in LSZH di colorazione rosso. Rispondente alle norme CEI 20-37, CEI 20-22/III, CEI EN 50200 PH30, CEI 20-105 V1, CEI EN 60228, CEI EN 50363-0, CEI 20-34, CEI 20-50, CEI EN 50395, CEI EN 50396, CEI EN 62230, CEI EN 50267-2-1, CEI EN 50267-2-2, CEI EN 61034-2 e conforme ai requisiti previsti dal Regolamento Prodotti da Costruzione (CPR UE 305/11). / Cavo non schermato 4 x 2.50 mmq.	m		4,40
TOS25_PR.P65.010.001	F/UTP5E 100/100V FIRE RESISTENT PH120 CEI EN 50200 CEI EN 50289-4-16 CEI UNEL 36762 UNI 9795:2021. Cavi per trasmissione dati resistenti al fuoco per applicazioni in sistemi fissi automatici di rivelazione e di segnalazione allarme d'incendio Interconnessione basi microfoniche, reti dati per sistemi di rivelazione fumi con particolari caratteristiche di reazione al fuoco rispondenti al Regolamento Prodotti da Costruzione (CPRCca, s1b,d1,a1). Tensione nominale: Uo/U: 100/100 V Cavo schermato resistente al fuoco 120 min. / Cavo F/ UTP cat 6 4 x 2 x 24 AWG LSZH	m		5,11
TOS25_PR.P65.011.001	FTS29OM16 - 100/100V LSZH EN 50200 PH120 CEI 20-105V2 9795 EN 50265-2-1 EN 50268-2 EN 50267-2-1. Cavi elettrici per applicazioni in sistemi di evacuazione sonora con particolari caratteristiche di reazione al fuoco rispondenti al Regolamento Prodotti da Costruzione (CPR). Tensione nominale: Uo/U: 100/100 V classificazione CPR Cca, s1b,d1,a1 UNI EN 13501-6.Cavo non schermato resistente al fuoco 120 min. / 2x1,00 mmq	m		1,44
TOS25_PR.P65.011.002	FTS29OM16 - 100/100V LSZH EN 50200 PH120 CEI 20-105V2 9795 EN 50265-2-1 EN 50268-2 EN 50267-2-1. Cavi elettrici per applicazioni in sistemi di evacuazione sonora con particolari caratteristiche di reazione al fuoco rispondenti al Regolamento Prodotti da Costruzione (CPR). Tensione nominale: Uo/U: 100/100 V classificazione CPR Cca, s1b,d1,a1 UNI EN 13501-6.Cavo non schermato resistente al fuoco 120 min. / 2x1,50 mmq	m		1,66
TOS25_PR.P65.011.003	FTS29OM16 - 100/100V LSZH EN 50200 PH120 CEI 20-105V2 9795 EN 50265-2-1 EN 50268-2 EN 50267-2-1. Cavi elettrici per applicazioni in sistemi di evacuazione sonora con particolari caratteristiche di reazione al fuoco rispondenti al Regolamento Prodotti da Costruzione (CPR). Tensione nominale: Uo/U: 100/100 V classificazione CPR Cca, s1b,d1,a1 UNI EN 13501-6.Cavo non schermato resistente al fuoco 120 min. / 2x2,50 mmq	m		2,39
TOS25_PR.P65.011.004	FTS29OM16 - 100/100V LSZH EN 50200 PH120 CEI 20-105V2 9795 EN 50265-2-1 EN 50268-2 EN 50267-2-1. Cavi elettrici per applicazioni in sistemi di evacuazione sonora con particolari caratteristiche di reazione al fuoco rispondenti al Regolamento Prodotti da Costruzione (CPR). Tensione nominale: Uo/U: 100/100 V classificazione CPR Cca, s1b,d1,a1 UNI EN 13501-6.Cavo non schermato resistente al fuoco 120 min. / 2x4,00 mmq	m		3,74
TOS25_PR.P65.011.005	FTS29OM16 - 100/100V LSZH EN 50200 PH120 CEI 20-105V2 9795 EN 50265-2-1 EN 50268-2 EN 50267-2-1. Cavi elettrici per applicazioni in sistemi di evacuazione sonora con particolari caratteristiche di reazione al fuoco rispondenti al Regolamento Prodotti da Costruzione (CPR). Tensione nominale: Uo/U: 100/100 V classificazione CPR Cca, s1b,d1,a1 UNI EN 13501-6.Cavo non schermato resistente al fuoco 120 min. / 2x6,00 mmq	m		4,92
TOS25_PR.P65.012.001	Sistema di allarme vocale per evacuazione / Unità master, conforme alle Norme UNI EN 54-16 e 54-4, corredata di 2 amplificatori per una potenza totale di 250W, due zone controllabili. Installazione a muro oppure a rack in corpo metallico grado di protezione IP 30 minimo. Slot per alloggiamento SD card (monitorata) per messaggi di emergenza, lettore USB e ingresso ausiliario a jack. Tensione di funzionamento 220-240V 50/60 Hz, funzionamento in corrente continua 24V.	cad		3901,08
TOS25_PR.P65.012.002	Sistema di allarme vocale per evacuazione / Unità master, conforme alle Norme UNI EN 54-16 e 54-4, corredata di 4 amplificatori per una potenza totale di 250W, quattro zone controllabili. Installazione a muro oppure a rack in corpo metallico grado di protezione IP 30 minimo. Slot per alloggiamento SD card (monitorata) per messaggi di emergenza, lettore USB e ingresso ausiliario a jack. Tensione di funzionamento 220-240V 50/60 Hz, funzionamento in corrente continua 24V.	cad		4253,85
TOS25_PR.P65.012.003	Sistema di allarme vocale per evacuazione / Unità master, conforme alle Norme UNI certificato EN 54-16 e 54-4, corredata di 6 amplificatori per una potenza totale di 250W, sei zone controllabili. Installazione a muro oppure a rack in corpo metallico grado di protezione IP 30 minimo. Slot per alloggiamento SD card (monitorata) per messaggi di emergenza, lettore USB e ingresso ausiliario a jack. Tensione di funzionamento 220-240V 50/60 Hz, funzionamento in corrente continua 24V.	cad		4794,59
TOS25_PR.P65.012.004	Sistema di allarme vocale per evacuazione / Unità master, conforme alle Norme UNI certificato EN 54-16 e 54-4, corredata di 2 amplificatori per una potenza totale di 500W, due zone controllabili. Installazione a muro oppure a rack in corpo metallico grado di protezione IP 30 minimo. Slot per alloggiamento SD card (monitorata) per messaggi di emergenza, lettore USB e ingresso ausiliario a jack. Tensione di funzionamento 220-240V 50/60 Hz, funzionamento in corrente continua 48V.	cad		4867,01
TOS25_PR.P65.012.005	Sistema di allarme vocale per evacuazione / Unità master, conforme alle Norme UNI certificato EN 54-16 e 54-4, corredata di 4 amplificatori per una potenza totale di 500W, quattro zone controllabili. Installazione a muro oppure a rack in corpo metallico grado di protezione IP 30 minimo. Slot per alloggiamento SD card (monitorata) per messaggi di emergenza, lettore USB e ingresso ausiliario a jack. Tensione di funzionamento 220-240V 50/60 Hz, funzionamento in corrente continua 48V.	cad		5180,84
TOS25_PR.P65.012.006	Sistema di allarme vocale per evacuazione / Unità master, conforme alle Norme UNI certificato EN 54-16 e 54-4, corredata di 6 amplificatori per una potenza totale di 500W, sei zone controllabili. Installazione a muro oppure a rack in corpo metallico grado di protezione IP 30 minimo. Slot per alloggiamento SD card (monitorata) per messaggi di emergenza, lettore USB e ingresso ausiliario a jack. Tensione di funzionamento 220-240V 50/60 Hz, funzionamento in corrente continua 48V.	cad		5552,27
TOS25_PR.P65.012.016	Sistema di allarme vocale per evacuazione / Base microfonica di emergenza VV.F. in contenitore metallico rosso utilizzabile sia per annunci dal vivo sia per l'attivazione di messaggi preregistrati. Dotata di funzionalità complete di autodiagnostica e di reporting di stato del sistema in conformità con lo standard EN 54-16. Possibilità di collegare sulla linea fino a quattro basi in cascata. / Con le seguenti caratteristiche: / • Annunci di emergenza dal vivo / • Attivazione di messaggi preregistrati / • Autodiagnosi completa / • Alimentazione tramite unità master / • Microfono a mano con pulsante PTT	cad		660,33
TOS25_PR.P65.012.017	Sistema di allarme vocale per evacuazione / Base microfonica da tavolo utilizzabile sia per annunci dal vivo sia per l'attivazione di messaggi preregistrati. Dotata di funzionalità complete di autodiagnostica e di reporting di stato del sistema in conformità con lo standard EN 54-16. Possibilità di collegare sulla linea fino a quattro basi in cascata. / Con le seguenti caratteristiche: / • Annunci di emergenza dal vivo / • Attivazione di messaggi preregistrati / • Autodiagnosi completa / • Alimentazione tramite unità master	cad		612,48
TOS25_PR.P65.012.018	Sistema di allarme vocale per evacuazione / Tastiera addizionale per base microfonica da tavolo a sei pulsanti per l'effettuazione di chiamate selettive verso ciascuna zona del sistema. Possibilità di connessione fino a 8 unità per base microfonica	cad		282,92
TOS25_PR.P65.012.019	Sistema di allarme vocale per evacuazione / Circuito di fine linea per il monitoraggio dell'integrità delle linee altoparlanti, corredato di connettori ceramici con termofusibile.	cad		52,79
TOS25_PR.P65.012.020	Sistema di allarme vocale per evacuazione / Batteria ermeticas al piombo 12V 18 Ah Terminali FM5, massima corrente di scarica per 5s 270A	cad		431,15
TOS25_PR.P65.012.100	Sistema di allarme vocale per evacuazione / Diffusore universale in materiale plastico da parete, certificato EN 54-24, per messaggi di allarme ad elevata intellegibilità, morsettiera in materiale ceramico, fusibile termico,altoparlante da 5,5" potenza selezionabile (100V) 6W-3W-1,5W sensibilità 92 db angolo di copertura 180°	cad		97,61
TOS25_PR.P65.012.101	Sistema di allarme vocale per evacuazione / Diffusore universale in acciaio da parete o soffitto, certificato EN 54-24, per messaggi di allarme ad elevata intellegibilità, morsettiera in materiale ceramico, fusibile termico,altoparlante da 5" potenza selezionabile (100V) 6W-3W-1,5W-0,75W sensibilità 91 db angolo di copertura 175°	cad		99,78
TOS25_PR.P65.012.102	Sistema di allarme vocale per evacuazione / Plafoniera con fondello in materiale plastico da incasso in controsoffitto o pannelli, certificato EN 54-24, per messaggi di allarme ad elevata intellegibilità, morsettiera in materiale ceramico, fusibile termico,altoparlante da 5" potenza selezionabile (100V) 6W-3W-1,5W sensibilità 93 db angolo di copertura 165°	cad		67,27
TOS25_PR.P65.012.103	Sistema di allarme vocale per evacuazione / Proiettore di suono monodirezionale in alluminio installazione interna o esterna IP66, certificato EN 54-24, per messaggi di allarme ad elevata intellegibilità, morsettiera in materiale ceramico, fusibile termico,altoparlante da 5" potenza selezionabile (100V) 20W- 10W-5W-2,5W-1,25W sensibilità 92 db angolo di copertura 155°	cad		135,13
TOS25_PR.P65.012.104	Sistema di allarme vocale per evacuazione / Diffusore di suono a tromba in materiale plastico installazione interna o esterna IP66, certificato EN 54-24, per messaggi di allarme ad elevata intellegibilità, morsettiera in materiale ceramico, fusibile termico,altoparlante da 5" potenza selezionabile (100V) 30W- 15W-7,5W-3,75W sensibilità 104 db angolo di copertura 135°	cad		137,44
TOS25_PR.P66	APPARECCHIATURE PER IMPIANTI DI AUTOMAZIONE
TOS25_PR.P66.010.001	Attuatore elettromeccanico per cancelli a battente 230V-50Hz-IP44/67 / tipo residenziale in esterno IP44, l max anta 1,8 m, 15 cicli/ora	cad		362,59
TOS25_PR.P66.010.002	Attuatore elettromeccanico per cancelli a battente 230V-50Hz-IP44/67 / tipo residenziale in esterno IP44, l max anta 1,8 m, 30 cicli/ora	cad		565,60
TOS25_PR.P66.010.005	Attuatore elettromeccanico per cancelli a battente 230V-50Hz-IP44/67 / tipo residenziale interrato IP67, l max anta 3,5 m / 500 Kg, 20 cicli/ora	cad		642,08
TOS25_PR.P66.011.002	Componenti ad accessori vari per impianti automazione, cancelli e similari / trasmittente 2 canali codice fisso 433 / 868 MHz	cad		33,05
TOS25_PR.P66.011.011	Componenti ad accessori vari per impianti automazione, cancelli e similari / ricevente 1 canale codice fisso 433/868 MHz	cad		49,10
TOS25_PR.P66.011.021	Componenti ad accessori vari per impianti automazione, cancelli e similari / scheda elettronica 230 - 50 Hz max 800 W per max 2 attuatori, varie programmazioni	cad		204,90
TOS25_PR.P66.011.025	Componenti ad accessori vari per impianti automazione, cancelli e similari / contenitore termoplastico I855 per schede elettroniche	cad		28,33
TOS25_PR.P66.011.027	Componenti ad accessori vari per impianti automazione, cancelli e similari / antenna per ricevente 433/868 MHz con cavo 5 m	cad		47,21
TOS25_PR.P66.011.030	Componenti ad accessori vari per impianti automazione, cancelli e similari / lampeggiatore IP55 - 230v 50 W	cad		73,65
TOS25_PR.P66.011.033	Componenti ad accessori vari per impianti automazione, cancelli e similari / coppia di fotocellule da parete autoallineate IP54- portata 20 m - 24vdc/ac	cad		64,21
TOS25_PR.P66.011.034	Componenti ad accessori vari per impianti automazione, cancelli e similari / coppia di fotocellule da incasso/colonnetta IP44-portata 30m - 24 Vdc	cad		101,03
TOS25_PR.P66.011.036	Componenti ad accessori vari per impianti automazione, cancelli e similari / coppia di colonnette, bassa in alluminio	cad		122,75
TOS25_PR.P66.011.042	Componenti ad accessori vari per impianti automazione, cancelli e similari / pulsante a chiave, incasso colonnetta, un micro interruttore scambio	cad		60,43
TOS25_PR.P66.011.054	Componenti ad accessori vari per impianti automazione, cancelli e similari / cassetta portante 500 kg con coperchio inox e sistema di sblocco per attuatori elettrom. interrati	cad		186,96
TOS25_PR.P66.011.063	Componenti ad accessori vari per impianti automazione, cancelli e similari / encoder per sicurezza antischiacciamento	cad		50,04
TOS25_PR.P66.012.001	Cavi per sistemi di automazione a 24V vdc (automazione cancelli). Posa fissa e posa mobile, Tensione di esercizio: Uo/U: 100/100 V, Tensione di isolamento Uo = 400V, guaina resistente agli olii e ai raggi UV C-4. CPR classe di reazione al fuoco secondo EN 50575 : ECA Conforme alle norme IEC 332-1 CEI 20-35 CEI UNEL 36762 / 2x0,50 mmq	m		0,52
TOS25_PR.P66.012.002	Cavi per sistemi di automazione a 24V vdc (automazione cancelli). Posa fissa e posa mobile, Tensione di esercizio: Uo/U: 100/100 V, Tensione di isolamento Uo = 400V, guaina resistente agli olii e ai raggi UV C-4. CPR classe di reazione al fuoco secondo EN 50575 : ECA Conforme alle norme IEC 332-1 CEI 20-35 CEI UNEL 36762 / 4x0,50 mmq	m		0,84
TOS25_PR.P66.012.003	Cavi per sistemi di automazione a 24V vdc (automazione cancelli). Posa fissa e posa mobile, Tensione di esercizio: Uo/U: 100/100 V, Tensione di isolamento Uo = 400V, guaina resistente agli olii e ai raggi UV C-4. CPR classe di reazione al fuoco secondo EN 50575 : ECA Conforme alle norme IEC 332-1 CEI 20-35 CEI UNEL 36762 / 6x0,50 mmq	m		1,23
TOS25_PR.P66.012.004	Cavi per sistemi di automazione a 24V vdc (automazione cancelli). Posa fissa e posa mobile, Tensione di esercizio: Uo/U: 100/100 V, Tensione di isolamento Uo = 400V, guaina resistente agli olii e ai raggi UV C-4. CPR classe di reazione al fuoco secondo EN 50575 : ECA Conforme alle norme IEC 332-1 CEI 20-35 CEI UNEL 36762 / 2x1,00 mmq	m		0,86
TOS25_PR.P66.012.005	Cavi per sistemi di automazione a 24V vdc (automazione cancelli). Posa fissa e posa mobile, Tensione di esercizio: Uo/U: 100/100 V, Tensione di isolamento Uo = 400V, guaina resistente agli olii e ai raggi UV C-4. CPR classe di reazione al fuoco secondo EN 50575 : ECA Conforme alle norme IEC 332-1 CEI 20-35 CEI UNEL 36762 / 4x1,00 mmq	m		1,46
TOS25_PR.P66.012.006	Cavi per sistemi di automazione a 24V vdc (automazione cancelli). Posa fissa e posa mobile, Tensione di esercizio: Uo/U: 100/100 V, Tensione di isolamento Uo = 400V, guaina resistente agli olii e ai raggi UV C-4. CPR classe di reazione al fuoco secondo EN 50575 : ECA Conforme alle norme IEC 332-1 CEI 20-35 CEI UNEL 36762 / 6x1,00 mmq	m		2,17
TOS25_PR.P66.012.007	Cavi per sistemi di automazione a 24V vdc (automazione cancelli). Posa fissa e posa mobile, Tensione di esercizio: Uo/U: 100/100 V, Tensione di isolamento Uo = 400V, guaina resistente agli olii e ai raggi UV C-4. CPR classe di reazione al fuoco secondo EN 50575 : ECA Conforme alle norme IEC 332-1 CEI 20-35 CEI UNEL 36762 / 2x1,50 mmq	m		1,14
TOS25_PR.P66.012.008	Cavi per sistemi di automazione a 24V vdc (automazione cancelli). Posa fissa e posa mobile, Tensione di esercizio: Uo/U: 100/100 V, Tensione di isolamento Uo = 400V, guaina resistente agli olii e ai raggi UV C-4. CPR classe di reazione al fuoco secondo EN 50575 : ECA Conforme alle norme IEC 332-1 CEI 20-35 CEI UNEL 36762 / 4x1,50 mmq	m		1,96
TOS25_PR.P66.012.009	Cavi per sistemi di automazione a 24V vdc (automazione cancelli). Posa fissa e posa mobile, Tensione di esercizio: Uo/U: 100/100 V, Tensione di isolamento Uo = 400V, guaina resistente agli olii e ai raggi UV C-4. CPR classe di reazione al fuoco secondo EN 50575 : ECA Conforme alle norme IEC 332-1 CEI 20-35 CEI UNEL 36762 / 6x1,50 mmq	m		2,93
TOS25_PR.P66.012.010	Cavi per sistemi di automazione a 24V vdc (automazione cancelli). Posa fissa e posa mobile, Tensione di esercizio: Uo/U: 100/100 V, Tensione di isolamento Uo = 400V, guaina resistente agli olii e ai raggi UV C-4. CPR classe di reazione al fuoco secondo EN 50575 : ECA Conforme alle norme IEC 332-1 CEI 20-35 CEI UNEL 36762 / 2x2,50 mmq	m		1,68
TOS25_PR.P66.013.001	Cavi per sistemi di automazione a 230V vac (automazione cancelli). Posa fissa e posa mobile, Tensione di esercizio: Uo/U: 300/500 V, guaina resistente agli olii e ai raggi UV C-4. CPR classe di reazione al fuoco secondo EN 50575 : ECA Conforme alle norme IEC 332-1 CEI 20-35 CEI UNEL 36762 / 3x1,50 mmq	m		1,53
TOS25_PR.P66.013.002	Cavi per sistemi di automazione a 230V vac (automazione cancelli). Posa fissa e posa mobile, Tensione di esercizio: Uo/U: 300/500 V, guaina resistente agli olii e ai raggi UV C-4. CPR classe di reazione al fuoco secondo EN 50575 : ECA Conforme alle norme IEC 332-1 CEI 20-35 CEI UNEL 36762 / 4x1,50 mmq	m		1,96
TOS25_PR.P67	PRODOTTI PER CABINE MT/BT, GRUPPI DI CONTINUITÀ, SOCCORRITORI E GRUPPI ELETTROGENI
TOS25_PR.P67.010.001	Trasformatore trifase in resina con le seguenti caratteristiche: / Tensione nominale primaria: 15 kV; / Classe di isolamento primaria: 17,5 - 38 - 95; / Tensione secondaria a vuoto: 400 V; / Frequenza: 50 Hz; / Regolazione primaria: ± 2 x 2,5 %; / Materiale conduttore (Prim/Sec ): Al/Al; / Protezione avvolgimento(Prm/Sec ): Inglobato/Impregnato; / Installazione: Interna; / Tipo di raffreddamento: AN; / Classe di isolamento secondaria: 1,1 - 3 kV; / Gruppo vettoriale: Dyn11; / Connessione Primario: Triangolo; / Connessione Secondario: Stella + Neutro; / Classe termica (Prim/Sec ): F - F; / Temperatura ambiente massima: 40 °C ; / Sovratemperature ( Prim-Sec-Nucleo ): 100 - 100 - 100 K; / Altitudine: ≤ 1000 m; / Livello scariche parziali: ≤ 10 pC; / Perdite a Vuoto: secondo Regolamento UE548/2014 in accordo alla modifica effettuata cone il Regolamento (UE) 2019/1783 ; / Perdite a Carico (120°C): secondo Regolamento UE548/2014 in accordo alla modifica effettuata cone il Regolamento (UE) 2019/1783; Tensione di cortocircuito ( 120°C ): 6% ÷ 8%; / Accessori inclusi: / Isolatori portanti per collegamento Primario - Piastre di attacco per collegamento Secondario - Morsettiera regolazione Tensione Primario - Golfari di sollevamento - Carrello con ruote orientabili - Attacchi di messa a terra - Targa caratteristiche. / Certificazioni incluse: / Completo di certificazione ottenuta presso laboratorio terzo autorizzato ed indipendente per le proprietà ambientali, climatiche e di comportamento al fuoco E3-C2-F1; / Completo di dichiarazione di conformità al REG. UE 548/2014, REG. UE 1783/2019 e Direttiva Comunitaria 2009/125/CE del 21/10/2009 e marcatura CE. / Norme di riferimento: / CEI EN IEC 60076; / CEI EN 50588-1. / Potenza 100 kVA;	cad		8121,48
TOS25_PR.P67.010.002	Trasformatore trifase in resina con le seguenti caratteristiche: / Tensione nominale primaria: 15 kV; / Classe di isolamento primaria: 17,5 - 38 - 95; / Tensione secondaria a vuoto: 400 V; / Frequenza: 50 Hz; / Regolazione primaria: ± 2 x 2,5 %; / Materiale conduttore (Prim/Sec ): Al/Al; / Protezione avvolgimento(Prm/Sec ): Inglobato/Impregnato; / Installazione: Interna; / Tipo di raffreddamento: AN; / Classe di isolamento secondaria: 1,1 - 3 kV; / Gruppo vettoriale: Dyn11; / Connessione Primario: Triangolo; / Connessione Secondario: Stella + Neutro; / Classe termica (Prim/Sec ): F - F; / Temperatura ambiente massima: 40 °C ; / Sovratemperature ( Prim-Sec-Nucleo ): 100 - 100 - 100 K; / Altitudine: ≤ 1000 m; / Livello scariche parziali: ≤ 10 pC; / Perdite a Vuoto: secondo Regolamento UE548/2014 in accordo alla modifica effettuata cone il Regolamento (UE) 2019/1783 ; / Perdite a Carico (120°C): secondo Regolamento UE548/2014 in accordo alla modifica effettuata cone il Regolamento (UE) 2019/1783; Tensione di cortocircuito ( 120°C ): 6% ÷ 8%; / Accessori inclusi: / Isolatori portanti per collegamento Primario - Piastre di attacco per collegamento Secondario - Morsettiera regolazione Tensione Primario - Golfari di sollevamento - Carrello con ruote orientabili - Attacchi di messa a terra - Targa caratteristiche. / Certificazioni incluse: / Completo di certificazione ottenuta presso laboratorio terzo autorizzato ed indipendente per le proprietà ambientali, climatiche e di comportamento al fuoco E3-C2-F1; / Completo di dichiarazione di conformità al REG. UE 548/2014, REG. UE 1783/2019 e Direttiva Comunitaria 2009/125/CE del 21/10/2009 e marcatura CE. / Norme di riferimento: / CEI EN IEC 60076; / CEI EN 50588-1. / Potenza 160 kVA	cad		8679,25
TOS25_PR.P67.010.003	Trasformatore trifase in resina con le seguenti caratteristiche: / Tensione nominale primaria: 15 kV; / Classe di isolamento primaria: 17,5 - 38 - 95; / Tensione secondaria a vuoto: 400 V; / Frequenza: 50 Hz; / Regolazione primaria: ± 2 x 2,5 %; / Materiale conduttore (Prim/Sec ): Al/Al; / Protezione avvolgimento(Prm/Sec ): Inglobato/Impregnato; / Installazione: Interna; / Tipo di raffreddamento: AN; / Classe di isolamento secondaria: 1,1 - 3 kV; / Gruppo vettoriale: Dyn11; / Connessione Primario: Triangolo; / Connessione Secondario: Stella + Neutro; / Classe termica (Prim/Sec ): F - F; / Temperatura ambiente massima: 40 °C ; / Sovratemperature ( Prim-Sec-Nucleo ): 100 - 100 - 100 K; / Altitudine: ≤ 1000 m; / Livello scariche parziali: ≤ 10 pC; / Perdite a Vuoto: secondo Regolamento UE548/2014 in accordo alla modifica effettuata cone il Regolamento (UE) 2019/1783 ; / Perdite a Carico (120°C): secondo Regolamento UE548/2014 in accordo alla modifica effettuata cone il Regolamento (UE) 2019/1783; Tensione di cortocircuito ( 120°C ): 6% ÷ 8%; / Accessori inclusi: / Isolatori portanti per collegamento Primario - Piastre di attacco per collegamento Secondario - Morsettiera regolazione Tensione Primario - Golfari di sollevamento - Carrello con ruote orientabili - Attacchi di messa a terra - Targa caratteristiche. / Certificazioni incluse: / Completo di certificazione ottenuta presso laboratorio terzo autorizzato ed indipendente per le proprietà ambientali, climatiche e di comportamento al fuoco E3-C2-F1; / Completo di dichiarazione di conformità al REG. UE 548/2014, REG. UE 1783/2019 e Direttiva Comunitaria 2009/125/CE del 21/10/2009 e marcatura CE. / Norme di riferimento: / CEI EN IEC 60076; / CEI EN 50588-1. / Potenza 250 kVA	cad		10879,21
TOS25_PR.P67.010.004	Trasformatore trifase in resina con le seguenti caratteristiche: / Tensione nominale primaria: 15 kV; / Classe di isolamento primaria: 17,5 - 38 - 95; / Tensione secondaria a vuoto: 400 V; / Frequenza: 50 Hz; / Regolazione primaria: ± 2 x 2,5 %; / Materiale conduttore (Prim/Sec ): Al/Al; / Protezione avvolgimento(Prm/Sec ): Inglobato/Impregnato; / Installazione: Interna; / Tipo di raffreddamento: AN; / Classe di isolamento secondaria: 1,1 - 3 kV; / Gruppo vettoriale: Dyn11; / Connessione Primario: Triangolo; / Connessione Secondario: Stella + Neutro; / Classe termica (Prim/Sec ): F - F; / Temperatura ambiente massima: 40 °C ; / Sovratemperature ( Prim-Sec-Nucleo ): 100 - 100 - 100 K; / Altitudine: ≤ 1000 m; / Livello scariche parziali: ≤ 10 pC; / Perdite a Vuoto: secondo Regolamento UE548/2014 in accordo alla modifica effettuata cone il Regolamento (UE) 2019/1783 ; / Perdite a Carico (120°C): secondo Regolamento UE548/2014 in accordo alla modifica effettuata cone il Regolamento (UE) 2019/1783; Tensione di cortocircuito ( 120°C ): 6% ÷ 8%; / Accessori inclusi: / Isolatori portanti per collegamento Primario - Piastre di attacco per collegamento Secondario - Morsettiera regolazione Tensione Primario - Golfari di sollevamento - Carrello con ruote orientabili - Attacchi di messa a terra - Targa caratteristiche. / Certificazioni incluse: / Completo di certificazione ottenuta presso laboratorio terzo autorizzato ed indipendente per le proprietà ambientali, climatiche e di comportamento al fuoco E3-C2-F1; / Completo di dichiarazione di conformità al REG. UE 548/2014, REG. UE 1783/2019 e Direttiva Comunitaria 2009/125/CE del 21/10/2009 e marcatura CE. / Norme di riferimento: / CEI EN IEC 60076; / CEI EN 50588-1. / Potenza 315 kVA	cad		13113,82
TOS25_PR.P67.010.005	Trasformatore trifase in resina con le seguenti caratteristiche: / Tensione nominale primaria: 15 kV; / Classe di isolamento primaria: 17,5 - 38 - 95; / Tensione secondaria a vuoto: 400 V; / Frequenza: 50 Hz; / Regolazione primaria: ± 2 x 2,5 %; / Materiale conduttore (Prim/Sec ): Al/Al; / Protezione avvolgimento(Prm/Sec ): Inglobato/Impregnato; / Installazione: Interna; / Tipo di raffreddamento: AN; / Classe di isolamento secondaria: 1,1 - 3 kV; / Gruppo vettoriale: Dyn11; / Connessione Primario: Triangolo; / Connessione Secondario: Stella + Neutro; / Classe termica (Prim/Sec ): F - F; / Temperatura ambiente massima: 40 °C ; / Sovratemperature ( Prim-Sec-Nucleo ): 100 - 100 - 100 K; / Altitudine: ≤ 1000 m; / Livello scariche parziali: ≤ 10 pC; / Perdite a Vuoto: secondo Regolamento UE548/2014 in accordo alla modifica effettuata cone il Regolamento (UE) 2019/1783 ; / Perdite a Carico (120°C): secondo Regolamento UE548/2014 in accordo alla modifica effettuata cone il Regolamento (UE) 2019/1783; Tensione di cortocircuito ( 120°C ): 6% ÷ 8%; / Accessori inclusi: / Isolatori portanti per collegamento Primario - Piastre di attacco per collegamento Secondario - Morsettiera regolazione Tensione Primario - Golfari di sollevamento - Carrello con ruote orientabili - Attacchi di messa a terra - Targa caratteristiche. / Certificazioni incluse: / Completo di certificazione ottenuta presso laboratorio terzo autorizzato ed indipendente per le proprietà ambientali, climatiche e di comportamento al fuoco E3-C2-F1; / Completo di dichiarazione di conformità al REG. UE 548/2014, REG. UE 1783/2019 e Direttiva Comunitaria 2009/125/CE del 21/10/2009 e marcatura CE. / Norme di riferimento: / CEI EN IEC 60076; / CEI EN 50588-1. / Potenza 400 kVA	cad		14472,97
TOS25_PR.P67.010.006	Trasformatore trifase in resina con le seguenti caratteristiche: / Tensione nominale primaria: 15 kV; / Classe di isolamento primaria: 17,5 - 38 - 95; / Tensione secondaria a vuoto: 400 V; / Frequenza: 50 Hz; / Regolazione primaria: ± 2 x 2,5 %; / Materiale conduttore (Prim/Sec ): Al/Al; / Protezione avvolgimento(Prm/Sec ): Inglobato/Impregnato; / Installazione: Interna; / Tipo di raffreddamento: AN; / Classe di isolamento secondaria: 1,1 - 3 kV; / Gruppo vettoriale: Dyn11; / Connessione Primario: Triangolo; / Connessione Secondario: Stella + Neutro; / Classe termica (Prim/Sec ): F - F; / Temperatura ambiente massima: 40 °C ; / Sovratemperature ( Prim-Sec-Nucleo ): 100 - 100 - 100 K; / Altitudine: ≤ 1000 m; / Livello scariche parziali: ≤ 10 pC; / Perdite a Vuoto: secondo Regolamento UE548/2014 in accordo alla modifica effettuata cone il Regolamento (UE) 2019/1783 ; / Perdite a Carico (120°C): secondo Regolamento UE548/2014 in accordo alla modifica effettuata cone il Regolamento (UE) 2019/1783; Tensione di cortocircuito ( 120°C ): 6% ÷ 8%; / Accessori inclusi: / Isolatori portanti per collegamento Primario - Piastre di attacco per collegamento Secondario - Morsettiera regolazione Tensione Primario - Golfari di sollevamento - Carrello con ruote orientabili - Attacchi di messa a terra - Targa caratteristiche. / Certificazioni incluse: / Completo di certificazione ottenuta presso laboratorio terzo autorizzato ed indipendente per le proprietà ambientali, climatiche e di comportamento al fuoco E3-C2-F1; / Completo di dichiarazione di conformità al REG. UE 548/2014, REG. UE 1783/2019 e Direttiva Comunitaria 2009/125/CE del 21/10/2009 e marcatura CE. / Norme di riferimento: / CEI EN IEC 60076; / CEI EN 50588-1. / Potenza 500 kVA	cad		16027,99
TOS25_PR.P67.010.007	Trasformatore trifase in resina con le seguenti caratteristiche: / Tensione nominale primaria: 15 kV; / Classe di isolamento primaria: 17,5 - 38 - 95; / Tensione secondaria a vuoto: 400 V; / Frequenza: 50 Hz; / Regolazione primaria: ± 2 x 2,5 %; / Materiale conduttore (Prim/Sec ): Al/Al; / Protezione avvolgimento(Prm/Sec ): Inglobato/Impregnato; / Installazione: Interna; / Tipo di raffreddamento: AN; / Classe di isolamento secondaria: 1,1 - 3 kV; / Gruppo vettoriale: Dyn11; / Connessione Primario: Triangolo; / Connessione Secondario: Stella + Neutro; / Classe termica (Prim/Sec ): F - F; / Temperatura ambiente massima: 40 °C ; / Sovratemperature ( Prim-Sec-Nucleo ): 100 - 100 - 100 K; / Altitudine: ≤ 1000 m; / Livello scariche parziali: ≤ 10 pC; / Perdite a Vuoto: secondo Regolamento UE548/2014 in accordo alla modifica effettuata cone il Regolamento (UE) 2019/1783 ; / Perdite a Carico (120°C): secondo Regolamento UE548/2014 in accordo alla modifica effettuata cone il Regolamento (UE) 2019/1783; Tensione di cortocircuito ( 120°C ): 6% ÷ 8%; / Accessori inclusi: / Isolatori portanti per collegamento Primario - Piastre di attacco per collegamento Secondario - Morsettiera regolazione Tensione Primario - Golfari di sollevamento - Carrello con ruote orientabili - Attacchi di messa a terra - Targa caratteristiche. / Certificazioni incluse: / Completo di certificazione ottenuta presso laboratorio terzo autorizzato ed indipendente per le proprietà ambientali, climatiche e di comportamento al fuoco E3-C2-F1; / Completo di dichiarazione di conformità al REG. UE 548/2014, REG. UE 1783/2019 e Direttiva Comunitaria 2009/125/CE del 21/10/2009 e marcatura CE. / Norme di riferimento: / CEI EN IEC 60076; / CEI EN 50588-1. / Potenza 630 kVA	cad		17969,98
TOS25_PR.P67.010.008	Trasformatore trifase in resina con le seguenti caratteristiche: / Tensione nominale primaria: 15 kV; / Classe di isolamento primaria: 17,5 - 38 - 95; / Tensione secondaria a vuoto: 400 V; / Frequenza: 50 Hz; / Regolazione primaria: ± 2 x 2,5 %; / Materiale conduttore (Prim/Sec ): Al/Al; / Protezione avvolgimento(Prm/Sec ): Inglobato/Impregnato; / Installazione: Interna; / Tipo di raffreddamento: AN; / Classe di isolamento secondaria: 1,1 - 3 kV; / Gruppo vettoriale: Dyn11; / Connessione Primario: Triangolo; / Connessione Secondario: Stella + Neutro; / Classe termica (Prim/Sec ): F - F; / Temperatura ambiente massima: 40 °C ; / Sovratemperature ( Prim-Sec-Nucleo ): 100 - 100 - 100 K; / Altitudine: ≤ 1000 m; / Livello scariche parziali: ≤ 10 pC; / Perdite a Vuoto: secondo Regolamento UE548/2014 in accordo alla modifica effettuata cone il Regolamento (UE) 2019/1783 ; / Perdite a Carico (120°C): secondo Regolamento UE548/2014 in accordo alla modifica effettuata cone il Regolamento (UE) 2019/1783; Tensione di cortocircuito ( 120°C ): 6% ÷ 8%; / Accessori inclusi: / Isolatori portanti per collegamento Primario - Piastre di attacco per collegamento Secondario - Morsettiera regolazione Tensione Primario - Golfari di sollevamento - Carrello con ruote orientabili - Attacchi di messa a terra - Targa caratteristiche. / Certificazioni incluse: / Completo di certificazione ottenuta presso laboratorio terzo autorizzato ed indipendente per le proprietà ambientali, climatiche e di comportamento al fuoco E3-C2-F1; / Completo di dichiarazione di conformità al REG. UE 548/2014, REG. UE 1783/2019 e Direttiva Comunitaria 2009/125/CE del 21/10/2009 e marcatura CE. / Norme di riferimento: / CEI EN IEC 60076; / CEI EN 50588-1. / Potenza 800 kVA	cad		20584,38
TOS25_PR.P67.010.009	Trasformatore trifase in resina con le seguenti caratteristiche: / Tensione nominale primaria: 15 kV; / Classe di isolamento primaria: 17,5 - 38 - 95; / Tensione secondaria a vuoto: 400 V; / Frequenza: 50 Hz; / Regolazione primaria: ± 2 x 2,5 %; / Materiale conduttore (Prim/Sec ): Al/Al; / Protezione avvolgimento(Prm/Sec ): Inglobato/Impregnato; / Installazione: Interna; / Tipo di raffreddamento: AN; / Classe di isolamento secondaria: 1,1 - 3 kV; / Gruppo vettoriale: Dyn11; / Connessione Primario: Triangolo; / Connessione Secondario: Stella + Neutro; / Classe termica (Prim/Sec ): F - F; / Temperatura ambiente massima: 40 °C ; / Sovratemperature ( Prim-Sec-Nucleo ): 100 - 100 - 100 K; / Altitudine: ≤ 1000 m; / Livello scariche parziali: ≤ 10 pC; / Perdite a Vuoto: secondo Regolamento UE548/2014 in accordo alla modifica effettuata cone il Regolamento (UE) 2019/1783 ; / Perdite a Carico (120°C): secondo Regolamento UE548/2014 in accordo alla modifica effettuata cone il Regolamento (UE) 2019/1783; Tensione di cortocircuito ( 120°C ): 6% ÷ 8%; / Accessori inclusi: / Isolatori portanti per collegamento Primario - Piastre di attacco per collegamento Secondario - Morsettiera regolazione Tensione Primario - Golfari di sollevamento - Carrello con ruote orientabili - Attacchi di messa a terra - Targa caratteristiche. / Certificazioni incluse: / Completo di certificazione ottenuta presso laboratorio terzo autorizzato ed indipendente per le proprietà ambientali, climatiche e di comportamento al fuoco E3-C2-F1; / Completo di dichiarazione di conformità al REG. UE 548/2014, REG. UE 1783/2019 e Direttiva Comunitaria 2009/125/CE del 21/10/2009 e marcatura CE. / Norme di riferimento: / CEI EN IEC 60076; / CEI EN 50588-1. / Potenza 1000 kVA	cad		25307,98
TOS25_PR.P67.010.010	Trasformatore trifase in resina con le seguenti caratteristiche: / Tensione nominale primaria: 15 kV; / Classe di isolamento primaria: 17,5 - 38 - 95; / Tensione secondaria a vuoto: 400 V; / Frequenza: 50 Hz; / Regolazione primaria: ± 2 x 2,5 %; / Materiale conduttore (Prim/Sec ): Al/Al; / Protezione avvolgimento(Prm/Sec ): Inglobato/Impregnato; / Installazione: Interna; / Tipo di raffreddamento: AN; / Classe di isolamento secondaria: 1,1 - 3 kV; / Gruppo vettoriale: Dyn11; / Connessione Primario: Triangolo; / Connessione Secondario: Stella + Neutro; / Classe termica (Prim/Sec ): F - F; / Temperatura ambiente massima: 40 °C ; / Sovratemperature ( Prim-Sec-Nucleo ): 100 - 100 - 100 K; / Altitudine: ≤ 1000 m; / Livello scariche parziali: ≤ 10 pC; / Perdite a Vuoto: secondo Regolamento UE548/2014 in accordo alla modifica effettuata cone il Regolamento (UE) 2019/1783 ; / Perdite a Carico (120°C): secondo Regolamento UE548/2014 in accordo alla modifica effettuata cone il Regolamento (UE) 2019/1783; Tensione di cortocircuito ( 120°C ): 6% ÷ 8%; / Accessori inclusi: / Isolatori portanti per collegamento Primario - Piastre di attacco per collegamento Secondario - Morsettiera regolazione Tensione Primario - Golfari di sollevamento - Carrello con ruote orientabili - Attacchi di messa a terra - Targa caratteristiche. / Certificazioni incluse: / Completo di certificazione ottenuta presso laboratorio terzo autorizzato ed indipendente per le proprietà ambientali, climatiche e di comportamento al fuoco E3-C2-F1; / Completo di dichiarazione di conformità al REG. UE 548/2014, REG. UE 1783/2019 e Direttiva Comunitaria 2009/125/CE del 21/10/2009 e marcatura CE. / Norme di riferimento: / CEI EN IEC 60076; / CEI EN 50588-1. / Potenza 1250 kVA	cad		30312,25
TOS25_PR.P67.010.011	Trasformatore trifase in resina con le seguenti caratteristiche: / Tensione nominale primaria: 15 kV; / Classe di isolamento primaria: 17,5 - 38 - 95; / Tensione secondaria a vuoto: 400 V; / Frequenza: 50 Hz; / Regolazione primaria: ± 2 x 2,5 %; / Materiale conduttore (Prim/Sec ): Al/Al; / Protezione avvolgimento(Prm/Sec ): Inglobato/Impregnato; / Installazione: Interna; / Tipo di raffreddamento: AN; / Classe di isolamento secondaria: 1,1 - 3 kV; / Gruppo vettoriale: Dyn11; / Connessione Primario: Triangolo; / Connessione Secondario: Stella + Neutro; / Classe termica (Prim/Sec ): F - F; / Temperatura ambiente massima: 40 °C ; / Sovratemperature ( Prim-Sec-Nucleo ): 100 - 100 - 100 K; / Altitudine: ≤ 1000 m; / Livello scariche parziali: ≤ 10 pC; / Perdite a Vuoto: secondo Regolamento UE548/2014 in accordo alla modifica effettuata cone il Regolamento (UE) 2019/1783 ; / Perdite a Carico (120°C): secondo Regolamento UE548/2014 in accordo alla modifica effettuata cone il Regolamento (UE) 2019/1783; Tensione di cortocircuito ( 120°C ): 6% ÷ 8%; / Accessori inclusi: / Isolatori portanti per collegamento Primario - Piastre di attacco per collegamento Secondario - Morsettiera regolazione Tensione Primario - Golfari di sollevamento - Carrello con ruote orientabili - Attacchi di messa a terra - Targa caratteristiche. / Certificazioni incluse: / Completo di certificazione ottenuta presso laboratorio terzo autorizzato ed indipendente per le proprietà ambientali, climatiche e di comportamento al fuoco E3-C2-F1; / Completo di dichiarazione di conformità al REG. UE 548/2014, REG. UE 1783/2019 e Direttiva Comunitaria 2009/125/CE del 21/10/2009 e marcatura CE. / Norme di riferimento: / CEI EN IEC 60076; / CEI EN 50588-1. / Potenza 1600 kVA	cad		35785,89
TOS25_PR.P67.010.012	Trasformatore trifase in resina con le seguenti caratteristiche: / Tensione nominale primaria: 15 kV; / Classe di isolamento primaria: 17,5 - 38 - 95; / Tensione secondaria a vuoto: 400 V; / Frequenza: 50 Hz; / Regolazione primaria: ± 2 x 2,5 %; / Materiale conduttore (Prim/Sec ): Al/Al; / Protezione avvolgimento(Prm/Sec ): Inglobato/Impregnato; / Installazione: Interna; / Tipo di raffreddamento: AN; / Classe di isolamento secondaria: 1,1 - 3 kV; / Gruppo vettoriale: Dyn11; / Connessione Primario: Triangolo; / Connessione Secondario: Stella + Neutro; / Classe termica (Prim/Sec ): F - F; / Temperatura ambiente massima: 40 °C ; / Sovratemperature ( Prim-Sec-Nucleo ): 100 - 100 - 100 K; / Altitudine: ≤ 1000 m; / Livello scariche parziali: ≤ 10 pC; / Perdite a Vuoto: secondo Regolamento UE548/2014 in accordo alla modifica effettuata cone il Regolamento (UE) 2019/1783 ; / Perdite a Carico (120°C): secondo Regolamento UE548/2014 in accordo alla modifica effettuata cone il Regolamento (UE) 2019/1783; Tensione di cortocircuito ( 120°C ): 6% ÷ 8%; / Accessori inclusi: / Isolatori portanti per collegamento Primario - Piastre di attacco per collegamento Secondario - Morsettiera regolazione Tensione Primario - Golfari di sollevamento - Carrello con ruote orientabili - Attacchi di messa a terra - Targa caratteristiche. / Certificazioni incluse: / Completo di certificazione ottenuta presso laboratorio terzo autorizzato ed indipendente per le proprietà ambientali, climatiche e di comportamento al fuoco E3-C2-F1; / Completo di dichiarazione di conformità al REG. UE 548/2014, REG. UE 1783/2019 e Direttiva Comunitaria 2009/125/CE del 21/10/2009 e marcatura CE. / Norme di riferimento: / CEI EN IEC 60076; / CEI EN 50588-1. / Potenza 2000 kVA	cad		42279,49
TOS25_PR.P67.012.001	Box di contenimento trasformatori in resina (classe di isolamento 12-17,5-24 kV) con le seguenti caratteristiche: / Grado di Protezione minimo IP30; / Struttura autoportante in lamiera 20/10; / Pannellatura in lamiera 15/10; / Verniciatura a polveri epossidiche; / Blocco a chiave tipo AREL ELP1 (chiave prigioniera a porta aperta); / Predisposizione per centralina trasformatore; / Predisposizione per cassetto rifasamento ﬁsso; / Micro interruttore (sulla porta); / Targhe di pericolo; / Illuminazione interna; / 2 Oblò di ispezione; / 2 Griglie di AERAZIONE; / Predisposizione per barra di terra; / Normative di riferimento: CEI 17-6 fascicolo 2056; IEC 298 17-4 fascicolo 1343; CEI EN 60298 edizione V / CEI EN 62271-200 edizione I. / Potenza trasformatore 100 kVA;	cad		2009,70
TOS25_PR.P67.012.002	Box di contenimento trasformatori in resina (classe di isolamento 12-17,5-24 kV) con le seguenti caratteristiche: / Grado di Protezione minimo IP30; / Struttura autoportante in lamiera 20/10; / Pannellatura in lamiera 15/10; / Verniciatura a polveri epossidiche; / Blocco a chiave tipo AREL ELP1 (chiave prigioniera a porta aperta); / Predisposizione per centralina trasformatore; / Predisposizione per cassetto rifasamento ﬁsso; / Micro interruttore (sulla porta); / Targhe di pericolo; / Illuminazione interna; / 2 Oblò di ispezione; / 2 Griglie di AERAZIONE; / Predisposizione per barra di terra; / Normative di riferimento: CEI 17-6 fascicolo 2056; IEC 298 17-4 fascicolo 1343; CEI EN 60298 edizione V / CEI EN 62271-200 edizione I. / Potenza trasformatore 160 kVA	cad		2009,70
TOS25_PR.P67.012.003	Box di contenimento trasformatori in resina (classe di isolamento 12-17,5-24 kV) con le seguenti caratteristiche: / Grado di Protezione minimo IP30; / Struttura autoportante in lamiera 20/10; / Pannellatura in lamiera 15/10; / Verniciatura a polveri epossidiche; / Blocco a chiave tipo AREL ELP1 (chiave prigioniera a porta aperta); / Predisposizione per centralina trasformatore; / Predisposizione per cassetto rifasamento ﬁsso; / Micro interruttore (sulla porta); / Targhe di pericolo; / Illuminazione interna; / 2 Oblò di ispezione; / 2 Griglie di AERAZIONE; / Predisposizione per barra di terra; / Normative di riferimento: CEI 17-6 fascicolo 2056; IEC 298 17-4 fascicolo 1343; CEI EN 60298 edizione V / CEI EN 62271-200 edizione I. / Potenza trasformatore 250 kVA	cad		2124,54
TOS25_PR.P67.012.004	Box di contenimento trasformatori in resina (classe di isolamento 12-17,5-24 kV) con le seguenti caratteristiche: / Grado di Protezione minimo IP30; / Struttura autoportante in lamiera 20/10; / Pannellatura in lamiera 15/10; / Verniciatura a polveri epossidiche; / Blocco a chiave tipo AREL ELP1 (chiave prigioniera a porta aperta); / Predisposizione per centralina trasformatore; / Predisposizione per cassetto rifasamento ﬁsso; / Micro interruttore (sulla porta); / Targhe di pericolo; / Illuminazione interna; / 2 Oblò di ispezione; / 2 Griglie di AERAZIONE; / Predisposizione per barra di terra; / Normative di riferimento: CEI 17-6 fascicolo 2056; IEC 298 17-4 fascicolo 1343; CEI EN 60298 edizione V / CEI EN 62271-200 edizione I. / Potenza trasformatore 315 kVA	cad		2124,54
TOS25_PR.P67.012.005	Box di contenimento trasformatori in resina (classe di isolamento 12-17,5-24 kV) con le seguenti caratteristiche: / Grado di Protezione minimo IP30; / Struttura autoportante in lamiera 20/10; / Pannellatura in lamiera 15/10; / Verniciatura a polveri epossidiche; / Blocco a chiave tipo AREL ELP1 (chiave prigioniera a porta aperta); / Predisposizione per centralina trasformatore; / Predisposizione per cassetto rifasamento ﬁsso; / Micro interruttore (sulla porta); / Targhe di pericolo; / Illuminazione interna; / 2 Oblò di ispezione; / 2 Griglie di AERAZIONE; / Predisposizione per barra di terra; / Normative di riferimento: CEI 17-6 fascicolo 2056; IEC 298 17-4 fascicolo 1343; CEI EN 60298 edizione V / CEI EN 62271-200 edizione I. / Potenza trasformatore 400 kVA	cad		2124,54
TOS25_PR.P67.012.006	Box di contenimento trasformatori in resina (classe di isolamento 12-17,5-24 kV) con le seguenti caratteristiche: / Grado di Protezione minimo IP30; / Struttura autoportante in lamiera 20/10; / Pannellatura in lamiera 15/10; / Verniciatura a polveri epossidiche; / Blocco a chiave tipo AREL ELP1 (chiave prigioniera a porta aperta); / Predisposizione per centralina trasformatore; / Predisposizione per cassetto rifasamento ﬁsso; / Micro interruttore (sulla porta); / Targhe di pericolo; / Illuminazione interna; / 2 Oblò di ispezione; / 2 Griglie di AERAZIONE; / Predisposizione per barra di terra; / Normative di riferimento: CEI 17-6 fascicolo 2056; IEC 298 17-4 fascicolo 1343; CEI EN 60298 edizione V / CEI EN 62271-200 edizione I. / Potenza trasformatore 500 kVA	cad		2124,54
TOS25_PR.P67.012.007	Box di contenimento trasformatori in resina (classe di isolamento 12-17,5-24 kV) con le seguenti caratteristiche: / Grado di Protezione minimo IP30; / Struttura autoportante in lamiera 20/10; / Pannellatura in lamiera 15/10; / Verniciatura a polveri epossidiche; / Blocco a chiave tipo AREL ELP1 (chiave prigioniera a porta aperta); / Predisposizione per centralina trasformatore; / Predisposizione per cassetto rifasamento ﬁsso; / Micro interruttore (sulla porta); / Targhe di pericolo; / Illuminazione interna; / 2 Oblò di ispezione; / 2 Griglie di AERAZIONE; / Predisposizione per barra di terra; / Normative di riferimento: CEI 17-6 fascicolo 2056; IEC 298 17-4 fascicolo 1343; CEI EN 60298 edizione V / CEI EN 62271-200 edizione I. / Potenza trasformatore 630 kVA	cad		2124,54
TOS25_PR.P67.012.008	Box di contenimento trasformatori in resina (classe di isolamento 12-17,5-24 kV) con le seguenti caratteristiche: / Grado di Protezione minimo IP30; / Struttura autoportante in lamiera 20/10; / Pannellatura in lamiera 15/10; / Verniciatura a polveri epossidiche; / Blocco a chiave tipo AREL ELP1 (chiave prigioniera a porta aperta); / Predisposizione per centralina trasformatore; / Predisposizione per cassetto rifasamento ﬁsso; / Micro interruttore (sulla porta); / Targhe di pericolo; / Illuminazione interna; / 2 Oblò di ispezione; / 2 Griglie di AERAZIONE; / Predisposizione per barra di terra; / Normative di riferimento: CEI 17-6 fascicolo 2056; IEC 298 17-4 fascicolo 1343; CEI EN 60298 edizione V / CEI EN 62271-200 edizione I. / Potenza trasformatore 800 kVA	cad		2893,97
TOS25_PR.P67.012.009	Box di contenimento trasformatori in resina (classe di isolamento 12-17,5-24 kV) con le seguenti caratteristiche: / Grado di Protezione minimo IP30; / Struttura autoportante in lamiera 20/10; / Pannellatura in lamiera 15/10; / Verniciatura a polveri epossidiche; / Blocco a chiave tipo AREL ELP1 (chiave prigioniera a porta aperta); / Predisposizione per centralina trasformatore; / Predisposizione per cassetto rifasamento ﬁsso; / Micro interruttore (sulla porta); / Targhe di pericolo; / Illuminazione interna; / 2 Oblò di ispezione; / 2 Griglie di AERAZIONE; / Predisposizione per barra di terra; / Normative di riferimento: CEI 17-6 fascicolo 2056; IEC 298 17-4 fascicolo 1343; CEI EN 60298 edizione V / CEI EN 62271-200 edizione I. / Potenza trasformatore 1000 kVA	cad		2893,97
TOS25_PR.P67.012.010	Box di contenimento trasformatori in resina (classe di isolamento 12-17,5-24 kV) con le seguenti caratteristiche: / Grado di Protezione minimo IP30; / Struttura autoportante in lamiera 20/10; / Pannellatura in lamiera 15/10; / Verniciatura a polveri epossidiche; / Blocco a chiave tipo AREL ELP1 (chiave prigioniera a porta aperta); / Predisposizione per centralina trasformatore; / Predisposizione per cassetto rifasamento ﬁsso; / Micro interruttore (sulla porta); / Targhe di pericolo; / Illuminazione interna; / 2 Oblò di ispezione; / 2 Griglie di AERAZIONE; / Predisposizione per barra di terra; / Normative di riferimento: CEI 17-6 fascicolo 2056; IEC 298 17-4 fascicolo 1343; CEI EN 60298 edizione V / CEI EN 62271-200 edizione I. / Potenza trasformatore 1250 kVA	cad		3173,03
TOS25_PR.P67.012.011	Box di contenimento trasformatori in resina (classe di isolamento 12-17,5-24 kV) con le seguenti caratteristiche: / Grado di Protezione minimo IP30; / Struttura autoportante in lamiera 20/10; / Pannellatura in lamiera 15/10; / Verniciatura a polveri epossidiche; / Blocco a chiave tipo AREL ELP1 (chiave prigioniera a porta aperta); / Predisposizione per centralina trasformatore; / Predisposizione per cassetto rifasamento ﬁsso; / Micro interruttore (sulla porta); / Targhe di pericolo; / Illuminazione interna; / 2 Oblò di ispezione; / 2 Griglie di AERAZIONE; / Predisposizione per barra di terra; / Normative di riferimento: CEI 17-6 fascicolo 2056; IEC 298 17-4 fascicolo 1343; CEI EN 60298 edizione V / CEI EN 62271-200 edizione I. / Potenza trasformatore 1600 kVA	cad		3173,03
TOS25_PR.P67.012.012	Box di contenimento trasformatori in resina (classe di isolamento 12-17,5-24 kV) con le seguenti caratteristiche: / Grado di Protezione minimo IP30; / Struttura autoportante in lamiera 20/10; / Pannellatura in lamiera 15/10; / Verniciatura a polveri epossidiche; / Blocco a chiave tipo AREL ELP1 (chiave prigioniera a porta aperta); / Predisposizione per centralina trasformatore; / Predisposizione per cassetto rifasamento ﬁsso; / Micro interruttore (sulla porta); / Targhe di pericolo; / Illuminazione interna; / 2 Oblò di ispezione; / 2 Griglie di AERAZIONE; / Predisposizione per barra di terra; / Normative di riferimento: CEI 17-6 fascicolo 2056; IEC 298 17-4 fascicolo 1343; CEI EN 60298 edizione V / CEI EN 62271-200 edizione I. / Potenza trasformatore 2000 kVA	cad		3944,75
TOS25_PR.P67.012.013	Box di contenimento trasformatori in resina (classe di isolamento 12-17,5-24 kV) con le seguenti caratteristiche: / Grado di Protezione minimo IP30; / Struttura autoportante in lamiera 20/10; / Pannellatura in lamiera 15/10; / Verniciatura a polveri epossidiche; / Blocco a chiave tipo AREL ELP1 (chiave prigioniera a porta aperta); / Predisposizione per centralina trasformatore; / Predisposizione per cassetto rifasamento ﬁsso; / Micro interruttore (sulla porta); / Targhe di pericolo; / Illuminazione interna; / 2 Oblò di ispezione; / 2 Griglie di AERAZIONE; / Predisposizione per barra di terra; / Normative di riferimento: CEI 17-6 fascicolo 2056; IEC 298 17-4 fascicolo 1343; CEI EN 60298 edizione V / CEI EN 62271-200 edizione I. / Potenza trasformatore 2500 kVA	cad		3944,75
TOS25_PR.P67.014.004	Centraline e sensori per protezione interna trasformatori / Centralina controllo temperatura per trasformatori in resina, aria, olio a 4 ingressi per sonde PT100 a 3 fili con le seguenti caratteristiche: / Alimentazione: Valori nominali 24÷240Vca-cc; / Ingressi: 4 ingressi RTD Pt100 a tre fili (sezione max 1,5 mm²) sugli avvolgimenti BT (3) + sul nucleo (1); / Uscite: 2 relè di allarme (allarme, sgancio); 1 relè di gestione ventilazione con autoritenuta temporizzata; 1 relè guasto sonde o anomalia funzionamento; / Relè di uscita con contatti da 10A-250 Vca; / Temperatura di lavoro: da -20°C a +60°C; / Umidità ammessa: 90% senza condensa; / Memoria dati: 10 anni minimo; / Circuito di autodiagnosi; / Visualizzazione e gestione dati: display per visualizzare temperature, messaggi e canali; • 3 led per visualizzare lo stato degli allarmi del canale selezionato (allarme, sgancio, guasto); 1 led per visualizzare lo stato dei ventilatori; 2 soglie di ALARM per i canali 1-2-3; 2 soglie di ALARM per il canale 4; 1 soglia ON-OFF ventilazione; Diagnostica delle sonde; Diagnostica memoria dati; Accesso alla programmazione tramite tastiera frontale;	cad		209,90
TOS25_PR.P67.014.010	Centraline e sensori per protezione interna trasformatori / Sensore termometrico PTC a soglia fissa adatto al rilevamento della temperatura dell’avvolgimento del trasformatore con le seguenti caratteristiche: Temperature di intervento: da 60°C a 190°C; / Cavo a due fili sezione 0,14 mm² isolamento in silicone o in PTFE; / Diametro del sensore: 3 mm, circa; / Conformità alle normative DIN 44081 e 44082; / Marcatura CE.	cad		9,31
TOS25_PR.P67.014.013	Centraline e sensori per protezione interna trasformatori / Sonda Pt100 adatta al rilevamento della temperatura delle bobine di trasformatori MT-BT con le seguenti caratteristiche: Cavo di estensione a 3 conduttori flessibili in rame stagnato 3 x 0,22 mm² schermati in banda d’alluminio, isolamento in silicone; / Campo di lavoro: fino a +200°C; / Grado di protezione: IP67; / Normativa: IEC 60751.	cad		78,47
TOS25_PR.P67.016.001	Kit di ventilazione trasformatore composto da 2 barre di ventilazione (dx e sx) già assemblate, ciascuna con n. 3 ventilatori a bordo, alloggiamento cavi e cassette, per consentire un aumento temporaneo della potenza nominale del trasformatore fino al 40%, con le seguenti caratteristiche: / Motore: alimentazione 220 ÷ 230V AC 50/60Hz; motore a lunga durata con protezione contro polvere e Umidità; classe isolamento H; / Ventilatori tangenziali provvisti di griglia di protezione; / Temperatura funzionamento: -10°C +60°C. / Potenza trasformatore 100 kVA;	cad		585,05
TOS25_PR.P67.016.002	Kit di ventilazione trasformatore composto da 2 barre di ventilazione (dx e sx) già assemblate, ciascuna con n. 3 ventilatori a bordo, alloggiamento cavi e cassette, per consentire un aumento temporaneo della potenza nominale del trasformatore fino al 40%, con le seguenti caratteristiche: / Motore: alimentazione 220 ÷ 230V AC 50/60Hz; motore a lunga durata con protezione contro polvere e Umidità; classe isolamento H; / Ventilatori tangenziali provvisti di griglia di protezione; / Temperatura funzionamento: -10°C +60°C. / Potenza trasformatore 160 kVA	cad		585,05
TOS25_PR.P67.016.003	Kit di ventilazione trasformatore composto da 2 barre di ventilazione (dx e sx) già assemblate, ciascuna con n. 3 ventilatori a bordo, alloggiamento cavi e cassette, per consentire un aumento temporaneo della potenza nominale del trasformatore fino al 40%, con le seguenti caratteristiche: / Motore: alimentazione 220 ÷ 230V AC 50/60Hz; motore a lunga durata con protezione contro polvere e Umidità; classe isolamento H; / Ventilatori tangenziali provvisti di griglia di protezione; / Temperatura funzionamento: -10°C +60°C. / Potenza trasformatore 250 kVA	cad		585,05
TOS25_PR.P67.016.004	Kit di ventilazione trasformatore composto da 2 barre di ventilazione (dx e sx) già assemblate, ciascuna con n. 3 ventilatori a bordo, alloggiamento cavi e cassette, per consentire un aumento temporaneo della potenza nominale del trasformatore fino al 40%, con le seguenti caratteristiche: / Motore: alimentazione 220 ÷ 230V AC 50/60Hz; motore a lunga durata con protezione contro polvere e Umidità; classe isolamento H; / Ventilatori tangenziali provvisti di griglia di protezione; / Temperatura funzionamento: -10°C +60°C. / Potenza trasformatore 315 kVA	cad		585,05
TOS25_PR.P67.016.005	Kit di ventilazione trasformatore composto da 2 barre di ventilazione (dx e sx) già assemblate, ciascuna con n. 3 ventilatori a bordo, alloggiamento cavi e cassette, per consentire un aumento temporaneo della potenza nominale del trasformatore fino al 40%, con le seguenti caratteristiche: / Motore: alimentazione 220 ÷ 230V AC 50/60Hz; motore a lunga durata con protezione contro polvere e Umidità; classe isolamento H; / Ventilatori tangenziali provvisti di griglia di protezione; / Temperatura funzionamento: -10°C +60°C. / Potenza trasformatore 400 kVA	cad		729,87
TOS25_PR.P67.016.006	Kit di ventilazione trasformatore composto da 2 barre di ventilazione (dx e sx) già assemblate, ciascuna con n. 3 ventilatori a bordo, alloggiamento cavi e cassette, per consentire un aumento temporaneo della potenza nominale del trasformatore fino al 40%, con le seguenti caratteristiche: / Motore: alimentazione 220 ÷ 230V AC 50/60Hz; motore a lunga durata con protezione contro polvere e Umidità; classe isolamento H; / Ventilatori tangenziali provvisti di griglia di protezione; / Temperatura funzionamento: -10°C +60°C. / Potenza trasformatore 500 kVA	cad		729,87
TOS25_PR.P67.016.007	Kit di ventilazione trasformatore composto da 2 barre di ventilazione (dx e sx) già assemblate, ciascuna con n. 3 ventilatori a bordo, alloggiamento cavi e cassette, per consentire un aumento temporaneo della potenza nominale del trasformatore fino al 40%, con le seguenti caratteristiche: / Motore: alimentazione 220 ÷ 230V AC 50/60Hz; motore a lunga durata con protezione contro polvere e Umidità; classe isolamento H; / Ventilatori tangenziali provvisti di griglia di protezione; / Temperatura funzionamento: -10°C +60°C. / Potenza trasformatore 630 kVA	cad		729,87
TOS25_PR.P67.016.008	Kit di ventilazione trasformatore composto da 2 barre di ventilazione (dx e sx) già assemblate, ciascuna con n. 3 ventilatori a bordo, alloggiamento cavi e cassette, per consentire un aumento temporaneo della potenza nominale del trasformatore fino al 40%, con le seguenti caratteristiche: / Motore: alimentazione 220 ÷ 230V AC 50/60Hz; motore a lunga durata con protezione contro polvere e Umidità; classe isolamento H; / Ventilatori tangenziali provvisti di griglia di protezione; / Temperatura funzionamento: -10°C +60°C. / Potenza trasformatore 800 kVA	cad		729,87
TOS25_PR.P67.016.009	Kit di ventilazione trasformatore composto da 2 barre di ventilazione (dx e sx) già assemblate, ciascuna con n. 3 ventilatori a bordo, alloggiamento cavi e cassette, per consentire un aumento temporaneo della potenza nominale del trasformatore fino al 40%, con le seguenti caratteristiche: / Motore: alimentazione 220 ÷ 230V AC 50/60Hz; motore a lunga durata con protezione contro polvere e Umidità; classe isolamento H; / Ventilatori tangenziali provvisti di griglia di protezione; / Temperatura funzionamento: -10°C +60°C. / Potenza trasformatore 1000 kVA	cad		1026,54
TOS25_PR.P67.016.010	Kit di ventilazione trasformatore composto da 2 barre di ventilazione (dx e sx) già assemblate, ciascuna con n. 3 ventilatori a bordo, alloggiamento cavi e cassette, per consentire un aumento temporaneo della potenza nominale del trasformatore fino al 40%, con le seguenti caratteristiche: / Motore: alimentazione 220 ÷ 230V AC 50/60Hz; motore a lunga durata con protezione contro polvere e Umidità; classe isolamento H; / Ventilatori tangenziali provvisti di griglia di protezione; / Temperatura funzionamento: -10°C +60°C. / Potenza trasformatore 1250 kVA	cad		1290,67
TOS25_PR.P67.016.011	Kit di ventilazione trasformatore composto da 2 barre di ventilazione (dx e sx) già assemblate, ciascuna con n. 3 ventilatori a bordo, alloggiamento cavi e cassette, per consentire un aumento temporaneo della potenza nominale del trasformatore fino al 40%, con le seguenti caratteristiche: / Motore: alimentazione 220 ÷ 230V AC 50/60Hz; motore a lunga durata con protezione contro polvere e Umidità; classe isolamento H; / Ventilatori tangenziali provvisti di griglia di protezione; / Temperatura funzionamento: -10°C +60°C. / Potenza trasformatore 1600 kVA	cad		1349,37
TOS25_PR.P67.016.012	Kit di ventilazione trasformatore composto da 2 barre di ventilazione (dx e sx) già assemblate, ciascuna con n. 3 ventilatori a bordo, alloggiamento cavi e cassette, per consentire un aumento temporaneo della potenza nominale del trasformatore fino al 40%, con le seguenti caratteristiche: / Motore: alimentazione 220 ÷ 230V AC 50/60Hz; motore a lunga durata con protezione contro polvere e Umidità; classe isolamento H; / Ventilatori tangenziali provvisti di griglia di protezione; / Temperatura funzionamento: -10°C +60°C. / Potenza trasformatore 2000 kVA	cad		1349,37
TOS25_PR.P67.016.013	Kit di ventilazione trasformatore composto da 2 barre di ventilazione (dx e sx) già assemblate, ciascuna con n. 3 ventilatori a bordo, alloggiamento cavi e cassette, per consentire un aumento temporaneo della potenza nominale del trasformatore fino al 40%, con le seguenti caratteristiche: / Motore: alimentazione 220 ÷ 230V AC 50/60Hz; motore a lunga durata con protezione contro polvere e Umidità; classe isolamento H; / Ventilatori tangenziali provvisti di griglia di protezione; / Temperatura funzionamento: -10°C +60°C. / Potenza trasformatore 2500 kVA	cad		1672,20
TOS25_PR.P67.016.014	Kit di ventilazione trasformatore composto da 2 barre di ventilazione (dx e sx) già assemblate, ciascuna con n. 3 ventilatori a bordo, alloggiamento cavi e cassette, per consentire un aumento temporaneo della potenza nominale del trasformatore fino al 40%, con le seguenti caratteristiche: / Motore: alimentazione 220 ÷ 230V AC 50/60Hz; motore a lunga durata con protezione contro polvere e Umidità; classe isolamento H; / Ventilatori tangenziali provvisti di griglia di protezione; / Temperatura funzionamento: -10°C +60°C. / Potenza trasformatore 3150 kVA	cad		1672,20
TOS25_PR.P68	PRODOTTI PER IMPIANTI FOTOVOLTAICI
TOS25_PR.P68.001.003	Pannello fotovoltaico composto da moduli fotovoltaici, in grado di convertire l'energia solare in energia elettrica, a struttura rigida realizzati con celle di silicio PERC/PERT, certificato IEC 61215 e IEC 61730, prodotto in paesi UE e con marcatura CE, tensione massima di sistema 1000 V. Formato da struttura in alluminio anodizzato resistente alla torsione, completo di vetro trasparente temperato spessore 4mm a basso contenuto di ferro, rivestimento antiriflesso. Involucro in classe II di isolamento, scatola di connessione IP 65 completa di cavo e connettori PV4, diodi di by-pass e cavi per la interconnessione tra i moduli, resistenza al fuoco Classe 1 UNI 9177. / MODULO MONOCRISTALLINO, ad alta efficienza, numero di celle da 60 a 72, potenza di Picco da Wp 280 a Wp 330 con tolleranza 0/+5 Watt	Wp		0,87
TOS25_PR.P68.001.006	Pannello fotovoltaico composto da moduli fotovoltaici, in grado di convertire l'energia solare in energia elettrica, a struttura rigida realizzati con celle di silicio PERC/PERT, certificato IEC 61215 e IEC 61730, prodotto in paesi UE e con marcatura CE, tensione massima di sistema 1000 V. Formato da struttura in alluminio anodizzato resistente alla torsione, completo di vetro trasparente temperato spessore 4mm a basso contenuto di ferro, rivestimento antiriflesso. Involucro in classe II di isolamento, scatola di connessione IP 65 completa di cavo e connettori PV4, diodi di by-pass e cavi per la interconnessione tra i moduli, resistenza al fuoco Classe 1 UNI 9177. / Modulo MONOCRISTALLINO, numero di celle da 72 a 144, a tecnologia half-cut e/o multi-busbar, potenza di Picco da Wp 340 a Wp 400 con tolleranza 0/+5 Watt	Wp		0,88
TOS25_PR.P68.001.009	Pannello fotovoltaico composto da moduli fotovoltaici, in grado di convertire l'energia solare in energia elettrica, a struttura rigida realizzati con celle di silicio PERC/PERT, certificato IEC 61215 e IEC 61730, prodotto in paesi UE e con marcatura CE, tensione massima di sistema 1000 V. Formato da struttura in alluminio anodizzato resistente alla torsione, completo di vetro trasparente temperato spessore 4mm a basso contenuto di ferro, rivestimento antiriflesso. Involucro in classe II di isolamento, scatola di connessione IP 65 completa di cavo e connettori PV4, diodi di by-pass e cavi per la interconnessione tra i moduli, resistenza al fuoco Classe 1 UNI 9177. / Modulo MONOCRISTALLINO, design total black, numero di celle fino a 144, a tecnologia half-cut e/o multi-busbar, potenza di Picco da Wp 340 a Wp 480 con tolleranza 0/+5 Watt	Wp		0,89
TOS25_PR.P68.001.023	Pannello fotovoltaico composto da moduli fotovoltaici, in grado di convertire l'energia solare in energia elettrica, a struttura rigida realizzati con celle di silicio PERC/PERT, certificato IEC 61215 e IEC 61730, prodotto in paesi UE e con marcatura CE, tensione massima di sistema 1000 V. Formato da struttura in alluminio anodizzato resistente alla torsione, completo di vetro trasparente temperato spessore 4mm a basso contenuto di ferro, rivestimento antiriflesso. Involucro in classe II di isolamento, scatola di connessione IP 65 completa di cavo e connettori PV4, diodi di by-pass e cavi per la interconnessione tra i moduli, resistenza al fuoco Classe 1 UNI 9177. / Modulo POLICRISTALLINO, numero di celle da 60 a 72 potenza di Picco da Wp 270 a Wp 285 con tolleranza 0/+5 Watt	Wp		0,86
TOS25_PR.P68.001.024	Pannello fotovoltaico composto da moduli fotovoltaici, in grado di convertire l'energia solare in energia elettrica, a struttura rigida realizzati con celle di silicio PERC/PERT, certificato IEC 61215 e IEC 61730, prodotto in paesi UE e con marcatura CE, tensione massima di sistema 1000 V. Formato da struttura in alluminio anodizzato resistente alla torsione, completo di vetro trasparente temperato spessore 4mm a basso contenuto di ferro, rivestimento antiriflesso. Involucro in classe II di isolamento, scatola di connessione IP 65 completa di cavo e connettori PV4, diodi di by-pass e cavi per la interconnessione tra i moduli, resistenza al fuoco Classe 1 UNI 9177. / Modulo POLICRISTALLINO, numero di celle da da 72 a 144, a tecnologia half-cut e/o multi-busbar, potenza di Picco da Wp 300 a Wp 380 con tolleranza 0/+5 Watt	Wp		0,85
TOS25_PR.P68.001.025	Pannello fotovoltaico composto da moduli fotovoltaici, in grado di convertire l'energia solare in energia elettrica, a struttura rigida realizzati con celle di silicio PERC/PERT, certificato IEC 61215 e IEC 61730, prodotto in paesi UE e con marcatura CE, tensione massima di sistema 1000 V. Formato da struttura in alluminio anodizzato resistente alla torsione, completo di vetro trasparente temperato spessore 4mm a basso contenuto di ferro, rivestimento antiriflesso. Involucro in classe II di isolamento, scatola di connessione IP 65 completa di cavo e connettori PV4, diodi di by-pass e cavi per la interconnessione tra i moduli, resistenza al fuoco Classe 1 UNI 9177. / Modulo POLICRISTALLINO, design total black, numero di celle fino a 120, anche a tecnologia half-cut e/o multi-busbar, potenza di Picco da 330 Wp a 360 Wp con tolleranza 0/+5 Watt	Wp		0,83
TOS25_PR.P68.005.005	INVERTER o sistema di conversione di energia da CC a CA, da 12V fino a 32 V, corrente alternata tensione 220/230V a frequenza costante (50 Hz), prodotta da pannelli fotovoltaici, conforme alla norma CEI 0-21, completo di cablaggi e interfaccia per immissione nella rete domestica della corrente prodotta, quadro di monitoraggio rendimento e funzionamento ottimale, connessione ad internet via Ethernet o Wireless. Completo di tutti gli accessori per il fissaggio a parete o su strutture verticali e qualsiasi supporti, cablaggi e collegamenti, garanzia di efficienza superiore al 90%. / Potenza fino a 3 kW, fino a n. 2 MPPT, completo di sezionatori DC, sezionatore di linea AC a bordo, scaricatori di tensione cl. 2 lato DC e AC a bordo e fino a n. 2 ingressi di stringa lato DC. Tensione 230Vac MONOFASE	cad		1527,79
TOS25_PR.P68.005.006	INVERTER o sistema di conversione di energia da CC a CA, da 12V fino a 32 V, corrente alternata tensione 220/230V a frequenza costante (50 Hz), prodotta da pannelli fotovoltaici, conforme alla norma CEI 0-21, completo di cablaggi e interfaccia per immissione nella rete domestica della corrente prodotta, quadro di monitoraggio rendimento e funzionamento ottimale, connessione ad internet via Ethernet o Wireless. Completo di tutti gli accessori per il fissaggio a parete o su strutture verticali e qualsiasi supporti, cablaggi e collegamenti, garanzia di efficienza superiore al 90%. / Potenza da 3,01 a 6 kW, fino a n. 2 MPPT, completi di sezionatori DC, sezionatore di linea AC a bordo, scaricatori di tensione cl. 2 lato DC e AC a bordo. Fino a n. 2 ingressi di stringa lato DC. Tensione 230Vac MONOFASE	cad		847,70
TOS25_PR.P68.005.009	INVERTER o sistema di conversione di energia da CC a CA, da 12V fino a 32 V, corrente alternata tensione 220/230V a frequenza costante (50 Hz), prodotta da pannelli fotovoltaici, conforme alla norma CEI 0-21, completo di cablaggi e interfaccia per immissione nella rete domestica della corrente prodotta, quadro di monitoraggio rendimento e funzionamento ottimale, connessione ad internet via Ethernet o Wireless. Completo di tutti gli accessori per il fissaggio a parete o su strutture verticali e qualsiasi supporti, cablaggi e collegamenti, garanzia di efficienza superiore al 90%. / Potenza fino a 3 kW, fino a n. 2 MPPT, completi di sezionatori DC, sezionatore di linea AC a bordo, scaricatori di tensione cl. 2 lato DC e AC a bordo. fino a n. 4 ingressi di stringa lato DC. Tensione 230Vac MONOFASE	cad		628,11
TOS25_PR.P68.005.012	INVERTER o sistema di conversione di energia da CC a CA, da 12V fino a 32 V, corrente alternata tensione 220/230V a frequenza costante (50 Hz), prodotta da pannelli fotovoltaici, conforme alla norma CEI 0-21, completo di cablaggi e interfaccia per immissione nella rete domestica della corrente prodotta, quadro di monitoraggio rendimento e funzionamento ottimale, connessione ad internet via Ethernet o Wireless. Completo di tutti gli accessori per il fissaggio a parete o su strutture verticali e qualsiasi supporti, cablaggi e collegamenti, garanzia di efficienza superiore al 90%. / Potenza da 3,01 a 6 kW, fino a n. 2 MPPT, completi di sezionatori DC, sezionatore di linea AC a bordo, scaricatori di tensione cl. 2 lato DC e AC a bordo. Fino a n. 4 ingressi di stringa lato DC. Tensione 230Vac MONOFASE	cad		937,91
TOS25_PR.P68.005.022	INVERTER o sistema di conversione di energia da CC a CA, da 12V fino a 32 V, corrente alternata tensione 220/230V a frequenza costante (50 Hz), prodotta da pannelli fotovoltaici, conforme alla norma CEI 0-21, completo di cablaggi e interfaccia per immissione nella rete domestica della corrente prodotta, quadro di monitoraggio rendimento e funzionamento ottimale, connessione ad internet via Ethernet o Wireless. Completo di tutti gli accessori per il fissaggio a parete o su strutture verticali e qualsiasi supporti, cablaggi e collegamenti, garanzia di efficienza superiore al 90%. / Potenza fino a 6 kW, fino a n. 2 MPPT, completi di sezionatori DC, sezionatore di linea AC a bordo, scaricatori di tensione cl. 2 lato DC e AC a bordo. fino a n. 4 ingressi di stringa lato DC. Tensione 400Vac TRIFASE.	cad		1125,15
TOS25_PR.P68.005.025	INVERTER o sistema di conversione di energia da CC a CA, da 12V fino a 32 V, corrente alternata tensione 220/230V a frequenza costante (50 Hz), prodotta da pannelli fotovoltaici, conforme alla norma CEI 0-21, completo di cablaggi e interfaccia per immissione nella rete domestica della corrente prodotta, quadro di monitoraggio rendimento e funzionamento ottimale, connessione ad internet via Ethernet o Wireless. Completo di tutti gli accessori per il fissaggio a parete o su strutture verticali e qualsiasi supporti, cablaggi e collegamenti, garanzia di efficienza superiore al 90%. / Potenza da 6,01 A 11 kW, fino a n. 3 MPPT, completi di sezionatori DC, sezionatore di linea AC a bordo, scaricatori di tensione cl. 2 lato DC e AC a bordo. Fino a n. 6 ingressi di stringa lato DC. Tensione 400Vac TRIFASE.	cad		1397,50
TOS25_PR.P68.005.032	INVERTER o sistema di conversione di energia da CC a CA, da 12V fino a 32 V, corrente alternata tensione 220/230V a frequenza costante (50 Hz), prodotta da pannelli fotovoltaici, conforme alla norma CEI 0-21, completo di cablaggi e interfaccia per immissione nella rete domestica della corrente prodotta, quadro di monitoraggio rendimento e funzionamento ottimale, connessione ad internet via Ethernet o Wireless. Completo di tutti gli accessori per il fissaggio a parete o su strutture verticali e qualsiasi supporti, cablaggi e collegamenti, garanzia di efficienza superiore al 90%. / Potenza fino a 6,00 kW, fino a n. 3 MPPT, completi di sezionatori DC, sezionatore di linea AC a bordo, scaricatori di tensione cl. 2 lato DC e AC a bordo. Fino a n. 6 ingressi di stringa lato DC. Tensione 400 Vac TRIFASE.	cad		2484,84
TOS25_PR.P68.005.034	INVERTER o sistema di conversione di energia da CC a CA, da 12V fino a 32 V, corrente alternata tensione 220/230V a frequenza costante (50 Hz), prodotta da pannelli fotovoltaici, conforme alla norma CEI 0-21, completo di cablaggi e interfaccia per immissione nella rete domestica della corrente prodotta, quadro di monitoraggio rendimento e funzionamento ottimale, connessione ad internet via Ethernet o Wireless. Completo di tutti gli accessori per il fissaggio a parete o su strutture verticali e qualsiasi supporti, cablaggi e collegamenti, garanzia di efficienza superiore al 90%. / Potenza da 6,01 A 11 kW, fino a n. 4 MPPT, completi di sezionatori DC, sezionatore di linea AC a bordo, scaricatori di tensione cl. 2 lato DC e AC a bordo. Fino a n. 8 ingressi di stringa lato DC. Tensione 400 Vac TRIFASE.	cad		2963,72
TOS25_PR.P68.005.036	INVERTER o sistema di conversione di energia da CC a CA, da 12V fino a 32 V, corrente alternata tensione 220/230V a frequenza costante (50 Hz), prodotta da pannelli fotovoltaici, conforme alla norma CEI 0-21, completo di cablaggi e interfaccia per immissione nella rete domestica della corrente prodotta, quadro di monitoraggio rendimento e funzionamento ottimale, connessione ad internet via Ethernet o Wireless. Completo di tutti gli accessori per il fissaggio a parete o su strutture verticali e qualsiasi supporti, cablaggi e collegamenti, garanzia di efficienza superiore al 90%. / Potenza da 11,01 A 30 kW,fino a n. 4 MPPT, completi di sezionatori DC, sezionatore di linea AC a bordo, scaricatori di tensione cl. 2 lato DC e AC a bordo. Fino a n.8 ingressi di stringa lato DC. tensione 400 Vac TRIFASE.	cad		2709,88
TOS25_PR.P68.005.038	INVERTER o sistema di conversione di energia da CC a CA, da 12V fino a 32 V, corrente alternata tensione 220/230V a frequenza costante (50 Hz), prodotta da pannelli fotovoltaici, conforme alla norma CEI 0-21, completo di cablaggi e interfaccia per immissione nella rete domestica della corrente prodotta, quadro di monitoraggio rendimento e funzionamento ottimale, connessione ad internet via Ethernet o Wireless. Completo di tutti gli accessori per il fissaggio a parete o su strutture verticali e qualsiasi supporti, cablaggi e collegamenti, garanzia di efficienza superiore al 90%. / Potenza da 30,01 A 60 kW, fino a n. 6 MPPT, completi di sezionatori DC, sezionatore di linea AC a bordo, scaricatori di tensione cl. 2 lato DC e AC a bordo. Fino a n. 12 ingressi di stringa lato DC. Tensione 400 Vac TRIFASE.	cad		4223,13
TOS25_PR.P68.010.002	SISTEMA DI ACCUMULO, COSTITUITO DA BATTERIE O ACCUMULATORI AGLI IONI DI LITIO, PER IMPIANTI FOTOVOLTAICI, ricaricabili e che consentono lo stoccaggio e il consumo dell'energia solare. Conformi alle norme IEC 62109-1, IEC 62109-2, IEC 62619, efficienza minima al 90%, tensione fino a 50 V, installazione in retrofit su impianti fotovoltaici esistenti, grado di protezione IP6 e completa di morsetti e cavi I/O. Compreso sistemi di raffreddamento, backup dati, plung and play, comunicazione wireless, gestione ciclo giornaliero di carica, oltre a tutti gli accessori per l’ancoraggio a pareti o su strutture verticali portanti, protezione dalle sovratensioni e alle intemperie. / Potenza fino a 3 kW ac - Accumulo 2,4 kWh - MONOFASE	cad		6292,19
TOS25_PR.P68.010.004	SISTEMA DI ACCUMULO, COSTITUITO DA BATTERIE O ACCUMULATORI AGLI IONI DI LITIO, PER IMPIANTI FOTOVOLTAICI, ricaricabili e che consentono lo stoccaggio e il consumo dell'energia solare. Conformi alle norme IEC 62109-1, IEC 62109-2, IEC 62619, efficienza minima al 90%, tensione fino a 50 V, installazione in retrofit su impianti fotovoltaici esistenti, grado di protezione IP6 e completa di morsetti e cavi I/O. Compreso sistemi di raffreddamento, backup dati, plung and play, comunicazione wireless, gestione ciclo giornaliero di carica, oltre a tutti gli accessori per l’ancoraggio a pareti o su strutture verticali portanti, protezione dalle sovratensioni e alle intemperie. / Potenza da 3,01 a 3,6 kW ac - Accumulo 2,4 kWh- MONOFASE	cad		7467,41
TOS25_PR.P68.010.006	SISTEMA DI ACCUMULO, COSTITUITO DA BATTERIE O ACCUMULATORI AGLI IONI DI LITIO, PER IMPIANTI FOTOVOLTAICI, ricaricabili e che consentono lo stoccaggio e il consumo dell'energia solare. Conformi alle norme IEC 62109-1, IEC 62109-2, IEC 62619, efficienza minima al 90%, tensione fino a 50 V, installazione in retrofit su impianti fotovoltaici esistenti, grado di protezione IP6 e completa di morsetti e cavi I/O. Compreso sistemi di raffreddamento, backup dati, plung and play, comunicazione wireless, gestione ciclo giornaliero di carica, oltre a tutti gli accessori per l’ancoraggio a pareti o su strutture verticali portanti, protezione dalle sovratensioni e alle intemperie. / Potenza fino 4,6 kW ac - Accumulo 4,8 kWh-MONOFASE	cad		8528,29
TOS25_PR.P68.010.008	SISTEMA DI ACCUMULO, COSTITUITO DA BATTERIE O ACCUMULATORI AGLI IONI DI LITIO, PER IMPIANTI FOTOVOLTAICI, ricaricabili e che consentono lo stoccaggio e il consumo dell'energia solare. Conformi alle norme IEC 62109-1, IEC 62109-2, IEC 62619, efficienza minima al 90%, tensione fino a 50 V, installazione in retrofit su impianti fotovoltaici esistenti, grado di protezione IP6 e completa di morsetti e cavi I/O. Compreso sistemi di raffreddamento, backup dati, plung and play, comunicazione wireless, gestione ciclo giornaliero di carica, oltre a tutti gli accessori per l’ancoraggio a pareti o su strutture verticali portanti, protezione dalle sovratensioni e alle intemperie. / Potenza da 4,7 a 6,0 kW ac - Accumulo 4,8 kWh- MONOFASE	cad		5149,94
TOS25_PR.P68.010.022	SISTEMA DI ACCUMULO, COSTITUITO DA BATTERIE O ACCUMULATORI AGLI IONI DI LITIO, PER IMPIANTI FOTOVOLTAICI, ricaricabili e che consentono lo stoccaggio e il consumo dell'energia solare. Conformi alle norme IEC 62109-1, IEC 62109-2, IEC 62619, efficienza minima al 90%, tensione fino a 50 V, installazione in retrofit su impianti fotovoltaici esistenti, grado di protezione IP6 e completa di morsetti e cavi I/O. Compreso sistemi di raffreddamento, backup dati, plung and play, comunicazione wireless, gestione ciclo giornaliero di carica, oltre a tutti gli accessori per l’ancoraggio a pareti o su strutture verticali portanti, protezione dalle sovratensioni e alle intemperie. / Potenza fino a 5,0 kW ac- Accumulo 9,6 kWh - TRIFASE	cad		8626,14
TOS25_PR.P68.010.024	SISTEMA DI ACCUMULO, COSTITUITO DA BATTERIE O ACCUMULATORI AGLI IONI DI LITIO, PER IMPIANTI FOTOVOLTAICI, ricaricabili e che consentono lo stoccaggio e il consumo dell'energia solare. Conformi alle norme IEC 62109-1, IEC 62109-2, IEC 62619, efficienza minima al 90%, tensione fino a 50 V, installazione in retrofit su impianti fotovoltaici esistenti, grado di protezione IP6 e completa di morsetti e cavi I/O. Compreso sistemi di raffreddamento, backup dati, plung and play, comunicazione wireless, gestione ciclo giornaliero di carica, oltre a tutti gli accessori per l’ancoraggio a pareti o su strutture verticali portanti, protezione dalle sovratensioni e alle intemperie. / Potenza da 5,01 a 6,0 kW ac - Accumulo 9,6 kWh - TRIFASE	cad		8626,14
TOS25_PR.P68.010.026	SISTEMA DI ACCUMULO, COSTITUITO DA BATTERIE O ACCUMULATORI AGLI IONI DI LITIO, PER IMPIANTI FOTOVOLTAICI, ricaricabili e che consentono lo stoccaggio e il consumo dell'energia solare. Conformi alle norme IEC 62109-1, IEC 62109-2, IEC 62619, efficienza minima al 90%, tensione fino a 50 V, installazione in retrofit su impianti fotovoltaici esistenti, grado di protezione IP6 e completa di morsetti e cavi I/O. Compreso sistemi di raffreddamento, backup dati, plung and play, comunicazione wireless, gestione ciclo giornaliero di carica, oltre a tutti gli accessori per l’ancoraggio a pareti o su strutture verticali portanti, protezione dalle sovratensioni e alle intemperie. / Potenza da 6,01 a 8,0 kW ac - Accumulo 9,6 kWh - TRIFASE	cad		19741,76
TOS25_PR.P68.010.028	SISTEMA DI ACCUMULO, COSTITUITO DA BATTERIE O ACCUMULATORI AGLI IONI DI LITIO, PER IMPIANTI FOTOVOLTAICI, ricaricabili e che consentono lo stoccaggio e il consumo dell'energia solare. Conformi alle norme IEC 62109-1, IEC 62109-2, IEC 62619, efficienza minima al 90%, tensione fino a 50 V, installazione in retrofit su impianti fotovoltaici esistenti, grado di protezione IP6 e completa di morsetti e cavi I/O. Compreso sistemi di raffreddamento, backup dati, plung and play, comunicazione wireless, gestione ciclo giornaliero di carica, oltre a tutti gli accessori per l’ancoraggio a pareti o su strutture verticali portanti, protezione dalle sovratensioni e alle intemperie. / Potenza da 8,01 a 10,0 kW ac - Accumulo 9,6 kWh - TRIFASE	cad		20171,27
TOS25_PR.P68.015.005	DISPOSITIVI PER IL MONITORAGGIO, IL CONTROLLO E LA PROTEZIONE DEI CIRCUITI DI IMPIANTI FOTOVOLTAICI / dispositivo di monitoraggio e controllo consumi per impianti fotovoltaici connessione Wi-Fi mediante antenna integrata di trasmissione , alimentazione 230v 50/60 Hz, grado di protezione IP20, dimensione DIN 4 moduli, IMPIANTI MONOFASE FINO A 15 kW di potenza scambiata.	cad		178,64
TOS25_PR.P68.015.007	DISPOSITIVI PER IL MONITORAGGIO, IL CONTROLLO E LA PROTEZIONE DEI CIRCUITI DI IMPIANTI FOTOVOLTAICI / dispositivo di monitoraggio e controllo consumi per impianti fotovoltaici connessione Wi-Fi mediante antenna integrata di trasmissione , alimentazione 230v 50/60 Hz, grado di protezione IP20, dimensione DIN 4 moduli, IMPIANTI TRIFASE FINO A 15 kW di potenza scambiata.	cad		330,17
TOS25_PR.P68.015.010	DISPOSITIVI PER IL MONITORAGGIO, IL CONTROLLO E LA PROTEZIONE DEI CIRCUITI DI IMPIANTI FOTOVOLTAICI / dispositivo di monitoraggio e controllo consumi per impianti fotovoltaici connessione Wi-Fi mediante antenna integrata di trasmissione, alimentazione 400V (3x 230Vac + neutro), grado di protezione IP20, dimensione DIN 6 moduli,, per IMPIANTI TRIFASE FINO A 50kW di potenza scambiata.	cad		481,46
TOS25_PR.P68.015.015	DISPOSITIVI PER IL MONITORAGGIO, IL CONTROLLO E LA PROTEZIONE DEI CIRCUITI DI IMPIANTI FOTOVOLTAICI / dispositivo di monitoraggio e controllo consumi per impianti fotovoltaici connessione Wi-Fi mediante antenna integrata di trasmissione, alimentazione 400V (3x 230Vac + neutro), grado di protezione IP20, dimensione DIN 6 moduli,, per IMPIANTI TRIFASE DA 51 kW e fino a 100kW di potenza scambiata.	cad		843,37
TOS25_PR.P68.015.025	DISPOSITIVI PER IL MONITORAGGIO, IL CONTROLLO E LA PROTEZIONE DEI CIRCUITI DI IMPIANTI FOTOVOLTAICI / Quadri di stringa preassembleati per la protezione e la connessione del circuito dai pannelli fotovoltaici all'inverter. Completi di N. 1 fusibili di serie sezionabili, N. 1 sezionatore DC, N. 1 dispositivi di protezione dalle sovratensioni (SPD) , Classe II isolamento, grado di protezione IP 65 e connettori DC tipo MC4. Per n. 1 stringhe - fino a 500 Vcc 16A.	cad		548,03
TOS25_PR.P68.015.028	DISPOSITIVI PER IL MONITORAGGIO, IL CONTROLLO E LA PROTEZIONE DEI CIRCUITI DI IMPIANTI FOTOVOLTAICI / Quadri di stringa preassembleati per la protezione e la connessione del circuito dai pannelli fotovoltaici all'inverter. Completi di N. 2 fusibili di serie sezionabili, N. 1 sezionatore DC, N. 1 dispositivi di protezione dalle sovratensioni (SPD) , Classe II isolamento, grado di protezione IP 65 e connettori DC tipo MC4. Per n. 2 stringhe - 600V cc fino a 32 A.	cad		508,67
TOS25_PR.P68.015.032	DISPOSITIVI PER IL MONITORAGGIO, IL CONTROLLO E LA PROTEZIONE DEI CIRCUITI DI IMPIANTI FOTOVOLTAICI / Quadri di stringa preassembleati per la protezione e la connessione del circuito dai pannelli fotovoltaici all'inverter. Completi di N. 3 fusibili di serie sezionabili, N. 1 sezionatore DC, N. 1 dispositivi di protezione dalle sovratensioni (SPD) , Classe II isolamento, grado di protezione IP 65 e connettori DC tipo MC4. Per n. 3 stringhe - 600V cc da 32A e fino a 63A.	cad		542,70
TOS25_PR.P68.015.033	DISPOSITIVI PER IL MONITORAGGIO, IL CONTROLLO E LA PROTEZIONE DEI CIRCUITI DI IMPIANTI FOTOVOLTAICI / Quadri di stringa preassembleati per la protezione e la connessione del circuito dai pannelli fotovoltaici all'inverter. Completi di N. 4 fusibili di serie sezionabili, N. 1 sezionatore DC, N. 1 dispositivi di protezione dalle sovratensioni (SPD) , Classe II isolamento, grado di protezione IP 65 e connettori DC tipo MC4. Per n. 4 stringhe - 600V cc fino a 63A.	cad		608,68
TOS25_PR.P68.150.003	SISTEMI DI ANCORAGGIO DI PANNELLI FOTOVOLTAICI SU COPERTURE DI EDIFICI O STRUTTURE PORTANTI AUTONOME, costituiti da basamenti detti “zavorre” e/o da telai con profili imbullonati e collegate a piastre metalliche pre-forate, idonei all’ancoraggio stabile dei pannelli fotovoltaici alle strutture portanti. Sono sempre compresi le staffe, i morsetti metallici zincati regolabili in più direzioni, i ganci o i tasselli e tutta la minuteria occorrente per il fissaggio dei pannelli ai sostegni di ancoraggio, il tutto completo di viti, bulloni, tappi finiture ed ogni altro accessorio per dare un sistema completo, resistente alle azioni del vento, evitare lo scivolamento e il sollevamento dei moduli, oltre a garantire una adeguata resistenza ai carichi della neve e ogni altra azione dovuta alle dilazioni termiche. / Struttura di ancoraggio singolo per pannello composto da: piastre piane metalliche in acciaio zincato pre-forate, staffe sagomate in acciaio regolabile fino a 5 cm, sistemi di fissaggio l pannello con a scatto o con morsetti. Fissaggio mediante tasselli chimici e viti, compresa la sigillatura e la tenuta all’acqua dei fori di ancoraggio. PER TETTI A FALDE CON MANTO A TEGOLE E/O TEGOLE/COPPI ( escluso la zavorra da computare a parte)	cad		21,82
TOS25_PR.P68.150.005	SISTEMI DI ANCORAGGIO DI PANNELLI FOTOVOLTAICI SU COPERTURE DI EDIFICI O STRUTTURE PORTANTI AUTONOME, costituiti da basamenti detti “zavorre” e/o da telai con profili imbullonati e collegate a piastre metalliche pre-forate, idonei all’ancoraggio stabile dei pannelli fotovoltaici alle strutture portanti. Sono sempre compresi le staffe, i morsetti metallici zincati regolabili in più direzioni, i ganci o i tasselli e tutta la minuteria occorrente per il fissaggio dei pannelli ai sostegni di ancoraggio, il tutto completo di viti, bulloni, tappi finiture ed ogni altro accessorio per dare un sistema completo, resistente alle azioni del vento, evitare lo scivolamento e il sollevamento dei moduli, oltre a garantire una adeguata resistenza ai carichi della neve e ogni altra azione dovuta alle dilazioni termiche. / Struttura di ancoraggio costituito da telaio in alluminio o acciaio zincato composto da: piastre piane metalliche pre-forate, profili longitudinali a sezione a “C” con funzione anche di canalina portacavi, guarnizione sulla parte inferiore, guida di fissaggio con sistema a scatto dei morsetti, ganci di fissaggio, morsetti intermedi e terminali regolabili in più direzioni, profili trasversali inclinabili o sistemi di regolazione integrati della inclinazione del pannello da 5 a 30 gradi rispetto al piano della struttura portante. Fissaggio mediante tasselli chimici e viti, compresa la sigillatura e la tenuta all’acqua dei fori di ancoraggio. PER COPERTURE PIANE ( escluso la zavorra da computare a parte)	cad		47,70
TOS25_PR.P68.150.006	SISTEMI DI ANCORAGGIO DI PANNELLI FOTOVOLTAICI SU COPERTURE DI EDIFICI O STRUTTURE PORTANTI AUTONOME, costituiti da basamenti detti “zavorre” e/o da telai con profili imbullonati e collegate a piastre metalliche pre-forate, idonei all’ancoraggio stabile dei pannelli fotovoltaici alle strutture portanti. Sono sempre compresi le staffe, i morsetti metallici zincati regolabili in più direzioni, i ganci o i tasselli e tutta la minuteria occorrente per il fissaggio dei pannelli ai sostegni di ancoraggio, il tutto completo di viti, bulloni, tappi finiture ed ogni altro accessorio per dare un sistema completo, resistente alle azioni del vento, evitare lo scivolamento e il sollevamento dei moduli, oltre a garantire una adeguata resistenza ai carichi della neve e ogni altra azione dovuta alle dilazioni termiche. / Struttura di ancoraggio costituito da telaio in alluminio o acciaio zincato composto da: piastre piane metalliche pre-forate, complete di ganci sagomati e regolabili per il fissaggio di tegole o coppi, binario o profili longitudinali a sezione a “C” con funzione anche di canalina portacavi, guida di fissaggio con sistema a scatto dei morsetti, ganci di fissaggio, morsetti intermedi e terminali regolabili in più direzioni, fissaggio mediante tasselli chimici e viti, compresa altresì la sigillatura e tenuta all’acqua dei fori di ancoraggio. PER COPERTURE A FALDA CON INCLINAZIONI FINO A 25°	cad		61,25
TOS25_PR.P68.150.015	SISTEMI DI ANCORAGGIO DI PANNELLI FOTOVOLTAICI SU COPERTURE DI EDIFICI O STRUTTURE PORTANTI AUTONOME, costituiti da basamenti detti “zavorre” e/o da telai con profili imbullonati e collegate a piastre metalliche pre-forate, idonei all’ancoraggio stabile dei pannelli fotovoltaici alle strutture portanti. Sono sempre compresi le staffe, i morsetti metallici zincati regolabili in più direzioni, i ganci o i tasselli e tutta la minuteria occorrente per il fissaggio dei pannelli ai sostegni di ancoraggio, il tutto completo di viti, bulloni, tappi finiture ed ogni altro accessorio per dare un sistema completo, resistente alle azioni del vento, evitare lo scivolamento e il sollevamento dei moduli, oltre a garantire una adeguata resistenza ai carichi della neve e ogni altra azione dovuta alle dilazioni termiche. / Struttura di ancoraggio costituito da telaio in alluminio o acciaio zincato composto da: piastre piane metalliche pre-forate, complete di ganci sagomati e regolabili per il fissaggio di tegole o coppi, binario o profili longitudinali a sezione a “C” con funzione anche di canalina portacavi, guida di fissaggio con sistema a scatto dei morsetti, ganci di fissaggio, morsetti intermedi e terminali regolabili in più direzioni, fissaggio mediante tasselli chimici e viti, compresa altresì la sigillatura e tenuta all’acqua dei fori di ancoraggio. PER COPERTURE A FALDA CON INCLINAZIONI DA 26° A 45°	cad		67,86
TOS25_PR.P68.150.020	SISTEMI DI ANCORAGGIO DI PANNELLI FOTOVOLTAICI SU COPERTURE DI EDIFICI O STRUTTURE PORTANTI AUTONOME, costituiti da basamenti detti “zavorre” e/o da telai con profili imbullonati e collegate a piastre metalliche pre-forate, idonei all’ancoraggio stabile dei pannelli fotovoltaici alle strutture portanti. Sono sempre compresi le staffe, i morsetti metallici zincati regolabili in più direzioni, i ganci o i tasselli e tutta la minuteria occorrente per il fissaggio dei pannelli ai sostegni di ancoraggio, il tutto completo di viti, bulloni, tappi finiture ed ogni altro accessorio per dare un sistema completo, resistente alle azioni del vento, evitare lo scivolamento e il sollevamento dei moduli, oltre a garantire una adeguata resistenza ai carichi della neve e ogni altra azione dovuta alle dilazioni termiche. / Struttura di ancoraggio costituito da telaio in alluminio zincato fissato alla struttura portante con piastre metalliche sagomate per manti di coperture di varia natura, completo di profili longitudinali metallici a sezione aperta “C” con funzione anche di canalina portacavi sagomati con guida di fissaggio con sistema a scatto dei morsetti, guarnizione sulla parte inferiore, ganci di fissaggio per manti di copertura di tegole o coppi, morsetti intermedi e terminali regolabili in più direzioni, profili trasversali inclinabili o sistemi di regolazione fissa della inclinazione da 5 a 30 gradi rispetto al piano della struttura portante, fissaggio mediante tasselli chimici e viti, compresa altresì la sigillatura e tenuta all’acqua dei fori di ancoraggio. PER COPERTURE A FALDA CON INCLINAZIONI≥ 45° O VERTICALE	cad		73,53
TOS25_PR.P68.150.030	SISTEMI DI ANCORAGGIO DI PANNELLI FOTOVOLTAICI SU COPERTURE DI EDIFICI O STRUTTURE PORTANTI AUTONOME, costituiti da basamenti detti “zavorre” e/o da telai con profili imbullonati e collegate a piastre metalliche pre-forate, idonei all’ancoraggio stabile dei pannelli fotovoltaici alle strutture portanti. Sono sempre compresi le staffe, i morsetti metallici zincati regolabili in più direzioni, i ganci o i tasselli e tutta la minuteria occorrente per il fissaggio dei pannelli ai sostegni di ancoraggio, il tutto completo di viti, bulloni, tappi finiture ed ogni altro accessorio per dare un sistema completo, resistente alle azioni del vento, evitare lo scivolamento e il sollevamento dei moduli, oltre a garantire una adeguata resistenza ai carichi della neve e ogni altra azione dovuta alle dilazioni termiche. / Struttura di ancoraggio costituito da telaio in alluminio zincato fissato alla struttura portante mediante piastre metalliche forate complete di staffe regolabili, profili longitudinali a sezione a “C” con funzione di canalina portacavi, guida di fissaggio con sistema a scatto dei morsetti, guarnizione sulla parte inferiore, ganci di fissaggio, morsetti intermedi e terminali regolabili in più direzioni, profili trasversali, fissaggio mediante tasselli chimici e viti, compresa altresì la sigillatura e tenuta all’acqua dei fori di ancoraggio. PER TETTOIE O PERGOLATI ( da computare a parte) A FALDA CON INCLINAZIONI FINO A 25°	cad		80,16
TOS25_PR.P68.150.051	SISTEMI DI ANCORAGGIO DI PANNELLI FOTOVOLTAICI SU COPERTURE DI EDIFICI O STRUTTURE PORTANTI AUTONOME, costituiti da basamenti detti “zavorre” e/o da telai con profili imbullonati e collegate a piastre metalliche pre-forate, idonei all’ancoraggio stabile dei pannelli fotovoltaici alle strutture portanti. Sono sempre compresi le staffe, i morsetti metallici zincati regolabili in più direzioni, i ganci o i tasselli e tutta la minuteria occorrente per il fissaggio dei pannelli ai sostegni di ancoraggio, il tutto completo di viti, bulloni, tappi finiture ed ogni altro accessorio per dare un sistema completo, resistente alle azioni del vento, evitare lo scivolamento e il sollevamento dei moduli, oltre a garantire una adeguata resistenza ai carichi della neve e ogni altra azione dovuta alle dilazioni termiche. / ZAVORRA per strutture di ancoraggio in cemento non armato con classe di resistenza C32/40 e classe di esposizione XC4, conformi alla norma UNI EN 12390-3, sagomate per garantire l’inclinazione del pannello rispetto al piano di appoggio, appoggiate sulla struttura mediante guaina in polietilene, sezione utile dell’appoggio idoneo a fissare n. 2 pannelli in aderenza. PER COPERTURE PIANE ( escluso piastra e/o telaio di ancoraggio dei pannelli)	a coppia		85,25
TOS25_PR.P68.150.055	SISTEMI DI ANCORAGGIO DI PANNELLI FOTOVOLTAICI SU COPERTURE DI EDIFICI O STRUTTURE PORTANTI AUTONOME, costituiti da basamenti detti “zavorre” e/o da telai con profili imbullonati e collegate a piastre metalliche pre-forate, idonei all’ancoraggio stabile dei pannelli fotovoltaici alle strutture portanti. Sono sempre compresi le staffe, i morsetti metallici zincati regolabili in più direzioni, i ganci o i tasselli e tutta la minuteria occorrente per il fissaggio dei pannelli ai sostegni di ancoraggio, il tutto completo di viti, bulloni, tappi finiture ed ogni altro accessorio per dare un sistema completo, resistente alle azioni del vento, evitare lo scivolamento e il sollevamento dei moduli, oltre a garantire una adeguata resistenza ai carichi della neve e ogni altra azione dovuta alle dilazioni termiche. / Struttura di ancoraggio con n. 2 “zavorre” in cemento non armato con classe di resistenza C32/40 e classe di esposizione XC4, conformi alla norma UNI EN 12390-3, abbinate ad un telaio a binari e/o profili in alluminio a sezione a “C” con funzione di canalina portacavi, guida di fissaggio con sistema a scatto dei morsetti, guarnizione sulla parte inferiore, ganci di fissaggio, morsetti intermedi e terminali regolabili in più direzioni, profili trasversali, . PER COPERTURE PIANE.	cad		171,94
TOS25_PR.P69	PRODOTTI PER IMPIANTI DI RICARICA DI VEICOLI ELETTRICI
TOS25_PR.P69.010.005	STAZIONI DI RICARICA per veicoli elettrici, allacciati ad impianti elettrici collegati alla rete elettrica per ambiente domestici privati o pubblici; input in corrente alternata AC ed output in corrente DC. Certificati secondo le norme EN 61000-6 ( punti 1,2,3,4), EN 61000-3 punto2, marcatura CE, completi di connettore DC con protezione corto-circuito, sovra-tensioni e interruttore automatico differenziale di Tipo B, ri-armabile. Interfaccia utente intuitivo e display a colori della stazione di ricarica ed ogni altro accessorio per il supporto murale e/o l'ancoraggio a strutture esistenti o basamenti per il posizionamento a terra del sistema o di idoneo telaio per il trasporto manuale della infrastruttura di ricarica. / PUNTO DI RICARICA FISSO per n. 1 veicolo, fissaggio a parete, completo di connettore output standard IEC di Tipo 1 o Tipo 2, compreso i cavi, i supporti e gli accessori di ancoraggio. A ricarica lenta senza regolatore, potenza in uscita da 3,7 Kw fino a 6,0 kW monofase.	cad		1325,26
TOS25_PR.P69.010.008	STAZIONI DI RICARICA per veicoli elettrici, allacciati ad impianti elettrici collegati alla rete elettrica per ambiente domestici privati o pubblici; input in corrente alternata AC ed output in corrente DC. Certificati secondo le norme EN 61000-6 ( punti 1,2,3,4), EN 61000-3 punto2, marcatura CE, completi di connettore DC con protezione corto-circuito, sovra-tensioni e interruttore automatico differenziale di Tipo B, ri-armabile. Interfaccia utente intuitivo e display a colori della stazione di ricarica ed ogni altro accessorio per il supporto murale e/o l'ancoraggio a strutture esistenti o basamenti per il posizionamento a terra del sistema o di idoneo telaio per il trasporto manuale della infrastruttura di ricarica. / PUNTO DI RICARICA FISSO fino a 2 veicoli contemporanei - n. 1 presa per automobile e n. 1 presa per motociclo-, fissaggio a parete, completo di connettore output standard IEC di Tipo 1 o Tipo 2 e/o connettore COMBO “CC5”, compreso i cavi, i supporti e gli accessori di ancoraggio. A ricarica lenta senza regolatore, potenza delle prese da 3,7 fino a 7,4 kW monofase	cad		2115,40
TOS25_PR.P69.010.010	STAZIONI DI RICARICA per veicoli elettrici, allacciati ad impianti elettrici collegati alla rete elettrica per ambiente domestici privati o pubblici; input in corrente alternata AC ed output in corrente DC. Certificati secondo le norme EN 61000-6 ( punti 1,2,3,4), EN 61000-3 punto2, marcatura CE, completi di connettore DC con protezione corto-circuito, sovra-tensioni e interruttore automatico differenziale di Tipo B, ri-armabile. Interfaccia utente intuitivo e display a colori della stazione di ricarica ed ogni altro accessorio per il supporto murale e/o l'ancoraggio a strutture esistenti o basamenti per il posizionamento a terra del sistema o di idoneo telaio per il trasporto manuale della infrastruttura di ricarica. / PUNTO DI RICARICA FISSO fino a 1 veicoli contemporanei - n. 1 presa per automobile o n. 1 presa per motociclo-, fissaggio a parete, completo di connettore output standard IEC di Tipo 1 o Tipo 2 e/o connettore COMBO “CC5”, compreso i cavi, i supporti e gli accessori di ancoraggio. A ricarica lenta senza regolatore, potenza delle prese fino a 11,00 Kw TRIFASE	cad		2364,73
TOS25_PR.P69.010.015	STAZIONI DI RICARICA per veicoli elettrici, allacciati ad impianti elettrici collegati alla rete elettrica per ambiente domestici privati o pubblici; input in corrente alternata AC ed output in corrente DC. Certificati secondo le norme EN 61000-6 ( punti 1,2,3,4), EN 61000-3 punto2, marcatura CE, completi di connettore DC con protezione corto-circuito, sovra-tensioni e interruttore automatico differenziale di Tipo B, ri-armabile. Interfaccia utente intuitivo e display a colori della stazione di ricarica ed ogni altro accessorio per il supporto murale e/o l'ancoraggio a strutture esistenti o basamenti per il posizionamento a terra del sistema o di idoneo telaio per il trasporto manuale della infrastruttura di ricarica. / TORRETTA O COLONNINA DI RICARICA fino a 2 veicoli elettrici contemporaneamente, del tipo fissa e/o trasportabile, composta da n. 1 presa per automobile e n. 1 presa per motociclo, completa di telaio con ruote o di accessori di ancoraggio a terra o a parete,completo di connettore output standard IEC di Tipo 2 o connettore COMBO “CC5”. A ricarica accelerata con regolatore integrato nel cavo, potenza delle prese da 3,7 e 7,4 kW monofase	cad		4403,40
TOS25_PR.P69.010.020	STAZIONI DI RICARICA per veicoli elettrici, allacciati ad impianti elettrici collegati alla rete elettrica per ambiente domestici privati o pubblici; input in corrente alternata AC ed output in corrente DC. Certificati secondo le norme EN 61000-6 ( punti 1,2,3,4), EN 61000-3 punto2, marcatura CE, completi di connettore DC con protezione corto-circuito, sovra-tensioni e interruttore automatico differenziale di Tipo B, ri-armabile. Interfaccia utente intuitivo e display a colori della stazione di ricarica ed ogni altro accessorio per il supporto murale e/o l'ancoraggio a strutture esistenti o basamenti per il posizionamento a terra del sistema o di idoneo telaio per il trasporto manuale della infrastruttura di ricarica. / TORRETTA O COLONNINA DI RICARICA fino a 2 veicoli elettrici contemporaneamente, composta da n. 2 prese connettore output standard IEC di Tipo 2 e/o COMBO “CCS”; completa di telaio con ruote o piastre preforate per l'ancoraggio a terra o a parete, oltre a tutti gli accessori necessari all'ancoraggio e messa in funzione. A ricarica veloce potenza delle prese fino a 22 kW trifase	cad		4773,80
TOS25_PR.P70	INFISSI E SERRAMENTI ESTERNI. / Finestre, portefinestre, finestre da tetto, portoncini, avvolgibili, persiane e scuri in legno, PVC, alluminio, acciaio, legnoalluminio ed alluminiolegno. / Conformi alla normativa vigente in materia di prestazione, rendimento, certificazione energetica e di prodotto.
TOS25_PR.P70.001.040	FINESTRE E PORTEFINESTRE IN LEGNO. / Con legno proveniente da foreste a rimboschimento programmato e marcatura CE (UNI EN 14351-1:2016), di qualunque dimensione, compreso di vetrocamera sigillata tramite guarnizioni in gomma o con uso di sigillanti fluidi idonei, profili fermavetro ad incastro e/o fissati con chiodi o viti da legno, gocciolatoio, ferramenta di attacco, sostegno e movimentazione ante, maniglie in alluminio e verniciatura previa trattamento impregnante fungicida e antimuffa. / Con trasmittanza termica minima prevista dalla normativa vigente, in base alla zona climatica, secondo la classificazione definita nel DPR. n°412 del 1993 (UNI EN ISO 10077-1). / Esclusi i controtelai, la posa e l’assistenza muraria. / finestra ad un’anta con apertura oscillobattente e/o vasistas in pino silvestre con utilizzo di materia conforme al Regolamento UE 995/2010, vetrocamera con lastra antinfortunistica ai sensi della UNI 7697 con marcatura CE, verniciatura trasparente, trasmittanza totale Uw<= 2.6 W/mqK per zone climatiche A e B	m²		1046,29
TOS25_PR.P70.001.041	FINESTRE E PORTEFINESTRE IN LEGNO. / Con legno proveniente da foreste a rimboschimento programmato e marcatura CE (UNI EN 14351-1:2016), di qualunque dimensione, compreso di vetrocamera sigillata tramite guarnizioni in gomma o con uso di sigillanti fluidi idonei, profili fermavetro ad incastro e/o fissati con chiodi o viti da legno, gocciolatoio, ferramenta di attacco, sostegno e movimentazione ante, maniglie in alluminio e verniciatura previa trattamento impregnante fungicida e antimuffa. / Con trasmittanza termica minima prevista dalla normativa vigente, in base alla zona climatica, secondo la classificazione definita nel DPR. n°412 del 1993 (UNI EN ISO 10077-1). / Esclusi i controtelai, la posa e l’assistenza muraria. / finestra a 2 ante con apertura oscillobattente e/o vasistas in pino silvestre con utilizzo di materia conforme al Regolamento UE 995/2010, vetrocamera con lastra antinfortunistica ai sensi della UNI 7697 con marcatura CE, verniciatura trasparente, trasmittanza totale Uw<= 2.6 W/mqK per zone climatiche A e B	m²		932,96
TOS25_PR.P70.001.042	FINESTRE E PORTEFINESTRE IN LEGNO. / Con legno proveniente da foreste a rimboschimento programmato e marcatura CE (UNI EN 14351-1:2016), di qualunque dimensione, compreso di vetrocamera sigillata tramite guarnizioni in gomma o con uso di sigillanti fluidi idonei, profili fermavetro ad incastro e/o fissati con chiodi o viti da legno, gocciolatoio, ferramenta di attacco, sostegno e movimentazione ante, maniglie in alluminio e verniciatura previa trattamento impregnante fungicida e antimuffa. / Con trasmittanza termica minima prevista dalla normativa vigente, in base alla zona climatica, secondo la classificazione definita nel DPR. n°412 del 1993 (UNI EN ISO 10077-1). / Esclusi i controtelai, la posa e l’assistenza muraria. / finestra a 3 ante con apertura oscillobattente e/o vasistas in pino silvestre con utilizzo di materia conforme al Regolamento UE 995/2010, vetrocamera con lastra antinfortunistica ai sensi della UNI 7697 con marcatura CE, verniciatura trasparente, trasmittanza totale Uw<= 2.6 W/mqK per zone climatiche A e B	m²		870,14
TOS25_PR.P70.001.043	FINESTRE E PORTEFINESTRE IN LEGNO. / Con legno proveniente da foreste a rimboschimento programmato e marcatura CE (UNI EN 14351-1:2016), di qualunque dimensione, compreso di vetrocamera sigillata tramite guarnizioni in gomma o con uso di sigillanti fluidi idonei, profili fermavetro ad incastro e/o fissati con chiodi o viti da legno, gocciolatoio, ferramenta di attacco, sostegno e movimentazione ante, maniglie in alluminio e verniciatura previa trattamento impregnante fungicida e antimuffa. / Con trasmittanza termica minima prevista dalla normativa vigente, in base alla zona climatica, secondo la classificazione definita nel DPR. n°412 del 1993 (UNI EN ISO 10077-1). / Esclusi i controtelai, la posa e l’assistenza muraria. / finestra a 2 ante con apertura scorrevole in pino silvestre con utilizzo di materia conforme al Regolamento UE 995/2010, vetrocamera con lastra antinfortunistica ai sensi della UNI 7697 con marcatura CE, verniciatura trasparente, trasmittanza totale Uw<= 2.6 W/mqK per zone climatiche A e B	m²		1221,87
TOS25_PR.P70.001.044	FINESTRE E PORTEFINESTRE IN LEGNO. / Con legno proveniente da foreste a rimboschimento programmato e marcatura CE (UNI EN 14351-1:2016), di qualunque dimensione, compreso di vetrocamera sigillata tramite guarnizioni in gomma o con uso di sigillanti fluidi idonei, profili fermavetro ad incastro e/o fissati con chiodi o viti da legno, gocciolatoio, ferramenta di attacco, sostegno e movimentazione ante, maniglie in alluminio e verniciatura previa trattamento impregnante fungicida e antimuffa. / Con trasmittanza termica minima prevista dalla normativa vigente, in base alla zona climatica, secondo la classificazione definita nel DPR. n°412 del 1993 (UNI EN ISO 10077-1). / Esclusi i controtelai, la posa e l’assistenza muraria. / finestra a 4 ante con apertura scorrevole in pino silvestre con utilizzo di materia conforme al Regolamento UE 995/2010, vetrocamera con lastra antinfortunistica ai sensi della UNI 7697 con marcatura CE, verniciatura trasparente, trasmittanza totale Uw<= 2.6 W/mqK per zone climatiche A e B	m²		948,77
TOS25_PR.P70.001.045	FINESTRE E PORTEFINESTRE IN LEGNO. / Con legno proveniente da foreste a rimboschimento programmato e marcatura CE (UNI EN 14351-1:2016), di qualunque dimensione, compreso di vetrocamera sigillata tramite guarnizioni in gomma o con uso di sigillanti fluidi idonei, profili fermavetro ad incastro e/o fissati con chiodi o viti da legno, gocciolatoio, ferramenta di attacco, sostegno e movimentazione ante, maniglie in alluminio e verniciatura previa trattamento impregnante fungicida e antimuffa. / Con trasmittanza termica minima prevista dalla normativa vigente, in base alla zona climatica, secondo la classificazione definita nel DPR. n°412 del 1993 (UNI EN ISO 10077-1). / Esclusi i controtelai, la posa e l’assistenza muraria. / finestra ad un’anta con apertura oscillobattente e/o vasistas in pino silvestre con utilizzo di materia conforme al Regolamento UE 995/2010, vetrocamera con lastra antinfortunistica ai sensi della UNI 7697 con marcatura CE, verniciatura bicolore interno/esterno, trasmittanza totale Uw<= 2.6 W/mqK per zone climatiche A e B	m²		1270,95
TOS25_PR.P70.001.046	FINESTRE E PORTEFINESTRE IN LEGNO. / Con legno proveniente da foreste a rimboschimento programmato e marcatura CE (UNI EN 14351-1:2016), di qualunque dimensione, compreso di vetrocamera sigillata tramite guarnizioni in gomma o con uso di sigillanti fluidi idonei, profili fermavetro ad incastro e/o fissati con chiodi o viti da legno, gocciolatoio, ferramenta di attacco, sostegno e movimentazione ante, maniglie in alluminio e verniciatura previa trattamento impregnante fungicida e antimuffa. / Con trasmittanza termica minima prevista dalla normativa vigente, in base alla zona climatica, secondo la classificazione definita nel DPR. n°412 del 1993 (UNI EN ISO 10077-1). / Esclusi i controtelai, la posa e l’assistenza muraria. / finestra a 2 ante con apertura oscillobattente e/o vasistas in pino silvestre con utilizzo di materia conforme al Regolamento UE 995/2010, vetrocamera con lastra antinfortunistica ai sensi della UNI 7697 con marcatura CE, verniciatura bicolore interno/esterno, trasmittanza totale Uw<= 2.6 W/mqK per zone climatiche A e B	m²		1135,01
TOS25_PR.P70.001.047	FINESTRE E PORTEFINESTRE IN LEGNO. / Con legno proveniente da foreste a rimboschimento programmato e marcatura CE (UNI EN 14351-1:2016), di qualunque dimensione, compreso di vetrocamera sigillata tramite guarnizioni in gomma o con uso di sigillanti fluidi idonei, profili fermavetro ad incastro e/o fissati con chiodi o viti da legno, gocciolatoio, ferramenta di attacco, sostegno e movimentazione ante, maniglie in alluminio e verniciatura previa trattamento impregnante fungicida e antimuffa. / Con trasmittanza termica minima prevista dalla normativa vigente, in base alla zona climatica, secondo la classificazione definita nel DPR. n°412 del 1993 (UNI EN ISO 10077-1). / Esclusi i controtelai, la posa e l’assistenza muraria. / finestra a 3 ante con apertura oscillobattente e/o vasistas in pino silvestre con utilizzo di materia conforme al Regolamento UE 995/2010, vetrocamera con lastra antinfortunistica ai sensi della UNI 7697 con marcatura CE, verniciatura bicolore interno/esterno, trasmittanza totale Uw<= 2.6 W/mqK per zone climatiche A e B	m²		1066,63
TOS25_PR.P70.001.048	FINESTRE E PORTEFINESTRE IN LEGNO. / Con legno proveniente da foreste a rimboschimento programmato e marcatura CE (UNI EN 14351-1:2016), di qualunque dimensione, compreso di vetrocamera sigillata tramite guarnizioni in gomma o con uso di sigillanti fluidi idonei, profili fermavetro ad incastro e/o fissati con chiodi o viti da legno, gocciolatoio, ferramenta di attacco, sostegno e movimentazione ante, maniglie in alluminio e verniciatura previa trattamento impregnante fungicida e antimuffa. / Con trasmittanza termica minima prevista dalla normativa vigente, in base alla zona climatica, secondo la classificazione definita nel DPR. n°412 del 1993 (UNI EN ISO 10077-1). / Esclusi i controtelai, la posa e l’assistenza muraria. / finestra a 2 ante con apertura scorrevole in pino silvestre con utilizzo di materia conforme al Regolamento UE 995/2010, vetrocamera con lastra antinfortunistica ai sensi della UNI 7697 con marcatura CE, verniciatura bicolore interno/esterno, trasmittanza totale Uw<= 2.6 W/mqK per zone climatiche A e B	m²		1466,31
TOS25_PR.P70.001.049	FINESTRE E PORTEFINESTRE IN LEGNO. / Con legno proveniente da foreste a rimboschimento programmato e marcatura CE (UNI EN 14351-1:2016), di qualunque dimensione, compreso di vetrocamera sigillata tramite guarnizioni in gomma o con uso di sigillanti fluidi idonei, profili fermavetro ad incastro e/o fissati con chiodi o viti da legno, gocciolatoio, ferramenta di attacco, sostegno e movimentazione ante, maniglie in alluminio e verniciatura previa trattamento impregnante fungicida e antimuffa. / Con trasmittanza termica minima prevista dalla normativa vigente, in base alla zona climatica, secondo la classificazione definita nel DPR. n°412 del 1993 (UNI EN ISO 10077-1). / Esclusi i controtelai, la posa e l’assistenza muraria. / finestra a 4 ante con apertura scorrevole in pino silvestre con utilizzo di materia conforme al Regolamento UE 995/2010, vetrocamera con lastra antinfortunistica ai sensi della UNI 7697 con marcatura CE, verniciatura bicolore interno/esterno, trasmittanza totale Uw<= 2.6 W/mqK per zone climatiche A e B	m²		1151,15
TOS25_PR.P70.001.050	FINESTRE E PORTEFINESTRE IN LEGNO. / Con legno proveniente da foreste a rimboschimento programmato e marcatura CE (UNI EN 14351-1:2016), di qualunque dimensione, compreso di vetrocamera sigillata tramite guarnizioni in gomma o con uso di sigillanti fluidi idonei, profili fermavetro ad incastro e/o fissati con chiodi o viti da legno, gocciolatoio, ferramenta di attacco, sostegno e movimentazione ante, maniglie in alluminio e verniciatura previa trattamento impregnante fungicida e antimuffa. / Con trasmittanza termica minima prevista dalla normativa vigente, in base alla zona climatica, secondo la classificazione definita nel DPR. n°412 del 1993 (UNI EN ISO 10077-1). / Esclusi i controtelai, la posa e l’assistenza muraria. / finestra ad un’anta con apertura oscillobattente e/o vasistas in pino silvestre con utilizzo di materia conforme al Regolamento UE 995/2010, vetrocamera con lastra antinfortunistica ai sensi della UNI 7697 con marcatura CE, laccatura opaca, trasmittanza totale Uw<= 2.6 W/mqK per zone climatiche A e B	m²		1073,27
TOS25_PR.P70.001.051	FINESTRE E PORTEFINESTRE IN LEGNO. / Con legno proveniente da foreste a rimboschimento programmato e marcatura CE (UNI EN 14351-1:2016), di qualunque dimensione, compreso di vetrocamera sigillata tramite guarnizioni in gomma o con uso di sigillanti fluidi idonei, profili fermavetro ad incastro e/o fissati con chiodi o viti da legno, gocciolatoio, ferramenta di attacco, sostegno e movimentazione ante, maniglie in alluminio e verniciatura previa trattamento impregnante fungicida e antimuffa. / Con trasmittanza termica minima prevista dalla normativa vigente, in base alla zona climatica, secondo la classificazione definita nel DPR. n°412 del 1993 (UNI EN ISO 10077-1). / Esclusi i controtelai, la posa e l’assistenza muraria. / finestra a 2 ante con apertura oscillobattente e/o vasistas in pino silvestre con utilizzo di materia conforme al Regolamento UE 995/2010, vetrocamera con lastra antinfortunistica ai sensi della UNI 7697 con marcatura CE, laccatura opaca, trasmittanza totale Uw<= 2.6 W/mqK per zone climatiche A e B	m²		954,94
TOS25_PR.P70.001.052	FINESTRE E PORTEFINESTRE IN LEGNO. / Con legno proveniente da foreste a rimboschimento programmato e marcatura CE (UNI EN 14351-1:2016), di qualunque dimensione, compreso di vetrocamera sigillata tramite guarnizioni in gomma o con uso di sigillanti fluidi idonei, profili fermavetro ad incastro e/o fissati con chiodi o viti da legno, gocciolatoio, ferramenta di attacco, sostegno e movimentazione ante, maniglie in alluminio e verniciatura previa trattamento impregnante fungicida e antimuffa. / Con trasmittanza termica minima prevista dalla normativa vigente, in base alla zona climatica, secondo la classificazione definita nel DPR. n°412 del 1993 (UNI EN ISO 10077-1). / Esclusi i controtelai, la posa e l’assistenza muraria. / finestra a 3 ante con apertura oscillobattente e/o vasistas in pino silvestre con utilizzo di materia conforme al Regolamento UE 995/2010, vetrocamera con lastra antinfortunistica ai sensi della UNI 7697 con marcatura CE, laccatura opaca, trasmittanza totale Uw<= 2.6 W/mqK per zone climatiche A e B	m²		892,12
TOS25_PR.P70.001.053	FINESTRE E PORTEFINESTRE IN LEGNO. / Con legno proveniente da foreste a rimboschimento programmato e marcatura CE (UNI EN 14351-1:2016), di qualunque dimensione, compreso di vetrocamera sigillata tramite guarnizioni in gomma o con uso di sigillanti fluidi idonei, profili fermavetro ad incastro e/o fissati con chiodi o viti da legno, gocciolatoio, ferramenta di attacco, sostegno e movimentazione ante, maniglie in alluminio e verniciatura previa trattamento impregnante fungicida e antimuffa. / Con trasmittanza termica minima prevista dalla normativa vigente, in base alla zona climatica, secondo la classificazione definita nel DPR. n°412 del 1993 (UNI EN ISO 10077-1). / Esclusi i controtelai, la posa e l’assistenza muraria. / finestra a 2 ante con apertura scorrevole in pino silvestre con utilizzo di materia conforme al Regolamento UE 995/2010, vetrocamera con lastra antinfortunistica ai sensi della UNI 7697 con marcatura CE, laccatura opaca, trasmittanza totale Uw<= 2.6 W/mqK per zone climatiche A e B	m²		1243,35
TOS25_PR.P70.001.054	FINESTRE E PORTEFINESTRE IN LEGNO. / Con legno proveniente da foreste a rimboschimento programmato e marcatura CE (UNI EN 14351-1:2016), di qualunque dimensione, compreso di vetrocamera sigillata tramite guarnizioni in gomma o con uso di sigillanti fluidi idonei, profili fermavetro ad incastro e/o fissati con chiodi o viti da legno, gocciolatoio, ferramenta di attacco, sostegno e movimentazione ante, maniglie in alluminio e verniciatura previa trattamento impregnante fungicida e antimuffa. / Con trasmittanza termica minima prevista dalla normativa vigente, in base alla zona climatica, secondo la classificazione definita nel DPR. n°412 del 1993 (UNI EN ISO 10077-1). / Esclusi i controtelai, la posa e l’assistenza muraria. / finestra a 4 ante con apertura scorrevole in pino silvestre con utilizzo di materia conforme al Regolamento UE 995/2010, vetrocamera con lastra antinfortunistica ai sensi della UNI 7697 con marcatura CE, laccatura opaca, trasmittanza totale Uw<= 2.6 W/mqK per zone climatiche A e B	m²		970,75
TOS25_PR.P70.001.060	FINESTRE E PORTEFINESTRE IN LEGNO. / Con legno proveniente da foreste a rimboschimento programmato e marcatura CE (UNI EN 14351-1:2016), di qualunque dimensione, compreso di vetrocamera sigillata tramite guarnizioni in gomma o con uso di sigillanti fluidi idonei, profili fermavetro ad incastro e/o fissati con chiodi o viti da legno, gocciolatoio, ferramenta di attacco, sostegno e movimentazione ante, maniglie in alluminio e verniciatura previa trattamento impregnante fungicida e antimuffa. / Con trasmittanza termica minima prevista dalla normativa vigente, in base alla zona climatica, secondo la classificazione definita nel DPR. n°412 del 1993 (UNI EN ISO 10077-1). / Esclusi i controtelai, la posa e l’assistenza muraria. / finestra ad un’anta con apertura oscillobattente e/o vasistas in pino silvestre con utilizzo di materia conforme al Regolamento UE 995/2010, vetrocamera con lastra antinfortunistica ai sensi della UNI 7697 con marcatura CE, verniciatura trasparente, trasmittanza totale Uw <= 1.75 e <= 1.67 W/mqk per zone climatiche C e D	m²		986,85
TOS25_PR.P70.001.061	FINESTRE E PORTEFINESTRE IN LEGNO. / Con legno proveniente da foreste a rimboschimento programmato e marcatura CE (UNI EN 14351-1:2016), di qualunque dimensione, compreso di vetrocamera sigillata tramite guarnizioni in gomma o con uso di sigillanti fluidi idonei, profili fermavetro ad incastro e/o fissati con chiodi o viti da legno, gocciolatoio, ferramenta di attacco, sostegno e movimentazione ante, maniglie in alluminio e verniciatura previa trattamento impregnante fungicida e antimuffa. / Con trasmittanza termica minima prevista dalla normativa vigente, in base alla zona climatica, secondo la classificazione definita nel DPR. n°412 del 1993 (UNI EN ISO 10077-1). / Esclusi i controtelai, la posa e l’assistenza muraria. / finestra a 2 ante con apertura oscillobattente e/o vasistas in pino silvestre con utilizzo di materia conforme al Regolamento UE 995/2010, vetrocamera con lastra antinfortunistica ai sensi della UNI 7697 con marcatura CE, verniciatura trasparente, trasmittanza totale Uw <= 1.75 e <= 1.67 W/mqk per zone climatiche C e D	m²		826,83
TOS25_PR.P70.001.062	FINESTRE E PORTEFINESTRE IN LEGNO. / Con legno proveniente da foreste a rimboschimento programmato e marcatura CE (UNI EN 14351-1:2016), di qualunque dimensione, compreso di vetrocamera sigillata tramite guarnizioni in gomma o con uso di sigillanti fluidi idonei, profili fermavetro ad incastro e/o fissati con chiodi o viti da legno, gocciolatoio, ferramenta di attacco, sostegno e movimentazione ante, maniglie in alluminio e verniciatura previa trattamento impregnante fungicida e antimuffa. / Con trasmittanza termica minima prevista dalla normativa vigente, in base alla zona climatica, secondo la classificazione definita nel DPR. n°412 del 1993 (UNI EN ISO 10077-1). / Esclusi i controtelai, la posa e l’assistenza muraria. / finestra a 3 ante con apertura oscillobattente e/o vasistas in pino silvestre con utilizzo di materia conforme al Regolamento UE 995/2010, vetrocamera con lastra antinfortunistica ai sensi della UNI 7697 con marcatura CE, verniciatura trasparente, trasmittanza totale Uw <= 1.75 e <= 1.67 W/mqk per zone climatiche C e D	m²		787,16
TOS25_PR.P70.001.063	FINESTRE E PORTEFINESTRE IN LEGNO. / Con legno proveniente da foreste a rimboschimento programmato e marcatura CE (UNI EN 14351-1:2016), di qualunque dimensione, compreso di vetrocamera sigillata tramite guarnizioni in gomma o con uso di sigillanti fluidi idonei, profili fermavetro ad incastro e/o fissati con chiodi o viti da legno, gocciolatoio, ferramenta di attacco, sostegno e movimentazione ante, maniglie in alluminio e verniciatura previa trattamento impregnante fungicida e antimuffa. / Con trasmittanza termica minima prevista dalla normativa vigente, in base alla zona climatica, secondo la classificazione definita nel DPR. n°412 del 1993 (UNI EN ISO 10077-1). / Esclusi i controtelai, la posa e l’assistenza muraria. / finestra a 2 ante con apertura scorrevole in pino silvestre con utilizzo di materia conforme al Regolamento UE 995/2010, vetrocamera con lastra antinfortunistica ai sensi della UNI 7697 con marcatura CE, verniciatura trasparente, trasmittanza totale Uw <= 1.75 e <= 1.67 W/mqk per zone climatiche C e D	m²		1098,54
TOS25_PR.P70.001.064	FINESTRE E PORTEFINESTRE IN LEGNO. / Con legno proveniente da foreste a rimboschimento programmato e marcatura CE (UNI EN 14351-1:2016), di qualunque dimensione, compreso di vetrocamera sigillata tramite guarnizioni in gomma o con uso di sigillanti fluidi idonei, profili fermavetro ad incastro e/o fissati con chiodi o viti da legno, gocciolatoio, ferramenta di attacco, sostegno e movimentazione ante, maniglie in alluminio e verniciatura previa trattamento impregnante fungicida e antimuffa. / Con trasmittanza termica minima prevista dalla normativa vigente, in base alla zona climatica, secondo la classificazione definita nel DPR. n°412 del 1993 (UNI EN ISO 10077-1). / Esclusi i controtelai, la posa e l’assistenza muraria. / finestra a 4 ante con apertura scorrevole in pino silvestre con utilizzo di materia conforme al Regolamento UE 995/2010, vetrocamera con lastra antinfortunistica ai sensi della UNI 7697 con marcatura CE, verniciatura trasparente, trasmittanza totaleUw <= 1.75 e <= 1.67 W/mqk per zone climatiche C e D	m²		852,66
TOS25_PR.P70.001.065	FINESTRE E PORTEFINESTRE IN LEGNO. / Con legno proveniente da foreste a rimboschimento programmato e marcatura CE (UNI EN 14351-1:2016), di qualunque dimensione, compreso di vetrocamera sigillata tramite guarnizioni in gomma o con uso di sigillanti fluidi idonei, profili fermavetro ad incastro e/o fissati con chiodi o viti da legno, gocciolatoio, ferramenta di attacco, sostegno e movimentazione ante, maniglie in alluminio e verniciatura previa trattamento impregnante fungicida e antimuffa. / Con trasmittanza termica minima prevista dalla normativa vigente, in base alla zona climatica, secondo la classificazione definita nel DPR. n°412 del 1993 (UNI EN ISO 10077-1). / Esclusi i controtelai, la posa e l’assistenza muraria. / finestra ad un’anta con apertura oscillobattente e/o vasistas in pino silvestre con utilizzo di materia conforme al Regolamento UE 995/2010, vetrocamera con lastra antinfortunistica ai sensi della UNI 7697 con marcatura CE, verniciatura bicolore interno/esterno, trasmittanza totale Uw <= 1.75 e <= 1.67 W/mqk per zone climatiche C e D	m²		1092,01
TOS25_PR.P70.001.066	FINESTRE E PORTEFINESTRE IN LEGNO. / Con legno proveniente da foreste a rimboschimento programmato e marcatura CE (UNI EN 14351-1:2016), di qualunque dimensione, compreso di vetrocamera sigillata tramite guarnizioni in gomma o con uso di sigillanti fluidi idonei, profili fermavetro ad incastro e/o fissati con chiodi o viti da legno, gocciolatoio, ferramenta di attacco, sostegno e movimentazione ante, maniglie in alluminio e verniciatura previa trattamento impregnante fungicida e antimuffa. / Con trasmittanza termica minima prevista dalla normativa vigente, in base alla zona climatica, secondo la classificazione definita nel DPR. n°412 del 1993 (UNI EN ISO 10077-1). / Esclusi i controtelai, la posa e l’assistenza muraria. / finestra a 2 ante con apertura oscillobattente e/o vasistas in pino silvestre con utilizzo di materia conforme al Regolamento UE 995/2010, vetrocamera con lastra antinfortunistica ai sensi della UNI 7697 con marcatura CE, verniciatura bicolore interno/esterno, trasmittanza totale Uw <= 1.75 e <= 1.67 W/mqk per zone climatiche C e D	m²		929,49
TOS25_PR.P70.001.067	FINESTRE E PORTEFINESTRE IN LEGNO. / Con legno proveniente da foreste a rimboschimento programmato e marcatura CE (UNI EN 14351-1:2016), di qualunque dimensione, compreso di vetrocamera sigillata tramite guarnizioni in gomma o con uso di sigillanti fluidi idonei, profili fermavetro ad incastro e/o fissati con chiodi o viti da legno, gocciolatoio, ferramenta di attacco, sostegno e movimentazione ante, maniglie in alluminio e verniciatura previa trattamento impregnante fungicida e antimuffa. / Con trasmittanza termica minima prevista dalla normativa vigente, in base alla zona climatica, secondo la classificazione definita nel DPR. n°412 del 1993 (UNI EN ISO 10077-1). / Esclusi i controtelai, la posa e l’assistenza muraria. / finestra a 3 ante con apertura oscillobattente e/o vasistas in pino silvestre con utilizzo di materia conforme al Regolamento UE 995/2010, vetrocamera con lastra antinfortunistica ai sensi della UNI 7697 con marcatura CE, verniciatura bicolore interno/esterno, trasmittanza totale Uw <= 1.75 e <= 1.67 W/mqk per zone climatiche C e D	m²		889,81
TOS25_PR.P70.001.068	FINESTRE E PORTEFINESTRE IN LEGNO. / Con legno proveniente da foreste a rimboschimento programmato e marcatura CE (UNI EN 14351-1:2016), di qualunque dimensione, compreso di vetrocamera sigillata tramite guarnizioni in gomma o con uso di sigillanti fluidi idonei, profili fermavetro ad incastro e/o fissati con chiodi o viti da legno, gocciolatoio, ferramenta di attacco, sostegno e movimentazione ante, maniglie in alluminio e verniciatura previa trattamento impregnante fungicida e antimuffa. / Con trasmittanza termica minima prevista dalla normativa vigente, in base alla zona climatica, secondo la classificazione definita nel DPR. n°412 del 1993 (UNI EN ISO 10077-1). / Esclusi i controtelai, la posa e l’assistenza muraria. / finestra a 2 ante con apertura scorrevole in pino silvestre con utilizzo di materia conforme al Regolamento UE 995/2010, vetrocamera con lastra antinfortunistica ai sensi della UNI 7697 con marcatura CE, verniciatura bicolore interno/esterno, trasmittanza totale Uw <= 1.75 e <= 1.67 W/mqk per zone climatiche C e D	m²		1199,08
TOS25_PR.P70.001.069	FINESTRE E PORTEFINESTRE IN LEGNO. / Con legno proveniente da foreste a rimboschimento programmato e marcatura CE (UNI EN 14351-1:2016), di qualunque dimensione, compreso di vetrocamera sigillata tramite guarnizioni in gomma o con uso di sigillanti fluidi idonei, profili fermavetro ad incastro e/o fissati con chiodi o viti da legno, gocciolatoio, ferramenta di attacco, sostegno e movimentazione ante, maniglie in alluminio e verniciatura previa trattamento impregnante fungicida e antimuffa. / Con trasmittanza termica minima prevista dalla normativa vigente, in base alla zona climatica, secondo la classificazione definita nel DPR. n°412 del 1993 (UNI EN ISO 10077-1). / Esclusi i controtelai, la posa e l’assistenza muraria. / finestra a 4 ante con apertura scorrevole in pino silvestre con utilizzo di materia conforme al Regolamento UE 995/2010, vetrocamera con lastra antinfortunistica ai sensi della UNI 7697 con marcatura CE, verniciatura bicolore interno/esterno, trasmittanza totale Uw <= 1.75 e <= 1.67 W/mqk per zone climatiche C e D	m²		941,39
TOS25_PR.P70.001.070	FINESTRE E PORTEFINESTRE IN LEGNO. / Con legno proveniente da foreste a rimboschimento programmato e marcatura CE (UNI EN 14351-1:2016), di qualunque dimensione, compreso di vetrocamera sigillata tramite guarnizioni in gomma o con uso di sigillanti fluidi idonei, profili fermavetro ad incastro e/o fissati con chiodi o viti da legno, gocciolatoio, ferramenta di attacco, sostegno e movimentazione ante, maniglie in alluminio e verniciatura previa trattamento impregnante fungicida e antimuffa. / Con trasmittanza termica minima prevista dalla normativa vigente, in base alla zona climatica, secondo la classificazione definita nel DPR. n°412 del 1993 (UNI EN ISO 10077-1). / Esclusi i controtelai, la posa e l’assistenza muraria. / finestra ad un’anta con apertura oscillobattente e/o vasistas in pino silvestre con utilizzo di materia conforme al Regolamento UE 995/2010, vetrocamera con lastra antinfortunistica ai sensi della UNI 7697 con marcatura CE, laccatura opaca, trasmittanza totale Uw <= 1.75 e <= 1.67 W/mqk per zone climatiche C e D	m²		1034,24
TOS25_PR.P70.001.071	FINESTRE E PORTEFINESTRE IN LEGNO. / Con legno proveniente da foreste a rimboschimento programmato e marcatura CE (UNI EN 14351-1:2016), di qualunque dimensione, compreso di vetrocamera sigillata tramite guarnizioni in gomma o con uso di sigillanti fluidi idonei, profili fermavetro ad incastro e/o fissati con chiodi o viti da legno, gocciolatoio, ferramenta di attacco, sostegno e movimentazione ante, maniglie in alluminio e verniciatura previa trattamento impregnante fungicida e antimuffa. / Con trasmittanza termica minima prevista dalla normativa vigente, in base alla zona climatica, secondo la classificazione definita nel DPR. n°412 del 1993 (UNI EN ISO 10077-1). / Esclusi i controtelai, la posa e l’assistenza muraria. / finestra a 2 ante con apertura oscillobattente e/o vasistas in pino silvestre con utilizzo di materia conforme al Regolamento UE 995/2010, vetrocamera con lastra antinfortunistica ai sensi della UNI 7697 con marcatura CE, laccatura opaca, trasmittanza totale Uw <= 1.75 e <= 1.67 W/mqk per zone climatiche C e D	m²		861,13
TOS25_PR.P70.001.072	FINESTRE E PORTEFINESTRE IN LEGNO. / Con legno proveniente da foreste a rimboschimento programmato e marcatura CE (UNI EN 14351-1:2016), di qualunque dimensione, compreso di vetrocamera sigillata tramite guarnizioni in gomma o con uso di sigillanti fluidi idonei, profili fermavetro ad incastro e/o fissati con chiodi o viti da legno, gocciolatoio, ferramenta di attacco, sostegno e movimentazione ante, maniglie in alluminio e verniciatura previa trattamento impregnante fungicida e antimuffa. / Con trasmittanza termica minima prevista dalla normativa vigente, in base alla zona climatica, secondo la classificazione definita nel DPR. n°412 del 1993 (UNI EN ISO 10077-1). / Esclusi i controtelai, la posa e l’assistenza muraria. / finestra a 3 ante con apertura oscillobattente e/o vasistas in pino silvestre con utilizzo di materia conforme al Regolamento UE 995/2010, vetrocamera con lastra antinfortunistica ai sensi della UNI 7697 con marcatura CE, laccatura opaca, trasmittanza totale Uw <= 1.75 e <= 1.67 W/mqk per zone climatiche C e D	m²		842,64
TOS25_PR.P70.001.073	FINESTRE E PORTEFINESTRE IN LEGNO. / Con legno proveniente da foreste a rimboschimento programmato e marcatura CE (UNI EN 14351-1:2016), di qualunque dimensione, compreso di vetrocamera sigillata tramite guarnizioni in gomma o con uso di sigillanti fluidi idonei, profili fermavetro ad incastro e/o fissati con chiodi o viti da legno, gocciolatoio, ferramenta di attacco, sostegno e movimentazione ante, maniglie in alluminio e verniciatura previa trattamento impregnante fungicida e antimuffa. / Con trasmittanza termica minima prevista dalla normativa vigente, in base alla zona climatica, secondo la classificazione definita nel DPR. n°412 del 1993 (UNI EN ISO 10077-1). / Esclusi i controtelai, la posa e l’assistenza muraria. / finestra a 2 ante con apertura scorrevole in pino silvestre con utilizzo di materia conforme al Regolamento UE 995/2010, vetrocamera con lastra antinfortunistica ai sensi della UNI 7697 con marcatura CE, laccatura opaca, trasmittanza totale Uw <= 1.75 e <= 1.67 W/mqk per zone climatiche C e D	m²		1176,80
TOS25_PR.P70.001.074	FINESTRE E PORTEFINESTRE IN LEGNO. / Con legno proveniente da foreste a rimboschimento programmato e marcatura CE (UNI EN 14351-1:2016), di qualunque dimensione, compreso di vetrocamera sigillata tramite guarnizioni in gomma o con uso di sigillanti fluidi idonei, profili fermavetro ad incastro e/o fissati con chiodi o viti da legno, gocciolatoio, ferramenta di attacco, sostegno e movimentazione ante, maniglie in alluminio e verniciatura previa trattamento impregnante fungicida e antimuffa. / Con trasmittanza termica minima prevista dalla normativa vigente, in base alla zona climatica, secondo la classificazione definita nel DPR. n°412 del 1993 (UNI EN ISO 10077-1). / Esclusi i controtelai, la posa e l’assistenza muraria. / finestra a 4 ante con apertura scorrevole in pino silvestre con utilizzo di materia conforme al Regolamento UE 995/2010, vetrocamera con lastra antinfortunistica ai sensi della UNI 7697 con marcatura CE, laccatura opaca, trasmittanza totale Uw <= 1.75 e <= 1.67 W/mqk per zone climatiche C e D	m²		914,40
TOS25_PR.P70.001.080	FINESTRE E PORTEFINESTRE IN LEGNO. / Con legno proveniente da foreste a rimboschimento programmato e marcatura CE (UNI EN 14351-1:2016), di qualunque dimensione, compreso di vetrocamera sigillata tramite guarnizioni in gomma o con uso di sigillanti fluidi idonei, profili fermavetro ad incastro e/o fissati con chiodi o viti da legno, gocciolatoio, ferramenta di attacco, sostegno e movimentazione ante, maniglie in alluminio e verniciatura previa trattamento impregnante fungicida e antimuffa. / Con trasmittanza termica minima prevista dalla normativa vigente, in base alla zona climatica, secondo la classificazione definita nel DPR. n°412 del 1993 (UNI EN ISO 10077-1). / Esclusi i controtelai, la posa e l’assistenza muraria. / finestra ad un’anta con apertura oscillobattente e/o vasistas in pino silvestre con utilizzo di materia conforme al Regolamento UE 995/2010, vetrocamera con lastra antinfortunistica ai sensi della UNI 7697 con marcatura CE, verniciatura trasparente, trasmittanza totale Uw <= 1.3 W/mqK per zona climatica E	m²		1109,71
TOS25_PR.P70.001.081	FINESTRE E PORTEFINESTRE IN LEGNO. / Con legno proveniente da foreste a rimboschimento programmato e marcatura CE (UNI EN 14351-1:2016), di qualunque dimensione, compreso di vetrocamera sigillata tramite guarnizioni in gomma o con uso di sigillanti fluidi idonei, profili fermavetro ad incastro e/o fissati con chiodi o viti da legno, gocciolatoio, ferramenta di attacco, sostegno e movimentazione ante, maniglie in alluminio e verniciatura previa trattamento impregnante fungicida e antimuffa. / Con trasmittanza termica minima prevista dalla normativa vigente, in base alla zona climatica, secondo la classificazione definita nel DPR. n°412 del 1993 (UNI EN ISO 10077-1). / Esclusi i controtelai, la posa e l’assistenza muraria. / finestra a 2 ante con apertura oscillobattente e/o vasistas in pino silvestre con utilizzo di materia conforme al Regolamento UE 995/2010, vetrocamera con lastra antinfortunistica ai sensi della UNI 7697 con marcatura CE, verniciatura trasparente, trasmittanza totale Uw <= 1.3 W/mqK per zona climatica E	m²		925,76
TOS25_PR.P70.001.082	FINESTRE E PORTEFINESTRE IN LEGNO. / Con legno proveniente da foreste a rimboschimento programmato e marcatura CE (UNI EN 14351-1:2016), di qualunque dimensione, compreso di vetrocamera sigillata tramite guarnizioni in gomma o con uso di sigillanti fluidi idonei, profili fermavetro ad incastro e/o fissati con chiodi o viti da legno, gocciolatoio, ferramenta di attacco, sostegno e movimentazione ante, maniglie in alluminio e verniciatura previa trattamento impregnante fungicida e antimuffa. / Con trasmittanza termica minima prevista dalla normativa vigente, in base alla zona climatica, secondo la classificazione definita nel DPR. n°412 del 1993 (UNI EN ISO 10077-1). / Esclusi i controtelai, la posa e l’assistenza muraria. / finestra a 3 ante con apertura oscillobattente e/o vasistas in pino silvestre con utilizzo di materia conforme al Regolamento UE 995/2010, vetrocamera con lastra antinfortunistica ai sensi della UNI 7697 con marcatura CE, verniciatura trasparente, trasmittanza totale Uw <= 1.3 W/mqK per zona climatica E	m²		872,76
TOS25_PR.P70.001.083	FINESTRE E PORTEFINESTRE IN LEGNO. / Con legno proveniente da foreste a rimboschimento programmato e marcatura CE (UNI EN 14351-1:2016), di qualunque dimensione, compreso di vetrocamera sigillata tramite guarnizioni in gomma o con uso di sigillanti fluidi idonei, profili fermavetro ad incastro e/o fissati con chiodi o viti da legno, gocciolatoio, ferramenta di attacco, sostegno e movimentazione ante, maniglie in alluminio e verniciatura previa trattamento impregnante fungicida e antimuffa. / Con trasmittanza termica minima prevista dalla normativa vigente, in base alla zona climatica, secondo la classificazione definita nel DPR. n°412 del 1993 (UNI EN ISO 10077-1). / Esclusi i controtelai, la posa e l’assistenza muraria. / finestra a 2 ante con apertura scorrevole in pino silvestre con utilizzo di materia conforme al Regolamento UE 995/2010, vetrocamera con lastra antinfortunistica ai sensi della UNI 7697 con marcatura CE, verniciatura trasparente, trasmittanza totale Uw <= 1.3 W/mqK per zona climatica E	m²		1217,40
TOS25_PR.P70.001.084	FINESTRE E PORTEFINESTRE IN LEGNO. / Con legno proveniente da foreste a rimboschimento programmato e marcatura CE (UNI EN 14351-1:2016), di qualunque dimensione, compreso di vetrocamera sigillata tramite guarnizioni in gomma o con uso di sigillanti fluidi idonei, profili fermavetro ad incastro e/o fissati con chiodi o viti da legno, gocciolatoio, ferramenta di attacco, sostegno e movimentazione ante, maniglie in alluminio e verniciatura previa trattamento impregnante fungicida e antimuffa. / Con trasmittanza termica minima prevista dalla normativa vigente, in base alla zona climatica, secondo la classificazione definita nel DPR. n°412 del 1993 (UNI EN ISO 10077-1). / Esclusi i controtelai, la posa e l’assistenza muraria. / finestra a 4 ante con apertura scorrevole in pino silvestre con utilizzo di materia conforme al Regolamento UE 995/2010, vetrocamera con lastra antinfortunistica ai sensi della UNI 7697 con marcatura CE, verniciatura trasparente, trasmittanza totale Uw <= 1.3 W/mqK per zona climatica E	m²		960,53
TOS25_PR.P70.001.085	FINESTRE E PORTEFINESTRE IN LEGNO. / Con legno proveniente da foreste a rimboschimento programmato e marcatura CE (UNI EN 14351-1:2016), di qualunque dimensione, compreso di vetrocamera sigillata tramite guarnizioni in gomma o con uso di sigillanti fluidi idonei, profili fermavetro ad incastro e/o fissati con chiodi o viti da legno, gocciolatoio, ferramenta di attacco, sostegno e movimentazione ante, maniglie in alluminio e verniciatura previa trattamento impregnante fungicida e antimuffa. / Con trasmittanza termica minima prevista dalla normativa vigente, in base alla zona climatica, secondo la classificazione definita nel DPR. n°412 del 1993 (UNI EN ISO 10077-1). / Esclusi i controtelai, la posa e l’assistenza muraria. / finestra ad un’anta con apertura oscillobattente e/o vasistas in pino silvestre con utilizzo di materia conforme al Regolamento UE 995/2010, vetrocamera con lastra antinfortunistica ai sensi della UNI 7697 con marcatura CE, verniciatura bicolore interno/esterno, trasmittanza totale Uw <= 1.3 W/mqK per zona climatica E	m²		1217,66
TOS25_PR.P70.001.086	FINESTRE E PORTEFINESTRE IN LEGNO. / Con legno proveniente da foreste a rimboschimento programmato e marcatura CE (UNI EN 14351-1:2016), di qualunque dimensione, compreso di vetrocamera sigillata tramite guarnizioni in gomma o con uso di sigillanti fluidi idonei, profili fermavetro ad incastro e/o fissati con chiodi o viti da legno, gocciolatoio, ferramenta di attacco, sostegno e movimentazione ante, maniglie in alluminio e verniciatura previa trattamento impregnante fungicida e antimuffa. / Con trasmittanza termica minima prevista dalla normativa vigente, in base alla zona climatica, secondo la classificazione definita nel DPR. n°412 del 1993 (UNI EN ISO 10077-1). / Esclusi i controtelai, la posa e l’assistenza muraria. / finestra a 2 ante con apertura oscillobattente e/o vasistas in pino silvestre con utilizzo di materia conforme al Regolamento UE 995/2010, vetrocamera con lastra antinfortunistica ai sensi della UNI 7697 con marcatura CE, verniciatura bicolore interno/esterno, trasmittanza totale Uw <= 1.3 W/mqK per zona climatica E	m²		1033,47
TOS25_PR.P70.001.087	FINESTRE E PORTEFINESTRE IN LEGNO. / Con legno proveniente da foreste a rimboschimento programmato e marcatura CE (UNI EN 14351-1:2016), di qualunque dimensione, compreso di vetrocamera sigillata tramite guarnizioni in gomma o con uso di sigillanti fluidi idonei, profili fermavetro ad incastro e/o fissati con chiodi o viti da legno, gocciolatoio, ferramenta di attacco, sostegno e movimentazione ante, maniglie in alluminio e verniciatura previa trattamento impregnante fungicida e antimuffa. / Con trasmittanza termica minima prevista dalla normativa vigente, in base alla zona climatica, secondo la classificazione definita nel DPR. n°412 del 1993 (UNI EN ISO 10077-1). / Esclusi i controtelai, la posa e l’assistenza muraria. / finestra a 3 ante con apertura oscillobattente e/o vasistas in pino silvestre con utilizzo di materia conforme al Regolamento UE 995/2010, vetrocamera con lastra antinfortunistica ai sensi della UNI 7697 con marcatura CE, verniciatura bicolore interno/esterno, trasmittanza totale Uw <= 1.3 W/mqK per zona climatica E	m²		983,71
TOS25_PR.P70.001.088	FINESTRE E PORTEFINESTRE IN LEGNO. / Con legno proveniente da foreste a rimboschimento programmato e marcatura CE (UNI EN 14351-1:2016), di qualunque dimensione, compreso di vetrocamera sigillata tramite guarnizioni in gomma o con uso di sigillanti fluidi idonei, profili fermavetro ad incastro e/o fissati con chiodi o viti da legno, gocciolatoio, ferramenta di attacco, sostegno e movimentazione ante, maniglie in alluminio e verniciatura previa trattamento impregnante fungicida e antimuffa. / Con trasmittanza termica minima prevista dalla normativa vigente, in base alla zona climatica, secondo la classificazione definita nel DPR. n°412 del 1993 (UNI EN ISO 10077-1). / Esclusi i controtelai, la posa e l’assistenza muraria. / finestra a 2 ante con apertura scorrevole in pino silvestre con utilizzo di materia conforme al Regolamento UE 995/2010, vetrocamera con lastra antinfortunistica ai sensi della UNI 7697 con marcatura CE, verniciatura bicolore interno/esterno, trasmittanza totale Uw <= 1.3 W/mqK per zona climatica E	m²		1322,71
TOS25_PR.P70.001.089	FINESTRE E PORTEFINESTRE IN LEGNO. / Con legno proveniente da foreste a rimboschimento programmato e marcatura CE (UNI EN 14351-1:2016), di qualunque dimensione, compreso di vetrocamera sigillata tramite guarnizioni in gomma o con uso di sigillanti fluidi idonei, profili fermavetro ad incastro e/o fissati con chiodi o viti da legno, gocciolatoio, ferramenta di attacco, sostegno e movimentazione ante, maniglie in alluminio e verniciatura previa trattamento impregnante fungicida e antimuffa. / Con trasmittanza termica minima prevista dalla normativa vigente, in base alla zona climatica, secondo la classificazione definita nel DPR. n°412 del 1993 (UNI EN ISO 10077-1). / Esclusi i controtelai, la posa e l’assistenza muraria. / finestra a 4 ante con apertura scorrevole in pino silvestre con utilizzo di materia conforme al Regolamento UE 995/2010, vetrocamera con lastra antinfortunistica ai sensi della UNI 7697 con marcatura CE, verniciatura bicolore interno/esterno, trasmittanza totale Uw <= 1.3 W/mqK per zona climatica E	m²		1052,79
TOS25_PR.P70.001.090	FINESTRE E PORTEFINESTRE IN LEGNO. / Con legno proveniente da foreste a rimboschimento programmato e marcatura CE (UNI EN 14351-1:2016), di qualunque dimensione, compreso di vetrocamera sigillata tramite guarnizioni in gomma o con uso di sigillanti fluidi idonei, profili fermavetro ad incastro e/o fissati con chiodi o viti da legno, gocciolatoio, ferramenta di attacco, sostegno e movimentazione ante, maniglie in alluminio e verniciatura previa trattamento impregnante fungicida e antimuffa. / Con trasmittanza termica minima prevista dalla normativa vigente, in base alla zona climatica, secondo la classificazione definita nel DPR. n°412 del 1993 (UNI EN ISO 10077-1). / Esclusi i controtelai, la posa e l’assistenza muraria. / finestra ad un’anta con apertura oscillobattente e/o vasistas in pino silvestre con utilizzo di materia conforme al Regolamento UE 995/2010, vetrocamera con lastra antinfortunistica ai sensi della UNI 7697 con marcatura CE, laccatura opaca, trasmittanza totale Uw <= 1.3 W/mqK per zona climatica E	m²		1162,82
TOS25_PR.P70.001.091	FINESTRE E PORTEFINESTRE IN LEGNO. / Con legno proveniente da foreste a rimboschimento programmato e marcatura CE (UNI EN 14351-1:2016), di qualunque dimensione, compreso di vetrocamera sigillata tramite guarnizioni in gomma o con uso di sigillanti fluidi idonei, profili fermavetro ad incastro e/o fissati con chiodi o viti da legno, gocciolatoio, ferramenta di attacco, sostegno e movimentazione ante, maniglie in alluminio e verniciatura previa trattamento impregnante fungicida e antimuffa. / Con trasmittanza termica minima prevista dalla normativa vigente, in base alla zona climatica, secondo la classificazione definita nel DPR. n°412 del 1993 (UNI EN ISO 10077-1). / Esclusi i controtelai, la posa e l’assistenza muraria. / finestra a 2 ante con apertura oscillobattente e/o vasistas in pino silvestre con utilizzo di materia conforme al Regolamento UE 995/2010, vetrocamera con lastra antinfortunistica ai sensi della UNI 7697 con marcatura CE, laccatura opaca, trasmittanza totale Uw <= 1.3 W/mqK per zona climatica E	m²		965,64
TOS25_PR.P70.001.092	FINESTRE E PORTEFINESTRE IN LEGNO. / Con legno proveniente da foreste a rimboschimento programmato e marcatura CE (UNI EN 14351-1:2016), di qualunque dimensione, compreso di vetrocamera sigillata tramite guarnizioni in gomma o con uso di sigillanti fluidi idonei, profili fermavetro ad incastro e/o fissati con chiodi o viti da legno, gocciolatoio, ferramenta di attacco, sostegno e movimentazione ante, maniglie in alluminio e verniciatura previa trattamento impregnante fungicida e antimuffa. / Con trasmittanza termica minima prevista dalla normativa vigente, in base alla zona climatica, secondo la classificazione definita nel DPR. n°412 del 1993 (UNI EN ISO 10077-1). / Esclusi i controtelai, la posa e l’assistenza muraria. / finestra a 3 ante con apertura oscillobattente e/o vasistas in pino silvestre con utilizzo di materia conforme al Regolamento UE 995/2010, vetrocamera con lastra antinfortunistica ai sensi della UNI 7697 con marcatura CE, laccatura opaca, trasmittanza totale Uw <= 1.3 W/mqK per zona climatica E	m²		942,12
TOS25_PR.P70.001.093	FINESTRE E PORTEFINESTRE IN LEGNO. / Con legno proveniente da foreste a rimboschimento programmato e marcatura CE (UNI EN 14351-1:2016), di qualunque dimensione, compreso di vetrocamera sigillata tramite guarnizioni in gomma o con uso di sigillanti fluidi idonei, profili fermavetro ad incastro e/o fissati con chiodi o viti da legno, gocciolatoio, ferramenta di attacco, sostegno e movimentazione ante, maniglie in alluminio e verniciatura previa trattamento impregnante fungicida e antimuffa. / Con trasmittanza termica minima prevista dalla normativa vigente, in base alla zona climatica, secondo la classificazione definita nel DPR. n°412 del 1993 (UNI EN ISO 10077-1). / Esclusi i controtelai, la posa e l’assistenza muraria. / finestra a 2 ante con apertura scorrevole in pino silvestre con utilizzo di materia conforme al Regolamento UE 995/2010, vetrocamera con lastra antinfortunistica ai sensi della UNI 7697 con marcatura CE, laccatura opaca, trasmittanza totale Uw <= 1.3 W/mqK per zona climatica E	m²		1291,71
TOS25_PR.P70.001.094	FINESTRE E PORTEFINESTRE IN LEGNO. / Con legno proveniente da foreste a rimboschimento programmato e marcatura CE (UNI EN 14351-1:2016), di qualunque dimensione, compreso di vetrocamera sigillata tramite guarnizioni in gomma o con uso di sigillanti fluidi idonei, profili fermavetro ad incastro e/o fissati con chiodi o viti da legno, gocciolatoio, ferramenta di attacco, sostegno e movimentazione ante, maniglie in alluminio e verniciatura previa trattamento impregnante fungicida e antimuffa. / Con trasmittanza termica minima prevista dalla normativa vigente, in base alla zona climatica, secondo la classificazione definita nel DPR. n°412 del 1993 (UNI EN ISO 10077-1). / Esclusi i controtelai, la posa e l’assistenza muraria. / finestra a 4 ante con apertura scorrevole in pino silvestre con utilizzo di materia conforme al Regolamento UE 995/2010, vetrocamera con lastra antinfortunistica ai sensi della UNI 7697 con marcatura CE, laccatura opaca, trasmittanza totale Uw <= 1.3 W/mqK per zona climatica E	m²		1033,71
TOS25_PR.P70.001.100	FINESTRE E PORTEFINESTRE IN LEGNO. / Con legno proveniente da foreste a rimboschimento programmato e marcatura CE (UNI EN 14351-1:2016), di qualunque dimensione, compreso di vetrocamera sigillata tramite guarnizioni in gomma o con uso di sigillanti fluidi idonei, profili fermavetro ad incastro e/o fissati con chiodi o viti da legno, gocciolatoio, ferramenta di attacco, sostegno e movimentazione ante, maniglie in alluminio e verniciatura previa trattamento impregnante fungicida e antimuffa. / Con trasmittanza termica minima prevista dalla normativa vigente, in base alla zona climatica, secondo la classificazione definita nel DPR. n°412 del 1993 (UNI EN ISO 10077-1). / Esclusi i controtelai, la posa e l’assistenza muraria. / finestra ad un’anta con apertura oscillobattente e/o vasistas in pino silvestre con utilizzo di materia conforme al Regolamento UE 995/2010, vetrocamera con lastra antinfortunistica ai sensi della UNI 7697 con marcatura CE, verniciatura trasparente, trasmittanza totale Uw <= 1.0 W/mqK per zona climatica F	m²		1228,66
TOS25_PR.P70.001.101	FINESTRE E PORTEFINESTRE IN LEGNO. / Con legno proveniente da foreste a rimboschimento programmato e marcatura CE (UNI EN 14351-1:2016), di qualunque dimensione, compreso di vetrocamera sigillata tramite guarnizioni in gomma o con uso di sigillanti fluidi idonei, profili fermavetro ad incastro e/o fissati con chiodi o viti da legno, gocciolatoio, ferramenta di attacco, sostegno e movimentazione ante, maniglie in alluminio e verniciatura previa trattamento impregnante fungicida e antimuffa. / Con trasmittanza termica minima prevista dalla normativa vigente, in base alla zona climatica, secondo la classificazione definita nel DPR. n°412 del 1993 (UNI EN ISO 10077-1). / Esclusi i controtelai, la posa e l’assistenza muraria. / finestra a 2 ante con apertura oscillobattente e/o vasistas in pino silvestre con utilizzo di materia conforme al Regolamento UE 995/2010, vetrocamera con lastra antinfortunistica ai sensi della UNI 7697 con marcatura CE, verniciatura trasparente, trasmittanza totale Uw <= 1.0 W/mqK per zona climatica F	m²		1063,54
TOS25_PR.P70.001.102	FINESTRE E PORTEFINESTRE IN LEGNO. / Con legno proveniente da foreste a rimboschimento programmato e marcatura CE (UNI EN 14351-1:2016), di qualunque dimensione, compreso di vetrocamera sigillata tramite guarnizioni in gomma o con uso di sigillanti fluidi idonei, profili fermavetro ad incastro e/o fissati con chiodi o viti da legno, gocciolatoio, ferramenta di attacco, sostegno e movimentazione ante, maniglie in alluminio e verniciatura previa trattamento impregnante fungicida e antimuffa. / Con trasmittanza termica minima prevista dalla normativa vigente, in base alla zona climatica, secondo la classificazione definita nel DPR. n°412 del 1993 (UNI EN ISO 10077-1). / Esclusi i controtelai, la posa e l’assistenza muraria. / finestra a 3 ante con apertura oscillobattente e/o vasistas in pino silvestre con utilizzo di materia conforme al Regolamento UE 995/2010, vetrocamera con lastra antinfortunistica ai sensi della UNI 7697 con marcatura CE, verniciatura trasparente, trasmittanza totale Uw <= 1.0 W/mqK per zona climatica F	m²		991,60
TOS25_PR.P70.001.103	FINESTRE E PORTEFINESTRE IN LEGNO. / Con legno proveniente da foreste a rimboschimento programmato e marcatura CE (UNI EN 14351-1:2016), di qualunque dimensione, compreso di vetrocamera sigillata tramite guarnizioni in gomma o con uso di sigillanti fluidi idonei, profili fermavetro ad incastro e/o fissati con chiodi o viti da legno, gocciolatoio, ferramenta di attacco, sostegno e movimentazione ante, maniglie in alluminio e verniciatura previa trattamento impregnante fungicida e antimuffa. / Con trasmittanza termica minima prevista dalla normativa vigente, in base alla zona climatica, secondo la classificazione definita nel DPR. n°412 del 1993 (UNI EN ISO 10077-1). / Esclusi i controtelai, la posa e l’assistenza muraria. / finestra a 2 ante con apertura scorrevole in pino silvestre con utilizzo di materia conforme al Regolamento UE 995/2010, vetrocamera con lastra antinfortunistica ai sensi della UNI 7697 con marcatura CE, verniciatura trasparente, trasmittanza totale Uw <= 1.0 W/mqK per zona climatica F	m²		1411,23
TOS25_PR.P70.001.104	FINESTRE E PORTEFINESTRE IN LEGNO. / Con legno proveniente da foreste a rimboschimento programmato e marcatura CE (UNI EN 14351-1:2016), di qualunque dimensione, compreso di vetrocamera sigillata tramite guarnizioni in gomma o con uso di sigillanti fluidi idonei, profili fermavetro ad incastro e/o fissati con chiodi o viti da legno, gocciolatoio, ferramenta di attacco, sostegno e movimentazione ante, maniglie in alluminio e verniciatura previa trattamento impregnante fungicida e antimuffa. / Con trasmittanza termica minima prevista dalla normativa vigente, in base alla zona climatica, secondo la classificazione definita nel DPR. n°412 del 1993 (UNI EN ISO 10077-1). / Esclusi i controtelai, la posa e l’assistenza muraria. / finestra a 4 ante con apertura scorrevole in pino silvestre con utilizzo di materia conforme al Regolamento UE 995/2010, vetrocamera con lastra antinfortunistica ai sensi della UNI 7697 con marcatura CE, verniciatura trasparente, trasmittanza totale Uw <= 1.0 W/mqK per zona climatica F	m²		1157,65
TOS25_PR.P70.001.105	FINESTRE E PORTEFINESTRE IN LEGNO. / Con legno proveniente da foreste a rimboschimento programmato e marcatura CE (UNI EN 14351-1:2016), di qualunque dimensione, compreso di vetrocamera sigillata tramite guarnizioni in gomma o con uso di sigillanti fluidi idonei, profili fermavetro ad incastro e/o fissati con chiodi o viti da legno, gocciolatoio, ferramenta di attacco, sostegno e movimentazione ante, maniglie in alluminio e verniciatura previa trattamento impregnante fungicida e antimuffa. / Con trasmittanza termica minima prevista dalla normativa vigente, in base alla zona climatica, secondo la classificazione definita nel DPR. n°412 del 1993 (UNI EN ISO 10077-1). / Esclusi i controtelai, la posa e l’assistenza muraria. / finestra ad un’anta con apertura oscillobattente e/o vasistas in pino silvestre con utilizzo di materia conforme al Regolamento UE 995/2010, vetrocamera con lastra antinfortunistica ai sensi della UNI 7697 con marcatura CE, verniciatura bicolore interno/esterno, trasmittanza totale Uw <= 1.0 W/mqK per zona climatica F	m²		1337,28
TOS25_PR.P70.001.106	FINESTRE E PORTEFINESTRE IN LEGNO. / Con legno proveniente da foreste a rimboschimento programmato e marcatura CE (UNI EN 14351-1:2016), di qualunque dimensione, compreso di vetrocamera sigillata tramite guarnizioni in gomma o con uso di sigillanti fluidi idonei, profili fermavetro ad incastro e/o fissati con chiodi o viti da legno, gocciolatoio, ferramenta di attacco, sostegno e movimentazione ante, maniglie in alluminio e verniciatura previa trattamento impregnante fungicida e antimuffa. / Con trasmittanza termica minima prevista dalla normativa vigente, in base alla zona climatica, secondo la classificazione definita nel DPR. n°412 del 1993 (UNI EN ISO 10077-1). / Esclusi i controtelai, la posa e l’assistenza muraria. / finestra a 2 ante con apertura oscillobattente e/o vasistas in pino silvestre con utilizzo di materia conforme al Regolamento UE 995/2010, vetrocamera con lastra antinfortunistica ai sensi della UNI 7697 con marcatura CE, verniciatura bicolore interno/esterno, trasmittanza totale Uw <= 1.0 W/mqK per zona climatica F	m²		1172,17
TOS25_PR.P70.001.107	FINESTRE E PORTEFINESTRE IN LEGNO. / Con legno proveniente da foreste a rimboschimento programmato e marcatura CE (UNI EN 14351-1:2016), di qualunque dimensione, compreso di vetrocamera sigillata tramite guarnizioni in gomma o con uso di sigillanti fluidi idonei, profili fermavetro ad incastro e/o fissati con chiodi o viti da legno, gocciolatoio, ferramenta di attacco, sostegno e movimentazione ante, maniglie in alluminio e verniciatura previa trattamento impregnante fungicida e antimuffa. / Con trasmittanza termica minima prevista dalla normativa vigente, in base alla zona climatica, secondo la classificazione definita nel DPR. n°412 del 1993 (UNI EN ISO 10077-1). / Esclusi i controtelai, la posa e l’assistenza muraria. / finestra a 3 ante con apertura oscillobattente e/o vasistas in pino silvestre con utilizzo di materia conforme al Regolamento UE 995/2010, vetrocamera con lastra antinfortunistica ai sensi della UNI 7697 con marcatura CE, verniciatura bicolore interno/esterno, trasmittanza totale Uw <= 1.0 W/mqK per zona climatica F	m²		1104,22
TOS25_PR.P70.001.108	FINESTRE E PORTEFINESTRE IN LEGNO. / Con legno proveniente da foreste a rimboschimento programmato e marcatura CE (UNI EN 14351-1:2016), di qualunque dimensione, compreso di vetrocamera sigillata tramite guarnizioni in gomma o con uso di sigillanti fluidi idonei, profili fermavetro ad incastro e/o fissati con chiodi o viti da legno, gocciolatoio, ferramenta di attacco, sostegno e movimentazione ante, maniglie in alluminio e verniciatura previa trattamento impregnante fungicida e antimuffa. / Con trasmittanza termica minima prevista dalla normativa vigente, in base alla zona climatica, secondo la classificazione definita nel DPR. n°412 del 1993 (UNI EN ISO 10077-1). / Esclusi i controtelai, la posa e l’assistenza muraria. / finestra a 2 ante con apertura scorrevole in pino silvestre con utilizzo di materia conforme al Regolamento UE 995/2010, vetrocamera con lastra antinfortunistica ai sensi della UNI 7697 con marcatura CE, verniciatura bicolore interno/esterno, trasmittanza totale Uw <= 1.0 W/mqK per zona climatica F	m²		1519,85
TOS25_PR.P70.001.109	FINESTRE E PORTEFINESTRE IN LEGNO. / Con legno proveniente da foreste a rimboschimento programmato e marcatura CE (UNI EN 14351-1:2016), di qualunque dimensione, compreso di vetrocamera sigillata tramite guarnizioni in gomma o con uso di sigillanti fluidi idonei, profili fermavetro ad incastro e/o fissati con chiodi o viti da legno, gocciolatoio, ferramenta di attacco, sostegno e movimentazione ante, maniglie in alluminio e verniciatura previa trattamento impregnante fungicida e antimuffa. / Con trasmittanza termica minima prevista dalla normativa vigente, in base alla zona climatica, secondo la classificazione definita nel DPR. n°412 del 1993 (UNI EN ISO 10077-1). / Esclusi i controtelai, la posa e l’assistenza muraria. / finestra a 4 ante con apertura scorrevole in pino silvestre con utilizzo di materia conforme al Regolamento UE 995/2010, vetrocamera con lastra antinfortunistica ai sensi della UNI 7697 con marcatura CE, verniciatura bicolore interno/esterno, trasmittanza totale Uw <= 1.0 W/mqK per zona climatica F	m²		1269,55
TOS25_PR.P70.001.110	FINESTRE E PORTEFINESTRE IN LEGNO. / Con legno proveniente da foreste a rimboschimento programmato e marcatura CE (UNI EN 14351-1:2016), di qualunque dimensione, compreso di vetrocamera sigillata tramite guarnizioni in gomma o con uso di sigillanti fluidi idonei, profili fermavetro ad incastro e/o fissati con chiodi o viti da legno, gocciolatoio, ferramenta di attacco, sostegno e movimentazione ante, maniglie in alluminio e verniciatura previa trattamento impregnante fungicida e antimuffa. / Con trasmittanza termica minima prevista dalla normativa vigente, in base alla zona climatica, secondo la classificazione definita nel DPR. n°412 del 1993 (UNI EN ISO 10077-1). / Esclusi i controtelai, la posa e l’assistenza muraria. / finestra ad un’anta con apertura oscillobattente e/o vasistas in pino silvestre con utilizzo di materia conforme al Regolamento UE 995/2010, vetrocamera con lastra antinfortunistica ai sensi della UNI 7697 con marcatura CE, laccatura opaca, trasmittanza totale Uw <= 1.0 W/mqK per zona climatica F	m²		1243,31
TOS25_PR.P70.001.111	FINESTRE E PORTEFINESTRE IN LEGNO. / Con legno proveniente da foreste a rimboschimento programmato e marcatura CE (UNI EN 14351-1:2016), di qualunque dimensione, compreso di vetrocamera sigillata tramite guarnizioni in gomma o con uso di sigillanti fluidi idonei, profili fermavetro ad incastro e/o fissati con chiodi o viti da legno, gocciolatoio, ferramenta di attacco, sostegno e movimentazione ante, maniglie in alluminio e verniciatura previa trattamento impregnante fungicida e antimuffa. / Con trasmittanza termica minima prevista dalla normativa vigente, in base alla zona climatica, secondo la classificazione definita nel DPR. n°412 del 1993 (UNI EN ISO 10077-1). / Esclusi i controtelai, la posa e l’assistenza muraria. / finestra a 2 ante con apertura oscillobattente e/o vasistas in pino silvestre con utilizzo di materia conforme al Regolamento UE 995/2010, vetrocamera con lastra antinfortunistica ai sensi della UNI 7697 con marcatura CE, laccatura opaca, trasmittanza totale Uw <= 1.0 W/mqK per zona climatica F	m²		1077,86
TOS25_PR.P70.001.112	FINESTRE E PORTEFINESTRE IN LEGNO. / Con legno proveniente da foreste a rimboschimento programmato e marcatura CE (UNI EN 14351-1:2016), di qualunque dimensione, compreso di vetrocamera sigillata tramite guarnizioni in gomma o con uso di sigillanti fluidi idonei, profili fermavetro ad incastro e/o fissati con chiodi o viti da legno, gocciolatoio, ferramenta di attacco, sostegno e movimentazione ante, maniglie in alluminio e verniciatura previa trattamento impregnante fungicida e antimuffa. / Con trasmittanza termica minima prevista dalla normativa vigente, in base alla zona climatica, secondo la classificazione definita nel DPR. n°412 del 1993 (UNI EN ISO 10077-1). / Esclusi i controtelai, la posa e l’assistenza muraria. / finestra a 3 ante con apertura oscillobattente e/o vasistas in pino silvestre con utilizzo di materia conforme al Regolamento UE 995/2010, vetrocamera con lastra antinfortunistica ai sensi della UNI 7697 con marcatura CE, laccatura opaca, trasmittanza totale Uw <= 1.0 W/mqK per zona climatica F	m²		1013,74
TOS25_PR.P70.001.113	FINESTRE E PORTEFINESTRE IN LEGNO. / Con legno proveniente da foreste a rimboschimento programmato e marcatura CE (UNI EN 14351-1:2016), di qualunque dimensione, compreso di vetrocamera sigillata tramite guarnizioni in gomma o con uso di sigillanti fluidi idonei, profili fermavetro ad incastro e/o fissati con chiodi o viti da legno, gocciolatoio, ferramenta di attacco, sostegno e movimentazione ante, maniglie in alluminio e verniciatura previa trattamento impregnante fungicida e antimuffa. / Con trasmittanza termica minima prevista dalla normativa vigente, in base alla zona climatica, secondo la classificazione definita nel DPR. n°412 del 1993 (UNI EN ISO 10077-1). / Esclusi i controtelai, la posa e l’assistenza muraria. / finestra a 2 ante con apertura scorrevole in pino silvestre con utilizzo di materia conforme al Regolamento UE 995/2010, vetrocamera con lastra antinfortunistica ai sensi della UNI 7697 con marcatura CE, laccatura opaca, trasmittanza totale Uw <= 1.0 W/mqK per zona climatica F	m²		1425,88
TOS25_PR.P70.001.114	FINESTRE E PORTEFINESTRE IN LEGNO. / Con legno proveniente da foreste a rimboschimento programmato e marcatura CE (UNI EN 14351-1:2016), di qualunque dimensione, compreso di vetrocamera sigillata tramite guarnizioni in gomma o con uso di sigillanti fluidi idonei, profili fermavetro ad incastro e/o fissati con chiodi o viti da legno, gocciolatoio, ferramenta di attacco, sostegno e movimentazione ante, maniglie in alluminio e verniciatura previa trattamento impregnante fungicida e antimuffa. / Con trasmittanza termica minima prevista dalla normativa vigente, in base alla zona climatica, secondo la classificazione definita nel DPR. n°412 del 1993 (UNI EN ISO 10077-1). / Esclusi i controtelai, la posa e l’assistenza muraria. / finestra a 4 ante con apertura scorrevole in pino silvestre con utilizzo di materia conforme al Regolamento UE 995/2010, vetrocamera con lastra antinfortunistica ai sensi della UNI 7697 con marcatura CE, laccatura opaca, trasmittanza totale Uw <= 1.0 W/mqK per zona climatica F	m²		1179,63
TOS25_PR.P70.001.120	FINESTRE E PORTEFINESTRE IN LEGNO. / Con legno proveniente da foreste a rimboschimento programmato e marcatura CE (UNI EN 14351-1:2016), di qualunque dimensione, compreso di vetrocamera sigillata tramite guarnizioni in gomma o con uso di sigillanti fluidi idonei, profili fermavetro ad incastro e/o fissati con chiodi o viti da legno, gocciolatoio, ferramenta di attacco, sostegno e movimentazione ante, maniglie in alluminio e verniciatura previa trattamento impregnante fungicida e antimuffa. / Con trasmittanza termica minima prevista dalla normativa vigente, in base alla zona climatica, secondo la classificazione definita nel DPR. n°412 del 1993 (UNI EN ISO 10077-1). / Esclusi i controtelai, la posa e l’assistenza muraria. / portafinestra ad un’anta con apertura oscillobattente e/o vasistas in pino silvestre con utilizzo di materia conforme al Regolamento UE 995/2010, vetrocamera con lastra antinfortunistica ai sensi della UNI 7697 con marcatura CE, verniciatura trasparente, trasmittanza totale Uw<= 2.6 W/mqK per zone climatiche A e B	m²		1003,22
TOS25_PR.P70.001.121	FINESTRE E PORTEFINESTRE IN LEGNO. / Con legno proveniente da foreste a rimboschimento programmato e marcatura CE (UNI EN 14351-1:2016), di qualunque dimensione, compreso di vetrocamera sigillata tramite guarnizioni in gomma o con uso di sigillanti fluidi idonei, profili fermavetro ad incastro e/o fissati con chiodi o viti da legno, gocciolatoio, ferramenta di attacco, sostegno e movimentazione ante, maniglie in alluminio e verniciatura previa trattamento impregnante fungicida e antimuffa. / Con trasmittanza termica minima prevista dalla normativa vigente, in base alla zona climatica, secondo la classificazione definita nel DPR. n°412 del 1993 (UNI EN ISO 10077-1). / Esclusi i controtelai, la posa e l’assistenza muraria. / portafinestra a 2 ante con apertura oscillobattente e/o vasistas in pino silvestre con utilizzo di materia conforme al Regolamento UE 995/2010, vetrocamera con lastra antinfortunistica ai sensi della UNI 7697 con marcatura CE, verniciatura trasparente, trasmittanza totale Uw<= 2.6 W/mqK per zone climatiche A e B	m²		920,38
TOS25_PR.P70.001.122	FINESTRE E PORTEFINESTRE IN LEGNO. / Con legno proveniente da foreste a rimboschimento programmato e marcatura CE (UNI EN 14351-1:2016), di qualunque dimensione, compreso di vetrocamera sigillata tramite guarnizioni in gomma o con uso di sigillanti fluidi idonei, profili fermavetro ad incastro e/o fissati con chiodi o viti da legno, gocciolatoio, ferramenta di attacco, sostegno e movimentazione ante, maniglie in alluminio e verniciatura previa trattamento impregnante fungicida e antimuffa. / Con trasmittanza termica minima prevista dalla normativa vigente, in base alla zona climatica, secondo la classificazione definita nel DPR. n°412 del 1993 (UNI EN ISO 10077-1). / Esclusi i controtelai, la posa e l’assistenza muraria. / portafinestra a 3 ante con apertura oscillobattente e/o vasistas in pino silvestre con utilizzo di materia conforme al Regolamento UE 995/2010, vetrocamera con lastra antinfortunistica ai sensi della UNI 7697 con marcatura CE, verniciatura trasparente, trasmittanza totale Uw<= 2.6 W/mqK per zone climatiche A e B	m²		839,49
TOS25_PR.P70.001.123	FINESTRE E PORTEFINESTRE IN LEGNO. / Con legno proveniente da foreste a rimboschimento programmato e marcatura CE (UNI EN 14351-1:2016), di qualunque dimensione, compreso di vetrocamera sigillata tramite guarnizioni in gomma o con uso di sigillanti fluidi idonei, profili fermavetro ad incastro e/o fissati con chiodi o viti da legno, gocciolatoio, ferramenta di attacco, sostegno e movimentazione ante, maniglie in alluminio e verniciatura previa trattamento impregnante fungicida e antimuffa. / Con trasmittanza termica minima prevista dalla normativa vigente, in base alla zona climatica, secondo la classificazione definita nel DPR. n°412 del 1993 (UNI EN ISO 10077-1). / Esclusi i controtelai, la posa e l’assistenza muraria. / portafinestra a 2 ante con apertura scorrevole in pino silvestre con utilizzo di materia conforme al Regolamento UE 995/2010, vetrocamera con lastra antinfortunistica ai sensi della UNI 7697 con marcatura CE, verniciatura trasparente, trasmittanza totale Uw<= 2.6 W/mqK per zone climatiche A e B	m²		1162,46
TOS25_PR.P70.001.124	FINESTRE E PORTEFINESTRE IN LEGNO. / Con legno proveniente da foreste a rimboschimento programmato e marcatura CE (UNI EN 14351-1:2016), di qualunque dimensione, compreso di vetrocamera sigillata tramite guarnizioni in gomma o con uso di sigillanti fluidi idonei, profili fermavetro ad incastro e/o fissati con chiodi o viti da legno, gocciolatoio, ferramenta di attacco, sostegno e movimentazione ante, maniglie in alluminio e verniciatura previa trattamento impregnante fungicida e antimuffa. / Con trasmittanza termica minima prevista dalla normativa vigente, in base alla zona climatica, secondo la classificazione definita nel DPR. n°412 del 1993 (UNI EN ISO 10077-1). / Esclusi i controtelai, la posa e l’assistenza muraria. / portafinestra a 4 ante con apertura scorrevole in pino silvestre con utilizzo di materia conforme al Regolamento UE 995/2010, vetrocamera con lastra antinfortunistica ai sensi della UNI 7697 con marcatura CE, verniciatura trasparente, trasmittanza totale Uw<= 2.6 W/mqK per zone climatiche A e B	m²		958,94
TOS25_PR.P70.001.125	FINESTRE E PORTEFINESTRE IN LEGNO. / Con legno proveniente da foreste a rimboschimento programmato e marcatura CE (UNI EN 14351-1:2016), di qualunque dimensione, compreso di vetrocamera sigillata tramite guarnizioni in gomma o con uso di sigillanti fluidi idonei, profili fermavetro ad incastro e/o fissati con chiodi o viti da legno, gocciolatoio, ferramenta di attacco, sostegno e movimentazione ante, maniglie in alluminio e verniciatura previa trattamento impregnante fungicida e antimuffa. / Con trasmittanza termica minima prevista dalla normativa vigente, in base alla zona climatica, secondo la classificazione definita nel DPR. n°412 del 1993 (UNI EN ISO 10077-1). / Esclusi i controtelai, la posa e l’assistenza muraria. / portafinestra ad un’ anta fissa ed una ad alzante scorrevole in pino silvestre con utilizzo di materia conforme al Regolamento UE 995/2010, vetrocamera con lastra antinfortunistica ai sensi della UNI 7697 con marcatura CE, verniciatura trasparente, trasmittanza totale Uw<= 2.6 W/mqK per zone climatiche A e B	m²		1127,74
TOS25_PR.P70.001.126	FINESTRE E PORTEFINESTRE IN LEGNO. / Con legno proveniente da foreste a rimboschimento programmato e marcatura CE (UNI EN 14351-1:2016), di qualunque dimensione, compreso di vetrocamera sigillata tramite guarnizioni in gomma o con uso di sigillanti fluidi idonei, profili fermavetro ad incastro e/o fissati con chiodi o viti da legno, gocciolatoio, ferramenta di attacco, sostegno e movimentazione ante, maniglie in alluminio e verniciatura previa trattamento impregnante fungicida e antimuffa. / Con trasmittanza termica minima prevista dalla normativa vigente, in base alla zona climatica, secondo la classificazione definita nel DPR. n°412 del 1993 (UNI EN ISO 10077-1). / Esclusi i controtelai, la posa e l’assistenza muraria. / portafinestra a 2 ante con alzanti scorrevoli in pino silvestre con utilizzo di materia conforme al Regolamento UE 995/2010, vetrocamera con lastra antinfortunistica ai sensi della UNI 7697 con marcatura CE, verniciatura trasparente, trasmittanza totale Uw<= 2.6 W/mqK per zone climatiche A e B	m²		1325,13
TOS25_PR.P70.001.127	FINESTRE E PORTEFINESTRE IN LEGNO. / Con legno proveniente da foreste a rimboschimento programmato e marcatura CE (UNI EN 14351-1:2016), di qualunque dimensione, compreso di vetrocamera sigillata tramite guarnizioni in gomma o con uso di sigillanti fluidi idonei, profili fermavetro ad incastro e/o fissati con chiodi o viti da legno, gocciolatoio, ferramenta di attacco, sostegno e movimentazione ante, maniglie in alluminio e verniciatura previa trattamento impregnante fungicida e antimuffa. / Con trasmittanza termica minima prevista dalla normativa vigente, in base alla zona climatica, secondo la classificazione definita nel DPR. n°412 del 1993 (UNI EN ISO 10077-1). / Esclusi i controtelai, la posa e l’assistenza muraria. / portafinestra ad un’anta con apertura oscillobattente e/o vasistas in pino silvestre con utilizzo di materia conforme al Regolamento UE 995/2010, vetrocamera con lastra antinfortunistica ai sensi della UNI 7697 con marcatura CE, verniciatura bicolore interno/esterno, trasmittanza totale Uw<= 2.6 W/mqK per zone climatiche A e B	m²		1115,12
TOS25_PR.P70.001.128	FINESTRE E PORTEFINESTRE IN LEGNO. / Con legno proveniente da foreste a rimboschimento programmato e marcatura CE (UNI EN 14351-1:2016), di qualunque dimensione, compreso di vetrocamera sigillata tramite guarnizioni in gomma o con uso di sigillanti fluidi idonei, profili fermavetro ad incastro e/o fissati con chiodi o viti da legno, gocciolatoio, ferramenta di attacco, sostegno e movimentazione ante, maniglie in alluminio e verniciatura previa trattamento impregnante fungicida e antimuffa. / Con trasmittanza termica minima prevista dalla normativa vigente, in base alla zona climatica, secondo la classificazione definita nel DPR. n°412 del 1993 (UNI EN ISO 10077-1). / Esclusi i controtelai, la posa e l’assistenza muraria. / Portafinestra a 2 ante con apertura oscillobattente e/o vasistas in pino silvestre con utilizzo di materia conforme al Regolamento UE 995/2010, vetrocamera con lastra antinfortunistica ai sensi della UNI 7697 con marcatura CE, verniciatura bicolore interno/esterno, trasmittanza totale Uw<= 2.6 W/mqK per zone climatiche A e B	m²		1032,28
TOS25_PR.P70.001.129	FINESTRE E PORTEFINESTRE IN LEGNO. / Con legno proveniente da foreste a rimboschimento programmato e marcatura CE (UNI EN 14351-1:2016), di qualunque dimensione, compreso di vetrocamera sigillata tramite guarnizioni in gomma o con uso di sigillanti fluidi idonei, profili fermavetro ad incastro e/o fissati con chiodi o viti da legno, gocciolatoio, ferramenta di attacco, sostegno e movimentazione ante, maniglie in alluminio e verniciatura previa trattamento impregnante fungicida e antimuffa. / Con trasmittanza termica minima prevista dalla normativa vigente, in base alla zona climatica, secondo la classificazione definita nel DPR. n°412 del 1993 (UNI EN ISO 10077-1). / Esclusi i controtelai, la posa e l’assistenza muraria. / portafinestra a 3 ante con apertura oscillobattente e/o vasistas in pino silvestre con utilizzo di materia conforme al Regolamento UE 995/2010, vetrocamera con lastra antinfortunistica ai sensi della UNI 7697 con marcatura CE, verniciatura bicolore interno/esterno, trasmittanza totale Uw<= 2.6 W/mqK per zone climatiche A e B	m²		951,39
TOS25_PR.P70.001.130	FINESTRE E PORTEFINESTRE IN LEGNO. / Con legno proveniente da foreste a rimboschimento programmato e marcatura CE (UNI EN 14351-1:2016), di qualunque dimensione, compreso di vetrocamera sigillata tramite guarnizioni in gomma o con uso di sigillanti fluidi idonei, profili fermavetro ad incastro e/o fissati con chiodi o viti da legno, gocciolatoio, ferramenta di attacco, sostegno e movimentazione ante, maniglie in alluminio e verniciatura previa trattamento impregnante fungicida e antimuffa. / Con trasmittanza termica minima prevista dalla normativa vigente, in base alla zona climatica, secondo la classificazione definita nel DPR. n°412 del 1993 (UNI EN ISO 10077-1). / Esclusi i controtelai, la posa e l’assistenza muraria. / portafinestra a 2 ante con apertura scorrevole in pino silvestre con utilizzo di materia conforme al Regolamento UE 995/2010, vetrocamera con lastra antinfortunistica ai sensi della UNI 7697 con marcatura CE, verniciatura bicolore interno/esterno, trasmittanza totale Uw<= 2.6 W/mqK per zone climatiche A e B	m²		1274,36
TOS25_PR.P70.001.131	FINESTRE E PORTEFINESTRE IN LEGNO. / Con legno proveniente da foreste a rimboschimento programmato e marcatura CE (UNI EN 14351-1:2016), di qualunque dimensione, compreso di vetrocamera sigillata tramite guarnizioni in gomma o con uso di sigillanti fluidi idonei, profili fermavetro ad incastro e/o fissati con chiodi o viti da legno, gocciolatoio, ferramenta di attacco, sostegno e movimentazione ante, maniglie in alluminio e verniciatura previa trattamento impregnante fungicida e antimuffa. / Con trasmittanza termica minima prevista dalla normativa vigente, in base alla zona climatica, secondo la classificazione definita nel DPR. n°412 del 1993 (UNI EN ISO 10077-1). / Esclusi i controtelai, la posa e l’assistenza muraria. / portafinestra a 4 ante con apertura scorrevole in pino silvestre con utilizzo di materia conforme al Regolamento UE 995/2010, vetrocamera con lastra antinfortunistica ai sensi della UNI 7697 con marcatura CE, verniciatura bicolore interno/esterno, trasmittanza totale Uw<= 2.6 W/mqK per zone climatiche A e B	m²		1070,84
TOS25_PR.P70.001.132	FINESTRE E PORTEFINESTRE IN LEGNO. / Con legno proveniente da foreste a rimboschimento programmato e marcatura CE (UNI EN 14351-1:2016), di qualunque dimensione, compreso di vetrocamera sigillata tramite guarnizioni in gomma o con uso di sigillanti fluidi idonei, profili fermavetro ad incastro e/o fissati con chiodi o viti da legno, gocciolatoio, ferramenta di attacco, sostegno e movimentazione ante, maniglie in alluminio e verniciatura previa trattamento impregnante fungicida e antimuffa. / Con trasmittanza termica minima prevista dalla normativa vigente, in base alla zona climatica, secondo la classificazione definita nel DPR. n°412 del 1993 (UNI EN ISO 10077-1). / Esclusi i controtelai, la posa e l’assistenza muraria. / portafinestra ad un’ anta fissa ed una ad alzante scorrevole in pino silvestre con utilizzo di materia conforme al Regolamento UE 995/2010, vetrocamera con lastra antinfortunistica ai sensi della UNI 7697 con marcatura CE, verniciatura bicolore interno/esterno, trasmittanza totale Uw<= 2.6 W/mqK per zone climatiche A e B	m²		1239,64
TOS25_PR.P70.001.133	FINESTRE E PORTEFINESTRE IN LEGNO. / Con legno proveniente da foreste a rimboschimento programmato e marcatura CE (UNI EN 14351-1:2016), di qualunque dimensione, compreso di vetrocamera sigillata tramite guarnizioni in gomma o con uso di sigillanti fluidi idonei, profili fermavetro ad incastro e/o fissati con chiodi o viti da legno, gocciolatoio, ferramenta di attacco, sostegno e movimentazione ante, maniglie in alluminio e verniciatura previa trattamento impregnante fungicida e antimuffa. / Con trasmittanza termica minima prevista dalla normativa vigente, in base alla zona climatica, secondo la classificazione definita nel DPR. n°412 del 1993 (UNI EN ISO 10077-1). / Esclusi i controtelai, la posa e l’assistenza muraria. / portafinestra a 2 ante con alzanti scorrevoli in pino silvestre con utilizzo di materia conforme al Regolamento UE 995/2010, vetrocamera con lastra antinfortunistica ai sensi della UNI 7697 con marcatura CE, verniciatura bicolore interno/esterno, trasmittanza totale Uw<= 2.6 W/mqK per zone climatiche A e B	m²		1437,03
TOS25_PR.P70.001.134	FINESTRE E PORTEFINESTRE IN LEGNO. / Con legno proveniente da foreste a rimboschimento programmato e marcatura CE (UNI EN 14351-1:2016), di qualunque dimensione, compreso di vetrocamera sigillata tramite guarnizioni in gomma o con uso di sigillanti fluidi idonei, profili fermavetro ad incastro e/o fissati con chiodi o viti da legno, gocciolatoio, ferramenta di attacco, sostegno e movimentazione ante, maniglie in alluminio e verniciatura previa trattamento impregnante fungicida e antimuffa. / Con trasmittanza termica minima prevista dalla normativa vigente, in base alla zona climatica, secondo la classificazione definita nel DPR. n°412 del 1993 (UNI EN ISO 10077-1). / Esclusi i controtelai, la posa e l’assistenza muraria. / portafinestra ad un’anta con apertura oscillobattente e/o vasistas in pino silvestre con utilizzo di materia conforme al Regolamento UE 995/2010, vetrocamera con lastra antinfortunistica ai sensi della UNI 7697 con marcatura CE, laccatura opaca, trasmittanza totale Uw<= 2.6 W/mqK per zone climatiche A e B	m²		1024,71
TOS25_PR.P70.001.135	FINESTRE E PORTEFINESTRE IN LEGNO. / Con legno proveniente da foreste a rimboschimento programmato e marcatura CE (UNI EN 14351-1:2016), di qualunque dimensione, compreso di vetrocamera sigillata tramite guarnizioni in gomma o con uso di sigillanti fluidi idonei, profili fermavetro ad incastro e/o fissati con chiodi o viti da legno, gocciolatoio, ferramenta di attacco, sostegno e movimentazione ante, maniglie in alluminio e verniciatura previa trattamento impregnante fungicida e antimuffa. / Con trasmittanza termica minima prevista dalla normativa vigente, in base alla zona climatica, secondo la classificazione definita nel DPR. n°412 del 1993 (UNI EN ISO 10077-1). / Esclusi i controtelai, la posa e l’assistenza muraria. / portafinestra a 2 ante con apertura oscillobattente e/o vasistas in pino silvestre con utilizzo di materia conforme al Regolamento UE 995/2010, vetrocamera con lastra antinfortunistica ai sensi della UNI 7697 con marcatura CE, laccatura opaca, trasmittanza totale Uw<= 2.6 W/mqK per zone climatiche A e B	m²		942,36
TOS25_PR.P70.001.136	FINESTRE E PORTEFINESTRE IN LEGNO. / Con legno proveniente da foreste a rimboschimento programmato e marcatura CE (UNI EN 14351-1:2016), di qualunque dimensione, compreso di vetrocamera sigillata tramite guarnizioni in gomma o con uso di sigillanti fluidi idonei, profili fermavetro ad incastro e/o fissati con chiodi o viti da legno, gocciolatoio, ferramenta di attacco, sostegno e movimentazione ante, maniglie in alluminio e verniciatura previa trattamento impregnante fungicida e antimuffa. / Con trasmittanza termica minima prevista dalla normativa vigente, in base alla zona climatica, secondo la classificazione definita nel DPR. n°412 del 1993 (UNI EN ISO 10077-1). / Esclusi i controtelai, la posa e l’assistenza muraria. / portafinestra a 3 ante con apertura oscillobattente e/o vasistas in pino silvestre con utilizzo di materia conforme al Regolamento UE 995/2010, vetrocamera con lastra antinfortunistica ai sensi della UNI 7697 con marcatura CE, laccatura opaca, trasmittanza totale Uw<= 2.6 W/mqK per zone climatiche A e B	m²		861,47
TOS25_PR.P70.001.137	FINESTRE E PORTEFINESTRE IN LEGNO. / Con legno proveniente da foreste a rimboschimento programmato e marcatura CE (UNI EN 14351-1:2016), di qualunque dimensione, compreso di vetrocamera sigillata tramite guarnizioni in gomma o con uso di sigillanti fluidi idonei, profili fermavetro ad incastro e/o fissati con chiodi o viti da legno, gocciolatoio, ferramenta di attacco, sostegno e movimentazione ante, maniglie in alluminio e verniciatura previa trattamento impregnante fungicida e antimuffa. / Con trasmittanza termica minima prevista dalla normativa vigente, in base alla zona climatica, secondo la classificazione definita nel DPR. n°412 del 1993 (UNI EN ISO 10077-1). / Esclusi i controtelai, la posa e l’assistenza muraria. / portafinestra a 2 ante con apertura scorrevole in pino silvestre con utilizzo di materia conforme al Regolamento UE 995/2010, vetrocamera con lastra antinfortunistica ai sensi della UNI 7697 con marcatura CE, laccatura opaca, trasmittanza totale Uw<= 2.6 W/mqK per zone climatiche A e B	m²		1184,44
TOS25_PR.P70.001.138	FINESTRE E PORTEFINESTRE IN LEGNO. / Con legno proveniente da foreste a rimboschimento programmato e marcatura CE (UNI EN 14351-1:2016), di qualunque dimensione, compreso di vetrocamera sigillata tramite guarnizioni in gomma o con uso di sigillanti fluidi idonei, profili fermavetro ad incastro e/o fissati con chiodi o viti da legno, gocciolatoio, ferramenta di attacco, sostegno e movimentazione ante, maniglie in alluminio e verniciatura previa trattamento impregnante fungicida e antimuffa. / Con trasmittanza termica minima prevista dalla normativa vigente, in base alla zona climatica, secondo la classificazione definita nel DPR. n°412 del 1993 (UNI EN ISO 10077-1). / Esclusi i controtelai, la posa e l’assistenza muraria. / portafinestra a 4 ante con apertura scorrevole in pino silvestre con utilizzo di materia conforme al Regolamento UE 995/2010, vetrocamera con lastra antinfortunistica ai sensi della UNI 7697 con marcatura CE, laccatura opaca, trasmittanza totale Uw<= 2.6 W/mqK per zone climatiche A e B	m²		980,92
TOS25_PR.P70.001.139	FINESTRE E PORTEFINESTRE IN LEGNO. / Con legno proveniente da foreste a rimboschimento programmato e marcatura CE (UNI EN 14351-1:2016), di qualunque dimensione, compreso di vetrocamera sigillata tramite guarnizioni in gomma o con uso di sigillanti fluidi idonei, profili fermavetro ad incastro e/o fissati con chiodi o viti da legno, gocciolatoio, ferramenta di attacco, sostegno e movimentazione ante, maniglie in alluminio e verniciatura previa trattamento impregnante fungicida e antimuffa. / Con trasmittanza termica minima prevista dalla normativa vigente, in base alla zona climatica, secondo la classificazione definita nel DPR. n°412 del 1993 (UNI EN ISO 10077-1). / Esclusi i controtelai, la posa e l’assistenza muraria. / portafinestra ad un’ anta fissa ed una ad alzante scorrevole in pino silvestre con utilizzo di materia conforme al Regolamento UE 995/2010, vetrocamera con lastra antinfortunistica ai sensi della UNI 7697 con marcatura CE, laccatura opaca, trasmittanza totale Uw<= 2.6 W/mqK per zone climatiche A e B	m²		1149,22
TOS25_PR.P70.001.140	FINESTRE E PORTEFINESTRE IN LEGNO. / Con legno proveniente da foreste a rimboschimento programmato e marcatura CE (UNI EN 14351-1:2016), di qualunque dimensione, compreso di vetrocamera sigillata tramite guarnizioni in gomma o con uso di sigillanti fluidi idonei, profili fermavetro ad incastro e/o fissati con chiodi o viti da legno, gocciolatoio, ferramenta di attacco, sostegno e movimentazione ante, maniglie in alluminio e verniciatura previa trattamento impregnante fungicida e antimuffa. / Con trasmittanza termica minima prevista dalla normativa vigente, in base alla zona climatica, secondo la classificazione definita nel DPR. n°412 del 1993 (UNI EN ISO 10077-1). / Esclusi i controtelai, la posa e l’assistenza muraria. / portafinestra a 2 ante con alzanti scorrevoli in pino silvestre con utilizzo di materia conforme al Regolamento UE 995/2010, vetrocamera con lastra antinfortunistica ai sensi della UNI 7697 con marcatura CE, laccatura opaca, trasmittanza totale Uw<= 2.6 W/mqK per zone climatiche A e B	m²		1347,11
TOS25_PR.P70.001.150	FINESTRE E PORTEFINESTRE IN LEGNO. / Con legno proveniente da foreste a rimboschimento programmato e marcatura CE (UNI EN 14351-1:2016), di qualunque dimensione, compreso di vetrocamera sigillata tramite guarnizioni in gomma o con uso di sigillanti fluidi idonei, profili fermavetro ad incastro e/o fissati con chiodi o viti da legno, gocciolatoio, ferramenta di attacco, sostegno e movimentazione ante, maniglie in alluminio e verniciatura previa trattamento impregnante fungicida e antimuffa. / Con trasmittanza termica minima prevista dalla normativa vigente, in base alla zona climatica, secondo la classificazione definita nel DPR. n°412 del 1993 (UNI EN ISO 10077-1). / Esclusi i controtelai, la posa e l’assistenza muraria. / portafinestra ad un’anta con apertura oscillobattente e/o vasistas in pino silvestre con utilizzo di materia conforme al Regolamento UE 995/2010, vetrocamera con lastra antinfortunistica ai sensi della UNI 7697 con marcatura CE, verniciatura trasparente, trasmittanza totale Uw <= 1.75 e <= 1.67 W/mqk per zone climatiche C e D	m²		1031,66
TOS25_PR.P70.001.151	FINESTRE E PORTEFINESTRE IN LEGNO. / Con legno proveniente da foreste a rimboschimento programmato e marcatura CE (UNI EN 14351-1:2016), di qualunque dimensione, compreso di vetrocamera sigillata tramite guarnizioni in gomma o con uso di sigillanti fluidi idonei, profili fermavetro ad incastro e/o fissati con chiodi o viti da legno, gocciolatoio, ferramenta di attacco, sostegno e movimentazione ante, maniglie in alluminio e verniciatura previa trattamento impregnante fungicida e antimuffa. / Con trasmittanza termica minima prevista dalla normativa vigente, in base alla zona climatica, secondo la classificazione definita nel DPR. n°412 del 1993 (UNI EN ISO 10077-1). / Esclusi i controtelai, la posa e l’assistenza muraria. / portafinestra a 2 ante con apertura oscillobattente e/o vasistas in pino silvestre con utilizzo di materia conforme al Regolamento UE 995/2010, vetrocamera con lastra antinfortunistica ai sensi della UNI 7697 con marcatura CE, verniciatura trasparente, trasmittanza totale Uw <= 1.75 e <= 1.67 W/mqk per zone climatiche C e D	m²		920,48
TOS25_PR.P70.001.152	FINESTRE E PORTEFINESTRE IN LEGNO. / Con legno proveniente da foreste a rimboschimento programmato e marcatura CE (UNI EN 14351-1:2016), di qualunque dimensione, compreso di vetrocamera sigillata tramite guarnizioni in gomma o con uso di sigillanti fluidi idonei, profili fermavetro ad incastro e/o fissati con chiodi o viti da legno, gocciolatoio, ferramenta di attacco, sostegno e movimentazione ante, maniglie in alluminio e verniciatura previa trattamento impregnante fungicida e antimuffa. / Con trasmittanza termica minima prevista dalla normativa vigente, in base alla zona climatica, secondo la classificazione definita nel DPR. n°412 del 1993 (UNI EN ISO 10077-1). / Esclusi i controtelai, la posa e l’assistenza muraria. / portafinestra a 3 ante con apertura oscillobattente e/o vasistas in pino silvestre con utilizzo di materia conforme al Regolamento UE 995/2010, vetrocamera con lastra antinfortunistica ai sensi della UNI 7697 con marcatura CE, verniciatura trasparente, trasmittanza totale Uw <= 1.75 e <= 1.67 W/mqk per zone climatiche C e D	m²		846,91
TOS25_PR.P70.001.153	FINESTRE E PORTEFINESTRE IN LEGNO. / Con legno proveniente da foreste a rimboschimento programmato e marcatura CE (UNI EN 14351-1:2016), di qualunque dimensione, compreso di vetrocamera sigillata tramite guarnizioni in gomma o con uso di sigillanti fluidi idonei, profili fermavetro ad incastro e/o fissati con chiodi o viti da legno, gocciolatoio, ferramenta di attacco, sostegno e movimentazione ante, maniglie in alluminio e verniciatura previa trattamento impregnante fungicida e antimuffa. / Con trasmittanza termica minima prevista dalla normativa vigente, in base alla zona climatica, secondo la classificazione definita nel DPR. n°412 del 1993 (UNI EN ISO 10077-1). / Esclusi i controtelai, la posa e l’assistenza muraria. / Portafinestra a 2 ante con apertura scorrevole in pino silvestre con utilizzo di materia conforme al Regolamento UE 995/2010, vetrocamera con lastra antinfortunistica ai sensi della UNI 7697 con marcatura CE, verniciatura trasparente, trasmittanza totale Uw <= 1.75 e <= 1.67 W/mqk per zone climatiche C e D	m²		1197,74
TOS25_PR.P70.001.154	FINESTRE E PORTEFINESTRE IN LEGNO. / Con legno proveniente da foreste a rimboschimento programmato e marcatura CE (UNI EN 14351-1:2016), di qualunque dimensione, compreso di vetrocamera sigillata tramite guarnizioni in gomma o con uso di sigillanti fluidi idonei, profili fermavetro ad incastro e/o fissati con chiodi o viti da legno, gocciolatoio, ferramenta di attacco, sostegno e movimentazione ante, maniglie in alluminio e verniciatura previa trattamento impregnante fungicida e antimuffa. / Con trasmittanza termica minima prevista dalla normativa vigente, in base alla zona climatica, secondo la classificazione definita nel DPR. n°412 del 1993 (UNI EN ISO 10077-1). / Esclusi i controtelai, la posa e l’assistenza muraria. / portafinestra a 4 ante con apertura scorrevole in pino silvestre con utilizzo di materia conforme al Regolamento UE 995/2010, vetrocamera con lastra antinfortunistica ai sensi della UNI 7697 con marcatura CE, verniciatura trasparente, trasmittanza totale Uw <= 1.75 e <= 1.67 W/mqk per zone climatiche C e D	m²		985,64
TOS25_PR.P70.001.155	FINESTRE E PORTEFINESTRE IN LEGNO. / Con legno proveniente da foreste a rimboschimento programmato e marcatura CE (UNI EN 14351-1:2016), di qualunque dimensione, compreso di vetrocamera sigillata tramite guarnizioni in gomma o con uso di sigillanti fluidi idonei, profili fermavetro ad incastro e/o fissati con chiodi o viti da legno, gocciolatoio, ferramenta di attacco, sostegno e movimentazione ante, maniglie in alluminio e verniciatura previa trattamento impregnante fungicida e antimuffa. / Con trasmittanza termica minima prevista dalla normativa vigente, in base alla zona climatica, secondo la classificazione definita nel DPR. n°412 del 1993 (UNI EN ISO 10077-1). / Esclusi i controtelai, la posa e l’assistenza muraria. / portafinestra ad un’ anta fissa ed una ad alzante scorrevole in pino silvestre con utilizzo di materia conforme al Regolamento UE 995/2010, vetrocamera con lastra antinfortunistica ai sensi della UNI 7697 con marcatura CE, verniciatura trasparente, trasmittanza totale Uw <= 1.75 e <= 1.67 W/mqk per zone climatiche C e D	m²		1134,48
TOS25_PR.P70.001.156	FINESTRE E PORTEFINESTRE IN LEGNO. / Con legno proveniente da foreste a rimboschimento programmato e marcatura CE (UNI EN 14351-1:2016), di qualunque dimensione, compreso di vetrocamera sigillata tramite guarnizioni in gomma o con uso di sigillanti fluidi idonei, profili fermavetro ad incastro e/o fissati con chiodi o viti da legno, gocciolatoio, ferramenta di attacco, sostegno e movimentazione ante, maniglie in alluminio e verniciatura previa trattamento impregnante fungicida e antimuffa. / Con trasmittanza termica minima prevista dalla normativa vigente, in base alla zona climatica, secondo la classificazione definita nel DPR. n°412 del 1993 (UNI EN ISO 10077-1). / Esclusi i controtelai, la posa e l’assistenza muraria. / portafinestra a 2 ante con alzanti scorrevoli in pino silvestre con utilizzo di materia conforme al Regolamento UE 995/2010, vetrocamera con lastra antinfortunistica ai sensi della UNI 7697 con marcatura CE, verniciatura trasparente, trasmittanza totale Uw <= 1.75 e <= 1.67 W/mqk per zone climatiche C e D	m²		1366,89
TOS25_PR.P70.001.157	FINESTRE E PORTEFINESTRE IN LEGNO. / Con legno proveniente da foreste a rimboschimento programmato e marcatura CE (UNI EN 14351-1:2016), di qualunque dimensione, compreso di vetrocamera sigillata tramite guarnizioni in gomma o con uso di sigillanti fluidi idonei, profili fermavetro ad incastro e/o fissati con chiodi o viti da legno, gocciolatoio, ferramenta di attacco, sostegno e movimentazione ante, maniglie in alluminio e verniciatura previa trattamento impregnante fungicida e antimuffa. / Con trasmittanza termica minima prevista dalla normativa vigente, in base alla zona climatica, secondo la classificazione definita nel DPR. n°412 del 1993 (UNI EN ISO 10077-1). / Esclusi i controtelai, la posa e l’assistenza muraria. / portafinestra ad un’anta con apertura oscillobattente e/o vasistas in pino silvestre con utilizzo di materia conforme al Regolamento UE 995/2010, vetrocamera con lastra antinfortunistica ai sensi della UNI 7697 con marcatura CE, verniciatura bicolore interno/esterno, trasmittanza totale Uw <= 1.75 e <= 1.67 W/mqk per zone climatiche C e D	m²		1046,10
TOS25_PR.P70.001.158	FINESTRE E PORTEFINESTRE IN LEGNO. / Con legno proveniente da foreste a rimboschimento programmato e marcatura CE (UNI EN 14351-1:2016), di qualunque dimensione, compreso di vetrocamera sigillata tramite guarnizioni in gomma o con uso di sigillanti fluidi idonei, profili fermavetro ad incastro e/o fissati con chiodi o viti da legno, gocciolatoio, ferramenta di attacco, sostegno e movimentazione ante, maniglie in alluminio e verniciatura previa trattamento impregnante fungicida e antimuffa. / Con trasmittanza termica minima prevista dalla normativa vigente, in base alla zona climatica, secondo la classificazione definita nel DPR. n°412 del 1993 (UNI EN ISO 10077-1). / Esclusi i controtelai, la posa e l’assistenza muraria. / portafinestra a 2 ante con apertura oscillobattente e/o vasistas in pino silvestre con utilizzo di materia conforme al Regolamento UE 995/2010, vetrocamera con lastra antinfortunistica ai sensi della UNI 7697 con marcatura CE, verniciatura bicolore interno/esterno, trasmittanza totale Uw <= 1.75 e <= 1.67 W/mqk per zone climatiche C e D	m²		913,70
TOS25_PR.P70.001.159	FINESTRE E PORTEFINESTRE IN LEGNO. / Con legno proveniente da foreste a rimboschimento programmato e marcatura CE (UNI EN 14351-1:2016), di qualunque dimensione, compreso di vetrocamera sigillata tramite guarnizioni in gomma o con uso di sigillanti fluidi idonei, profili fermavetro ad incastro e/o fissati con chiodi o viti da legno, gocciolatoio, ferramenta di attacco, sostegno e movimentazione ante, maniglie in alluminio e verniciatura previa trattamento impregnante fungicida e antimuffa. / Con trasmittanza termica minima prevista dalla normativa vigente, in base alla zona climatica, secondo la classificazione definita nel DPR. n°412 del 1993 (UNI EN ISO 10077-1). / Esclusi i controtelai, la posa e l’assistenza muraria. / portafinestra a 3 ante con apertura oscillobattente e/o vasistas in pino silvestre con utilizzo di materia conforme al Regolamento UE 995/2010, vetrocamera con lastra antinfortunistica ai sensi della UNI 7697 con marcatura CE, verniciatura bicolore interno/esterno, trasmittanza totale Uw <= 1.75 e <= 1.67 W/mqk per zone climatiche C e D	m²		858,52
TOS25_PR.P70.001.160	FINESTRE E PORTEFINESTRE IN LEGNO. / Con legno proveniente da foreste a rimboschimento programmato e marcatura CE (UNI EN 14351-1:2016), di qualunque dimensione, compreso di vetrocamera sigillata tramite guarnizioni in gomma o con uso di sigillanti fluidi idonei, profili fermavetro ad incastro e/o fissati con chiodi o viti da legno, gocciolatoio, ferramenta di attacco, sostegno e movimentazione ante, maniglie in alluminio e verniciatura previa trattamento impregnante fungicida e antimuffa. / Con trasmittanza termica minima prevista dalla normativa vigente, in base alla zona climatica, secondo la classificazione definita nel DPR. n°412 del 1993 (UNI EN ISO 10077-1). / Esclusi i controtelai, la posa e l’assistenza muraria. / portafinestra a 2 ante con apertura scorrevole in pino silvestre con utilizzo di materia conforme al Regolamento UE 995/2010, vetrocamera con lastra antinfortunistica ai sensi della UNI 7697 con marcatura CE, verniciatura bicolore interno/esterno, trasmittanza totale Uw <= 1.75 e <= 1.67 W/mqk per zone climatiche C e D	m²		1131,04
TOS25_PR.P70.001.161	FINESTRE E PORTEFINESTRE IN LEGNO. / Con legno proveniente da foreste a rimboschimento programmato e marcatura CE (UNI EN 14351-1:2016), di qualunque dimensione, compreso di vetrocamera sigillata tramite guarnizioni in gomma o con uso di sigillanti fluidi idonei, profili fermavetro ad incastro e/o fissati con chiodi o viti da legno, gocciolatoio, ferramenta di attacco, sostegno e movimentazione ante, maniglie in alluminio e verniciatura previa trattamento impregnante fungicida e antimuffa. / Con trasmittanza termica minima prevista dalla normativa vigente, in base alla zona climatica, secondo la classificazione definita nel DPR. n°412 del 1993 (UNI EN ISO 10077-1). / Esclusi i controtelai, la posa e l’assistenza muraria. / portafinestra a 4 ante con apertura scorrevole in pino silvestre con utilizzo di materia conforme al Regolamento UE 995/2010, vetrocamera con lastra antinfortunistica ai sensi della UNI 7697 con marcatura CE, verniciatura bicolore interno/esterno, trasmittanza totale Uw <= 1.75 e <= 1.67 W/mqk per zone climatiche C e D	m²		932,32
TOS25_PR.P70.001.162	FINESTRE E PORTEFINESTRE IN LEGNO. / Con legno proveniente da foreste a rimboschimento programmato e marcatura CE (UNI EN 14351-1:2016), di qualunque dimensione, compreso di vetrocamera sigillata tramite guarnizioni in gomma o con uso di sigillanti fluidi idonei, profili fermavetro ad incastro e/o fissati con chiodi o viti da legno, gocciolatoio, ferramenta di attacco, sostegno e movimentazione ante, maniglie in alluminio e verniciatura previa trattamento impregnante fungicida e antimuffa. / Con trasmittanza termica minima prevista dalla normativa vigente, in base alla zona climatica, secondo la classificazione definita nel DPR. n°412 del 1993 (UNI EN ISO 10077-1). / Esclusi i controtelai, la posa e l’assistenza muraria. / portafinestra ad un’ anta fissa ed una ad alzante scorrevole in pino silvestre con utilizzo di materia conforme al Regolamento UE 995/2010, vetrocamera con lastra antinfortunistica ai sensi della UNI 7697 con marcatura CE, verniciatura bicolore interno/esterno, trasmittanza totale Uw <= 1.75 e <= 1.67 W/mqk per zone climatiche C e D	m²		1099,00
TOS25_PR.P70.001.163	FINESTRE E PORTEFINESTRE IN LEGNO. / Con legno proveniente da foreste a rimboschimento programmato e marcatura CE (UNI EN 14351-1:2016), di qualunque dimensione, compreso di vetrocamera sigillata tramite guarnizioni in gomma o con uso di sigillanti fluidi idonei, profili fermavetro ad incastro e/o fissati con chiodi o viti da legno, gocciolatoio, ferramenta di attacco, sostegno e movimentazione ante, maniglie in alluminio e verniciatura previa trattamento impregnante fungicida e antimuffa. / Con trasmittanza termica minima prevista dalla normativa vigente, in base alla zona climatica, secondo la classificazione definita nel DPR. n°412 del 1993 (UNI EN ISO 10077-1). / Esclusi i controtelai, la posa e l’assistenza muraria. / portafinestra a 2 ante con alzanti scorrevoli in pino silvestre con utilizzo di materia conforme al Regolamento UE 995/2010, vetrocamera con lastra antinfortunistica ai sensi della UNI 7697 con marcatura CE, verniciatura bicolore interno/esterno, trasmittanza totale Uw <= 1.75 e <= 1.67 W/mqk per zone climatiche C e D	m²		1478,79
TOS25_PR.P70.001.164	FINESTRE E PORTEFINESTRE IN LEGNO. / Con legno proveniente da foreste a rimboschimento programmato e marcatura CE (UNI EN 14351-1:2016), di qualunque dimensione, compreso di vetrocamera sigillata tramite guarnizioni in gomma o con uso di sigillanti fluidi idonei, profili fermavetro ad incastro e/o fissati con chiodi o viti da legno, gocciolatoio, ferramenta di attacco, sostegno e movimentazione ante, maniglie in alluminio e verniciatura previa trattamento impregnante fungicida e antimuffa. / Con trasmittanza termica minima prevista dalla normativa vigente, in base alla zona climatica, secondo la classificazione definita nel DPR. n°412 del 1993 (UNI EN ISO 10077-1). / Esclusi i controtelai, la posa e l’assistenza muraria. / portafinestra ad un’anta con apertura oscillobattente e/o vasistas in pino silvestre con utilizzo di materia conforme al Regolamento UE 995/2010, vetrocamera con lastra antinfortunistica ai sensi della UNI 7697 con marcatura CE, laccatura opaca, trasmittanza totale Uw <= 1.75 e <= 1.67 W/mqk per zone climatiche C e D	m²		1014,06
TOS25_PR.P70.001.165	FINESTRE E PORTEFINESTRE IN LEGNO. / Con legno proveniente da foreste a rimboschimento programmato e marcatura CE (UNI EN 14351-1:2016), di qualunque dimensione, compreso di vetrocamera sigillata tramite guarnizioni in gomma o con uso di sigillanti fluidi idonei, profili fermavetro ad incastro e/o fissati con chiodi o viti da legno, gocciolatoio, ferramenta di attacco, sostegno e movimentazione ante, maniglie in alluminio e verniciatura previa trattamento impregnante fungicida e antimuffa. / Con trasmittanza termica minima prevista dalla normativa vigente, in base alla zona climatica, secondo la classificazione definita nel DPR. n°412 del 1993 (UNI EN ISO 10077-1). / Esclusi i controtelai, la posa e l’assistenza muraria. / portafinestra a 2 ante con apertura oscillobattente e/o vasistas in pino silvestre con utilizzo di materia conforme al Regolamento UE 995/2010, vetrocamera con lastra antinfortunistica ai sensi della UNI 7697 con marcatura CE, laccatura opaca, trasmittanza totale Uw <= 1.75 e <= 1.67 W/mqk per zone climatiche C e D	m²		875,46
TOS25_PR.P70.001.166	FINESTRE E PORTEFINESTRE IN LEGNO. / Con legno proveniente da foreste a rimboschimento programmato e marcatura CE (UNI EN 14351-1:2016), di qualunque dimensione, compreso di vetrocamera sigillata tramite guarnizioni in gomma o con uso di sigillanti fluidi idonei, profili fermavetro ad incastro e/o fissati con chiodi o viti da legno, gocciolatoio, ferramenta di attacco, sostegno e movimentazione ante, maniglie in alluminio e verniciatura previa trattamento impregnante fungicida e antimuffa. / Con trasmittanza termica minima prevista dalla normativa vigente, in base alla zona climatica, secondo la classificazione definita nel DPR. n°412 del 1993 (UNI EN ISO 10077-1). / Esclusi i controtelai, la posa e l’assistenza muraria. / portafinestra a 3 ante con apertura oscillobattente e/o vasistas in pino silvestre con utilizzo di materia conforme al Regolamento UE 995/2010, vetrocamera con lastra antinfortunistica ai sensi della UNI 7697 con marcatura CE, laccatura opaca, trasmittanza totale Uw <= 1.75 e <= 1.67 W/mqk per zone climatiche C e D	m²		818,14
TOS25_PR.P70.001.167	FINESTRE E PORTEFINESTRE IN LEGNO. / Con legno proveniente da foreste a rimboschimento programmato e marcatura CE (UNI EN 14351-1:2016), di qualunque dimensione, compreso di vetrocamera sigillata tramite guarnizioni in gomma o con uso di sigillanti fluidi idonei, profili fermavetro ad incastro e/o fissati con chiodi o viti da legno, gocciolatoio, ferramenta di attacco, sostegno e movimentazione ante, maniglie in alluminio e verniciatura previa trattamento impregnante fungicida e antimuffa. / Con trasmittanza termica minima prevista dalla normativa vigente, in base alla zona climatica, secondo la classificazione definita nel DPR. n°412 del 1993 (UNI EN ISO 10077-1). / Esclusi i controtelai, la posa e l’assistenza muraria. / portafinestra a 2 ante con apertura scorrevole in pino silvestre con utilizzo di materia conforme al Regolamento UE 995/2010, vetrocamera con lastra antinfortunistica ai sensi della UNI 7697 con marcatura CE, laccatura opaca, trasmittanza totale Uw <= 1.75 e <= 1.67 W/mqk per zone climatiche C e D	m²		1112,37
TOS25_PR.P70.001.168	FINESTRE E PORTEFINESTRE IN LEGNO. / Con legno proveniente da foreste a rimboschimento programmato e marcatura CE (UNI EN 14351-1:2016), di qualunque dimensione, compreso di vetrocamera sigillata tramite guarnizioni in gomma o con uso di sigillanti fluidi idonei, profili fermavetro ad incastro e/o fissati con chiodi o viti da legno, gocciolatoio, ferramenta di attacco, sostegno e movimentazione ante, maniglie in alluminio e verniciatura previa trattamento impregnante fungicida e antimuffa. / Con trasmittanza termica minima prevista dalla normativa vigente, in base alla zona climatica, secondo la classificazione definita nel DPR. n°412 del 1993 (UNI EN ISO 10077-1). / Esclusi i controtelai, la posa e l’assistenza muraria. / portafinestra a 4 ante con apertura scorrevole in pino silvestre con utilizzo di materia conforme al Regolamento UE 995/2010, vetrocamera con lastra antinfortunistica ai sensi della UNI 7697 con marcatura CE, laccatura opaca, trasmittanza totale Uw <= 1.75 e <= 1.67 W/mqk per zone climatiche C e D	m²		901,04
TOS25_PR.P70.001.169	FINESTRE E PORTEFINESTRE IN LEGNO. / Con legno proveniente da foreste a rimboschimento programmato e marcatura CE (UNI EN 14351-1:2016), di qualunque dimensione, compreso di vetrocamera sigillata tramite guarnizioni in gomma o con uso di sigillanti fluidi idonei, profili fermavetro ad incastro e/o fissati con chiodi o viti da legno, gocciolatoio, ferramenta di attacco, sostegno e movimentazione ante, maniglie in alluminio e verniciatura previa trattamento impregnante fungicida e antimuffa. / Con trasmittanza termica minima prevista dalla normativa vigente, in base alla zona climatica, secondo la classificazione definita nel DPR. n°412 del 1993 (UNI EN ISO 10077-1). / Esclusi i controtelai, la posa e l’assistenza muraria. / portafinestra ad un’ anta fissa ed una ad alzante scorrevole in pino silvestre con utilizzo di materia conforme al Regolamento UE 995/2010, vetrocamera con lastra antinfortunistica ai sensi della UNI 7697 con marcatura CE, laccatura opaca, trasmittanza totale Uw <= 1.75 e <= 1.67 W/mqk per zone climatiche C e D	m²		1148,80
TOS25_PR.P70.001.170	FINESTRE E PORTEFINESTRE IN LEGNO. / Con legno proveniente da foreste a rimboschimento programmato e marcatura CE (UNI EN 14351-1:2016), di qualunque dimensione, compreso di vetrocamera sigillata tramite guarnizioni in gomma o con uso di sigillanti fluidi idonei, profili fermavetro ad incastro e/o fissati con chiodi o viti da legno, gocciolatoio, ferramenta di attacco, sostegno e movimentazione ante, maniglie in alluminio e verniciatura previa trattamento impregnante fungicida e antimuffa. / Con trasmittanza termica minima prevista dalla normativa vigente, in base alla zona climatica, secondo la classificazione definita nel DPR. n°412 del 1993 (UNI EN ISO 10077-1). / Esclusi i controtelai, la posa e l’assistenza muraria. / portafinestra a 2 ante con alzanti scorrevoli in pino silvestre con utilizzo di materia conforme al Regolamento UE 995/2010, vetrocamera con lastra antinfortunistica ai sensi della UNI 7697 con marcatura CE, laccatura opaca, trasmittanza totale Uw <= 1.75 e <= 1.67 W/mqk per zone climatiche C e D	m²		1388,87
TOS25_PR.P70.001.180	FINESTRE E PORTEFINESTRE IN LEGNO. / Con legno proveniente da foreste a rimboschimento programmato e marcatura CE (UNI EN 14351-1:2016), di qualunque dimensione, compreso di vetrocamera sigillata tramite guarnizioni in gomma o con uso di sigillanti fluidi idonei, profili fermavetro ad incastro e/o fissati con chiodi o viti da legno, gocciolatoio, ferramenta di attacco, sostegno e movimentazione ante, maniglie in alluminio e verniciatura previa trattamento impregnante fungicida e antimuffa. / Con trasmittanza termica minima prevista dalla normativa vigente, in base alla zona climatica, secondo la classificazione definita nel DPR. n°412 del 1993 (UNI EN ISO 10077-1). / Esclusi i controtelai, la posa e l’assistenza muraria. / portafinestra ad un’anta con apertura oscillobattente e/o vasistas in pino silvestre con utilizzo di materia conforme al Regolamento UE 995/2010, vetrocamera con lastra antinfortunistica ai sensi della UNI 7697 con marcatura CE, verniciatura trasparente, trasmittanza totale Uw <= 1.3 W/mqK per zona climatica E	m²		1081,94
TOS25_PR.P70.001.181	FINESTRE E PORTEFINESTRE IN LEGNO. / Con legno proveniente da foreste a rimboschimento programmato e marcatura CE (UNI EN 14351-1:2016), di qualunque dimensione, compreso di vetrocamera sigillata tramite guarnizioni in gomma o con uso di sigillanti fluidi idonei, profili fermavetro ad incastro e/o fissati con chiodi o viti da legno, gocciolatoio, ferramenta di attacco, sostegno e movimentazione ante, maniglie in alluminio e verniciatura previa trattamento impregnante fungicida e antimuffa. / Con trasmittanza termica minima prevista dalla normativa vigente, in base alla zona climatica, secondo la classificazione definita nel DPR. n°412 del 1993 (UNI EN ISO 10077-1). / Esclusi i controtelai, la posa e l’assistenza muraria. / portafinestra a 2 ante con apertura oscillobattente e/o vasistas in pino silvestre con utilizzo di materia conforme al Regolamento UE 995/2010, vetrocamera con lastra antinfortunistica ai sensi della UNI 7697 con marcatura CE, verniciatura trasparente, trasmittanza totale Uw <= 1.3 W/mqK per zona climatica E	m²		936,87
TOS25_PR.P70.001.182	FINESTRE E PORTEFINESTRE IN LEGNO. / Con legno proveniente da foreste a rimboschimento programmato e marcatura CE (UNI EN 14351-1:2016), di qualunque dimensione, compreso di vetrocamera sigillata tramite guarnizioni in gomma o con uso di sigillanti fluidi idonei, profili fermavetro ad incastro e/o fissati con chiodi o viti da legno, gocciolatoio, ferramenta di attacco, sostegno e movimentazione ante, maniglie in alluminio e verniciatura previa trattamento impregnante fungicida e antimuffa. / Con trasmittanza termica minima prevista dalla normativa vigente, in base alla zona climatica, secondo la classificazione definita nel DPR. n°412 del 1993 (UNI EN ISO 10077-1). / Esclusi i controtelai, la posa e l’assistenza muraria. / portafinestra a 3 ante con apertura oscillobattente e/o vasistas in pino silvestre con utilizzo di materia conforme al Regolamento UE 995/2010, vetrocamera con lastra antinfortunistica ai sensi della UNI 7697 con marcatura CE, verniciatura trasparente, trasmittanza totale Uw <= 1.3 W/mqK per zona climatica E	m²		875,96
TOS25_PR.P70.001.183	FINESTRE E PORTEFINESTRE IN LEGNO. / Con legno proveniente da foreste a rimboschimento programmato e marcatura CE (UNI EN 14351-1:2016), di qualunque dimensione, compreso di vetrocamera sigillata tramite guarnizioni in gomma o con uso di sigillanti fluidi idonei, profili fermavetro ad incastro e/o fissati con chiodi o viti da legno, gocciolatoio, ferramenta di attacco, sostegno e movimentazione ante, maniglie in alluminio e verniciatura previa trattamento impregnante fungicida e antimuffa. / Con trasmittanza termica minima prevista dalla normativa vigente, in base alla zona climatica, secondo la classificazione definita nel DPR. n°412 del 1993 (UNI EN ISO 10077-1). / Esclusi i controtelai, la posa e l’assistenza muraria. / portafinestra a 2 ante con apertura scorrevole in pino silvestre con utilizzo di materia conforme al Regolamento UE 995/2010, vetrocamera con lastra antinfortunistica ai sensi della UNI 7697 con marcatura CE, verniciatura trasparente, trasmittanza totale Uw <= 1.3 W/mqK per zona climatica E	m²		1200,95
TOS25_PR.P70.001.184	FINESTRE E PORTEFINESTRE IN LEGNO. / Con legno proveniente da foreste a rimboschimento programmato e marcatura CE (UNI EN 14351-1:2016), di qualunque dimensione, compreso di vetrocamera sigillata tramite guarnizioni in gomma o con uso di sigillanti fluidi idonei, profili fermavetro ad incastro e/o fissati con chiodi o viti da legno, gocciolatoio, ferramenta di attacco, sostegno e movimentazione ante, maniglie in alluminio e verniciatura previa trattamento impregnante fungicida e antimuffa. / Con trasmittanza termica minima prevista dalla normativa vigente, in base alla zona climatica, secondo la classificazione definita nel DPR. n°412 del 1993 (UNI EN ISO 10077-1). / Esclusi i controtelai, la posa e l’assistenza muraria. / portafinestra a 4 ante con apertura scorrevole in pino silvestre con utilizzo di materia conforme al Regolamento UE 995/2010, vetrocamera con lastra antinfortunistica ai sensi della UNI 7697 con marcatura CE, verniciatura trasparente, trasmittanza totale Uw <= 1.3 W/mqK per zona climatica E	m²		1018,38
TOS25_PR.P70.001.185	FINESTRE E PORTEFINESTRE IN LEGNO. / Con legno proveniente da foreste a rimboschimento programmato e marcatura CE (UNI EN 14351-1:2016), di qualunque dimensione, compreso di vetrocamera sigillata tramite guarnizioni in gomma o con uso di sigillanti fluidi idonei, profili fermavetro ad incastro e/o fissati con chiodi o viti da legno, gocciolatoio, ferramenta di attacco, sostegno e movimentazione ante, maniglie in alluminio e verniciatura previa trattamento impregnante fungicida e antimuffa. / Con trasmittanza termica minima prevista dalla normativa vigente, in base alla zona climatica, secondo la classificazione definita nel DPR. n°412 del 1993 (UNI EN ISO 10077-1). / Esclusi i controtelai, la posa e l’assistenza muraria. / portafinestra ad un’ anta fissa ed una ad alzante scorrevole in pino silvestre con utilizzo di materia conforme al Regolamento UE 995/2010, vetrocamera con lastra antinfortunistica ai sensi della UNI 7697 con marcatura CE, verniciatura trasparente, trasmittanza totale Uw <= 1.3 W/mqK per zona climatica E	m²		1129,71
TOS25_PR.P70.001.186	FINESTRE E PORTEFINESTRE IN LEGNO. / Con legno proveniente da foreste a rimboschimento programmato e marcatura CE (UNI EN 14351-1:2016), di qualunque dimensione, compreso di vetrocamera sigillata tramite guarnizioni in gomma o con uso di sigillanti fluidi idonei, profili fermavetro ad incastro e/o fissati con chiodi o viti da legno, gocciolatoio, ferramenta di attacco, sostegno e movimentazione ante, maniglie in alluminio e verniciatura previa trattamento impregnante fungicida e antimuffa. / Con trasmittanza termica minima prevista dalla normativa vigente, in base alla zona climatica, secondo la classificazione definita nel DPR. n°412 del 1993 (UNI EN ISO 10077-1). / Esclusi i controtelai, la posa e l’assistenza muraria. / portafinestra a 2 ante con alzanti scorrevoli in pino silvestre con utilizzo di materia conforme al Regolamento UE 995/2010, vetrocamera con lastra antinfortunistica ai sensi della UNI 7697 con marcatura CE, verniciatura trasparente, trasmittanza totale Uw <= 1.3 W/mqK per zona climatica E	m²		1630,65
TOS25_PR.P70.001.187	FINESTRE E PORTEFINESTRE IN LEGNO. / Con legno proveniente da foreste a rimboschimento programmato e marcatura CE (UNI EN 14351-1:2016), di qualunque dimensione, compreso di vetrocamera sigillata tramite guarnizioni in gomma o con uso di sigillanti fluidi idonei, profili fermavetro ad incastro e/o fissati con chiodi o viti da legno, gocciolatoio, ferramenta di attacco, sostegno e movimentazione ante, maniglie in alluminio e verniciatura previa trattamento impregnante fungicida e antimuffa. / Con trasmittanza termica minima prevista dalla normativa vigente, in base alla zona climatica, secondo la classificazione definita nel DPR. n°412 del 1993 (UNI EN ISO 10077-1). / Esclusi i controtelai, la posa e l’assistenza muraria. / portafinestra ad un’anta con apertura oscillobattente e/o vasistas in pino silvestre con utilizzo di materia conforme al Regolamento UE 995/2010, vetrocamera con lastra antinfortunistica ai sensi della UNI 7697 con marcatura CE, verniciatura bicolore interno/esterno, trasmittanza totale Uw <= 1.3 W/mqK per zona climatica E	m²		1211,78
TOS25_PR.P70.001.188	FINESTRE E PORTEFINESTRE IN LEGNO. / Con legno proveniente da foreste a rimboschimento programmato e marcatura CE (UNI EN 14351-1:2016), di qualunque dimensione, compreso di vetrocamera sigillata tramite guarnizioni in gomma o con uso di sigillanti fluidi idonei, profili fermavetro ad incastro e/o fissati con chiodi o viti da legno, gocciolatoio, ferramenta di attacco, sostegno e movimentazione ante, maniglie in alluminio e verniciatura previa trattamento impregnante fungicida e antimuffa. / Con trasmittanza termica minima prevista dalla normativa vigente, in base alla zona climatica, secondo la classificazione definita nel DPR. n°412 del 1993 (UNI EN ISO 10077-1). / Esclusi i controtelai, la posa e l’assistenza muraria. / portafinestra a 2 ante con apertura oscillobattente e/o vasistas in pino silvestre con utilizzo di materia conforme al Regolamento UE 995/2010, vetrocamera con lastra antinfortunistica ai sensi della UNI 7697 con marcatura CE, verniciatura bicolore interno/esterno, trasmittanza totale Uw <= 1.3 W/mqK per zona climatica E	m²		1058,64
TOS25_PR.P70.001.189	FINESTRE E PORTEFINESTRE IN LEGNO. / Con legno proveniente da foreste a rimboschimento programmato e marcatura CE (UNI EN 14351-1:2016), di qualunque dimensione, compreso di vetrocamera sigillata tramite guarnizioni in gomma o con uso di sigillanti fluidi idonei, profili fermavetro ad incastro e/o fissati con chiodi o viti da legno, gocciolatoio, ferramenta di attacco, sostegno e movimentazione ante, maniglie in alluminio e verniciatura previa trattamento impregnante fungicida e antimuffa. / Con trasmittanza termica minima prevista dalla normativa vigente, in base alla zona climatica, secondo la classificazione definita nel DPR. n°412 del 1993 (UNI EN ISO 10077-1). / Esclusi i controtelai, la posa e l’assistenza muraria. / portafinestra a 3 ante con apertura oscillobattente e/o vasistas in pino silvestre con utilizzo di materia conforme al Regolamento UE 995/2010, vetrocamera con lastra antinfortunistica ai sensi della UNI 7697 con marcatura CE, verniciatura bicolore interno/esterno, trasmittanza totale Uw <= 1.3 W/mqK per zona climatica E	m²		995,04
TOS25_PR.P70.001.190	FINESTRE E PORTEFINESTRE IN LEGNO. / Con legno proveniente da foreste a rimboschimento programmato e marcatura CE (UNI EN 14351-1:2016), di qualunque dimensione, compreso di vetrocamera sigillata tramite guarnizioni in gomma o con uso di sigillanti fluidi idonei, profili fermavetro ad incastro e/o fissati con chiodi o viti da legno, gocciolatoio, ferramenta di attacco, sostegno e movimentazione ante, maniglie in alluminio e verniciatura previa trattamento impregnante fungicida e antimuffa. / Con trasmittanza termica minima prevista dalla normativa vigente, in base alla zona climatica, secondo la classificazione definita nel DPR. n°412 del 1993 (UNI EN ISO 10077-1). / Esclusi i controtelai, la posa e l’assistenza muraria. / portafinestra a 2 ante con apertura scorrevole in pino silvestre con utilizzo di materia conforme al Regolamento UE 995/2010, vetrocamera con lastra antinfortunistica ai sensi della UNI 7697 con marcatura CE, verniciatura bicolore interno/esterno, trasmittanza totale Uw <= 1.3 W/mqK per zona climatica E	m²		1327,14
TOS25_PR.P70.001.191	FINESTRE E PORTEFINESTRE IN LEGNO. / Con legno proveniente da foreste a rimboschimento programmato e marcatura CE (UNI EN 14351-1:2016), di qualunque dimensione, compreso di vetrocamera sigillata tramite guarnizioni in gomma o con uso di sigillanti fluidi idonei, profili fermavetro ad incastro e/o fissati con chiodi o viti da legno, gocciolatoio, ferramenta di attacco, sostegno e movimentazione ante, maniglie in alluminio e verniciatura previa trattamento impregnante fungicida e antimuffa. / Con trasmittanza termica minima prevista dalla normativa vigente, in base alla zona climatica, secondo la classificazione definita nel DPR. n°412 del 1993 (UNI EN ISO 10077-1). / Esclusi i controtelai, la posa e l’assistenza muraria. / portafinestra a 4 ante con apertura scorrevole in pino silvestre con utilizzo di materia conforme al Regolamento UE 995/2010, vetrocamera con lastra antinfortunistica ai sensi della UNI 7697 con marcatura CE, verniciatura bicolore interno/esterno, trasmittanza totale Uw <= 1.3 W/mqK per zona climatica E	m²		1128,81
TOS25_PR.P70.001.192	FINESTRE E PORTEFINESTRE IN LEGNO. / Con legno proveniente da foreste a rimboschimento programmato e marcatura CE (UNI EN 14351-1:2016), di qualunque dimensione, compreso di vetrocamera sigillata tramite guarnizioni in gomma o con uso di sigillanti fluidi idonei, profili fermavetro ad incastro e/o fissati con chiodi o viti da legno, gocciolatoio, ferramenta di attacco, sostegno e movimentazione ante, maniglie in alluminio e verniciatura previa trattamento impregnante fungicida e antimuffa. / Con trasmittanza termica minima prevista dalla normativa vigente, in base alla zona climatica, secondo la classificazione definita nel DPR. n°412 del 1993 (UNI EN ISO 10077-1). / Esclusi i controtelai, la posa e l’assistenza muraria. / portafinestra ad un’ anta fissa ed una ad alzante scorrevole in pino silvestre con utilizzo di materia conforme al Regolamento UE 995/2010, vetrocamera con lastra antinfortunistica ai sensi della UNI 7697 con marcatura CE, verniciatura bicolore interno/esterno, trasmittanza totale Uw <= 1.3 W/mqK per zona climatica E	m²		1337,11
TOS25_PR.P70.001.193	FINESTRE E PORTEFINESTRE IN LEGNO. / Con legno proveniente da foreste a rimboschimento programmato e marcatura CE (UNI EN 14351-1:2016), di qualunque dimensione, compreso di vetrocamera sigillata tramite guarnizioni in gomma o con uso di sigillanti fluidi idonei, profili fermavetro ad incastro e/o fissati con chiodi o viti da legno, gocciolatoio, ferramenta di attacco, sostegno e movimentazione ante, maniglie in alluminio e verniciatura previa trattamento impregnante fungicida e antimuffa. / Con trasmittanza termica minima prevista dalla normativa vigente, in base alla zona climatica, secondo la classificazione definita nel DPR. n°412 del 1993 (UNI EN ISO 10077-1). / Esclusi i controtelai, la posa e l’assistenza muraria. / portafinestra a 2 ante con alzanti scorrevoli in pino silvestre con utilizzo di materia conforme al Regolamento UE 995/2010, vetrocamera con lastra antinfortunistica ai sensi della UNI 7697 con marcatura CE, verniciatura bicolore interno/esterno, trasmittanza totale Uw <= 1.3 W/mqK per zona climatica E	m²		1742,55
TOS25_PR.P70.001.194	FINESTRE E PORTEFINESTRE IN LEGNO. / Con legno proveniente da foreste a rimboschimento programmato e marcatura CE (UNI EN 14351-1:2016), di qualunque dimensione, compreso di vetrocamera sigillata tramite guarnizioni in gomma o con uso di sigillanti fluidi idonei, profili fermavetro ad incastro e/o fissati con chiodi o viti da legno, gocciolatoio, ferramenta di attacco, sostegno e movimentazione ante, maniglie in alluminio e verniciatura previa trattamento impregnante fungicida e antimuffa. / Con trasmittanza termica minima prevista dalla normativa vigente, in base alla zona climatica, secondo la classificazione definita nel DPR. n°412 del 1993 (UNI EN ISO 10077-1). / Esclusi i controtelai, la posa e l’assistenza muraria. / portafinestra ad un’anta con apertura oscillobattente e/o vasistas in pino silvestre con utilizzo di materia conforme al Regolamento UE 995/2010, vetrocamera con lastra antinfortunistica ai sensi della UNI 7697 con marcatura CE, laccatura opaca, trasmittanza totale Uw <= 1.3 W/mqK per zona climatica E	m²		1139,11
TOS25_PR.P70.001.195	FINESTRE E PORTEFINESTRE IN LEGNO. / Con legno proveniente da foreste a rimboschimento programmato e marcatura CE (UNI EN 14351-1:2016), di qualunque dimensione, compreso di vetrocamera sigillata tramite guarnizioni in gomma o con uso di sigillanti fluidi idonei, profili fermavetro ad incastro e/o fissati con chiodi o viti da legno, gocciolatoio, ferramenta di attacco, sostegno e movimentazione ante, maniglie in alluminio e verniciatura previa trattamento impregnante fungicida e antimuffa. / Con trasmittanza termica minima prevista dalla normativa vigente, in base alla zona climatica, secondo la classificazione definita nel DPR. n°412 del 1993 (UNI EN ISO 10077-1). / Esclusi i controtelai, la posa e l’assistenza muraria. / portafinestra a 2 ante con apertura oscillobattente e/o vasistas in pino silvestre con utilizzo di materia conforme al Regolamento UE 995/2010, vetrocamera con lastra antinfortunistica ai sensi della UNI 7697 con marcatura CE, laccatura opaca, trasmittanza totale Uw <= 1.3 W/mqK per zona climatica E	m²		1027,03
TOS25_PR.P70.001.196	FINESTRE E PORTEFINESTRE IN LEGNO. / Con legno proveniente da foreste a rimboschimento programmato e marcatura CE (UNI EN 14351-1:2016), di qualunque dimensione, compreso di vetrocamera sigillata tramite guarnizioni in gomma o con uso di sigillanti fluidi idonei, profili fermavetro ad incastro e/o fissati con chiodi o viti da legno, gocciolatoio, ferramenta di attacco, sostegno e movimentazione ante, maniglie in alluminio e verniciatura previa trattamento impregnante fungicida e antimuffa. / Con trasmittanza termica minima prevista dalla normativa vigente, in base alla zona climatica, secondo la classificazione definita nel DPR. n°412 del 1993 (UNI EN ISO 10077-1). / Esclusi i controtelai, la posa e l’assistenza muraria. / portafinestra a 3 ante con apertura oscillobattente e/o vasistas in pino silvestre con utilizzo di materia conforme al Regolamento UE 995/2010, vetrocamera con lastra antinfortunistica ai sensi della UNI 7697 con marcatura CE, laccatura opaca, trasmittanza totale Uw <= 1.3 W/mqK per zona climatica E	m²		945,81
TOS25_PR.P70.001.197	FINESTRE E PORTEFINESTRE IN LEGNO. / Con legno proveniente da foreste a rimboschimento programmato e marcatura CE (UNI EN 14351-1:2016), di qualunque dimensione, compreso di vetrocamera sigillata tramite guarnizioni in gomma o con uso di sigillanti fluidi idonei, profili fermavetro ad incastro e/o fissati con chiodi o viti da legno, gocciolatoio, ferramenta di attacco, sostegno e movimentazione ante, maniglie in alluminio e verniciatura previa trattamento impregnante fungicida e antimuffa. / Con trasmittanza termica minima prevista dalla normativa vigente, in base alla zona climatica, secondo la classificazione definita nel DPR. n°412 del 1993 (UNI EN ISO 10077-1). / Esclusi i controtelai, la posa e l’assistenza muraria. / portafinestra a 2 ante con apertura scorrevole in pino silvestre con utilizzo di materia conforme al Regolamento UE 995/2010, vetrocamera con lastra antinfortunistica ai sensi della UNI 7697 con marcatura CE, laccatura opaca, trasmittanza totale Uw <= 1.3 W/mqK per zona climatica E	m²		1339,25
TOS25_PR.P70.001.198	FINESTRE E PORTEFINESTRE IN LEGNO. / Con legno proveniente da foreste a rimboschimento programmato e marcatura CE (UNI EN 14351-1:2016), di qualunque dimensione, compreso di vetrocamera sigillata tramite guarnizioni in gomma o con uso di sigillanti fluidi idonei, profili fermavetro ad incastro e/o fissati con chiodi o viti da legno, gocciolatoio, ferramenta di attacco, sostegno e movimentazione ante, maniglie in alluminio e verniciatura previa trattamento impregnante fungicida e antimuffa. / Con trasmittanza termica minima prevista dalla normativa vigente, in base alla zona climatica, secondo la classificazione definita nel DPR. n°412 del 1993 (UNI EN ISO 10077-1). / Esclusi i controtelai, la posa e l’assistenza muraria. / portafinestra a 4 ante con apertura scorrevole in pino silvestre con utilizzo di materia conforme al Regolamento UE 995/2010, vetrocamera con lastra antinfortunistica ai sensi della UNI 7697 con marcatura CE, laccatura opaca, trasmittanza totale Uw <= 1.3 W/mqK per zona climatica E	m²		1172,88
TOS25_PR.P70.001.199	FINESTRE E PORTEFINESTRE IN LEGNO. / Con legno proveniente da foreste a rimboschimento programmato e marcatura CE (UNI EN 14351-1:2016), di qualunque dimensione, compreso di vetrocamera sigillata tramite guarnizioni in gomma o con uso di sigillanti fluidi idonei, profili fermavetro ad incastro e/o fissati con chiodi o viti da legno, gocciolatoio, ferramenta di attacco, sostegno e movimentazione ante, maniglie in alluminio e verniciatura previa trattamento impregnante fungicida e antimuffa. / Con trasmittanza termica minima prevista dalla normativa vigente, in base alla zona climatica, secondo la classificazione definita nel DPR. n°412 del 1993 (UNI EN ISO 10077-1). / Esclusi i controtelai, la posa e l’assistenza muraria. / portafinestra ad un’ anta fissa ed una ad alzante scorrevole in pino silvestre con utilizzo di materia conforme al Regolamento UE 995/2010, vetrocamera con lastra antinfortunistica ai sensi della UNI 7697 con marcatura CE, laccatura opaca, trasmittanza totale Uw <= 1.3 W/mqK per zona climatica E	m²		1243,14
TOS25_PR.P70.001.200	FINESTRE E PORTEFINESTRE IN LEGNO. / Con legno proveniente da foreste a rimboschimento programmato e marcatura CE (UNI EN 14351-1:2016), di qualunque dimensione, compreso di vetrocamera sigillata tramite guarnizioni in gomma o con uso di sigillanti fluidi idonei, profili fermavetro ad incastro e/o fissati con chiodi o viti da legno, gocciolatoio, ferramenta di attacco, sostegno e movimentazione ante, maniglie in alluminio e verniciatura previa trattamento impregnante fungicida e antimuffa. / Con trasmittanza termica minima prevista dalla normativa vigente, in base alla zona climatica, secondo la classificazione definita nel DPR. n°412 del 1993 (UNI EN ISO 10077-1). / Esclusi i controtelai, la posa e l’assistenza muraria. / portafinestra a 2 ante con alzanti scorrevoli in pino silvestre con utilizzo di materia conforme al Regolamento UE 995/2010, vetrocamera con lastra antinfortunistica ai sensi della UNI 7697 con marcatura CE, laccatura opaca, trasmittanza totale Uw <= 1.3 W/mqK per zona climatica E	m²		1652,14
TOS25_PR.P70.001.210	FINESTRE E PORTEFINESTRE IN LEGNO. / Con legno proveniente da foreste a rimboschimento programmato e marcatura CE (UNI EN 14351-1:2016), di qualunque dimensione, compreso di vetrocamera sigillata tramite guarnizioni in gomma o con uso di sigillanti fluidi idonei, profili fermavetro ad incastro e/o fissati con chiodi o viti da legno, gocciolatoio, ferramenta di attacco, sostegno e movimentazione ante, maniglie in alluminio e verniciatura previa trattamento impregnante fungicida e antimuffa. / Con trasmittanza termica minima prevista dalla normativa vigente, in base alla zona climatica, secondo la classificazione definita nel DPR. n°412 del 1993 (UNI EN ISO 10077-1). / Esclusi i controtelai, la posa e l’assistenza muraria. / portafinestra ad un’anta con apertura oscillobattente e/o vasistas in pino silvestre con utilizzo di materia conforme al Regolamento UE 995/2010, vetrocamera con lastra antinfortunistica ai sensi della UNI 7697 con marcatura CE, verniciatura trasparente, trasmittanza totale Uw <= 1.0 W/mqK per zona climatica F	m²		1223,75
TOS25_PR.P70.001.211	FINESTRE E PORTEFINESTRE IN LEGNO. / Con legno proveniente da foreste a rimboschimento programmato e marcatura CE (UNI EN 14351-1:2016), di qualunque dimensione, compreso di vetrocamera sigillata tramite guarnizioni in gomma o con uso di sigillanti fluidi idonei, profili fermavetro ad incastro e/o fissati con chiodi o viti da legno, gocciolatoio, ferramenta di attacco, sostegno e movimentazione ante, maniglie in alluminio e verniciatura previa trattamento impregnante fungicida e antimuffa. / Con trasmittanza termica minima prevista dalla normativa vigente, in base alla zona climatica, secondo la classificazione definita nel DPR. n°412 del 1993 (UNI EN ISO 10077-1). / Esclusi i controtelai, la posa e l’assistenza muraria. / portafinestra a 2 ante con apertura oscillobattente e/o vasistas in pino silvestre con utilizzo di materia conforme al Regolamento UE 995/2010, vetrocamera con lastra antinfortunistica ai sensi della UNI 7697 con marcatura CE, verniciatura trasparente, trasmittanza totale Uw <= 1.0 W/mqK per zona climatica F	m²		1094,44
TOS25_PR.P70.001.212	FINESTRE E PORTEFINESTRE IN LEGNO. / Con legno proveniente da foreste a rimboschimento programmato e marcatura CE (UNI EN 14351-1:2016), di qualunque dimensione, compreso di vetrocamera sigillata tramite guarnizioni in gomma o con uso di sigillanti fluidi idonei, profili fermavetro ad incastro e/o fissati con chiodi o viti da legno, gocciolatoio, ferramenta di attacco, sostegno e movimentazione ante, maniglie in alluminio e verniciatura previa trattamento impregnante fungicida e antimuffa. / Con trasmittanza termica minima prevista dalla normativa vigente, in base alla zona climatica, secondo la classificazione definita nel DPR. n°412 del 1993 (UNI EN ISO 10077-1). / Esclusi i controtelai, la posa e l’assistenza muraria. / portafinestra a 3 ante con apertura oscillobattente e/o vasistas in pino silvestre con utilizzo di materia conforme al Regolamento UE 995/2010, vetrocamera con lastra antinfortunistica ai sensi della UNI 7697 con marcatura CE, verniciatura trasparente, trasmittanza totale Uw <= 1.0 W/mqK per zona climatica F	m²		1017,36
TOS25_PR.P70.001.213	FINESTRE E PORTEFINESTRE IN LEGNO. / Con legno proveniente da foreste a rimboschimento programmato e marcatura CE (UNI EN 14351-1:2016), di qualunque dimensione, compreso di vetrocamera sigillata tramite guarnizioni in gomma o con uso di sigillanti fluidi idonei, profili fermavetro ad incastro e/o fissati con chiodi o viti da legno, gocciolatoio, ferramenta di attacco, sostegno e movimentazione ante, maniglie in alluminio e verniciatura previa trattamento impregnante fungicida e antimuffa. / Con trasmittanza termica minima prevista dalla normativa vigente, in base alla zona climatica, secondo la classificazione definita nel DPR. n°412 del 1993 (UNI EN ISO 10077-1). / Esclusi i controtelai, la posa e l’assistenza muraria. / portafinestra a 2 ante con apertura scorrevole in pino silvestre con utilizzo di materia conforme al Regolamento UE 995/2010, vetrocamera con lastra antinfortunistica ai sensi della UNI 7697 con marcatura CE, verniciatura trasparente, trasmittanza totale Uw <= 1.0 W/mqK per zona climatica F	m²		1418,87
TOS25_PR.P70.001.214	FINESTRE E PORTEFINESTRE IN LEGNO. / Con legno proveniente da foreste a rimboschimento programmato e marcatura CE (UNI EN 14351-1:2016), di qualunque dimensione, compreso di vetrocamera sigillata tramite guarnizioni in gomma o con uso di sigillanti fluidi idonei, profili fermavetro ad incastro e/o fissati con chiodi o viti da legno, gocciolatoio, ferramenta di attacco, sostegno e movimentazione ante, maniglie in alluminio e verniciatura previa trattamento impregnante fungicida e antimuffa. / Con trasmittanza termica minima prevista dalla normativa vigente, in base alla zona climatica, secondo la classificazione definita nel DPR. n°412 del 1993 (UNI EN ISO 10077-1). / Esclusi i controtelai, la posa e l’assistenza muraria. / portafinestra a 4 ante con apertura scorrevole in pino silvestre con utilizzo di materia conforme al Regolamento UE 995/2010, vetrocamera con lastra antinfortunistica ai sensi della UNI 7697 con marcatura CE, verniciatura trasparente, trasmittanza totale Uw <= 1.0 W/mqK per zona climatica F	m²		1238,46
TOS25_PR.P70.001.215	FINESTRE E PORTEFINESTRE IN LEGNO. / Con legno proveniente da foreste a rimboschimento programmato e marcatura CE (UNI EN 14351-1:2016), di qualunque dimensione, compreso di vetrocamera sigillata tramite guarnizioni in gomma o con uso di sigillanti fluidi idonei, profili fermavetro ad incastro e/o fissati con chiodi o viti da legno, gocciolatoio, ferramenta di attacco, sostegno e movimentazione ante, maniglie in alluminio e verniciatura previa trattamento impregnante fungicida e antimuffa. / Con trasmittanza termica minima prevista dalla normativa vigente, in base alla zona climatica, secondo la classificazione definita nel DPR. n°412 del 1993 (UNI EN ISO 10077-1). / Esclusi i controtelai, la posa e l’assistenza muraria. / portafinestra ad un’ anta fissa ed una ad alzante scorrevole in pino silvestre con utilizzo di materia conforme al Regolamento UE 995/2010, vetrocamera con lastra antinfortunistica ai sensi della UNI 7697 con marcatura CE, verniciatura trasparente, trasmittanza totale Uw <= 1.0 W/mqK per zona climatica F	m²		1400,87
TOS25_PR.P70.001.216	FINESTRE E PORTEFINESTRE IN LEGNO. / Con legno proveniente da foreste a rimboschimento programmato e marcatura CE (UNI EN 14351-1:2016), di qualunque dimensione, compreso di vetrocamera sigillata tramite guarnizioni in gomma o con uso di sigillanti fluidi idonei, profili fermavetro ad incastro e/o fissati con chiodi o viti da legno, gocciolatoio, ferramenta di attacco, sostegno e movimentazione ante, maniglie in alluminio e verniciatura previa trattamento impregnante fungicida e antimuffa. / Con trasmittanza termica minima prevista dalla normativa vigente, in base alla zona climatica, secondo la classificazione definita nel DPR. n°412 del 1993 (UNI EN ISO 10077-1). / Esclusi i controtelai, la posa e l’assistenza muraria. / portafinestra a 2 ante con alzanti scorrevoli in pino silvestre con utilizzo di materia conforme al Regolamento UE 995/2010, vetrocamera con lastra antinfortunistica ai sensi della UNI 7697 con marcatura CE, verniciatura trasparente, trasmittanza totale Uw <= 1.0 W/mqK per zona climatica F	m²		1776,60
TOS25_PR.P70.001.217	FINESTRE E PORTEFINESTRE IN LEGNO. / Con legno proveniente da foreste a rimboschimento programmato e marcatura CE (UNI EN 14351-1:2016), di qualunque dimensione, compreso di vetrocamera sigillata tramite guarnizioni in gomma o con uso di sigillanti fluidi idonei, profili fermavetro ad incastro e/o fissati con chiodi o viti da legno, gocciolatoio, ferramenta di attacco, sostegno e movimentazione ante, maniglie in alluminio e verniciatura previa trattamento impregnante fungicida e antimuffa. / Con trasmittanza termica minima prevista dalla normativa vigente, in base alla zona climatica, secondo la classificazione definita nel DPR. n°412 del 1993 (UNI EN ISO 10077-1). / Esclusi i controtelai, la posa e l’assistenza muraria. / portafinestra ad un’anta con apertura oscillobattente e/o vasistas in pino silvestre con utilizzo di materia conforme al Regolamento UE 995/2010, vetrocamera con lastra antinfortunistica ai sensi della UNI 7697 con marcatura CE, verniciatura bicolore interno/esterno, trasmittanza totale Uw <= 1.0 W/mqK per zona climatica F	m²		1332,37
TOS25_PR.P70.001.218	FINESTRE E PORTEFINESTRE IN LEGNO. / Con legno proveniente da foreste a rimboschimento programmato e marcatura CE (UNI EN 14351-1:2016), di qualunque dimensione, compreso di vetrocamera sigillata tramite guarnizioni in gomma o con uso di sigillanti fluidi idonei, profili fermavetro ad incastro e/o fissati con chiodi o viti da legno, gocciolatoio, ferramenta di attacco, sostegno e movimentazione ante, maniglie in alluminio e verniciatura previa trattamento impregnante fungicida e antimuffa. / Con trasmittanza termica minima prevista dalla normativa vigente, in base alla zona climatica, secondo la classificazione definita nel DPR. n°412 del 1993 (UNI EN ISO 10077-1). / Esclusi i controtelai, la posa e l’assistenza muraria. / portafinestra a 2 ante con apertura oscillobattente e/o vasistas in pino silvestre con utilizzo di materia conforme al Regolamento UE 995/2010, vetrocamera con lastra antinfortunistica ai sensi della UNI 7697 con marcatura CE, verniciatura bicolore interno/esterno, trasmittanza totale Uw <= 1.0 W/mqK per zona climatica F	m²		1203,07
TOS25_PR.P70.001.219	FINESTRE E PORTEFINESTRE IN LEGNO. / Con legno proveniente da foreste a rimboschimento programmato e marcatura CE (UNI EN 14351-1:2016), di qualunque dimensione, compreso di vetrocamera sigillata tramite guarnizioni in gomma o con uso di sigillanti fluidi idonei, profili fermavetro ad incastro e/o fissati con chiodi o viti da legno, gocciolatoio, ferramenta di attacco, sostegno e movimentazione ante, maniglie in alluminio e verniciatura previa trattamento impregnante fungicida e antimuffa. / Con trasmittanza termica minima prevista dalla normativa vigente, in base alla zona climatica, secondo la classificazione definita nel DPR. n°412 del 1993 (UNI EN ISO 10077-1). / Esclusi i controtelai, la posa e l’assistenza muraria. / portafinestra a 3 ante con apertura oscillobattente e/o vasistas in pino silvestre con utilizzo di materia conforme al Regolamento UE 995/2010, vetrocamera con lastra antinfortunistica ai sensi della UNI 7697 con marcatura CE, verniciatura bicolore interno/esterno, trasmittanza totale Uw <= 1.0 W/mqK per zona climatica F	m²		1125,98
TOS25_PR.P70.001.220	FINESTRE E PORTEFINESTRE IN LEGNO. / Con legno proveniente da foreste a rimboschimento programmato e marcatura CE (UNI EN 14351-1:2016), di qualunque dimensione, compreso di vetrocamera sigillata tramite guarnizioni in gomma o con uso di sigillanti fluidi idonei, profili fermavetro ad incastro e/o fissati con chiodi o viti da legno, gocciolatoio, ferramenta di attacco, sostegno e movimentazione ante, maniglie in alluminio e verniciatura previa trattamento impregnante fungicida e antimuffa. / Con trasmittanza termica minima prevista dalla normativa vigente, in base alla zona climatica, secondo la classificazione definita nel DPR. n°412 del 1993 (UNI EN ISO 10077-1). / Esclusi i controtelai, la posa e l’assistenza muraria. / portafinestra a 2 ante con apertura scorrevole in pino silvestre con utilizzo di materia conforme al Regolamento UE 995/2010, vetrocamera con lastra antinfortunistica ai sensi della UNI 7697 con marcatura CE, verniciatura bicolore interno/esterno, trasmittanza totale Uw <= 1.0 W/mqK per zona climatica F	m²		1530,77
TOS25_PR.P70.001.221	FINESTRE E PORTEFINESTRE IN LEGNO. / Con legno proveniente da foreste a rimboschimento programmato e marcatura CE (UNI EN 14351-1:2016), di qualunque dimensione, compreso di vetrocamera sigillata tramite guarnizioni in gomma o con uso di sigillanti fluidi idonei, profili fermavetro ad incastro e/o fissati con chiodi o viti da legno, gocciolatoio, ferramenta di attacco, sostegno e movimentazione ante, maniglie in alluminio e verniciatura previa trattamento impregnante fungicida e antimuffa. / Con trasmittanza termica minima prevista dalla normativa vigente, in base alla zona climatica, secondo la classificazione definita nel DPR. n°412 del 1993 (UNI EN ISO 10077-1). / Esclusi i controtelai, la posa e l’assistenza muraria. / portafinestra a 4 ante con apertura scorrevole in pino silvestre con utilizzo di materia conforme al Regolamento UE 995/2010, vetrocamera con lastra antinfortunistica ai sensi della UNI 7697 con marcatura CE, verniciatura bicolore interno/esterno, trasmittanza totale Uw <= 1.0 W/mqK per zona climatica F	m²		1350,86
TOS25_PR.P70.001.222	FINESTRE E PORTEFINESTRE IN LEGNO. / Con legno proveniente da foreste a rimboschimento programmato e marcatura CE (UNI EN 14351-1:2016), di qualunque dimensione, compreso di vetrocamera sigillata tramite guarnizioni in gomma o con uso di sigillanti fluidi idonei, profili fermavetro ad incastro e/o fissati con chiodi o viti da legno, gocciolatoio, ferramenta di attacco, sostegno e movimentazione ante, maniglie in alluminio e verniciatura previa trattamento impregnante fungicida e antimuffa. / Con trasmittanza termica minima prevista dalla normativa vigente, in base alla zona climatica, secondo la classificazione definita nel DPR. n°412 del 1993 (UNI EN ISO 10077-1). / Esclusi i controtelai, la posa e l’assistenza muraria. / portafinestra ad un’ anta fissa ed una ad alzante scorrevole in pino silvestre con utilizzo di materia conforme al Regolamento UE 995/2010, vetrocamera con lastra antinfortunistica ai sensi della UNI 7697 con marcatura CE, verniciatura bicolore interno/esterno, trasmittanza totale Uw <= 1.0 W/mqK per zona climatica F	m²		1512,77
TOS25_PR.P70.001.223	FINESTRE E PORTEFINESTRE IN LEGNO. / Con legno proveniente da foreste a rimboschimento programmato e marcatura CE (UNI EN 14351-1:2016), di qualunque dimensione, compreso di vetrocamera sigillata tramite guarnizioni in gomma o con uso di sigillanti fluidi idonei, profili fermavetro ad incastro e/o fissati con chiodi o viti da legno, gocciolatoio, ferramenta di attacco, sostegno e movimentazione ante, maniglie in alluminio e verniciatura previa trattamento impregnante fungicida e antimuffa. / Con trasmittanza termica minima prevista dalla normativa vigente, in base alla zona climatica, secondo la classificazione definita nel DPR. n°412 del 1993 (UNI EN ISO 10077-1). / Esclusi i controtelai, la posa e l’assistenza muraria. / portafinestra a 2 ante con alzanti scorrevoli in pino silvestre con utilizzo di materia conforme al Regolamento UE 995/2010, vetrocamera con lastra antinfortunistica ai sensi della UNI 7697 con marcatura CE, verniciatura bicolore interno/esterno, trasmittanza totale Uw <= 1.0 W/mqK per zona climatica F	m²		1888,50
TOS25_PR.P70.001.224	FINESTRE E PORTEFINESTRE IN LEGNO. / Con legno proveniente da foreste a rimboschimento programmato e marcatura CE (UNI EN 14351-1:2016), di qualunque dimensione, compreso di vetrocamera sigillata tramite guarnizioni in gomma o con uso di sigillanti fluidi idonei, profili fermavetro ad incastro e/o fissati con chiodi o viti da legno, gocciolatoio, ferramenta di attacco, sostegno e movimentazione ante, maniglie in alluminio e verniciatura previa trattamento impregnante fungicida e antimuffa. / Con trasmittanza termica minima prevista dalla normativa vigente, in base alla zona climatica, secondo la classificazione definita nel DPR. n°412 del 1993 (UNI EN ISO 10077-1). / Esclusi i controtelai, la posa e l’assistenza muraria. / portafinestra ad un’anta con apertura oscillobattente e/o vasistas in pino silvestre con utilizzo di materia conforme al Regolamento UE 995/2010, vetrocamera con lastra antinfortunistica ai sensi della UNI 7697 con marcatura CE, laccatura opaca, trasmittanza totale Uw <= 1.0 W/mqK per zona climatica F	m²		1238,40
TOS25_PR.P70.001.225	FINESTRE E PORTEFINESTRE IN LEGNO. / Con legno proveniente da foreste a rimboschimento programmato e marcatura CE (UNI EN 14351-1:2016), di qualunque dimensione, compreso di vetrocamera sigillata tramite guarnizioni in gomma o con uso di sigillanti fluidi idonei, profili fermavetro ad incastro e/o fissati con chiodi o viti da legno, gocciolatoio, ferramenta di attacco, sostegno e movimentazione ante, maniglie in alluminio e verniciatura previa trattamento impregnante fungicida e antimuffa. / Con trasmittanza termica minima prevista dalla normativa vigente, in base alla zona climatica, secondo la classificazione definita nel DPR. n°412 del 1993 (UNI EN ISO 10077-1). / Esclusi i controtelai, la posa e l’assistenza muraria. / portafinestra a 2 ante con apertura oscillobattente e/o vasistas in pino silvestre con utilizzo di materia conforme al Regolamento UE 995/2010, vetrocamera con lastra antinfortunistica ai sensi della UNI 7697 con marcatura CE, laccatura opaca, trasmittanza totale Uw <= 1.0 W/mqK per zona climatica F	m²		1108,76
TOS25_PR.P70.001.226	FINESTRE E PORTEFINESTRE IN LEGNO. / Con legno proveniente da foreste a rimboschimento programmato e marcatura CE (UNI EN 14351-1:2016), di qualunque dimensione, compreso di vetrocamera sigillata tramite guarnizioni in gomma o con uso di sigillanti fluidi idonei, profili fermavetro ad incastro e/o fissati con chiodi o viti da legno, gocciolatoio, ferramenta di attacco, sostegno e movimentazione ante, maniglie in alluminio e verniciatura previa trattamento impregnante fungicida e antimuffa. / Con trasmittanza termica minima prevista dalla normativa vigente, in base alla zona climatica, secondo la classificazione definita nel DPR. n°412 del 1993 (UNI EN ISO 10077-1). / Esclusi i controtelai, la posa e l’assistenza muraria. / portafinestra a 3 ante con apertura oscillobattente e/o vasistas in pino silvestre con utilizzo di materia conforme al Regolamento UE 995/2010, vetrocamera con lastra antinfortunistica ai sensi della UNI 7697 con marcatura CE, laccatura opaca, trasmittanza totale Uw <= 1.0 W/mqK per zona climatica F	m²		1031,68
TOS25_PR.P70.001.227	FINESTRE E PORTEFINESTRE IN LEGNO. / Con legno proveniente da foreste a rimboschimento programmato e marcatura CE (UNI EN 14351-1:2016), di qualunque dimensione, compreso di vetrocamera sigillata tramite guarnizioni in gomma o con uso di sigillanti fluidi idonei, profili fermavetro ad incastro e/o fissati con chiodi o viti da legno, gocciolatoio, ferramenta di attacco, sostegno e movimentazione ante, maniglie in alluminio e verniciatura previa trattamento impregnante fungicida e antimuffa. / Con trasmittanza termica minima prevista dalla normativa vigente, in base alla zona climatica, secondo la classificazione definita nel DPR. n°412 del 1993 (UNI EN ISO 10077-1). / Esclusi i controtelai, la posa e l’assistenza muraria. / portafinestra a 2 ante con apertura scorrevole in pino silvestre con utilizzo di materia conforme al Regolamento UE 995/2010, vetrocamera con lastra antinfortunistica ai sensi della UNI 7697 con marcatura CE, laccatura opaca, trasmittanza totale Uw <= 1.0 W/mqK per zona climatica F	m²		1440,35
TOS25_PR.P70.001.228	FINESTRE E PORTEFINESTRE IN LEGNO. / Con legno proveniente da foreste a rimboschimento programmato e marcatura CE (UNI EN 14351-1:2016), di qualunque dimensione, compreso di vetrocamera sigillata tramite guarnizioni in gomma o con uso di sigillanti fluidi idonei, profili fermavetro ad incastro e/o fissati con chiodi o viti da legno, gocciolatoio, ferramenta di attacco, sostegno e movimentazione ante, maniglie in alluminio e verniciatura previa trattamento impregnante fungicida e antimuffa. / Con trasmittanza termica minima prevista dalla normativa vigente, in base alla zona climatica, secondo la classificazione definita nel DPR. n°412 del 1993 (UNI EN ISO 10077-1). / Esclusi i controtelai, la posa e l’assistenza muraria. / portafinestra a 4 ante con apertura scorrevole in pino silvestre con utilizzo di materia conforme al Regolamento UE 995/2010, vetrocamera con lastra antinfortunistica ai sensi della UNI 7697 con marcatura CE, laccatura opaca, trasmittanza totale Uw <= 1.0 W/mqK per zona climatica F	m²		1260,44
TOS25_PR.P70.001.229	FINESTRE E PORTEFINESTRE IN LEGNO. / Con legno proveniente da foreste a rimboschimento programmato e marcatura CE (UNI EN 14351-1:2016), di qualunque dimensione, compreso di vetrocamera sigillata tramite guarnizioni in gomma o con uso di sigillanti fluidi idonei, profili fermavetro ad incastro e/o fissati con chiodi o viti da legno, gocciolatoio, ferramenta di attacco, sostegno e movimentazione ante, maniglie in alluminio e verniciatura previa trattamento impregnante fungicida e antimuffa. / Con trasmittanza termica minima prevista dalla normativa vigente, in base alla zona climatica, secondo la classificazione definita nel DPR. n°412 del 1993 (UNI EN ISO 10077-1). / Esclusi i controtelai, la posa e l’assistenza muraria. / portafinestra ad un’ anta fissa ed una ad alzante scorrevole in pino silvestre con utilizzo di materia conforme al Regolamento UE 995/2010, vetrocamera con lastra antinfortunistica ai sensi della UNI 7697 con marcatura CE, laccatura opaca, trasmittanza totale Uw <= 1.0 W/mqK per zona climatica F	m²		1422,35
TOS25_PR.P70.001.230	FINESTRE E PORTEFINESTRE IN LEGNO. / Con legno proveniente da foreste a rimboschimento programmato e marcatura CE (UNI EN 14351-1:2016), di qualunque dimensione, compreso di vetrocamera sigillata tramite guarnizioni in gomma o con uso di sigillanti fluidi idonei, profili fermavetro ad incastro e/o fissati con chiodi o viti da legno, gocciolatoio, ferramenta di attacco, sostegno e movimentazione ante, maniglie in alluminio e verniciatura previa trattamento impregnante fungicida e antimuffa. / Con trasmittanza termica minima prevista dalla normativa vigente, in base alla zona climatica, secondo la classificazione definita nel DPR. n°412 del 1993 (UNI EN ISO 10077-1). / Esclusi i controtelai, la posa e l’assistenza muraria. / portafinestra a 2 ante con alzanti scorrevoli in pino silvestre con utilizzo di materia conforme al Regolamento UE 995/2010, vetrocamera con lastra antinfortunistica ai sensi della UNI 7697 con marcatura CE, laccatura opaca, trasmittanza totale Uw <= 1.0 W/mqK per zona climatica F	m²		1798,08
TOS25_PR.P70.001.340	FINESTRE E PORTEFINESTRE IN LEGNO. / Con legno proveniente da foreste a rimboschimento programmato e marcatura CE (UNI EN 14351-1:2016), di qualunque dimensione, compreso di vetrocamera sigillata tramite guarnizioni in gomma o con uso di sigillanti fluidi idonei, profili fermavetro ad incastro e/o fissati con chiodi o viti da legno, gocciolatoio, ferramenta di attacco, sostegno e movimentazione ante, maniglie in alluminio e verniciatura previa trattamento impregnante fungicida e antimuffa. / Con trasmittanza termica minima prevista dalla normativa vigente, in base alla zona climatica, secondo la classificazione definita nel DPR. n°412 del 1993 (UNI EN ISO 10077-1). / Esclusi i controtelai, la posa e l’assistenza muraria. / finestra ad un’anta con apertura oscillobattente e/o vasistas in abete con utilizzo di materia conforme al Regolamento UE 995/2010, vetrocamera con lastra antinfortunistica ai sensi della UNI 7697 con marcatura CE, verniciatura trasparente, trasmittanza totale Uw<= 2.6 W/mqK per zone climatiche A e B	m²		1197,38
TOS25_PR.P70.001.341	FINESTRE E PORTEFINESTRE IN LEGNO. / Con legno proveniente da foreste a rimboschimento programmato e marcatura CE (UNI EN 14351-1:2016), di qualunque dimensione, compreso di vetrocamera sigillata tramite guarnizioni in gomma o con uso di sigillanti fluidi idonei, profili fermavetro ad incastro e/o fissati con chiodi o viti da legno, gocciolatoio, ferramenta di attacco, sostegno e movimentazione ante, maniglie in alluminio e verniciatura previa trattamento impregnante fungicida e antimuffa. / Con trasmittanza termica minima prevista dalla normativa vigente, in base alla zona climatica, secondo la classificazione definita nel DPR. n°412 del 1993 (UNI EN ISO 10077-1). / Esclusi i controtelai, la posa e l’assistenza muraria. / finestra a 2 ante con apertura oscillobattente e/o vasistas in abete con utilizzo di materia conforme al Regolamento UE 995/2010, vetrocamera con lastra antinfortunistica ai sensi della UNI 7697 con marcatura CE, verniciatura trasparente, trasmittanza totale Uw<= 2.6 W/mqK per zone climatiche A e B	m²		1001,70
TOS25_PR.P70.001.342	FINESTRE E PORTEFINESTRE IN LEGNO. / Con legno proveniente da foreste a rimboschimento programmato e marcatura CE (UNI EN 14351-1:2016), di qualunque dimensione, compreso di vetrocamera sigillata tramite guarnizioni in gomma o con uso di sigillanti fluidi idonei, profili fermavetro ad incastro e/o fissati con chiodi o viti da legno, gocciolatoio, ferramenta di attacco, sostegno e movimentazione ante, maniglie in alluminio e verniciatura previa trattamento impregnante fungicida e antimuffa. / Con trasmittanza termica minima prevista dalla normativa vigente, in base alla zona climatica, secondo la classificazione definita nel DPR. n°412 del 1993 (UNI EN ISO 10077-1). / Esclusi i controtelai, la posa e l’assistenza muraria. / finestra a 3 ante con apertura oscillobattente e/o vasistas in abete con utilizzo di materia conforme al Regolamento UE 995/2010, vetrocamera con lastra antinfortunistica ai sensi della UNI 7697 con marcatura CE, verniciatura trasparente, trasmittanza totale Uw<= 2.6 W/mqK per zone climatiche A e B	m²		939,99
TOS25_PR.P70.001.343	FINESTRE E PORTEFINESTRE IN LEGNO. / Con legno proveniente da foreste a rimboschimento programmato e marcatura CE (UNI EN 14351-1:2016), di qualunque dimensione, compreso di vetrocamera sigillata tramite guarnizioni in gomma o con uso di sigillanti fluidi idonei, profili fermavetro ad incastro e/o fissati con chiodi o viti da legno, gocciolatoio, ferramenta di attacco, sostegno e movimentazione ante, maniglie in alluminio e verniciatura previa trattamento impregnante fungicida e antimuffa. / Con trasmittanza termica minima prevista dalla normativa vigente, in base alla zona climatica, secondo la classificazione definita nel DPR. n°412 del 1993 (UNI EN ISO 10077-1). / Esclusi i controtelai, la posa e l’assistenza muraria. / finestra a 2 ante con apertura scorrevole in abete con utilizzo di materia conforme al Regolamento UE 995/2010, vetrocamera con lastra antinfortunistica ai sensi della UNI 7697 con marcatura CE, verniciatura trasparente, trasmittanza totale Uw<= 2.6 W/mqK per zone climatiche A e B	m²		1472,61
TOS25_PR.P70.001.344	FINESTRE E PORTEFINESTRE IN LEGNO. / Con legno proveniente da foreste a rimboschimento programmato e marcatura CE (UNI EN 14351-1:2016), di qualunque dimensione, compreso di vetrocamera sigillata tramite guarnizioni in gomma o con uso di sigillanti fluidi idonei, profili fermavetro ad incastro e/o fissati con chiodi o viti da legno, gocciolatoio, ferramenta di attacco, sostegno e movimentazione ante, maniglie in alluminio e verniciatura previa trattamento impregnante fungicida e antimuffa. / Con trasmittanza termica minima prevista dalla normativa vigente, in base alla zona climatica, secondo la classificazione definita nel DPR. n°412 del 1993 (UNI EN ISO 10077-1). / Esclusi i controtelai, la posa e l’assistenza muraria. / finestra a 4 ante con apertura scorrevole in abete con utilizzo di materia conforme al Regolamento UE 995/2010, vetrocamera con lastra antinfortunistica ai sensi della UNI 7697 con marcatura CE, verniciatura trasparente, trasmittanza totale Uw<= 2.6 W/mqK per zone climatiche A e B	m²		1005,34
TOS25_PR.P70.001.345	FINESTRE E PORTEFINESTRE IN LEGNO. / Con legno proveniente da foreste a rimboschimento programmato e marcatura CE (UNI EN 14351-1:2016), di qualunque dimensione, compreso di vetrocamera sigillata tramite guarnizioni in gomma o con uso di sigillanti fluidi idonei, profili fermavetro ad incastro e/o fissati con chiodi o viti da legno, gocciolatoio, ferramenta di attacco, sostegno e movimentazione ante, maniglie in alluminio e verniciatura previa trattamento impregnante fungicida e antimuffa. / Con trasmittanza termica minima prevista dalla normativa vigente, in base alla zona climatica, secondo la classificazione definita nel DPR. n°412 del 1993 (UNI EN ISO 10077-1). / Esclusi i controtelai, la posa e l’assistenza muraria. / finestra ad un’anta con apertura oscillobattente e/o vasistas in abete con utilizzo di materia conforme al Regolamento UE 995/2010, vetrocamera con lastra antinfortunistica ai sensi della UNI 7697 con marcatura CE, verniciatura bicolore interno/esterno, trasmittanza totale Uw<= 2.6 W/mqK per zone climatiche A e B	m²		1412,91
TOS25_PR.P70.001.346	FINESTRE E PORTEFINESTRE IN LEGNO. / Con legno proveniente da foreste a rimboschimento programmato e marcatura CE (UNI EN 14351-1:2016), di qualunque dimensione, compreso di vetrocamera sigillata tramite guarnizioni in gomma o con uso di sigillanti fluidi idonei, profili fermavetro ad incastro e/o fissati con chiodi o viti da legno, gocciolatoio, ferramenta di attacco, sostegno e movimentazione ante, maniglie in alluminio e verniciatura previa trattamento impregnante fungicida e antimuffa. / Con trasmittanza termica minima prevista dalla normativa vigente, in base alla zona climatica, secondo la classificazione definita nel DPR. n°412 del 1993 (UNI EN ISO 10077-1). / Esclusi i controtelai, la posa e l’assistenza muraria. / finestra a 2 ante con apertura oscillobattente e/o vasistas in abete con utilizzo di materia conforme al Regolamento UE 995/2010, vetrocamera con lastra antinfortunistica ai sensi della UNI 7697 con marcatura CE, verniciatura bicolore interno/esterno, trasmittanza totale Uw<= 2.6 W/mqK per zone climatiche A e B	m²		1182,00
TOS25_PR.P70.001.347	FINESTRE E PORTEFINESTRE IN LEGNO. / Con legno proveniente da foreste a rimboschimento programmato e marcatura CE (UNI EN 14351-1:2016), di qualunque dimensione, compreso di vetrocamera sigillata tramite guarnizioni in gomma o con uso di sigillanti fluidi idonei, profili fermavetro ad incastro e/o fissati con chiodi o viti da legno, gocciolatoio, ferramenta di attacco, sostegno e movimentazione ante, maniglie in alluminio e verniciatura previa trattamento impregnante fungicida e antimuffa. / Con trasmittanza termica minima prevista dalla normativa vigente, in base alla zona climatica, secondo la classificazione definita nel DPR. n°412 del 1993 (UNI EN ISO 10077-1). / Esclusi i controtelai, la posa e l’assistenza muraria. / finestra a 3 ante con apertura oscillobattente e/o vasistas in abete con utilizzo di materia conforme al Regolamento UE 995/2010, vetrocamera con lastra antinfortunistica ai sensi della UNI 7697 con marcatura CE, verniciatura bicolore interno/esterno, trasmittanza totale Uw<= 2.6 W/mqK per zone climatiche A e B	m²		1109,18
TOS25_PR.P70.001.348	FINESTRE E PORTEFINESTRE IN LEGNO. / Con legno proveniente da foreste a rimboschimento programmato e marcatura CE (UNI EN 14351-1:2016), di qualunque dimensione, compreso di vetrocamera sigillata tramite guarnizioni in gomma o con uso di sigillanti fluidi idonei, profili fermavetro ad incastro e/o fissati con chiodi o viti da legno, gocciolatoio, ferramenta di attacco, sostegno e movimentazione ante, maniglie in alluminio e verniciatura previa trattamento impregnante fungicida e antimuffa. / Con trasmittanza termica minima prevista dalla normativa vigente, in base alla zona climatica, secondo la classificazione definita nel DPR. n°412 del 1993 (UNI EN ISO 10077-1). / Esclusi i controtelai, la posa e l’assistenza muraria. / finestra a 2 ante con apertura scorrevole in abete con utilizzo di materia conforme al Regolamento UE 995/2010, vetrocamera con lastra antinfortunistica ai sensi della UNI 7697 con marcatura CE, verniciatura bicolore interno/esterno, trasmittanza totale Uw<= 2.6 W/mqK per zone climatiche A e B	m²		1737,69
TOS25_PR.P70.001.349	FINESTRE E PORTEFINESTRE IN LEGNO. / Con legno proveniente da foreste a rimboschimento programmato e marcatura CE (UNI EN 14351-1:2016), di qualunque dimensione, compreso di vetrocamera sigillata tramite guarnizioni in gomma o con uso di sigillanti fluidi idonei, profili fermavetro ad incastro e/o fissati con chiodi o viti da legno, gocciolatoio, ferramenta di attacco, sostegno e movimentazione ante, maniglie in alluminio e verniciatura previa trattamento impregnante fungicida e antimuffa. / Con trasmittanza termica minima prevista dalla normativa vigente, in base alla zona climatica, secondo la classificazione definita nel DPR. n°412 del 1993 (UNI EN ISO 10077-1). / Esclusi i controtelai, la posa e l’assistenza muraria. / finestra a 4 ante con apertura scorrevole in abete con utilizzo di materia conforme al Regolamento UE 995/2010, vetrocamera con lastra antinfortunistica ai sensi della UNI 7697 con marcatura CE, verniciatura bicolore interno/esterno, trasmittanza totale Uw<= 2.6 W/mqK per zone climatiche A e B	m²		1186,30
TOS25_PR.P70.001.350	FINESTRE E PORTEFINESTRE IN LEGNO. / Con legno proveniente da foreste a rimboschimento programmato e marcatura CE (UNI EN 14351-1:2016), di qualunque dimensione, compreso di vetrocamera sigillata tramite guarnizioni in gomma o con uso di sigillanti fluidi idonei, profili fermavetro ad incastro e/o fissati con chiodi o viti da legno, gocciolatoio, ferramenta di attacco, sostegno e movimentazione ante, maniglie in alluminio e verniciatura previa trattamento impregnante fungicida e antimuffa. / Con trasmittanza termica minima prevista dalla normativa vigente, in base alla zona climatica, secondo la classificazione definita nel DPR. n°412 del 1993 (UNI EN ISO 10077-1). / Esclusi i controtelai, la posa e l’assistenza muraria. / finestra ad un’anta con apertura oscillobattente e/o vasistas in abete con utilizzo di materia conforme al Regolamento UE 995/2010, vetrocamera con lastra antinfortunistica ai sensi della UNI 7697 con marcatura CE, laccatura opaca, trasmittanza totale Uw<= 2.6 W/mqK per zone climatiche A e B	m²		1197,38
TOS25_PR.P70.001.351	FINESTRE E PORTEFINESTRE IN LEGNO. / Con legno proveniente da foreste a rimboschimento programmato e marcatura CE (UNI EN 14351-1:2016), di qualunque dimensione, compreso di vetrocamera sigillata tramite guarnizioni in gomma o con uso di sigillanti fluidi idonei, profili fermavetro ad incastro e/o fissati con chiodi o viti da legno, gocciolatoio, ferramenta di attacco, sostegno e movimentazione ante, maniglie in alluminio e verniciatura previa trattamento impregnante fungicida e antimuffa. / Con trasmittanza termica minima prevista dalla normativa vigente, in base alla zona climatica, secondo la classificazione definita nel DPR. n°412 del 1993 (UNI EN ISO 10077-1). / Esclusi i controtelai, la posa e l’assistenza muraria. / finestra a 2 ante con apertura oscillobattente e/o vasistas in abete con utilizzo di materia conforme al Regolamento UE 995/2010, vetrocamera con lastra antinfortunistica ai sensi della UNI 7697 con marcatura CE, laccatura opaca, trasmittanza totale Uw<= 2.6 W/mqK per zone climatiche A e B	m²		1001,70
TOS25_PR.P70.001.352	FINESTRE E PORTEFINESTRE IN LEGNO. / Con legno proveniente da foreste a rimboschimento programmato e marcatura CE (UNI EN 14351-1:2016), di qualunque dimensione, compreso di vetrocamera sigillata tramite guarnizioni in gomma o con uso di sigillanti fluidi idonei, profili fermavetro ad incastro e/o fissati con chiodi o viti da legno, gocciolatoio, ferramenta di attacco, sostegno e movimentazione ante, maniglie in alluminio e verniciatura previa trattamento impregnante fungicida e antimuffa. / Con trasmittanza termica minima prevista dalla normativa vigente, in base alla zona climatica, secondo la classificazione definita nel DPR. n°412 del 1993 (UNI EN ISO 10077-1). / Esclusi i controtelai, la posa e l’assistenza muraria. / finestra a 3 ante con apertura oscillobattente e/o vasistas in abete con utilizzo di materia conforme al Regolamento UE 995/2010, vetrocamera con lastra antinfortunistica ai sensi della UNI 7697 con marcatura CE, laccatura opaca, trasmittanza totale Uw<= 2.6 W/mqK per zone climatiche A e B	m²		939,99
TOS25_PR.P70.001.353	FINESTRE E PORTEFINESTRE IN LEGNO. / Con legno proveniente da foreste a rimboschimento programmato e marcatura CE (UNI EN 14351-1:2016), di qualunque dimensione, compreso di vetrocamera sigillata tramite guarnizioni in gomma o con uso di sigillanti fluidi idonei, profili fermavetro ad incastro e/o fissati con chiodi o viti da legno, gocciolatoio, ferramenta di attacco, sostegno e movimentazione ante, maniglie in alluminio e verniciatura previa trattamento impregnante fungicida e antimuffa. / Con trasmittanza termica minima prevista dalla normativa vigente, in base alla zona climatica, secondo la classificazione definita nel DPR. n°412 del 1993 (UNI EN ISO 10077-1). / Esclusi i controtelai, la posa e l’assistenza muraria. / finestra a 2 ante con apertura scorrevole in abete con utilizzo di materia conforme al Regolamento UE 995/2010, vetrocamera con lastra antinfortunistica ai sensi della UNI 7697 con marcatura CE, laccatura opaca, trasmittanza totale Uw<= 2.6 W/mqK per zone climatiche A e B	m²		1472,61
TOS25_PR.P70.001.354	FINESTRE E PORTEFINESTRE IN LEGNO. / Con legno proveniente da foreste a rimboschimento programmato e marcatura CE (UNI EN 14351-1:2016), di qualunque dimensione, compreso di vetrocamera sigillata tramite guarnizioni in gomma o con uso di sigillanti fluidi idonei, profili fermavetro ad incastro e/o fissati con chiodi o viti da legno, gocciolatoio, ferramenta di attacco, sostegno e movimentazione ante, maniglie in alluminio e verniciatura previa trattamento impregnante fungicida e antimuffa. / Con trasmittanza termica minima prevista dalla normativa vigente, in base alla zona climatica, secondo la classificazione definita nel DPR. n°412 del 1993 (UNI EN ISO 10077-1). / Esclusi i controtelai, la posa e l’assistenza muraria. / finestra a 4 ante con apertura scorrevole in abete con utilizzo di materia conforme al Regolamento UE 995/2010, vetrocamera con lastra antinfortunistica ai sensi della UNI 7697 con marcatura CE, laccatura opaca, trasmittanza totale Uw<= 2.6 W/mqK per zone climatiche A e B	m²		1005,34
TOS25_PR.P70.001.360	FINESTRE E PORTEFINESTRE IN LEGNO. / Con legno proveniente da foreste a rimboschimento programmato e marcatura CE (UNI EN 14351-1:2016), di qualunque dimensione, compreso di vetrocamera sigillata tramite guarnizioni in gomma o con uso di sigillanti fluidi idonei, profili fermavetro ad incastro e/o fissati con chiodi o viti da legno, gocciolatoio, ferramenta di attacco, sostegno e movimentazione ante, maniglie in alluminio e verniciatura previa trattamento impregnante fungicida e antimuffa. / Con trasmittanza termica minima prevista dalla normativa vigente, in base alla zona climatica, secondo la classificazione definita nel DPR. n°412 del 1993 (UNI EN ISO 10077-1). / Esclusi i controtelai, la posa e l’assistenza muraria. / finestra ad un’anta con apertura oscillobattente e/o vasistas in abete con utilizzo di materia conforme al Regolamento UE 995/2010, vetrocamera con lastra antinfortunistica ai sensi della UNI 7697 con marcatura CE, verniciatura trasparente, trasmittanza totale Uw <= 1.75 e <= 1.67 W/mqk per zone climatiche C e D	m²		1260,41
TOS25_PR.P70.001.361	FINESTRE E PORTEFINESTRE IN LEGNO. / Con legno proveniente da foreste a rimboschimento programmato e marcatura CE (UNI EN 14351-1:2016), di qualunque dimensione, compreso di vetrocamera sigillata tramite guarnizioni in gomma o con uso di sigillanti fluidi idonei, profili fermavetro ad incastro e/o fissati con chiodi o viti da legno, gocciolatoio, ferramenta di attacco, sostegno e movimentazione ante, maniglie in alluminio e verniciatura previa trattamento impregnante fungicida e antimuffa. / Con trasmittanza termica minima prevista dalla normativa vigente, in base alla zona climatica, secondo la classificazione definita nel DPR. n°412 del 1993 (UNI EN ISO 10077-1). / Esclusi i controtelai, la posa e l’assistenza muraria. / finestra a 2 ante con apertura oscillobattente e/o vasistas in abete con utilizzo di materia conforme al Regolamento UE 995/2010, vetrocamera con lastra antinfortunistica ai sensi della UNI 7697 con marcatura CE, verniciatura trasparente, trasmittanza totale Uw <= 1.75 e <= 1.67 W/mqk per zone climatiche C e D	m²		1054,49
TOS25_PR.P70.001.362	FINESTRE E PORTEFINESTRE IN LEGNO. / Con legno proveniente da foreste a rimboschimento programmato e marcatura CE (UNI EN 14351-1:2016), di qualunque dimensione, compreso di vetrocamera sigillata tramite guarnizioni in gomma o con uso di sigillanti fluidi idonei, profili fermavetro ad incastro e/o fissati con chiodi o viti da legno, gocciolatoio, ferramenta di attacco, sostegno e movimentazione ante, maniglie in alluminio e verniciatura previa trattamento impregnante fungicida e antimuffa. / Con trasmittanza termica minima prevista dalla normativa vigente, in base alla zona climatica, secondo la classificazione definita nel DPR. n°412 del 1993 (UNI EN ISO 10077-1). / Esclusi i controtelai, la posa e l’assistenza muraria. / finestra a 3 ante con apertura oscillobattente e/o vasistas in abete con utilizzo di materia conforme al Regolamento UE 995/2010, vetrocamera con lastra antinfortunistica ai sensi della UNI 7697 con marcatura CE, verniciatura trasparente, trasmittanza totale Uw da 1.75 a 1.67 W/mq°k	m²		989,46
TOS25_PR.P70.001.363	FINESTRE E PORTEFINESTRE IN LEGNO. / Con legno proveniente da foreste a rimboschimento programmato e marcatura CE (UNI EN 14351-1:2016), di qualunque dimensione, compreso di vetrocamera sigillata tramite guarnizioni in gomma o con uso di sigillanti fluidi idonei, profili fermavetro ad incastro e/o fissati con chiodi o viti da legno, gocciolatoio, ferramenta di attacco, sostegno e movimentazione ante, maniglie in alluminio e verniciatura previa trattamento impregnante fungicida e antimuffa. / Con trasmittanza termica minima prevista dalla normativa vigente, in base alla zona climatica, secondo la classificazione definita nel DPR. n°412 del 1993 (UNI EN ISO 10077-1). / Esclusi i controtelai, la posa e l’assistenza muraria. / finestra a 2 ante con apertura scorrevole in abete con utilizzo di materia conforme al Regolamento UE 995/2010, vetrocamera con lastra antinfortunistica ai sensi della UNI 7697 con marcatura CE, verniciatura trasparente, trasmittanza totale Uw da 1.75 a 1.67 W/mq°k	m²		1550,12
TOS25_PR.P70.001.364	FINESTRE E PORTEFINESTRE IN LEGNO. / Con legno proveniente da foreste a rimboschimento programmato e marcatura CE (UNI EN 14351-1:2016), di qualunque dimensione, compreso di vetrocamera sigillata tramite guarnizioni in gomma o con uso di sigillanti fluidi idonei, profili fermavetro ad incastro e/o fissati con chiodi o viti da legno, gocciolatoio, ferramenta di attacco, sostegno e movimentazione ante, maniglie in alluminio e verniciatura previa trattamento impregnante fungicida e antimuffa. / Con trasmittanza termica minima prevista dalla normativa vigente, in base alla zona climatica, secondo la classificazione definita nel DPR. n°412 del 1993 (UNI EN ISO 10077-1). / Esclusi i controtelai, la posa e l’assistenza muraria. / finestra a 4 ante con apertura scorrevole in abete con utilizzo di materia conforme al Regolamento UE 995/2010, vetrocamera con lastra antinfortunistica ai sensi della UNI 7697 con marcatura CE, verniciatura trasparente, trasmittanza totale Uw <= 1.75 e <= 1.67 W/mqk per zone climatiche C e D	m²		1058,37
TOS25_PR.P70.001.365	FINESTRE E PORTEFINESTRE IN LEGNO. / Con legno proveniente da foreste a rimboschimento programmato e marcatura CE (UNI EN 14351-1:2016), di qualunque dimensione, compreso di vetrocamera sigillata tramite guarnizioni in gomma o con uso di sigillanti fluidi idonei, profili fermavetro ad incastro e/o fissati con chiodi o viti da legno, gocciolatoio, ferramenta di attacco, sostegno e movimentazione ante, maniglie in alluminio e verniciatura previa trattamento impregnante fungicida e antimuffa. / Con trasmittanza termica minima prevista dalla normativa vigente, in base alla zona climatica, secondo la classificazione definita nel DPR. n°412 del 1993 (UNI EN ISO 10077-1). / Esclusi i controtelai, la posa e l’assistenza muraria. / finestra ad un’anta con apertura oscillobattente e/o vasistas in abete con utilizzo di materia conforme al Regolamento UE 995/2010, vetrocamera con lastra antinfortunistica ai sensi della UNI 7697 con marcatura CE, verniciatura bicolore interno/esterno, trasmittanza totale Uw <= 1.75 e <= 1.67 W/mqk per zone climatiche C e D	m²		1487,28
TOS25_PR.P70.001.366	FINESTRE E PORTEFINESTRE IN LEGNO. / Con legno proveniente da foreste a rimboschimento programmato e marcatura CE (UNI EN 14351-1:2016), di qualunque dimensione, compreso di vetrocamera sigillata tramite guarnizioni in gomma o con uso di sigillanti fluidi idonei, profili fermavetro ad incastro e/o fissati con chiodi o viti da legno, gocciolatoio, ferramenta di attacco, sostegno e movimentazione ante, maniglie in alluminio e verniciatura previa trattamento impregnante fungicida e antimuffa. / Con trasmittanza termica minima prevista dalla normativa vigente, in base alla zona climatica, secondo la classificazione definita nel DPR. n°412 del 1993 (UNI EN ISO 10077-1). / Esclusi i controtelai, la posa e l’assistenza muraria. / finestra a 2 ante con apertura oscillobattente e/o vasistas in abete con utilizzo di materia conforme al Regolamento UE 995/2010, vetrocamera con lastra antinfortunistica ai sensi della UNI 7697 con marcatura CE, verniciatura bicolore interno/esterno, trasmittanza totale Uw <= 1.75 e <= 1.67 W/mqk per zone climatiche C e D	m²		1244,30
TOS25_PR.P70.001.367	FINESTRE E PORTEFINESTRE IN LEGNO. / Con legno proveniente da foreste a rimboschimento programmato e marcatura CE (UNI EN 14351-1:2016), di qualunque dimensione, compreso di vetrocamera sigillata tramite guarnizioni in gomma o con uso di sigillanti fluidi idonei, profili fermavetro ad incastro e/o fissati con chiodi o viti da legno, gocciolatoio, ferramenta di attacco, sostegno e movimentazione ante, maniglie in alluminio e verniciatura previa trattamento impregnante fungicida e antimuffa. / Con trasmittanza termica minima prevista dalla normativa vigente, in base alla zona climatica, secondo la classificazione definita nel DPR. n°412 del 1993 (UNI EN ISO 10077-1). / Esclusi i controtelai, la posa e l’assistenza muraria. / finestra a 3 ante con apertura oscillobattente e/o vasistas in abete con utilizzo di materia conforme al Regolamento UE 995/2010, vetrocamera con lastra antinfortunistica ai sensi della UNI 7697 con marcatura CE, verniciatura bicolore interno/esterno, trasmittanza totale Uw <= 1.75 e <= 1.67 W/mqk per zone climatiche C e D	m²		1167,56
TOS25_PR.P70.001.368	FINESTRE E PORTEFINESTRE IN LEGNO. / Con legno proveniente da foreste a rimboschimento programmato e marcatura CE (UNI EN 14351-1:2016), di qualunque dimensione, compreso di vetrocamera sigillata tramite guarnizioni in gomma o con uso di sigillanti fluidi idonei, profili fermavetro ad incastro e/o fissati con chiodi o viti da legno, gocciolatoio, ferramenta di attacco, sostegno e movimentazione ante, maniglie in alluminio e verniciatura previa trattamento impregnante fungicida e antimuffa. / Con trasmittanza termica minima prevista dalla normativa vigente, in base alla zona climatica, secondo la classificazione definita nel DPR. n°412 del 1993 (UNI EN ISO 10077-1). / Esclusi i controtelai, la posa e l’assistenza muraria. / finestra a 2 ante con apertura scorrevole in abete con utilizzo di materia conforme al Regolamento UE 995/2010, vetrocamera con lastra antinfortunistica ai sensi della UNI 7697 con marcatura CE, verniciatura bicolore interno/esterno, trasmittanza totale Uw <= 1.75 e <= 1.67 W/mqk per zone climatiche C e D	m²		1829,14
TOS25_PR.P70.001.369	FINESTRE E PORTEFINESTRE IN LEGNO. / Con legno proveniente da foreste a rimboschimento programmato e marcatura CE (UNI EN 14351-1:2016), di qualunque dimensione, compreso di vetrocamera sigillata tramite guarnizioni in gomma o con uso di sigillanti fluidi idonei, profili fermavetro ad incastro e/o fissati con chiodi o viti da legno, gocciolatoio, ferramenta di attacco, sostegno e movimentazione ante, maniglie in alluminio e verniciatura previa trattamento impregnante fungicida e antimuffa. / Con trasmittanza termica minima prevista dalla normativa vigente, in base alla zona climatica, secondo la classificazione definita nel DPR. n°412 del 1993 (UNI EN ISO 10077-1). / Esclusi i controtelai, la posa e l’assistenza muraria. / finestra a 4 ante con apertura scorrevole in abete con utilizzo di materia conforme al Regolamento UE 995/2010, vetrocamera con lastra antinfortunistica ai sensi della UNI 7697 con marcatura CE, verniciatura bicolore interno/esterno, trasmittanza totale Uw <= 1.75 e <= 1.67 W/mqk per zone climatiche C e D	m²		1248,87
TOS25_PR.P70.001.370	FINESTRE E PORTEFINESTRE IN LEGNO. / Con legno proveniente da foreste a rimboschimento programmato e marcatura CE (UNI EN 14351-1:2016), di qualunque dimensione, compreso di vetrocamera sigillata tramite guarnizioni in gomma o con uso di sigillanti fluidi idonei, profili fermavetro ad incastro e/o fissati con chiodi o viti da legno, gocciolatoio, ferramenta di attacco, sostegno e movimentazione ante, maniglie in alluminio e verniciatura previa trattamento impregnante fungicida e antimuffa. / Con trasmittanza termica minima prevista dalla normativa vigente, in base alla zona climatica, secondo la classificazione definita nel DPR. n°412 del 1993 (UNI EN ISO 10077-1). / Esclusi i controtelai, la posa e l’assistenza muraria. / finestra ad un’anta con apertura oscillobattente e/o vasistas in abete con utilizzo di materia conforme al Regolamento UE 995/2010, vetrocamera con lastra antinfortunistica ai sensi della UNI 7697 con marcatura CE, laccatura opaca, trasmittanza totale Uw <= 1.75 e <= 1.67 W/mqk per zone climatiche C e D	m²		1260,41
TOS25_PR.P70.001.371	FINESTRE E PORTEFINESTRE IN LEGNO. / Con legno proveniente da foreste a rimboschimento programmato e marcatura CE (UNI EN 14351-1:2016), di qualunque dimensione, compreso di vetrocamera sigillata tramite guarnizioni in gomma o con uso di sigillanti fluidi idonei, profili fermavetro ad incastro e/o fissati con chiodi o viti da legno, gocciolatoio, ferramenta di attacco, sostegno e movimentazione ante, maniglie in alluminio e verniciatura previa trattamento impregnante fungicida e antimuffa. / Con trasmittanza termica minima prevista dalla normativa vigente, in base alla zona climatica, secondo la classificazione definita nel DPR. n°412 del 1993 (UNI EN ISO 10077-1). / Esclusi i controtelai, la posa e l’assistenza muraria. / finestra a 2 ante con apertura oscillobattente e/o vasistas in abete con utilizzo di materia conforme al Regolamento UE 995/2010, vetrocamera con lastra antinfortunistica ai sensi della UNI 7697 con marcatura CE, laccatura opaca, trasmittanza totale Uw <= 1.75 e <= 1.67 W/mqk per zone climatiche C e D	m²		1054,49
TOS25_PR.P70.001.372	FINESTRE E PORTEFINESTRE IN LEGNO. / Con legno proveniente da foreste a rimboschimento programmato e marcatura CE (UNI EN 14351-1:2016), di qualunque dimensione, compreso di vetrocamera sigillata tramite guarnizioni in gomma o con uso di sigillanti fluidi idonei, profili fermavetro ad incastro e/o fissati con chiodi o viti da legno, gocciolatoio, ferramenta di attacco, sostegno e movimentazione ante, maniglie in alluminio e verniciatura previa trattamento impregnante fungicida e antimuffa. / Con trasmittanza termica minima prevista dalla normativa vigente, in base alla zona climatica, secondo la classificazione definita nel DPR. n°412 del 1993 (UNI EN ISO 10077-1). / Esclusi i controtelai, la posa e l’assistenza muraria. / finestra a 3 ante con apertura oscillobattente e/o vasistas in abete con utilizzo di materia conforme al Regolamento UE 995/2010, vetrocamera con lastra antinfortunistica ai sensi della UNI 7697 con marcatura CE, laccatura opaca, trasmittanza totale Uw <= 1.75 e <= 1.67 W/mqk per zone climatiche C e D	m²		989,46
TOS25_PR.P70.001.373	FINESTRE E PORTEFINESTRE IN LEGNO. / Con legno proveniente da foreste a rimboschimento programmato e marcatura CE (UNI EN 14351-1:2016), di qualunque dimensione, compreso di vetrocamera sigillata tramite guarnizioni in gomma o con uso di sigillanti fluidi idonei, profili fermavetro ad incastro e/o fissati con chiodi o viti da legno, gocciolatoio, ferramenta di attacco, sostegno e movimentazione ante, maniglie in alluminio e verniciatura previa trattamento impregnante fungicida e antimuffa. / Con trasmittanza termica minima prevista dalla normativa vigente, in base alla zona climatica, secondo la classificazione definita nel DPR. n°412 del 1993 (UNI EN ISO 10077-1). / Esclusi i controtelai, la posa e l’assistenza muraria. / finestra a 2 ante con apertura scorrevole in abete con utilizzo di materia conforme al Regolamento UE 995/2010, vetrocamera con lastra antinfortunistica ai sensi della UNI 7697 con marcatura CE, laccatura opaca, trasmittanza totale Uw <= 1.75 e <= 1.67 W/mqk per zone climatiche C e D	m²		1550,12
TOS25_PR.P70.001.374	FINESTRE E PORTEFINESTRE IN LEGNO. / Con legno proveniente da foreste a rimboschimento programmato e marcatura CE (UNI EN 14351-1:2016), di qualunque dimensione, compreso di vetrocamera sigillata tramite guarnizioni in gomma o con uso di sigillanti fluidi idonei, profili fermavetro ad incastro e/o fissati con chiodi o viti da legno, gocciolatoio, ferramenta di attacco, sostegno e movimentazione ante, maniglie in alluminio e verniciatura previa trattamento impregnante fungicida e antimuffa. / Con trasmittanza termica minima prevista dalla normativa vigente, in base alla zona climatica, secondo la classificazione definita nel DPR. n°412 del 1993 (UNI EN ISO 10077-1). / Esclusi i controtelai, la posa e l’assistenza muraria. / finestra a 4 ante con apertura scorrevole in abete con utilizzo di materia conforme al Regolamento UE 995/2010, vetrocamera con lastra antinfortunistica ai sensi della UNI 7697 con marcatura CE, laccatura opaca, trasmittanza totale Uw <= 1.75 e <= 1.67 W/mqk per zone climatiche C e D	m²		1058,35
TOS25_PR.P70.001.380	FINESTRE E PORTEFINESTRE IN LEGNO. / Con legno proveniente da foreste a rimboschimento programmato e marcatura CE (UNI EN 14351-1:2016), di qualunque dimensione, compreso di vetrocamera sigillata tramite guarnizioni in gomma o con uso di sigillanti fluidi idonei, profili fermavetro ad incastro e/o fissati con chiodi o viti da legno, gocciolatoio, ferramenta di attacco, sostegno e movimentazione ante, maniglie in alluminio e verniciatura previa trattamento impregnante fungicida e antimuffa. / Con trasmittanza termica minima prevista dalla normativa vigente, in base alla zona climatica, secondo la classificazione definita nel DPR. n°412 del 1993 (UNI EN ISO 10077-1). / Esclusi i controtelai, la posa e l’assistenza muraria. / finestra ad un’anta con apertura oscillobattente e/o vasistas in abete con utilizzo di materia conforme al Regolamento UE 995/2010, vetrocamera con lastra antinfortunistica ai sensi della UNI 7697 con marcatura CE, verniciatura trasparente, trasmittanza totale Uw <= 1.3 W/mqK per zona climatica E	m²		1386,44
TOS25_PR.P70.001.381	FINESTRE E PORTEFINESTRE IN LEGNO. / Con legno proveniente da foreste a rimboschimento programmato e marcatura CE (UNI EN 14351-1:2016), di qualunque dimensione, compreso di vetrocamera sigillata tramite guarnizioni in gomma o con uso di sigillanti fluidi idonei, profili fermavetro ad incastro e/o fissati con chiodi o viti da legno, gocciolatoio, ferramenta di attacco, sostegno e movimentazione ante, maniglie in alluminio e verniciatura previa trattamento impregnante fungicida e antimuffa. / Con trasmittanza termica minima prevista dalla normativa vigente, in base alla zona climatica, secondo la classificazione definita nel DPR. n°412 del 1993 (UNI EN ISO 10077-1). / Esclusi i controtelai, la posa e l’assistenza muraria. / finestra a 2 ante con apertura oscillobattente e/o vasistas in abete con utilizzo di materia conforme al Regolamento UE 995/2010, vetrocamera con lastra antinfortunistica ai sensi della UNI 7697 con marcatura CE, verniciatura trasparente, trasmittanza totale Uw <= 1.3 W/mqK per zona climatica E	m²		1159,92
TOS25_PR.P70.001.382	FINESTRE E PORTEFINESTRE IN LEGNO. / Con legno proveniente da foreste a rimboschimento programmato e marcatura CE (UNI EN 14351-1:2016), di qualunque dimensione, compreso di vetrocamera sigillata tramite guarnizioni in gomma o con uso di sigillanti fluidi idonei, profili fermavetro ad incastro e/o fissati con chiodi o viti da legno, gocciolatoio, ferramenta di attacco, sostegno e movimentazione ante, maniglie in alluminio e verniciatura previa trattamento impregnante fungicida e antimuffa. / Con trasmittanza termica minima prevista dalla normativa vigente, in base alla zona climatica, secondo la classificazione definita nel DPR. n°412 del 1993 (UNI EN ISO 10077-1). / Esclusi i controtelai, la posa e l’assistenza muraria. / finestra a 3 ante con apertura oscillobattente e/o vasistas in abete con utilizzo di materia conforme al Regolamento UE 995/2010, vetrocamera con lastra antinfortunistica ai sensi della UNI 7697 con marcatura CE, verniciatura trasparente, trasmittanza totale Uw <= 1.3 W/mqK per zona climatica E	m²		1028,59
TOS25_PR.P70.001.383	FINESTRE E PORTEFINESTRE IN LEGNO. / Con legno proveniente da foreste a rimboschimento programmato e marcatura CE (UNI EN 14351-1:2016), di qualunque dimensione, compreso di vetrocamera sigillata tramite guarnizioni in gomma o con uso di sigillanti fluidi idonei, profili fermavetro ad incastro e/o fissati con chiodi o viti da legno, gocciolatoio, ferramenta di attacco, sostegno e movimentazione ante, maniglie in alluminio e verniciatura previa trattamento impregnante fungicida e antimuffa. / Con trasmittanza termica minima prevista dalla normativa vigente, in base alla zona climatica, secondo la classificazione definita nel DPR. n°412 del 1993 (UNI EN ISO 10077-1). / Esclusi i controtelai, la posa e l’assistenza muraria. / finestra a 2 ante con apertura scorrevole in abete con utilizzo di materia conforme al Regolamento UE 995/2010, vetrocamera con lastra antinfortunistica ai sensi della UNI 7697 con marcatura CE, verniciatura trasparente, trasmittanza totale Uw <= 1.3 W/mqK per zona climatica E	m²		1705,13
TOS25_PR.P70.001.384	FINESTRE E PORTEFINESTRE IN LEGNO. / Con legno proveniente da foreste a rimboschimento programmato e marcatura CE (UNI EN 14351-1:2016), di qualunque dimensione, compreso di vetrocamera sigillata tramite guarnizioni in gomma o con uso di sigillanti fluidi idonei, profili fermavetro ad incastro e/o fissati con chiodi o viti da legno, gocciolatoio, ferramenta di attacco, sostegno e movimentazione ante, maniglie in alluminio e verniciatura previa trattamento impregnante fungicida e antimuffa. / Con trasmittanza termica minima prevista dalla normativa vigente, in base alla zona climatica, secondo la classificazione definita nel DPR. n°412 del 1993 (UNI EN ISO 10077-1). / Esclusi i controtelai, la posa e l’assistenza muraria. / finestra a 4 ante con apertura scorrevole in abete con utilizzo di materia conforme al Regolamento UE 995/2010, vetrocamera con lastra antinfortunistica ai sensi della UNI 7697 con marcatura CE, verniciatura trasparente, trasmittanza totale Uw <= 1.3 W/mqK per zona climatica E	m²		1164,19
TOS25_PR.P70.001.385	FINESTRE E PORTEFINESTRE IN LEGNO. / Con legno proveniente da foreste a rimboschimento programmato e marcatura CE (UNI EN 14351-1:2016), di qualunque dimensione, compreso di vetrocamera sigillata tramite guarnizioni in gomma o con uso di sigillanti fluidi idonei, profili fermavetro ad incastro e/o fissati con chiodi o viti da legno, gocciolatoio, ferramenta di attacco, sostegno e movimentazione ante, maniglie in alluminio e verniciatura previa trattamento impregnante fungicida e antimuffa. / Con trasmittanza termica minima prevista dalla normativa vigente, in base alla zona climatica, secondo la classificazione definita nel DPR. n°412 del 1993 (UNI EN ISO 10077-1). / Esclusi i controtelai, la posa e l’assistenza muraria. / finestra ad un’anta con apertura oscillobattente e/o vasistas in abete con utilizzo di materia conforme al Regolamento UE 995/2010, vetrocamera con lastra antinfortunistica ai sensi della UNI 7697 con marcatura CE, verniciatura bicolore interno/esterno, trasmittanza totale Uw <= 1.3 W/mqK per zona climatica E	m²		1636,02
TOS25_PR.P70.001.386	FINESTRE E PORTEFINESTRE IN LEGNO. / Con legno proveniente da foreste a rimboschimento programmato e marcatura CE (UNI EN 14351-1:2016), di qualunque dimensione, compreso di vetrocamera sigillata tramite guarnizioni in gomma o con uso di sigillanti fluidi idonei, profili fermavetro ad incastro e/o fissati con chiodi o viti da legno, gocciolatoio, ferramenta di attacco, sostegno e movimentazione ante, maniglie in alluminio e verniciatura previa trattamento impregnante fungicida e antimuffa. / Con trasmittanza termica minima prevista dalla normativa vigente, in base alla zona climatica, secondo la classificazione definita nel DPR. n°412 del 1993 (UNI EN ISO 10077-1). / Esclusi i controtelai, la posa e l’assistenza muraria. / finestra a 2 ante con apertura oscillobattente e/o vasistas in abete con utilizzo di materia conforme al Regolamento UE 995/2010, vetrocamera con lastra antinfortunistica ai sensi della UNI 7697 con marcatura CE, verniciatura bicolore interno/esterno, trasmittanza totale Uw <= 1.3 W/mqK per zona climatica E	m²		1368,72
TOS25_PR.P70.001.387	FINESTRE E PORTEFINESTRE IN LEGNO. / Con legno proveniente da foreste a rimboschimento programmato e marcatura CE (UNI EN 14351-1:2016), di qualunque dimensione, compreso di vetrocamera sigillata tramite guarnizioni in gomma o con uso di sigillanti fluidi idonei, profili fermavetro ad incastro e/o fissati con chiodi o viti da legno, gocciolatoio, ferramenta di attacco, sostegno e movimentazione ante, maniglie in alluminio e verniciatura previa trattamento impregnante fungicida e antimuffa. / Con trasmittanza termica minima prevista dalla normativa vigente, in base alla zona climatica, secondo la classificazione definita nel DPR. n°412 del 1993 (UNI EN ISO 10077-1). / Esclusi i controtelai, la posa e l’assistenza muraria. / finestra a 3 ante con apertura oscillobattente e/o vasistas in abete con utilizzo di materia conforme al Regolamento UE 995/2010, vetrocamera con lastra antinfortunistica ai sensi della UNI 7697 con marcatura CE, verniciatura bicolore interno/esterno, trasmittanza totale Uw <= 1.3 W/mqK per zona climatica E	m²		1213,74
TOS25_PR.P70.001.388	FINESTRE E PORTEFINESTRE IN LEGNO. / Con legno proveniente da foreste a rimboschimento programmato e marcatura CE (UNI EN 14351-1:2016), di qualunque dimensione, compreso di vetrocamera sigillata tramite guarnizioni in gomma o con uso di sigillanti fluidi idonei, profili fermavetro ad incastro e/o fissati con chiodi o viti da legno, gocciolatoio, ferramenta di attacco, sostegno e movimentazione ante, maniglie in alluminio e verniciatura previa trattamento impregnante fungicida e antimuffa. / Con trasmittanza termica minima prevista dalla normativa vigente, in base alla zona climatica, secondo la classificazione definita nel DPR. n°412 del 1993 (UNI EN ISO 10077-1). / Esclusi i controtelai, la posa e l’assistenza muraria. / finestra a 2 ante con apertura scorrevole in abete con utilizzo di materia conforme al Regolamento UE 995/2010, vetrocamera con lastra antinfortunistica ai sensi della UNI 7697 con marcatura CE, verniciatura bicolore interno/esterno, trasmittanza totale Uw <= 1.3 W/mqK per zona climatica E	m²		2012,04
TOS25_PR.P70.001.389	FINESTRE E PORTEFINESTRE IN LEGNO. / Con legno proveniente da foreste a rimboschimento programmato e marcatura CE (UNI EN 14351-1:2016), di qualunque dimensione, compreso di vetrocamera sigillata tramite guarnizioni in gomma o con uso di sigillanti fluidi idonei, profili fermavetro ad incastro e/o fissati con chiodi o viti da legno, gocciolatoio, ferramenta di attacco, sostegno e movimentazione ante, maniglie in alluminio e verniciatura previa trattamento impregnante fungicida e antimuffa. / Con trasmittanza termica minima prevista dalla normativa vigente, in base alla zona climatica, secondo la classificazione definita nel DPR. n°412 del 1993 (UNI EN ISO 10077-1). / Esclusi i controtelai, la posa e l’assistenza muraria. / finestra a 4 ante con apertura scorrevole in abete con utilizzo di materia conforme al Regolamento UE 995/2010, vetrocamera con lastra antinfortunistica ai sensi della UNI 7697 con marcatura CE, verniciatura bicolore interno/esterno, trasmittanza totale Uw <= 1.3 W/mqK per zona climatica E	m²		1373,74
TOS25_PR.P70.001.390	FINESTRE E PORTEFINESTRE IN LEGNO. / Con legno proveniente da foreste a rimboschimento programmato e marcatura CE (UNI EN 14351-1:2016), di qualunque dimensione, compreso di vetrocamera sigillata tramite guarnizioni in gomma o con uso di sigillanti fluidi idonei, profili fermavetro ad incastro e/o fissati con chiodi o viti da legno, gocciolatoio, ferramenta di attacco, sostegno e movimentazione ante, maniglie in alluminio e verniciatura previa trattamento impregnante fungicida e antimuffa. / Con trasmittanza termica minima prevista dalla normativa vigente, in base alla zona climatica, secondo la classificazione definita nel DPR. n°412 del 1993 (UNI EN ISO 10077-1). / Esclusi i controtelai, la posa e l’assistenza muraria. / finestra ad un’anta con apertura oscillobattente e/o vasistas in abete con utilizzo di materia conforme al Regolamento UE 995/2010, vetrocamera con lastra antinfortunistica ai sensi della UNI 7697 con marcatura CE, laccatura opaca, trasmittanza totale Uw <= 1.3 W/mqK per zona climatica E	m²		1386,44
TOS25_PR.P70.001.391	FINESTRE E PORTEFINESTRE IN LEGNO. / Con legno proveniente da foreste a rimboschimento programmato e marcatura CE (UNI EN 14351-1:2016), di qualunque dimensione, compreso di vetrocamera sigillata tramite guarnizioni in gomma o con uso di sigillanti fluidi idonei, profili fermavetro ad incastro e/o fissati con chiodi o viti da legno, gocciolatoio, ferramenta di attacco, sostegno e movimentazione ante, maniglie in alluminio e verniciatura previa trattamento impregnante fungicida e antimuffa. / Con trasmittanza termica minima prevista dalla normativa vigente, in base alla zona climatica, secondo la classificazione definita nel DPR. n°412 del 1993 (UNI EN ISO 10077-1). / Esclusi i controtelai, la posa e l’assistenza muraria. / finestra a 2 ante con apertura oscillobattente e/o vasistas in abete con utilizzo di materia conforme al Regolamento UE 995/2010, vetrocamera con lastra antinfortunistica ai sensi della UNI 7697 con marcatura CE, laccatura opaca, trasmittanza totale Uw <= 1.3 W/mqK per zona climatica E	m²		1159,92
TOS25_PR.P70.001.392	FINESTRE E PORTEFINESTRE IN LEGNO. / Con legno proveniente da foreste a rimboschimento programmato e marcatura CE (UNI EN 14351-1:2016), di qualunque dimensione, compreso di vetrocamera sigillata tramite guarnizioni in gomma o con uso di sigillanti fluidi idonei, profili fermavetro ad incastro e/o fissati con chiodi o viti da legno, gocciolatoio, ferramenta di attacco, sostegno e movimentazione ante, maniglie in alluminio e verniciatura previa trattamento impregnante fungicida e antimuffa. / Con trasmittanza termica minima prevista dalla normativa vigente, in base alla zona climatica, secondo la classificazione definita nel DPR. n°412 del 1993 (UNI EN ISO 10077-1). / Esclusi i controtelai, la posa e l’assistenza muraria. / finestra a 3 ante con apertura oscillobattente e/o vasistas in abete con utilizzo di materia conforme al Regolamento UE 995/2010, vetrocamera con lastra antinfortunistica ai sensi della UNI 7697 con marcatura CE, laccatura opaca, trasmittanza totale Uw <= 1.3 W/mqK per zona climatica E	m²		1028,59
TOS25_PR.P70.001.393	FINESTRE E PORTEFINESTRE IN LEGNO. / Con legno proveniente da foreste a rimboschimento programmato e marcatura CE (UNI EN 14351-1:2016), di qualunque dimensione, compreso di vetrocamera sigillata tramite guarnizioni in gomma o con uso di sigillanti fluidi idonei, profili fermavetro ad incastro e/o fissati con chiodi o viti da legno, gocciolatoio, ferramenta di attacco, sostegno e movimentazione ante, maniglie in alluminio e verniciatura previa trattamento impregnante fungicida e antimuffa. / Con trasmittanza termica minima prevista dalla normativa vigente, in base alla zona climatica, secondo la classificazione definita nel DPR. n°412 del 1993 (UNI EN ISO 10077-1). / Esclusi i controtelai, la posa e l’assistenza muraria. / finestra a 2 ante con apertura scorrevole in abete con utilizzo di materia conforme al Regolamento UE 995/2010, vetrocamera con lastra antinfortunistica ai sensi della UNI 7697 con marcatura CE, laccatura opaca, trasmittanza totale Uw <= 1.3 W/mqK per zona climatica E	m²		1705,13
TOS25_PR.P70.001.394	FINESTRE E PORTEFINESTRE IN LEGNO. / Con legno proveniente da foreste a rimboschimento programmato e marcatura CE (UNI EN 14351-1:2016), di qualunque dimensione, compreso di vetrocamera sigillata tramite guarnizioni in gomma o con uso di sigillanti fluidi idonei, profili fermavetro ad incastro e/o fissati con chiodi o viti da legno, gocciolatoio, ferramenta di attacco, sostegno e movimentazione ante, maniglie in alluminio e verniciatura previa trattamento impregnante fungicida e antimuffa. / Con trasmittanza termica minima prevista dalla normativa vigente, in base alla zona climatica, secondo la classificazione definita nel DPR. n°412 del 1993 (UNI EN ISO 10077-1). / Esclusi i controtelai, la posa e l’assistenza muraria. / finestra a 4 ante con apertura scorrevole in abete con utilizzo di materia conforme al Regolamento UE 995/2010, vetrocamera con lastra antinfortunistica ai sensi della UNI 7697 con marcatura CE, laccatura opaca, trasmittanza totale Uw <= 1.3 W/mqK per zona climatica E	m²		1164,19
TOS25_PR.P70.001.400	FINESTRE E PORTEFINESTRE IN LEGNO. / Con legno proveniente da foreste a rimboschimento programmato e marcatura CE (UNI EN 14351-1:2016), di qualunque dimensione, compreso di vetrocamera sigillata tramite guarnizioni in gomma o con uso di sigillanti fluidi idonei, profili fermavetro ad incastro e/o fissati con chiodi o viti da legno, gocciolatoio, ferramenta di attacco, sostegno e movimentazione ante, maniglie in alluminio e verniciatura previa trattamento impregnante fungicida e antimuffa. / Con trasmittanza termica minima prevista dalla normativa vigente, in base alla zona climatica, secondo la classificazione definita nel DPR. n°412 del 1993 (UNI EN ISO 10077-1). / Esclusi i controtelai, la posa e l’assistenza muraria. / finestra ad un’anta con apertura oscillobattente e/o vasistas in abete con utilizzo di materia conforme al Regolamento UE 995/2010, vetrocamera con lastra antinfortunistica ai sensi della UNI 7697 con marcatura CE, verniciatura trasparente, trasmittanza totale Uw <= 1.0 W/mqK per zona climatica F	m²		1525,09
TOS25_PR.P70.001.401	FINESTRE E PORTEFINESTRE IN LEGNO. / Con legno proveniente da foreste a rimboschimento programmato e marcatura CE (UNI EN 14351-1:2016), di qualunque dimensione, compreso di vetrocamera sigillata tramite guarnizioni in gomma o con uso di sigillanti fluidi idonei, profili fermavetro ad incastro e/o fissati con chiodi o viti da legno, gocciolatoio, ferramenta di attacco, sostegno e movimentazione ante, maniglie in alluminio e verniciatura previa trattamento impregnante fungicida e antimuffa. / Con trasmittanza termica minima prevista dalla normativa vigente, in base alla zona climatica, secondo la classificazione definita nel DPR. n°412 del 1993 (UNI EN ISO 10077-1). / Esclusi i controtelai, la posa e l’assistenza muraria. / finestra a 2 ante con apertura oscillobattente e/o vasistas in abete con utilizzo di materia conforme al Regolamento UE 995/2010, vetrocamera con lastra antinfortunistica ai sensi della UNI 7697 con marcatura CE, verniciatura trasparente, trasmittanza totale Uw <= 1.0 W/mqK per zona climatica F	m²		1276,00
TOS25_PR.P70.001.402	FINESTRE E PORTEFINESTRE IN LEGNO. / Con legno proveniente da foreste a rimboschimento programmato e marcatura CE (UNI EN 14351-1:2016), di qualunque dimensione, compreso di vetrocamera sigillata tramite guarnizioni in gomma o con uso di sigillanti fluidi idonei, profili fermavetro ad incastro e/o fissati con chiodi o viti da legno, gocciolatoio, ferramenta di attacco, sostegno e movimentazione ante, maniglie in alluminio e verniciatura previa trattamento impregnante fungicida e antimuffa. / Con trasmittanza termica minima prevista dalla normativa vigente, in base alla zona climatica, secondo la classificazione definita nel DPR. n°412 del 1993 (UNI EN ISO 10077-1). / Esclusi i controtelai, la posa e l’assistenza muraria. / finestra a 3 ante con apertura oscillobattente e/o vasistas in abete con utilizzo di materia conforme al Regolamento UE 995/2010, vetrocamera con lastra antinfortunistica ai sensi della UNI 7697 con marcatura CE, verniciatura trasparente, trasmittanza totale Uw <= 1.0 W/mqK per zona climatica F	m²		1131,45
TOS25_PR.P70.001.403	FINESTRE E PORTEFINESTRE IN LEGNO. / Con legno proveniente da foreste a rimboschimento programmato e marcatura CE (UNI EN 14351-1:2016), di qualunque dimensione, compreso di vetrocamera sigillata tramite guarnizioni in gomma o con uso di sigillanti fluidi idonei, profili fermavetro ad incastro e/o fissati con chiodi o viti da legno, gocciolatoio, ferramenta di attacco, sostegno e movimentazione ante, maniglie in alluminio e verniciatura previa trattamento impregnante fungicida e antimuffa. / Con trasmittanza termica minima prevista dalla normativa vigente, in base alla zona climatica, secondo la classificazione definita nel DPR. n°412 del 1993 (UNI EN ISO 10077-1). / Esclusi i controtelai, la posa e l’assistenza muraria. / finestra a 2 ante con apertura scorrevole in abete con utilizzo di materia conforme al Regolamento UE 995/2010, vetrocamera con lastra antinfortunistica ai sensi della UNI 7697 con marcatura CE, verniciatura trasparente, trasmittanza totale Uw <= 1.0 W/mqK per zona climatica F	m²		1875,62
TOS25_PR.P70.001.404	FINESTRE E PORTEFINESTRE IN LEGNO. / Con legno proveniente da foreste a rimboschimento programmato e marcatura CE (UNI EN 14351-1:2016), di qualunque dimensione, compreso di vetrocamera sigillata tramite guarnizioni in gomma o con uso di sigillanti fluidi idonei, profili fermavetro ad incastro e/o fissati con chiodi o viti da legno, gocciolatoio, ferramenta di attacco, sostegno e movimentazione ante, maniglie in alluminio e verniciatura previa trattamento impregnante fungicida e antimuffa. / Con trasmittanza termica minima prevista dalla normativa vigente, in base alla zona climatica, secondo la classificazione definita nel DPR. n°412 del 1993 (UNI EN ISO 10077-1). / Esclusi i controtelai, la posa e l’assistenza muraria. / finestra a 4 ante con apertura scorrevole in abete con utilizzo di materia conforme al Regolamento UE 995/2010, vetrocamera con lastra antinfortunistica ai sensi della UNI 7697 con marcatura CE, verniciatura trasparente, trasmittanza totale Uw <= 1.0 W/mqK per zona climatica F	m²		1310,18
TOS25_PR.P70.001.405	FINESTRE E PORTEFINESTRE IN LEGNO. / Con legno proveniente da foreste a rimboschimento programmato e marcatura CE (UNI EN 14351-1:2016), di qualunque dimensione, compreso di vetrocamera sigillata tramite guarnizioni in gomma o con uso di sigillanti fluidi idonei, profili fermavetro ad incastro e/o fissati con chiodi o viti da legno, gocciolatoio, ferramenta di attacco, sostegno e movimentazione ante, maniglie in alluminio e verniciatura previa trattamento impregnante fungicida e antimuffa. / Con trasmittanza termica minima prevista dalla normativa vigente, in base alla zona climatica, secondo la classificazione definita nel DPR. n°412 del 1993 (UNI EN ISO 10077-1). / Esclusi i controtelai, la posa e l’assistenza muraria. / finestra ad un’anta con apertura oscillobattente e/o vasistas in abete con utilizzo di materia conforme al Regolamento UE 995/2010, vetrocamera con lastra antinfortunistica ai sensi della UNI 7697 con marcatura CE, verniciatura bicolore interno/esterno, trasmittanza totale Uw <= 1.0 W/mqK per zona climatica F	m²		1799,61
TOS25_PR.P70.001.406	FINESTRE E PORTEFINESTRE IN LEGNO. / Con legno proveniente da foreste a rimboschimento programmato e marcatura CE (UNI EN 14351-1:2016), di qualunque dimensione, compreso di vetrocamera sigillata tramite guarnizioni in gomma o con uso di sigillanti fluidi idonei, profili fermavetro ad incastro e/o fissati con chiodi o viti da legno, gocciolatoio, ferramenta di attacco, sostegno e movimentazione ante, maniglie in alluminio e verniciatura previa trattamento impregnante fungicida e antimuffa. / Con trasmittanza termica minima prevista dalla normativa vigente, in base alla zona climatica, secondo la classificazione definita nel DPR. n°412 del 1993 (UNI EN ISO 10077-1). / Esclusi i controtelai, la posa e l’assistenza muraria. / finestra a 2 ante con apertura oscillobattente e/o vasistas in abete con utilizzo di materia conforme al Regolamento UE 995/2010, vetrocamera con lastra antinfortunistica ai sensi della UNI 7697 con marcatura CE, verniciatura bicolore interno/esterno, trasmittanza totale Uw <= 1.0 W/mqK per zona climatica F	m²		1505,68
TOS25_PR.P70.001.407	FINESTRE E PORTEFINESTRE IN LEGNO. / Con legno proveniente da foreste a rimboschimento programmato e marcatura CE (UNI EN 14351-1:2016), di qualunque dimensione, compreso di vetrocamera sigillata tramite guarnizioni in gomma o con uso di sigillanti fluidi idonei, profili fermavetro ad incastro e/o fissati con chiodi o viti da legno, gocciolatoio, ferramenta di attacco, sostegno e movimentazione ante, maniglie in alluminio e verniciatura previa trattamento impregnante fungicida e antimuffa. / Con trasmittanza termica minima prevista dalla normativa vigente, in base alla zona climatica, secondo la classificazione definita nel DPR. n°412 del 1993 (UNI EN ISO 10077-1). / Esclusi i controtelai, la posa e l’assistenza muraria. / finestra a 3 ante con apertura oscillobattente e/o vasistas in abete con utilizzo di materia conforme al Regolamento UE 995/2010, vetrocamera con lastra antinfortunistica ai sensi della UNI 7697 con marcatura CE, verniciatura bicolore interno/esterno, trasmittanza totale Uw <= 1.0 W/mqK per zona climatica F	m²		1335,10
TOS25_PR.P70.001.408	FINESTRE E PORTEFINESTRE IN LEGNO. / Con legno proveniente da foreste a rimboschimento programmato e marcatura CE (UNI EN 14351-1:2016), di qualunque dimensione, compreso di vetrocamera sigillata tramite guarnizioni in gomma o con uso di sigillanti fluidi idonei, profili fermavetro ad incastro e/o fissati con chiodi o viti da legno, gocciolatoio, ferramenta di attacco, sostegno e movimentazione ante, maniglie in alluminio e verniciatura previa trattamento impregnante fungicida e antimuffa. / Con trasmittanza termica minima prevista dalla normativa vigente, in base alla zona climatica, secondo la classificazione definita nel DPR. n°412 del 1993 (UNI EN ISO 10077-1). / Esclusi i controtelai, la posa e l’assistenza muraria. / finestra a 2 ante con apertura scorrevole in abete con utilizzo di materia conforme al Regolamento UE 995/2010, vetrocamera con lastra antinfortunistica ai sensi della UNI 7697 con marcatura CE, verniciatura bicolore interno/esterno, trasmittanza totale Uw <= 1.0 W/mqK per zona climatica F	m²		2213,24
TOS25_PR.P70.001.409	FINESTRE E PORTEFINESTRE IN LEGNO. / Con legno proveniente da foreste a rimboschimento programmato e marcatura CE (UNI EN 14351-1:2016), di qualunque dimensione, compreso di vetrocamera sigillata tramite guarnizioni in gomma o con uso di sigillanti fluidi idonei, profili fermavetro ad incastro e/o fissati con chiodi o viti da legno, gocciolatoio, ferramenta di attacco, sostegno e movimentazione ante, maniglie in alluminio e verniciatura previa trattamento impregnante fungicida e antimuffa. / Con trasmittanza termica minima prevista dalla normativa vigente, in base alla zona climatica, secondo la classificazione definita nel DPR. n°412 del 1993 (UNI EN ISO 10077-1). / Esclusi i controtelai, la posa e l’assistenza muraria. / finestra a 4 ante con apertura scorrevole in abete con utilizzo di materia conforme al Regolamento UE 995/2010, vetrocamera con lastra antinfortunistica ai sensi della UNI 7697 con marcatura CE, verniciatura bicolore interno/esterno, trasmittanza totale Uw <= 1.0 W/mqK per zona climatica F	m²		1546,01
TOS25_PR.P70.001.410	FINESTRE E PORTEFINESTRE IN LEGNO. / Con legno proveniente da foreste a rimboschimento programmato e marcatura CE (UNI EN 14351-1:2016), di qualunque dimensione, compreso di vetrocamera sigillata tramite guarnizioni in gomma o con uso di sigillanti fluidi idonei, profili fermavetro ad incastro e/o fissati con chiodi o viti da legno, gocciolatoio, ferramenta di attacco, sostegno e movimentazione ante, maniglie in alluminio e verniciatura previa trattamento impregnante fungicida e antimuffa. / Con trasmittanza termica minima prevista dalla normativa vigente, in base alla zona climatica, secondo la classificazione definita nel DPR. n°412 del 1993 (UNI EN ISO 10077-1). / Esclusi i controtelai, la posa e l’assistenza muraria. / finestra ad un’anta con apertura oscillobattente e/o vasistas in abete con utilizzo di materia conforme al Regolamento UE 995/2010, vetrocamera con lastra antinfortunistica ai sensi della UNI 7697 con marcatura CE, laccatura opaca, trasmittanza totale Uw <= 1.0 W/mqK per zona climatica F	m²		1525,09
TOS25_PR.P70.001.411	FINESTRE E PORTEFINESTRE IN LEGNO. / Con legno proveniente da foreste a rimboschimento programmato e marcatura CE (UNI EN 14351-1:2016), di qualunque dimensione, compreso di vetrocamera sigillata tramite guarnizioni in gomma o con uso di sigillanti fluidi idonei, profili fermavetro ad incastro e/o fissati con chiodi o viti da legno, gocciolatoio, ferramenta di attacco, sostegno e movimentazione ante, maniglie in alluminio e verniciatura previa trattamento impregnante fungicida e antimuffa. / Con trasmittanza termica minima prevista dalla normativa vigente, in base alla zona climatica, secondo la classificazione definita nel DPR. n°412 del 1993 (UNI EN ISO 10077-1). / Esclusi i controtelai, la posa e l’assistenza muraria. / finestra a 2 ante con apertura oscillobattente e/o vasistas in abete con utilizzo di materia conforme al Regolamento UE 995/2010, vetrocamera con lastra antinfortunistica ai sensi della UNI 7697 con marcatura CE, laccatura opaca, trasmittanza totale Uw <= 1.0 W/mqK per zona climatica F	m²		1276,00
TOS25_PR.P70.001.412	FINESTRE E PORTEFINESTRE IN LEGNO. / Con legno proveniente da foreste a rimboschimento programmato e marcatura CE (UNI EN 14351-1:2016), di qualunque dimensione, compreso di vetrocamera sigillata tramite guarnizioni in gomma o con uso di sigillanti fluidi idonei, profili fermavetro ad incastro e/o fissati con chiodi o viti da legno, gocciolatoio, ferramenta di attacco, sostegno e movimentazione ante, maniglie in alluminio e verniciatura previa trattamento impregnante fungicida e antimuffa. / Con trasmittanza termica minima prevista dalla normativa vigente, in base alla zona climatica, secondo la classificazione definita nel DPR. n°412 del 1993 (UNI EN ISO 10077-1). / Esclusi i controtelai, la posa e l’assistenza muraria. / finestra a 3 ante con apertura oscillobattente e/o vasistas in abete con utilizzo di materia conforme al Regolamento UE 995/2010, vetrocamera con lastra antinfortunistica ai sensi della UNI 7697 con marcatura CE, laccatura opaca, trasmittanza totale Uw <= 1.0 W/mqK per zona climatica F	m²		1131,45
TOS25_PR.P70.001.413	FINESTRE E PORTEFINESTRE IN LEGNO. / Con legno proveniente da foreste a rimboschimento programmato e marcatura CE (UNI EN 14351-1:2016), di qualunque dimensione, compreso di vetrocamera sigillata tramite guarnizioni in gomma o con uso di sigillanti fluidi idonei, profili fermavetro ad incastro e/o fissati con chiodi o viti da legno, gocciolatoio, ferramenta di attacco, sostegno e movimentazione ante, maniglie in alluminio e verniciatura previa trattamento impregnante fungicida e antimuffa. / Con trasmittanza termica minima prevista dalla normativa vigente, in base alla zona climatica, secondo la classificazione definita nel DPR. n°412 del 1993 (UNI EN ISO 10077-1). / Esclusi i controtelai, la posa e l’assistenza muraria. / finestra a 2 ante con apertura scorrevole in abete con utilizzo di materia conforme al Regolamento UE 995/2010, vetrocamera con lastra antinfortunistica ai sensi della UNI 7697 con marcatura CE, laccatura opaca, trasmittanza totale Uw <= 1.0 W/mqK per zona climatica F	m²		1875,62
TOS25_PR.P70.001.414	FINESTRE E PORTEFINESTRE IN LEGNO. / Con legno proveniente da foreste a rimboschimento programmato e marcatura CE (UNI EN 14351-1:2016), di qualunque dimensione, compreso di vetrocamera sigillata tramite guarnizioni in gomma o con uso di sigillanti fluidi idonei, profili fermavetro ad incastro e/o fissati con chiodi o viti da legno, gocciolatoio, ferramenta di attacco, sostegno e movimentazione ante, maniglie in alluminio e verniciatura previa trattamento impregnante fungicida e antimuffa. / Con trasmittanza termica minima prevista dalla normativa vigente, in base alla zona climatica, secondo la classificazione definita nel DPR. n°412 del 1993 (UNI EN ISO 10077-1). / Esclusi i controtelai, la posa e l’assistenza muraria. / finestra a 4 ante con apertura scorrevole in abete con utilizzo di materia conforme al Regolamento UE 995/2010, vetrocamera con lastra antinfortunistica ai sensi della UNI 7697 con marcatura CE, laccatura opaca, trasmittanza totale Uw <= 1.0 W/mqK per zona climatica F	m²		1310,18
TOS25_PR.P70.001.420	FINESTRE E PORTEFINESTRE IN LEGNO. / Con legno proveniente da foreste a rimboschimento programmato e marcatura CE (UNI EN 14351-1:2016), di qualunque dimensione, compreso di vetrocamera sigillata tramite guarnizioni in gomma o con uso di sigillanti fluidi idonei, profili fermavetro ad incastro e/o fissati con chiodi o viti da legno, gocciolatoio, ferramenta di attacco, sostegno e movimentazione ante, maniglie in alluminio e verniciatura previa trattamento impregnante fungicida e antimuffa. / Con trasmittanza termica minima prevista dalla normativa vigente, in base alla zona climatica, secondo la classificazione definita nel DPR. n°412 del 1993 (UNI EN ISO 10077-1). / Esclusi i controtelai, la posa e l’assistenza muraria. / portafinestra ad un’anta con apertura oscillobattente e/o vasistas in abete con utilizzo di materia conforme al Regolamento UE 995/2010, vetrocamera con lastra antinfortunistica ai sensi della UNI 7697 con marcatura CE, verniciatura trasparente, trasmittanza totale Uw<= 2.6 W/mqK per zone climatiche A e B	m²		1044,29
TOS25_PR.P70.001.421	FINESTRE E PORTEFINESTRE IN LEGNO. / Con legno proveniente da foreste a rimboschimento programmato e marcatura CE (UNI EN 14351-1:2016), di qualunque dimensione, compreso di vetrocamera sigillata tramite guarnizioni in gomma o con uso di sigillanti fluidi idonei, profili fermavetro ad incastro e/o fissati con chiodi o viti da legno, gocciolatoio, ferramenta di attacco, sostegno e movimentazione ante, maniglie in alluminio e verniciatura previa trattamento impregnante fungicida e antimuffa. / Con trasmittanza termica minima prevista dalla normativa vigente, in base alla zona climatica, secondo la classificazione definita nel DPR. n°412 del 1993 (UNI EN ISO 10077-1). / Esclusi i controtelai, la posa e l’assistenza muraria. / portafinestra a 2 ante con apertura oscillobattente e/o vasistas in abete con utilizzo di materia conforme al Regolamento UE 995/2010, vetrocamera con lastra antinfortunistica ai sensi della UNI 7697 con marcatura CE, verniciatura trasparente, trasmittanza totale Uw<= 2.6 W/mqK per zone climatiche A e B	m²		885,60
TOS25_PR.P70.001.422	FINESTRE E PORTEFINESTRE IN LEGNO. / Con legno proveniente da foreste a rimboschimento programmato e marcatura CE (UNI EN 14351-1:2016), di qualunque dimensione, compreso di vetrocamera sigillata tramite guarnizioni in gomma o con uso di sigillanti fluidi idonei, profili fermavetro ad incastro e/o fissati con chiodi o viti da legno, gocciolatoio, ferramenta di attacco, sostegno e movimentazione ante, maniglie in alluminio e verniciatura previa trattamento impregnante fungicida e antimuffa. / Con trasmittanza termica minima prevista dalla normativa vigente, in base alla zona climatica, secondo la classificazione definita nel DPR. n°412 del 1993 (UNI EN ISO 10077-1). / Esclusi i controtelai, la posa e l’assistenza muraria. / portafinestra a 3 ante con apertura oscillobattente e/o vasistas in abete con utilizzo di materia conforme al Regolamento UE 995/2010, vetrocamera con lastra antinfortunistica ai sensi della UNI 7697 con marcatura CE, verniciatura trasparente, trasmittanza totale Uw<= 2.6 W/mqK per zone climatiche A e B	m²		856,72
TOS25_PR.P70.001.423	FINESTRE E PORTEFINESTRE IN LEGNO. / Con legno proveniente da foreste a rimboschimento programmato e marcatura CE (UNI EN 14351-1:2016), di qualunque dimensione, compreso di vetrocamera sigillata tramite guarnizioni in gomma o con uso di sigillanti fluidi idonei, profili fermavetro ad incastro e/o fissati con chiodi o viti da legno, gocciolatoio, ferramenta di attacco, sostegno e movimentazione ante, maniglie in alluminio e verniciatura previa trattamento impregnante fungicida e antimuffa. / Con trasmittanza termica minima prevista dalla normativa vigente, in base alla zona climatica, secondo la classificazione definita nel DPR. n°412 del 1993 (UNI EN ISO 10077-1). / Esclusi i controtelai, la posa e l’assistenza muraria. / portafinestra a 2 ante con apertura scorrevole in abete con utilizzo di materia conforme al Regolamento UE 995/2010, vetrocamera con lastra antinfortunistica ai sensi della UNI 7697 con marcatura CE, verniciatura trasparente, trasmittanza totale Uw<= 2.6 W/mqK per zone climatiche A e B	m²		1340,78
TOS25_PR.P70.001.424	FINESTRE E PORTEFINESTRE IN LEGNO. / Con legno proveniente da foreste a rimboschimento programmato e marcatura CE (UNI EN 14351-1:2016), di qualunque dimensione, compreso di vetrocamera sigillata tramite guarnizioni in gomma o con uso di sigillanti fluidi idonei, profili fermavetro ad incastro e/o fissati con chiodi o viti da legno, gocciolatoio, ferramenta di attacco, sostegno e movimentazione ante, maniglie in alluminio e verniciatura previa trattamento impregnante fungicida e antimuffa. / Con trasmittanza termica minima prevista dalla normativa vigente, in base alla zona climatica, secondo la classificazione definita nel DPR. n°412 del 1993 (UNI EN ISO 10077-1). / Esclusi i controtelai, la posa e l’assistenza muraria. / portafinestra a 4 ante con apertura scorrevole in abete con utilizzo di materia conforme al Regolamento UE 995/2010, vetrocamera con lastra antinfortunistica ai sensi della UNI 7697 con marcatura CE, verniciatura trasparente, trasmittanza totale Uw<= 2.6 W/mqK per zone climatiche A e B	m²		1014,68
TOS25_PR.P70.001.425	FINESTRE E PORTEFINESTRE IN LEGNO. / Con legno proveniente da foreste a rimboschimento programmato e marcatura CE (UNI EN 14351-1:2016), di qualunque dimensione, compreso di vetrocamera sigillata tramite guarnizioni in gomma o con uso di sigillanti fluidi idonei, profili fermavetro ad incastro e/o fissati con chiodi o viti da legno, gocciolatoio, ferramenta di attacco, sostegno e movimentazione ante, maniglie in alluminio e verniciatura previa trattamento impregnante fungicida e antimuffa. / Con trasmittanza termica minima prevista dalla normativa vigente, in base alla zona climatica, secondo la classificazione definita nel DPR. n°412 del 1993 (UNI EN ISO 10077-1). / Esclusi i controtelai, la posa e l’assistenza muraria. / portafinestra ad un’ anta fissa ed una ad alzante scorrevole in abete con utilizzo di materia conforme al Regolamento UE 995/2010, vetrocamera con lastra antinfortunistica ai sensi della UNI 7697 con marcatura CE, verniciatura trasparente, trasmittanza totale Uw<= 2.6 W/mqK per zone climatiche A e B	m²		1180,88
TOS25_PR.P70.001.426	FINESTRE E PORTEFINESTRE IN LEGNO. / Con legno proveniente da foreste a rimboschimento programmato e marcatura CE (UNI EN 14351-1:2016), di qualunque dimensione, compreso di vetrocamera sigillata tramite guarnizioni in gomma o con uso di sigillanti fluidi idonei, profili fermavetro ad incastro e/o fissati con chiodi o viti da legno, gocciolatoio, ferramenta di attacco, sostegno e movimentazione ante, maniglie in alluminio e verniciatura previa trattamento impregnante fungicida e antimuffa. / Con trasmittanza termica minima prevista dalla normativa vigente, in base alla zona climatica, secondo la classificazione definita nel DPR. n°412 del 1993 (UNI EN ISO 10077-1). / Esclusi i controtelai, la posa e l’assistenza muraria. / portafinestra a 2 ante con alzanti scorrevoli in abete con utilizzo di materia conforme al Regolamento UE 995/2010, vetrocamera con lastra antinfortunistica ai sensi della UNI 7697 con marcatura CE, verniciatura trasparente, trasmittanza totale Uw<= 2.6 W/mqK per zone climatiche A e B	m²		1535,14
TOS25_PR.P70.001.427	FINESTRE E PORTEFINESTRE IN LEGNO. / Con legno proveniente da foreste a rimboschimento programmato e marcatura CE (UNI EN 14351-1:2016), di qualunque dimensione, compreso di vetrocamera sigillata tramite guarnizioni in gomma o con uso di sigillanti fluidi idonei, profili fermavetro ad incastro e/o fissati con chiodi o viti da legno, gocciolatoio, ferramenta di attacco, sostegno e movimentazione ante, maniglie in alluminio e verniciatura previa trattamento impregnante fungicida e antimuffa. / Con trasmittanza termica minima prevista dalla normativa vigente, in base alla zona climatica, secondo la classificazione definita nel DPR. n°412 del 1993 (UNI EN ISO 10077-1). / Esclusi i controtelai, la posa e l’assistenza muraria. / portafinestra ad un’anta con apertura oscillobattente e/o vasistas in abete con utilizzo di materia conforme al Regolamento UE 995/2010, vetrocamera con lastra antinfortunistica ai sensi della UNI 7697 con marcatura CE, verniciatura bicolore interno/esterno, trasmittanza totale Uw<= 2.6 W/mqK per zone climatiche A e B	m²		1232,28
TOS25_PR.P70.001.428	FINESTRE E PORTEFINESTRE IN LEGNO. / Con legno proveniente da foreste a rimboschimento programmato e marcatura CE (UNI EN 14351-1:2016), di qualunque dimensione, compreso di vetrocamera sigillata tramite guarnizioni in gomma o con uso di sigillanti fluidi idonei, profili fermavetro ad incastro e/o fissati con chiodi o viti da legno, gocciolatoio, ferramenta di attacco, sostegno e movimentazione ante, maniglie in alluminio e verniciatura previa trattamento impregnante fungicida e antimuffa. / Con trasmittanza termica minima prevista dalla normativa vigente, in base alla zona climatica, secondo la classificazione definita nel DPR. n°412 del 1993 (UNI EN ISO 10077-1). / Esclusi i controtelai, la posa e l’assistenza muraria. / Portafinestra a 2 ante con apertura oscillobattente e/o vasistas in abete con utilizzo di materia conforme al Regolamento UE 995/2010, vetrocamera con lastra antinfortunistica ai sensi della UNI 7697 con marcatura CE, verniciatura bicolore interno/esterno, trasmittanza totale Uw<= 2.6 W/mqK per zone climatiche A e B	m²		1045,00
TOS25_PR.P70.001.429	FINESTRE E PORTEFINESTRE IN LEGNO. / Con legno proveniente da foreste a rimboschimento programmato e marcatura CE (UNI EN 14351-1:2016), di qualunque dimensione, compreso di vetrocamera sigillata tramite guarnizioni in gomma o con uso di sigillanti fluidi idonei, profili fermavetro ad incastro e/o fissati con chiodi o viti da legno, gocciolatoio, ferramenta di attacco, sostegno e movimentazione ante, maniglie in alluminio e verniciatura previa trattamento impregnante fungicida e antimuffa. / Con trasmittanza termica minima prevista dalla normativa vigente, in base alla zona climatica, secondo la classificazione definita nel DPR. n°412 del 1993 (UNI EN ISO 10077-1). / Esclusi i controtelai, la posa e l’assistenza muraria. / portafinestra a 3 ante con apertura oscillobattente e/o vasistas in abete con utilizzo di materia conforme al Regolamento UE 995/2010, vetrocamera con lastra antinfortunistica ai sensi della UNI 7697 con marcatura CE, verniciatura bicolore interno/esterno, trasmittanza totale Uw<= 2.6 W/mqK per zone climatiche A e B	m²		1010,94
TOS25_PR.P70.001.430	FINESTRE E PORTEFINESTRE IN LEGNO. / Con legno proveniente da foreste a rimboschimento programmato e marcatura CE (UNI EN 14351-1:2016), di qualunque dimensione, compreso di vetrocamera sigillata tramite guarnizioni in gomma o con uso di sigillanti fluidi idonei, profili fermavetro ad incastro e/o fissati con chiodi o viti da legno, gocciolatoio, ferramenta di attacco, sostegno e movimentazione ante, maniglie in alluminio e verniciatura previa trattamento impregnante fungicida e antimuffa. / Con trasmittanza termica minima prevista dalla normativa vigente, in base alla zona climatica, secondo la classificazione definita nel DPR. n°412 del 1993 (UNI EN ISO 10077-1). / Esclusi i controtelai, la posa e l’assistenza muraria. / portafinestra a 2 ante con apertura scorrevole in abete con utilizzo di materia conforme al Regolamento UE 995/2010, vetrocamera con lastra antinfortunistica ai sensi della UNI 7697 con marcatura CE, verniciatura bicolore interno/esterno, trasmittanza totale Uw<= 2.6 W/mqK per zone climatiche A e B	m²		1582,13
TOS25_PR.P70.001.431	FINESTRE E PORTEFINESTRE IN LEGNO. / Con legno proveniente da foreste a rimboschimento programmato e marcatura CE (UNI EN 14351-1:2016), di qualunque dimensione, compreso di vetrocamera sigillata tramite guarnizioni in gomma o con uso di sigillanti fluidi idonei, profili fermavetro ad incastro e/o fissati con chiodi o viti da legno, gocciolatoio, ferramenta di attacco, sostegno e movimentazione ante, maniglie in alluminio e verniciatura previa trattamento impregnante fungicida e antimuffa. / Con trasmittanza termica minima prevista dalla normativa vigente, in base alla zona climatica, secondo la classificazione definita nel DPR. n°412 del 1993 (UNI EN ISO 10077-1). / Esclusi i controtelai, la posa e l’assistenza muraria. / portafinestra a 4 ante con apertura scorrevole in abete con utilizzo di materia conforme al Regolamento UE 995/2010, vetrocamera con lastra antinfortunistica ai sensi della UNI 7697 con marcatura CE, verniciatura bicolore interno/esterno, trasmittanza totale Uw<= 2.6 W/mqK per zone climatiche A e B	m²		1197,33
TOS25_PR.P70.001.432	FINESTRE E PORTEFINESTRE IN LEGNO. / Con legno proveniente da foreste a rimboschimento programmato e marcatura CE (UNI EN 14351-1:2016), di qualunque dimensione, compreso di vetrocamera sigillata tramite guarnizioni in gomma o con uso di sigillanti fluidi idonei, profili fermavetro ad incastro e/o fissati con chiodi o viti da legno, gocciolatoio, ferramenta di attacco, sostegno e movimentazione ante, maniglie in alluminio e verniciatura previa trattamento impregnante fungicida e antimuffa. / Con trasmittanza termica minima prevista dalla normativa vigente, in base alla zona climatica, secondo la classificazione definita nel DPR. n°412 del 1993 (UNI EN ISO 10077-1). / Esclusi i controtelai, la posa e l’assistenza muraria. / portafinestra ad un’ anta fissa ed una ad alzante scorrevole in abete con utilizzo di materia conforme al Regolamento UE 995/2010, vetrocamera con lastra antinfortunistica ai sensi della UNI 7697 con marcatura CE, verniciatura bicolore interno/esterno, trasmittanza totale Uw<= 2.6 W/mqK per zone climatiche A e B	m²		1392,57
TOS25_PR.P70.001.433	FINESTRE E PORTEFINESTRE IN LEGNO. / Con legno proveniente da foreste a rimboschimento programmato e marcatura CE (UNI EN 14351-1:2016), di qualunque dimensione, compreso di vetrocamera sigillata tramite guarnizioni in gomma o con uso di sigillanti fluidi idonei, profili fermavetro ad incastro e/o fissati con chiodi o viti da legno, gocciolatoio, ferramenta di attacco, sostegno e movimentazione ante, maniglie in alluminio e verniciatura previa trattamento impregnante fungicida e antimuffa. / Con trasmittanza termica minima prevista dalla normativa vigente, in base alla zona climatica, secondo la classificazione definita nel DPR. n°412 del 1993 (UNI EN ISO 10077-1). / Esclusi i controtelai, la posa e l’assistenza muraria. / portafinestra a 2 ante con alzanti scorrevoli in abete con utilizzo di materia conforme al Regolamento UE 995/2010, vetrocamera con lastra antinfortunistica ai sensi della UNI 7697 con marcatura CE, verniciatura bicolore interno/esterno, trasmittanza totale Uw<= 2.6 W/mqK per zone climatiche A e B	m²		1810,20
TOS25_PR.P70.001.434	FINESTRE E PORTEFINESTRE IN LEGNO. / Con legno proveniente da foreste a rimboschimento programmato e marcatura CE (UNI EN 14351-1:2016), di qualunque dimensione, compreso di vetrocamera sigillata tramite guarnizioni in gomma o con uso di sigillanti fluidi idonei, profili fermavetro ad incastro e/o fissati con chiodi o viti da legno, gocciolatoio, ferramenta di attacco, sostegno e movimentazione ante, maniglie in alluminio e verniciatura previa trattamento impregnante fungicida e antimuffa. / Con trasmittanza termica minima prevista dalla normativa vigente, in base alla zona climatica, secondo la classificazione definita nel DPR. n°412 del 1993 (UNI EN ISO 10077-1). / Esclusi i controtelai, la posa e l’assistenza muraria. / portafinestra ad un’anta con apertura oscillobattente e/o vasistas in abete con utilizzo di materia conforme al Regolamento UE 995/2010, vetrocamera con lastra antinfortunistica ai sensi della UNI 7697 con marcatura CE, laccatura opaca, trasmittanza totale Uw<= 2.6 W/mqK per zone climatiche A e B	m²		1044,31
TOS25_PR.P70.001.435	FINESTRE E PORTEFINESTRE IN LEGNO. / Con legno proveniente da foreste a rimboschimento programmato e marcatura CE (UNI EN 14351-1:2016), di qualunque dimensione, compreso di vetrocamera sigillata tramite guarnizioni in gomma o con uso di sigillanti fluidi idonei, profili fermavetro ad incastro e/o fissati con chiodi o viti da legno, gocciolatoio, ferramenta di attacco, sostegno e movimentazione ante, maniglie in alluminio e verniciatura previa trattamento impregnante fungicida e antimuffa. / Con trasmittanza termica minima prevista dalla normativa vigente, in base alla zona climatica, secondo la classificazione definita nel DPR. n°412 del 1993 (UNI EN ISO 10077-1). / Esclusi i controtelai, la posa e l’assistenza muraria. / portafinestra a 2 ante con apertura oscillobattente e/o vasistas in abete con utilizzo di materia conforme al Regolamento UE 995/2010, vetrocamera con lastra antinfortunistica ai sensi della UNI 7697 con marcatura CE, laccatura opaca, trasmittanza totale Uw<= 2.6 W/mqK per zone climatiche A e B	m²		885,60
TOS25_PR.P70.001.436	FINESTRE E PORTEFINESTRE IN LEGNO. / Con legno proveniente da foreste a rimboschimento programmato e marcatura CE (UNI EN 14351-1:2016), di qualunque dimensione, compreso di vetrocamera sigillata tramite guarnizioni in gomma o con uso di sigillanti fluidi idonei, profili fermavetro ad incastro e/o fissati con chiodi o viti da legno, gocciolatoio, ferramenta di attacco, sostegno e movimentazione ante, maniglie in alluminio e verniciatura previa trattamento impregnante fungicida e antimuffa. / Con trasmittanza termica minima prevista dalla normativa vigente, in base alla zona climatica, secondo la classificazione definita nel DPR. n°412 del 1993 (UNI EN ISO 10077-1). / Esclusi i controtelai, la posa e l’assistenza muraria. / portafinestra a 3 ante con apertura oscillobattente e/o vasistas in abete con utilizzo di materia conforme al Regolamento UE 995/2010, vetrocamera con lastra antinfortunistica ai sensi della UNI 7697 con marcatura CE, laccatura opaca, trasmittanza totale Uw<= 2.6 W/mqK per zone climatiche A e B	m²		856,72
TOS25_PR.P70.001.437	FINESTRE E PORTEFINESTRE IN LEGNO. / Con legno proveniente da foreste a rimboschimento programmato e marcatura CE (UNI EN 14351-1:2016), di qualunque dimensione, compreso di vetrocamera sigillata tramite guarnizioni in gomma o con uso di sigillanti fluidi idonei, profili fermavetro ad incastro e/o fissati con chiodi o viti da legno, gocciolatoio, ferramenta di attacco, sostegno e movimentazione ante, maniglie in alluminio e verniciatura previa trattamento impregnante fungicida e antimuffa. / Con trasmittanza termica minima prevista dalla normativa vigente, in base alla zona climatica, secondo la classificazione definita nel DPR. n°412 del 1993 (UNI EN ISO 10077-1). / Esclusi i controtelai, la posa e l’assistenza muraria. / portafinestra a 2 ante con apertura scorrevole in abete con utilizzo di materia conforme al Regolamento UE 995/2010, vetrocamera con lastra antinfortunistica ai sensi della UNI 7697 con marcatura CE, laccatura opaca, trasmittanza totale Uw<= 2.6 W/mqK per zone climatiche A e B	m²		1340,80
TOS25_PR.P70.001.438	FINESTRE E PORTEFINESTRE IN LEGNO. / Con legno proveniente da foreste a rimboschimento programmato e marcatura CE (UNI EN 14351-1:2016), di qualunque dimensione, compreso di vetrocamera sigillata tramite guarnizioni in gomma o con uso di sigillanti fluidi idonei, profili fermavetro ad incastro e/o fissati con chiodi o viti da legno, gocciolatoio, ferramenta di attacco, sostegno e movimentazione ante, maniglie in alluminio e verniciatura previa trattamento impregnante fungicida e antimuffa. / Con trasmittanza termica minima prevista dalla normativa vigente, in base alla zona climatica, secondo la classificazione definita nel DPR. n°412 del 1993 (UNI EN ISO 10077-1). / Esclusi i controtelai, la posa e l’assistenza muraria. / portafinestra a 4 ante con apertura scorrevole in abete con utilizzo di materia conforme al Regolamento UE 995/2010, vetrocamera con lastra antinfortunistica ai sensi della UNI 7697 con marcatura CE, laccatura opaca, trasmittanza totale Uw<= 2.6 W/mqK per zone climatiche A e B	m²		1014,68
TOS25_PR.P70.001.439	FINESTRE E PORTEFINESTRE IN LEGNO. / Con legno proveniente da foreste a rimboschimento programmato e marcatura CE (UNI EN 14351-1:2016), di qualunque dimensione, compreso di vetrocamera sigillata tramite guarnizioni in gomma o con uso di sigillanti fluidi idonei, profili fermavetro ad incastro e/o fissati con chiodi o viti da legno, gocciolatoio, ferramenta di attacco, sostegno e movimentazione ante, maniglie in alluminio e verniciatura previa trattamento impregnante fungicida e antimuffa. / Con trasmittanza termica minima prevista dalla normativa vigente, in base alla zona climatica, secondo la classificazione definita nel DPR. n°412 del 1993 (UNI EN ISO 10077-1). / Esclusi i controtelai, la posa e l’assistenza muraria. / portafinestra ad un’ anta fissa ed una ad alzante scorrevole in abete con utilizzo di materia conforme al Regolamento UE 995/2010, vetrocamera con lastra antinfortunistica ai sensi della UNI 7697 con marcatura CE, laccatura opaca, trasmittanza totale Uw<= 2.6 W/mqK per zone climatiche A e B	m²		1179,44
TOS25_PR.P70.001.440	FINESTRE E PORTEFINESTRE IN LEGNO. / Con legno proveniente da foreste a rimboschimento programmato e marcatura CE (UNI EN 14351-1:2016), di qualunque dimensione, compreso di vetrocamera sigillata tramite guarnizioni in gomma o con uso di sigillanti fluidi idonei, profili fermavetro ad incastro e/o fissati con chiodi o viti da legno, gocciolatoio, ferramenta di attacco, sostegno e movimentazione ante, maniglie in alluminio e verniciatura previa trattamento impregnante fungicida e antimuffa. / Con trasmittanza termica minima prevista dalla normativa vigente, in base alla zona climatica, secondo la classificazione definita nel DPR. n°412 del 1993 (UNI EN ISO 10077-1). / Esclusi i controtelai, la posa e l’assistenza muraria. / portafinestra a 2 ante con alzanti scorrevoli in abete con utilizzo di materia conforme al Regolamento UE 995/2010, vetrocamera con lastra antinfortunistica ai sensi della UNI 7697 con marcatura CE, laccatura opaca, trasmittanza totale Uw<= 2.6 W/mqK per zone climatiche A e B	m²		1532,26
TOS25_PR.P70.001.450	FINESTRE E PORTEFINESTRE IN LEGNO. / Con legno proveniente da foreste a rimboschimento programmato e marcatura CE (UNI EN 14351-1:2016), di qualunque dimensione, compreso di vetrocamera sigillata tramite guarnizioni in gomma o con uso di sigillanti fluidi idonei, profili fermavetro ad incastro e/o fissati con chiodi o viti da legno, gocciolatoio, ferramenta di attacco, sostegno e movimentazione ante, maniglie in alluminio e verniciatura previa trattamento impregnante fungicida e antimuffa. / Con trasmittanza termica minima prevista dalla normativa vigente, in base alla zona climatica, secondo la classificazione definita nel DPR. n°412 del 1993 (UNI EN ISO 10077-1). / Esclusi i controtelai, la posa e l’assistenza muraria. / portafinestra ad un’anta con apertura oscillobattente e/o vasistas in abete con utilizzo di materia conforme al Regolamento UE 995/2010, vetrocamera con lastra antinfortunistica ai sensi della UNI 7697 con marcatura CE, verniciatura trasparente, trasmittanza totale Uw <= 1.75 e <= 1.67 W/mqk per zone climatiche C e D	m²		1099,27
TOS25_PR.P70.001.451	FINESTRE E PORTEFINESTRE IN LEGNO. / Con legno proveniente da foreste a rimboschimento programmato e marcatura CE (UNI EN 14351-1:2016), di qualunque dimensione, compreso di vetrocamera sigillata tramite guarnizioni in gomma o con uso di sigillanti fluidi idonei, profili fermavetro ad incastro e/o fissati con chiodi o viti da legno, gocciolatoio, ferramenta di attacco, sostegno e movimentazione ante, maniglie in alluminio e verniciatura previa trattamento impregnante fungicida e antimuffa. / Con trasmittanza termica minima prevista dalla normativa vigente, in base alla zona climatica, secondo la classificazione definita nel DPR. n°412 del 1993 (UNI EN ISO 10077-1). / Esclusi i controtelai, la posa e l’assistenza muraria. / portafinestra a 2 ante con apertura oscillobattente e/o vasistas in abete con utilizzo di materia conforme al Regolamento UE 995/2010, vetrocamera con lastra antinfortunistica ai sensi della UNI 7697 con marcatura CE, verniciatura trasparente, trasmittanza totale Uw <= 1.75 e <= 1.67 W/mqk per zone climatiche C e D	m²		932,22
TOS25_PR.P70.001.452	FINESTRE E PORTEFINESTRE IN LEGNO. / Con legno proveniente da foreste a rimboschimento programmato e marcatura CE (UNI EN 14351-1:2016), di qualunque dimensione, compreso di vetrocamera sigillata tramite guarnizioni in gomma o con uso di sigillanti fluidi idonei, profili fermavetro ad incastro e/o fissati con chiodi o viti da legno, gocciolatoio, ferramenta di attacco, sostegno e movimentazione ante, maniglie in alluminio e verniciatura previa trattamento impregnante fungicida e antimuffa. / Con trasmittanza termica minima prevista dalla normativa vigente, in base alla zona climatica, secondo la classificazione definita nel DPR. n°412 del 1993 (UNI EN ISO 10077-1). / Esclusi i controtelai, la posa e l’assistenza muraria. / portafinestra a 3 ante con apertura oscillobattente e/o vasistas in abete con utilizzo di materia conforme al Regolamento UE 995/2010, vetrocamera con lastra antinfortunistica ai sensi della UNI 7697 con marcatura CE, verniciatura trasparente, trasmittanza totale Uw <= 1.75 e <= 1.67 W/mqk per zone climatiche C e D	m²		901,82
TOS25_PR.P70.001.453	FINESTRE E PORTEFINESTRE IN LEGNO. / Con legno proveniente da foreste a rimboschimento programmato e marcatura CE (UNI EN 14351-1:2016), di qualunque dimensione, compreso di vetrocamera sigillata tramite guarnizioni in gomma o con uso di sigillanti fluidi idonei, profili fermavetro ad incastro e/o fissati con chiodi o viti da legno, gocciolatoio, ferramenta di attacco, sostegno e movimentazione ante, maniglie in alluminio e verniciatura previa trattamento impregnante fungicida e antimuffa. / Con trasmittanza termica minima prevista dalla normativa vigente, in base alla zona climatica, secondo la classificazione definita nel DPR. n°412 del 1993 (UNI EN ISO 10077-1). / Esclusi i controtelai, la posa e l’assistenza muraria. / Portafinestra a 2 ante con apertura scorrevole in abete con utilizzo di materia conforme al Regolamento UE 995/2010, vetrocamera con lastra antinfortunistica ai sensi della UNI 7697 con marcatura CE, verniciatura trasparente, trasmittanza totale Uw <= 1.75 e <= 1.67 W/mqk per zone climatiche C e D	m²		1411,37
TOS25_PR.P70.001.454	FINESTRE E PORTEFINESTRE IN LEGNO. / Con legno proveniente da foreste a rimboschimento programmato e marcatura CE (UNI EN 14351-1:2016), di qualunque dimensione, compreso di vetrocamera sigillata tramite guarnizioni in gomma o con uso di sigillanti fluidi idonei, profili fermavetro ad incastro e/o fissati con chiodi o viti da legno, gocciolatoio, ferramenta di attacco, sostegno e movimentazione ante, maniglie in alluminio e verniciatura previa trattamento impregnante fungicida e antimuffa. / Con trasmittanza termica minima prevista dalla normativa vigente, in base alla zona climatica, secondo la classificazione definita nel DPR. n°412 del 1993 (UNI EN ISO 10077-1). / Esclusi i controtelai, la posa e l’assistenza muraria. / portafinestra a 4 ante con apertura scorrevole in abete con utilizzo di materia conforme al Regolamento UE 995/2010, vetrocamera con lastra antinfortunistica ai sensi della UNI 7697 con marcatura CE, verniciatura trasparente, trasmittanza totale Uw <= 1.75 e <= 1.67 W/mqk per zone climatiche C e D	m²		1068,09
TOS25_PR.P70.001.455	FINESTRE E PORTEFINESTRE IN LEGNO. / Con legno proveniente da foreste a rimboschimento programmato e marcatura CE (UNI EN 14351-1:2016), di qualunque dimensione, compreso di vetrocamera sigillata tramite guarnizioni in gomma o con uso di sigillanti fluidi idonei, profili fermavetro ad incastro e/o fissati con chiodi o viti da legno, gocciolatoio, ferramenta di attacco, sostegno e movimentazione ante, maniglie in alluminio e verniciatura previa trattamento impregnante fungicida e antimuffa. / Con trasmittanza termica minima prevista dalla normativa vigente, in base alla zona climatica, secondo la classificazione definita nel DPR. n°412 del 1993 (UNI EN ISO 10077-1). / Esclusi i controtelai, la posa e l’assistenza muraria. / portafinestra ad un’ anta fissa ed una ad alzante scorrevole in abete con utilizzo di materia conforme al Regolamento UE 995/2010, vetrocamera con lastra antinfortunistica ai sensi della UNI 7697 con marcatura CE, verniciatura trasparente, trasmittanza totale Uw <= 1.75 e <= 1.67 W/mqk per zone climatiche C e D	m²		1242,80
TOS25_PR.P70.001.456	FINESTRE E PORTEFINESTRE IN LEGNO. / Con legno proveniente da foreste a rimboschimento programmato e marcatura CE (UNI EN 14351-1:2016), di qualunque dimensione, compreso di vetrocamera sigillata tramite guarnizioni in gomma o con uso di sigillanti fluidi idonei, profili fermavetro ad incastro e/o fissati con chiodi o viti da legno, gocciolatoio, ferramenta di attacco, sostegno e movimentazione ante, maniglie in alluminio e verniciatura previa trattamento impregnante fungicida e antimuffa. / Con trasmittanza termica minima prevista dalla normativa vigente, in base alla zona climatica, secondo la classificazione definita nel DPR. n°412 del 1993 (UNI EN ISO 10077-1). / Esclusi i controtelai, la posa e l’assistenza muraria. / portafinestra a 2 ante con alzanti scorrevoli in abete con utilizzo di materia conforme al Regolamento UE 995/2010, vetrocamera con lastra antinfortunistica ai sensi della UNI 7697 con marcatura CE, verniciatura trasparente, trasmittanza totale Uw <= 1.75 e <= 1.67 W/mqk per zone climatiche C e D	m²		1615,79
TOS25_PR.P70.001.457	FINESTRE E PORTEFINESTRE IN LEGNO. / Con legno proveniente da foreste a rimboschimento programmato e marcatura CE (UNI EN 14351-1:2016), di qualunque dimensione, compreso di vetrocamera sigillata tramite guarnizioni in gomma o con uso di sigillanti fluidi idonei, profili fermavetro ad incastro e/o fissati con chiodi o viti da legno, gocciolatoio, ferramenta di attacco, sostegno e movimentazione ante, maniglie in alluminio e verniciatura previa trattamento impregnante fungicida e antimuffa. / Con trasmittanza termica minima prevista dalla normativa vigente, in base alla zona climatica, secondo la classificazione definita nel DPR. n°412 del 1993 (UNI EN ISO 10077-1). / Esclusi i controtelai, la posa e l’assistenza muraria. / portafinestra ad un’anta con apertura oscillobattente e/o vasistas in abete con utilizzo di materia conforme al Regolamento UE 995/2010, vetrocamera con lastra antinfortunistica ai sensi della UNI 7697 con marcatura CE, verniciatura bicolore interno/esterno, trasmittanza totale Uw <= 1.75 e <= 1.67 W/mqk per zone climatiche C e D	m²		1297,15
TOS25_PR.P70.001.458	FINESTRE E PORTEFINESTRE IN LEGNO. / Con legno proveniente da foreste a rimboschimento programmato e marcatura CE (UNI EN 14351-1:2016), di qualunque dimensione, compreso di vetrocamera sigillata tramite guarnizioni in gomma o con uso di sigillanti fluidi idonei, profili fermavetro ad incastro e/o fissati con chiodi o viti da legno, gocciolatoio, ferramenta di attacco, sostegno e movimentazione ante, maniglie in alluminio e verniciatura previa trattamento impregnante fungicida e antimuffa. / Con trasmittanza termica minima prevista dalla normativa vigente, in base alla zona climatica, secondo la classificazione definita nel DPR. n°412 del 1993 (UNI EN ISO 10077-1). / Esclusi i controtelai, la posa e l’assistenza muraria. / portafinestra a 2 ante con apertura oscillobattente e/o vasistas in abete con utilizzo di materia conforme al Regolamento UE 995/2010, vetrocamera con lastra antinfortunistica ai sensi della UNI 7697 con marcatura CE, verniciatura bicolore interno/esterno, trasmittanza totale Uw <= 1.75 e <= 1.67 W/mqk per zone climatiche C e D	m²		1100,02
TOS25_PR.P70.001.459	FINESTRE E PORTEFINESTRE IN LEGNO. / Con legno proveniente da foreste a rimboschimento programmato e marcatura CE (UNI EN 14351-1:2016), di qualunque dimensione, compreso di vetrocamera sigillata tramite guarnizioni in gomma o con uso di sigillanti fluidi idonei, profili fermavetro ad incastro e/o fissati con chiodi o viti da legno, gocciolatoio, ferramenta di attacco, sostegno e movimentazione ante, maniglie in alluminio e verniciatura previa trattamento impregnante fungicida e antimuffa. / Con trasmittanza termica minima prevista dalla normativa vigente, in base alla zona climatica, secondo la classificazione definita nel DPR. n°412 del 1993 (UNI EN ISO 10077-1). / Esclusi i controtelai, la posa e l’assistenza muraria. / portafinestra a 3 ante con apertura oscillobattente e/o vasistas in abete con utilizzo di materia conforme al Regolamento UE 995/2010, vetrocamera con lastra antinfortunistica ai sensi della UNI 7697 con marcatura CE, verniciatura bicolore interno/esterno, trasmittanza totale Uw <= 1.75 e <= 1.67 W/mqk per zone climatiche C e D	m²		1064,15
TOS25_PR.P70.001.460	FINESTRE E PORTEFINESTRE IN LEGNO. / Con legno proveniente da foreste a rimboschimento programmato e marcatura CE (UNI EN 14351-1:2016), di qualunque dimensione, compreso di vetrocamera sigillata tramite guarnizioni in gomma o con uso di sigillanti fluidi idonei, profili fermavetro ad incastro e/o fissati con chiodi o viti da legno, gocciolatoio, ferramenta di attacco, sostegno e movimentazione ante, maniglie in alluminio e verniciatura previa trattamento impregnante fungicida e antimuffa. / Con trasmittanza termica minima prevista dalla normativa vigente, in base alla zona climatica, secondo la classificazione definita nel DPR. n°412 del 1993 (UNI EN ISO 10077-1). / Esclusi i controtelai, la posa e l’assistenza muraria. / portafinestra a 2 ante con apertura scorrevole in abete con utilizzo di materia conforme al Regolamento UE 995/2010, vetrocamera con lastra antinfortunistica ai sensi della UNI 7697 con marcatura CE, verniciatura bicolore interno/esterno, trasmittanza totale Uw <= 1.75 e <= 1.67 W/mqk per zone climatiche C e D	m²		1665,41
TOS25_PR.P70.001.461	FINESTRE E PORTEFINESTRE IN LEGNO. / Con legno proveniente da foreste a rimboschimento programmato e marcatura CE (UNI EN 14351-1:2016), di qualunque dimensione, compreso di vetrocamera sigillata tramite guarnizioni in gomma o con uso di sigillanti fluidi idonei, profili fermavetro ad incastro e/o fissati con chiodi o viti da legno, gocciolatoio, ferramenta di attacco, sostegno e movimentazione ante, maniglie in alluminio e verniciatura previa trattamento impregnante fungicida e antimuffa. / Con trasmittanza termica minima prevista dalla normativa vigente, in base alla zona climatica, secondo la classificazione definita nel DPR. n°412 del 1993 (UNI EN ISO 10077-1). / Esclusi i controtelai, la posa e l’assistenza muraria. / portafinestra a 4 ante con apertura scorrevole in abete con utilizzo di materia conforme al Regolamento UE 995/2010, vetrocamera con lastra antinfortunistica ai sensi della UNI 7697 con marcatura CE, verniciatura bicolore interno/esterno, trasmittanza totale Uw <= 1.75 e <= 1.67 W/mqk per zone climatiche C e D	m²		1260,35
TOS25_PR.P70.001.462	FINESTRE E PORTEFINESTRE IN LEGNO. / Con legno proveniente da foreste a rimboschimento programmato e marcatura CE (UNI EN 14351-1:2016), di qualunque dimensione, compreso di vetrocamera sigillata tramite guarnizioni in gomma o con uso di sigillanti fluidi idonei, profili fermavetro ad incastro e/o fissati con chiodi o viti da legno, gocciolatoio, ferramenta di attacco, sostegno e movimentazione ante, maniglie in alluminio e verniciatura previa trattamento impregnante fungicida e antimuffa. / Con trasmittanza termica minima prevista dalla normativa vigente, in base alla zona climatica, secondo la classificazione definita nel DPR. n°412 del 1993 (UNI EN ISO 10077-1). / Esclusi i controtelai, la posa e l’assistenza muraria. / portafinestra ad un’ anta fissa ed una ad alzante scorrevole in abete con utilizzo di materia conforme al Regolamento UE 995/2010, vetrocamera con lastra antinfortunistica ai sensi della UNI 7697 con marcatura CE, verniciatura bicolore interno/esterno, trasmittanza totale Uw <= 1.75 e <= 1.67 W/mqk per zone climatiche C e D	m²		1464,58
TOS25_PR.P70.001.463	FINESTRE E PORTEFINESTRE IN LEGNO. / Con legno proveniente da foreste a rimboschimento programmato e marcatura CE (UNI EN 14351-1:2016), di qualunque dimensione, compreso di vetrocamera sigillata tramite guarnizioni in gomma o con uso di sigillanti fluidi idonei, profili fermavetro ad incastro e/o fissati con chiodi o viti da legno, gocciolatoio, ferramenta di attacco, sostegno e movimentazione ante, maniglie in alluminio e verniciatura previa trattamento impregnante fungicida e antimuffa. / Con trasmittanza termica minima prevista dalla normativa vigente, in base alla zona climatica, secondo la classificazione definita nel DPR. n°412 del 1993 (UNI EN ISO 10077-1). / Esclusi i controtelai, la posa e l’assistenza muraria. / portafinestra a 2 ante con alzanti scorrevoli in abete con utilizzo di materia conforme al Regolamento UE 995/2010, vetrocamera con lastra antinfortunistica ai sensi della UNI 7697 con marcatura CE, verniciatura bicolore interno/esterno, trasmittanza totale Uw <= 1.75 e <= 1.67 W/mqk per zone climatiche C e D	m²		1473,22
TOS25_PR.P70.001.464	FINESTRE E PORTEFINESTRE IN LEGNO. / Con legno proveniente da foreste a rimboschimento programmato e marcatura CE (UNI EN 14351-1:2016), di qualunque dimensione, compreso di vetrocamera sigillata tramite guarnizioni in gomma o con uso di sigillanti fluidi idonei, profili fermavetro ad incastro e/o fissati con chiodi o viti da legno, gocciolatoio, ferramenta di attacco, sostegno e movimentazione ante, maniglie in alluminio e verniciatura previa trattamento impregnante fungicida e antimuffa. / Con trasmittanza termica minima prevista dalla normativa vigente, in base alla zona climatica, secondo la classificazione definita nel DPR. n°412 del 1993 (UNI EN ISO 10077-1). / Esclusi i controtelai, la posa e l’assistenza muraria. / portafinestra ad un’anta con apertura oscillobattente e/o vasistas in abete con utilizzo di materia conforme al Regolamento UE 995/2010, vetrocamera con lastra antinfortunistica ai sensi della UNI 7697 con marcatura CE, laccatura opaca, trasmittanza totale Uw <= 1.75 e <= 1.67 W/mqk per zone climatiche C e D	m²		1099,27
TOS25_PR.P70.001.465	FINESTRE E PORTEFINESTRE IN LEGNO. / Con legno proveniente da foreste a rimboschimento programmato e marcatura CE (UNI EN 14351-1:2016), di qualunque dimensione, compreso di vetrocamera sigillata tramite guarnizioni in gomma o con uso di sigillanti fluidi idonei, profili fermavetro ad incastro e/o fissati con chiodi o viti da legno, gocciolatoio, ferramenta di attacco, sostegno e movimentazione ante, maniglie in alluminio e verniciatura previa trattamento impregnante fungicida e antimuffa. / Con trasmittanza termica minima prevista dalla normativa vigente, in base alla zona climatica, secondo la classificazione definita nel DPR. n°412 del 1993 (UNI EN ISO 10077-1). / Esclusi i controtelai, la posa e l’assistenza muraria. / portafinestra a 2 ante con apertura oscillobattente e/o vasistas in abete con utilizzo di materia conforme al Regolamento UE 995/2010, vetrocamera con lastra antinfortunistica ai sensi della UNI 7697 con marcatura CE, laccatura opaca, trasmittanza totale Uw <= 1.75 e <= 1.67 W/mqk per zone climatiche C e D	m²		932,22
TOS25_PR.P70.001.466	FINESTRE E PORTEFINESTRE IN LEGNO. / Con legno proveniente da foreste a rimboschimento programmato e marcatura CE (UNI EN 14351-1:2016), di qualunque dimensione, compreso di vetrocamera sigillata tramite guarnizioni in gomma o con uso di sigillanti fluidi idonei, profili fermavetro ad incastro e/o fissati con chiodi o viti da legno, gocciolatoio, ferramenta di attacco, sostegno e movimentazione ante, maniglie in alluminio e verniciatura previa trattamento impregnante fungicida e antimuffa. / Con trasmittanza termica minima prevista dalla normativa vigente, in base alla zona climatica, secondo la classificazione definita nel DPR. n°412 del 1993 (UNI EN ISO 10077-1). / Esclusi i controtelai, la posa e l’assistenza muraria. / portafinestra a 3 ante con apertura oscillobattente e/o vasistas in abete con utilizzo di materia conforme al Regolamento UE 995/2010, vetrocamera con lastra antinfortunistica ai sensi della UNI 7697 con marcatura CE, laccatura opaca, trasmittanza totale Uw <= 1.75 e <= 1.67 W/mqk per zone climatiche C e D	m²		901,82
TOS25_PR.P70.001.467	FINESTRE E PORTEFINESTRE IN LEGNO. / Con legno proveniente da foreste a rimboschimento programmato e marcatura CE (UNI EN 14351-1:2016), di qualunque dimensione, compreso di vetrocamera sigillata tramite guarnizioni in gomma o con uso di sigillanti fluidi idonei, profili fermavetro ad incastro e/o fissati con chiodi o viti da legno, gocciolatoio, ferramenta di attacco, sostegno e movimentazione ante, maniglie in alluminio e verniciatura previa trattamento impregnante fungicida e antimuffa. / Con trasmittanza termica minima prevista dalla normativa vigente, in base alla zona climatica, secondo la classificazione definita nel DPR. n°412 del 1993 (UNI EN ISO 10077-1). / Esclusi i controtelai, la posa e l’assistenza muraria. / portafinestra a 2 ante con apertura scorrevole in abete con utilizzo di materia conforme al Regolamento UE 995/2010, vetrocamera con lastra antinfortunistica ai sensi della UNI 7697 con marcatura CE, laccatura opaca, trasmittanza totale Uw <= 1.75 e <= 1.67 W/mqk per zone climatiche C e D	m²		1411,37
TOS25_PR.P70.001.468	FINESTRE E PORTEFINESTRE IN LEGNO. / Con legno proveniente da foreste a rimboschimento programmato e marcatura CE (UNI EN 14351-1:2016), di qualunque dimensione, compreso di vetrocamera sigillata tramite guarnizioni in gomma o con uso di sigillanti fluidi idonei, profili fermavetro ad incastro e/o fissati con chiodi o viti da legno, gocciolatoio, ferramenta di attacco, sostegno e movimentazione ante, maniglie in alluminio e verniciatura previa trattamento impregnante fungicida e antimuffa. / Con trasmittanza termica minima prevista dalla normativa vigente, in base alla zona climatica, secondo la classificazione definita nel DPR. n°412 del 1993 (UNI EN ISO 10077-1). / Esclusi i controtelai, la posa e l’assistenza muraria. / portafinestra a 4 ante con apertura scorrevole in abete con utilizzo di materia conforme al Regolamento UE 995/2010, vetrocamera con lastra antinfortunistica ai sensi della UNI 7697 con marcatura CE, laccatura opaca, trasmittanza totale Uw <= 1.75 e <= 1.67 W/mqk per zone climatiche C e D	m²		1068,09
TOS25_PR.P70.001.469	FINESTRE E PORTEFINESTRE IN LEGNO. / Con legno proveniente da foreste a rimboschimento programmato e marcatura CE (UNI EN 14351-1:2016), di qualunque dimensione, compreso di vetrocamera sigillata tramite guarnizioni in gomma o con uso di sigillanti fluidi idonei, profili fermavetro ad incastro e/o fissati con chiodi o viti da legno, gocciolatoio, ferramenta di attacco, sostegno e movimentazione ante, maniglie in alluminio e verniciatura previa trattamento impregnante fungicida e antimuffa. / Con trasmittanza termica minima prevista dalla normativa vigente, in base alla zona climatica, secondo la classificazione definita nel DPR. n°412 del 1993 (UNI EN ISO 10077-1). / Esclusi i controtelai, la posa e l’assistenza muraria. / portafinestra ad un’ anta fissa ed una ad alzante scorrevole in abete con utilizzo di materia conforme al Regolamento UE 995/2010, vetrocamera con lastra antinfortunistica ai sensi della UNI 7697 con marcatura CE, laccatura opaca, trasmittanza totale Uw <= 1.75 e <= 1.67 W/mqk per zone climatiche C e D	m²		1242,80
TOS25_PR.P70.001.470	FINESTRE E PORTEFINESTRE IN LEGNO. / Con legno proveniente da foreste a rimboschimento programmato e marcatura CE (UNI EN 14351-1:2016), di qualunque dimensione, compreso di vetrocamera sigillata tramite guarnizioni in gomma o con uso di sigillanti fluidi idonei, profili fermavetro ad incastro e/o fissati con chiodi o viti da legno, gocciolatoio, ferramenta di attacco, sostegno e movimentazione ante, maniglie in alluminio e verniciatura previa trattamento impregnante fungicida e antimuffa. / Con trasmittanza termica minima prevista dalla normativa vigente, in base alla zona climatica, secondo la classificazione definita nel DPR. n°412 del 1993 (UNI EN ISO 10077-1). / Esclusi i controtelai, la posa e l’assistenza muraria. / portafinestra a 2 ante con alzanti scorrevoli in abete con utilizzo di materia conforme al Regolamento UE 995/2010, vetrocamera con lastra antinfortunistica ai sensi della UNI 7697 con marcatura CE, laccatura opaca, trasmittanza totale Uw <= 1.75 e <= 1.67 W/mqk per zone climatiche C e D	m²		1615,79
TOS25_PR.P70.001.480	FINESTRE E PORTEFINESTRE IN LEGNO. / Con legno proveniente da foreste a rimboschimento programmato e marcatura CE (UNI EN 14351-1:2016), di qualunque dimensione, compreso di vetrocamera sigillata tramite guarnizioni in gomma o con uso di sigillanti fluidi idonei, profili fermavetro ad incastro e/o fissati con chiodi o viti da legno, gocciolatoio, ferramenta di attacco, sostegno e movimentazione ante, maniglie in alluminio e verniciatura previa trattamento impregnante fungicida e antimuffa. / Con trasmittanza termica minima prevista dalla normativa vigente, in base alla zona climatica, secondo la classificazione definita nel DPR. n°412 del 1993 (UNI EN ISO 10077-1). / Esclusi i controtelai, la posa e l’assistenza muraria. / portafinestra ad un’anta con apertura oscillobattente e/o vasistas in abete con utilizzo di materia conforme al Regolamento UE 995/2010, vetrocamera con lastra antinfortunistica ai sensi della UNI 7697 con marcatura CE, verniciatura trasparente, trasmittanza totale Uw <= 1.3 W/mqK per zona climatica E	m²		1209,19
TOS25_PR.P70.001.481	FINESTRE E PORTEFINESTRE IN LEGNO. / Con legno proveniente da foreste a rimboschimento programmato e marcatura CE (UNI EN 14351-1:2016), di qualunque dimensione, compreso di vetrocamera sigillata tramite guarnizioni in gomma o con uso di sigillanti fluidi idonei, profili fermavetro ad incastro e/o fissati con chiodi o viti da legno, gocciolatoio, ferramenta di attacco, sostegno e movimentazione ante, maniglie in alluminio e verniciatura previa trattamento impregnante fungicida e antimuffa. / Con trasmittanza termica minima prevista dalla normativa vigente, in base alla zona climatica, secondo la classificazione definita nel DPR. n°412 del 1993 (UNI EN ISO 10077-1). / Esclusi i controtelai, la posa e l’assistenza muraria. / portafinestra a 2 ante con apertura oscillobattente e/o vasistas in abete con utilizzo di materia conforme al Regolamento UE 995/2010, vetrocamera con lastra antinfortunistica ai sensi della UNI 7697 con marcatura CE, verniciatura trasparente, trasmittanza totale Uw <= 1.3 W/mqK per zona climatica E	m²		1025,45
TOS25_PR.P70.001.482	FINESTRE E PORTEFINESTRE IN LEGNO. / Con legno proveniente da foreste a rimboschimento programmato e marcatura CE (UNI EN 14351-1:2016), di qualunque dimensione, compreso di vetrocamera sigillata tramite guarnizioni in gomma o con uso di sigillanti fluidi idonei, profili fermavetro ad incastro e/o fissati con chiodi o viti da legno, gocciolatoio, ferramenta di attacco, sostegno e movimentazione ante, maniglie in alluminio e verniciatura previa trattamento impregnante fungicida e antimuffa. / Con trasmittanza termica minima prevista dalla normativa vigente, in base alla zona climatica, secondo la classificazione definita nel DPR. n°412 del 1993 (UNI EN ISO 10077-1). / Esclusi i controtelai, la posa e l’assistenza muraria. / portafinestra a 3 ante con apertura oscillobattente e/o vasistas in abete con utilizzo di materia conforme al Regolamento UE 995/2010, vetrocamera con lastra antinfortunistica ai sensi della UNI 7697 con marcatura CE, verniciatura trasparente, trasmittanza totale Uw <= 1.3 W/mqK per zona climatica E	m²		992,01
TOS25_PR.P70.001.483	FINESTRE E PORTEFINESTRE IN LEGNO. / Con legno proveniente da foreste a rimboschimento programmato e marcatura CE (UNI EN 14351-1:2016), di qualunque dimensione, compreso di vetrocamera sigillata tramite guarnizioni in gomma o con uso di sigillanti fluidi idonei, profili fermavetro ad incastro e/o fissati con chiodi o viti da legno, gocciolatoio, ferramenta di attacco, sostegno e movimentazione ante, maniglie in alluminio e verniciatura previa trattamento impregnante fungicida e antimuffa. / Con trasmittanza termica minima prevista dalla normativa vigente, in base alla zona climatica, secondo la classificazione definita nel DPR. n°412 del 1993 (UNI EN ISO 10077-1). / Esclusi i controtelai, la posa e l’assistenza muraria. / portafinestra a 2 ante con apertura scorrevole in abete con utilizzo di materia conforme al Regolamento UE 995/2010, vetrocamera con lastra antinfortunistica ai sensi della UNI 7697 con marcatura CE, verniciatura trasparente, trasmittanza totale Uw <= 1.3 W/mqK per zona climatica E	m²		1552,50
TOS25_PR.P70.001.484	FINESTRE E PORTEFINESTRE IN LEGNO. / Con legno proveniente da foreste a rimboschimento programmato e marcatura CE (UNI EN 14351-1:2016), di qualunque dimensione, compreso di vetrocamera sigillata tramite guarnizioni in gomma o con uso di sigillanti fluidi idonei, profili fermavetro ad incastro e/o fissati con chiodi o viti da legno, gocciolatoio, ferramenta di attacco, sostegno e movimentazione ante, maniglie in alluminio e verniciatura previa trattamento impregnante fungicida e antimuffa. / Con trasmittanza termica minima prevista dalla normativa vigente, in base alla zona climatica, secondo la classificazione definita nel DPR. n°412 del 1993 (UNI EN ISO 10077-1). / Esclusi i controtelai, la posa e l’assistenza muraria. / portafinestra a 4 ante con apertura scorrevole in abete con utilizzo di materia conforme al Regolamento UE 995/2010, vetrocamera con lastra antinfortunistica ai sensi della UNI 7697 con marcatura CE, verniciatura trasparente, trasmittanza totale Uw <= 1.3 W/mqK per zona climatica E	m²		1281,71
TOS25_PR.P70.001.485	FINESTRE E PORTEFINESTRE IN LEGNO. / Con legno proveniente da foreste a rimboschimento programmato e marcatura CE (UNI EN 14351-1:2016), di qualunque dimensione, compreso di vetrocamera sigillata tramite guarnizioni in gomma o con uso di sigillanti fluidi idonei, profili fermavetro ad incastro e/o fissati con chiodi o viti da legno, gocciolatoio, ferramenta di attacco, sostegno e movimentazione ante, maniglie in alluminio e verniciatura previa trattamento impregnante fungicida e antimuffa. / Con trasmittanza termica minima prevista dalla normativa vigente, in base alla zona climatica, secondo la classificazione definita nel DPR. n°412 del 1993 (UNI EN ISO 10077-1). / Esclusi i controtelai, la posa e l’assistenza muraria. / portafinestra ad un’ anta fissa ed una ad alzante scorrevole in abete con utilizzo di materia conforme al Regolamento UE 995/2010, vetrocamera con lastra antinfortunistica ai sensi della UNI 7697 con marcatura CE, verniciatura trasparente, trasmittanza totale Uw <= 1.3 W/mqK per zona climatica E	m²		1366,65
TOS25_PR.P70.001.486	FINESTRE E PORTEFINESTRE IN LEGNO. / Con legno proveniente da foreste a rimboschimento programmato e marcatura CE (UNI EN 14351-1:2016), di qualunque dimensione, compreso di vetrocamera sigillata tramite guarnizioni in gomma o con uso di sigillanti fluidi idonei, profili fermavetro ad incastro e/o fissati con chiodi o viti da legno, gocciolatoio, ferramenta di attacco, sostegno e movimentazione ante, maniglie in alluminio e verniciatura previa trattamento impregnante fungicida e antimuffa. / Con trasmittanza termica minima prevista dalla normativa vigente, in base alla zona climatica, secondo la classificazione definita nel DPR. n°412 del 1993 (UNI EN ISO 10077-1). / Esclusi i controtelai, la posa e l’assistenza muraria. / portafinestra a 2 ante con alzanti scorrevoli in abete con utilizzo di materia conforme al Regolamento UE 995/2010, vetrocamera con lastra antinfortunistica ai sensi della UNI 7697 con marcatura CE, verniciatura trasparente, trasmittanza totale Uw <= 1.3 W/mqK per zona climatica E	m²		1775,64
TOS25_PR.P70.001.487	FINESTRE E PORTEFINESTRE IN LEGNO. / Con legno proveniente da foreste a rimboschimento programmato e marcatura CE (UNI EN 14351-1:2016), di qualunque dimensione, compreso di vetrocamera sigillata tramite guarnizioni in gomma o con uso di sigillanti fluidi idonei, profili fermavetro ad incastro e/o fissati con chiodi o viti da legno, gocciolatoio, ferramenta di attacco, sostegno e movimentazione ante, maniglie in alluminio e verniciatura previa trattamento impregnante fungicida e antimuffa. / Con trasmittanza termica minima prevista dalla normativa vigente, in base alla zona climatica, secondo la classificazione definita nel DPR. n°412 del 1993 (UNI EN ISO 10077-1). / Esclusi i controtelai, la posa e l’assistenza muraria. / portafinestra ad un’anta con apertura oscillobattente e/o vasistas in abete con utilizzo di materia conforme al Regolamento UE 995/2010, vetrocamera con lastra antinfortunistica ai sensi della UNI 7697 con marcatura CE, verniciatura bicolore interno/esterno, trasmittanza totale Uw <= 1.3 W/mqK per zona climatica E	m²		1426,85
TOS25_PR.P70.001.488	FINESTRE E PORTEFINESTRE IN LEGNO. / Con legno proveniente da foreste a rimboschimento programmato e marcatura CE (UNI EN 14351-1:2016), di qualunque dimensione, compreso di vetrocamera sigillata tramite guarnizioni in gomma o con uso di sigillanti fluidi idonei, profili fermavetro ad incastro e/o fissati con chiodi o viti da legno, gocciolatoio, ferramenta di attacco, sostegno e movimentazione ante, maniglie in alluminio e verniciatura previa trattamento impregnante fungicida e antimuffa. / Con trasmittanza termica minima prevista dalla normativa vigente, in base alla zona climatica, secondo la classificazione definita nel DPR. n°412 del 1993 (UNI EN ISO 10077-1). / Esclusi i controtelai, la posa e l’assistenza muraria. / portafinestra a 2 ante con apertura oscillobattente e/o vasistas in abete con utilizzo di materia conforme al Regolamento UE 995/2010, vetrocamera con lastra antinfortunistica ai sensi della UNI 7697 con marcatura CE, verniciatura bicolore interno/esterno, trasmittanza totale Uw <= 1.3 W/mqK per zona climatica E	m²		1210,02
TOS25_PR.P70.001.489	FINESTRE E PORTEFINESTRE IN LEGNO. / Con legno proveniente da foreste a rimboschimento programmato e marcatura CE (UNI EN 14351-1:2016), di qualunque dimensione, compreso di vetrocamera sigillata tramite guarnizioni in gomma o con uso di sigillanti fluidi idonei, profili fermavetro ad incastro e/o fissati con chiodi o viti da legno, gocciolatoio, ferramenta di attacco, sostegno e movimentazione ante, maniglie in alluminio e verniciatura previa trattamento impregnante fungicida e antimuffa. / Con trasmittanza termica minima prevista dalla normativa vigente, in base alla zona climatica, secondo la classificazione definita nel DPR. n°412 del 1993 (UNI EN ISO 10077-1). / Esclusi i controtelai, la posa e l’assistenza muraria. / portafinestra a 3 ante con apertura oscillobattente e/o vasistas in abete con utilizzo di materia conforme al Regolamento UE 995/2010, vetrocamera con lastra antinfortunistica ai sensi della UNI 7697 con marcatura CE, verniciatura bicolore interno/esterno, trasmittanza totale Uw <= 1.3 W/mqK per zona climatica E	m²		1170,55
TOS25_PR.P70.001.490	FINESTRE E PORTEFINESTRE IN LEGNO. / Con legno proveniente da foreste a rimboschimento programmato e marcatura CE (UNI EN 14351-1:2016), di qualunque dimensione, compreso di vetrocamera sigillata tramite guarnizioni in gomma o con uso di sigillanti fluidi idonei, profili fermavetro ad incastro e/o fissati con chiodi o viti da legno, gocciolatoio, ferramenta di attacco, sostegno e movimentazione ante, maniglie in alluminio e verniciatura previa trattamento impregnante fungicida e antimuffa. / Con trasmittanza termica minima prevista dalla normativa vigente, in base alla zona climatica, secondo la classificazione definita nel DPR. n°412 del 1993 (UNI EN ISO 10077-1). / Esclusi i controtelai, la posa e l’assistenza muraria. / portafinestra a 2 ante con apertura scorrevole in abete con utilizzo di materia conforme al Regolamento UE 995/2010, vetrocamera con lastra antinfortunistica ai sensi della UNI 7697 con marcatura CE, verniciatura bicolore interno/esterno, trasmittanza totale Uw <= 1.3 W/mqK per zona climatica E	m²		1831,95
TOS25_PR.P70.001.491	FINESTRE E PORTEFINESTRE IN LEGNO. / Con legno proveniente da foreste a rimboschimento programmato e marcatura CE (UNI EN 14351-1:2016), di qualunque dimensione, compreso di vetrocamera sigillata tramite guarnizioni in gomma o con uso di sigillanti fluidi idonei, profili fermavetro ad incastro e/o fissati con chiodi o viti da legno, gocciolatoio, ferramenta di attacco, sostegno e movimentazione ante, maniglie in alluminio e verniciatura previa trattamento impregnante fungicida e antimuffa. / Con trasmittanza termica minima prevista dalla normativa vigente, in base alla zona climatica, secondo la classificazione definita nel DPR. n°412 del 1993 (UNI EN ISO 10077-1). / Esclusi i controtelai, la posa e l’assistenza muraria. / portafinestra a 4 ante con apertura scorrevole in abete con utilizzo di materia conforme al Regolamento UE 995/2010, vetrocamera con lastra antinfortunistica ai sensi della UNI 7697 con marcatura CE, verniciatura bicolore interno/esterno, trasmittanza totale Uw <= 1.3 W/mqK per zona climatica E	m²		1512,41
TOS25_PR.P70.001.492	FINESTRE E PORTEFINESTRE IN LEGNO. / Con legno proveniente da foreste a rimboschimento programmato e marcatura CE (UNI EN 14351-1:2016), di qualunque dimensione, compreso di vetrocamera sigillata tramite guarnizioni in gomma o con uso di sigillanti fluidi idonei, profili fermavetro ad incastro e/o fissati con chiodi o viti da legno, gocciolatoio, ferramenta di attacco, sostegno e movimentazione ante, maniglie in alluminio e verniciatura previa trattamento impregnante fungicida e antimuffa. / Con trasmittanza termica minima prevista dalla normativa vigente, in base alla zona climatica, secondo la classificazione definita nel DPR. n°412 del 1993 (UNI EN ISO 10077-1). / Esclusi i controtelai, la posa e l’assistenza muraria. / portafinestra ad un’ anta fissa ed una ad alzante scorrevole in abete con utilizzo di materia conforme al Regolamento UE 995/2010, vetrocamera con lastra antinfortunistica ai sensi della UNI 7697 con marcatura CE, verniciatura bicolore interno/esterno, trasmittanza totale Uw <= 1.3 W/mqK per zona climatica E	m²		1612,90
TOS25_PR.P70.001.493	FINESTRE E PORTEFINESTRE IN LEGNO. / Con legno proveniente da foreste a rimboschimento programmato e marcatura CE (UNI EN 14351-1:2016), di qualunque dimensione, compreso di vetrocamera sigillata tramite guarnizioni in gomma o con uso di sigillanti fluidi idonei, profili fermavetro ad incastro e/o fissati con chiodi o viti da legno, gocciolatoio, ferramenta di attacco, sostegno e movimentazione ante, maniglie in alluminio e verniciatura previa trattamento impregnante fungicida e antimuffa. / Con trasmittanza termica minima prevista dalla normativa vigente, in base alla zona climatica, secondo la classificazione definita nel DPR. n°412 del 1993 (UNI EN ISO 10077-1). / Esclusi i controtelai, la posa e l’assistenza muraria. / portafinestra a 2 ante con alzanti scorrevoli in abete con utilizzo di materia conforme al Regolamento UE 995/2010, vetrocamera con lastra antinfortunistica ai sensi della UNI 7697 con marcatura CE, verniciatura bicolore interno/esterno, trasmittanza totale Uw <= 1.3 W/mqK per zona climatica E	m²		2096,78
TOS25_PR.P70.001.494	FINESTRE E PORTEFINESTRE IN LEGNO. / Con legno proveniente da foreste a rimboschimento programmato e marcatura CE (UNI EN 14351-1:2016), di qualunque dimensione, compreso di vetrocamera sigillata tramite guarnizioni in gomma o con uso di sigillanti fluidi idonei, profili fermavetro ad incastro e/o fissati con chiodi o viti da legno, gocciolatoio, ferramenta di attacco, sostegno e movimentazione ante, maniglie in alluminio e verniciatura previa trattamento impregnante fungicida e antimuffa. / Con trasmittanza termica minima prevista dalla normativa vigente, in base alla zona climatica, secondo la classificazione definita nel DPR. n°412 del 1993 (UNI EN ISO 10077-1). / Esclusi i controtelai, la posa e l’assistenza muraria. / portafinestra ad un’anta con apertura oscillobattente e/o vasistas in abete con utilizzo di materia conforme al Regolamento UE 995/2010, vetrocamera con lastra antinfortunistica ai sensi della UNI 7697 con marcatura CE, laccatura opaca, trasmittanza totale Uw <= 1.3 W/mqK per zona climatica E	m²		1209,19
TOS25_PR.P70.001.495	FINESTRE E PORTEFINESTRE IN LEGNO. / Con legno proveniente da foreste a rimboschimento programmato e marcatura CE (UNI EN 14351-1:2016), di qualunque dimensione, compreso di vetrocamera sigillata tramite guarnizioni in gomma o con uso di sigillanti fluidi idonei, profili fermavetro ad incastro e/o fissati con chiodi o viti da legno, gocciolatoio, ferramenta di attacco, sostegno e movimentazione ante, maniglie in alluminio e verniciatura previa trattamento impregnante fungicida e antimuffa. / Con trasmittanza termica minima prevista dalla normativa vigente, in base alla zona climatica, secondo la classificazione definita nel DPR. n°412 del 1993 (UNI EN ISO 10077-1). / Esclusi i controtelai, la posa e l’assistenza muraria. / portafinestra a 2 ante con apertura oscillobattente e/o vasistas in abete con utilizzo di materia conforme al Regolamento UE 995/2010, vetrocamera con lastra antinfortunistica ai sensi della UNI 7697 con marcatura CE, laccatura opaca, trasmittanza totale Uw <= 1.3 W/mqK per zona climatica E	m²		1025,45
TOS25_PR.P70.001.496	FINESTRE E PORTEFINESTRE IN LEGNO. / Con legno proveniente da foreste a rimboschimento programmato e marcatura CE (UNI EN 14351-1:2016), di qualunque dimensione, compreso di vetrocamera sigillata tramite guarnizioni in gomma o con uso di sigillanti fluidi idonei, profili fermavetro ad incastro e/o fissati con chiodi o viti da legno, gocciolatoio, ferramenta di attacco, sostegno e movimentazione ante, maniglie in alluminio e verniciatura previa trattamento impregnante fungicida e antimuffa. / Con trasmittanza termica minima prevista dalla normativa vigente, in base alla zona climatica, secondo la classificazione definita nel DPR. n°412 del 1993 (UNI EN ISO 10077-1). / Esclusi i controtelai, la posa e l’assistenza muraria. / portafinestra a 3 ante con apertura oscillobattente e/o vasistas in abete con utilizzo di materia conforme al Regolamento UE 995/2010, vetrocamera con lastra antinfortunistica ai sensi della UNI 7697 con marcatura CE, laccatura opaca, trasmittanza totale Uw <= 1.3 W/mqK per zona climatica E	m²		992,01
TOS25_PR.P70.001.497	FINESTRE E PORTEFINESTRE IN LEGNO. / Con legno proveniente da foreste a rimboschimento programmato e marcatura CE (UNI EN 14351-1:2016), di qualunque dimensione, compreso di vetrocamera sigillata tramite guarnizioni in gomma o con uso di sigillanti fluidi idonei, profili fermavetro ad incastro e/o fissati con chiodi o viti da legno, gocciolatoio, ferramenta di attacco, sostegno e movimentazione ante, maniglie in alluminio e verniciatura previa trattamento impregnante fungicida e antimuffa. / Con trasmittanza termica minima prevista dalla normativa vigente, in base alla zona climatica, secondo la classificazione definita nel DPR. n°412 del 1993 (UNI EN ISO 10077-1). / Esclusi i controtelai, la posa e l’assistenza muraria. / portafinestra a 2 ante con apertura scorrevole in abete con utilizzo di materia conforme al Regolamento UE 995/2010, vetrocamera con lastra antinfortunistica ai sensi della UNI 7697 con marcatura CE, laccatura opaca, trasmittanza totale Uw <= 1.3 W/mqK per zona climatica E	m²		1552,50
TOS25_PR.P70.001.498	FINESTRE E PORTEFINESTRE IN LEGNO. / Con legno proveniente da foreste a rimboschimento programmato e marcatura CE (UNI EN 14351-1:2016), di qualunque dimensione, compreso di vetrocamera sigillata tramite guarnizioni in gomma o con uso di sigillanti fluidi idonei, profili fermavetro ad incastro e/o fissati con chiodi o viti da legno, gocciolatoio, ferramenta di attacco, sostegno e movimentazione ante, maniglie in alluminio e verniciatura previa trattamento impregnante fungicida e antimuffa. / Con trasmittanza termica minima prevista dalla normativa vigente, in base alla zona climatica, secondo la classificazione definita nel DPR. n°412 del 1993 (UNI EN ISO 10077-1). / Esclusi i controtelai, la posa e l’assistenza muraria. / portafinestra a 4 ante con apertura scorrevole in abete con utilizzo di materia conforme al Regolamento UE 995/2010, vetrocamera con lastra antinfortunistica ai sensi della UNI 7697 con marcatura CE, laccatura opaca, trasmittanza totale Uw <= 1.3 W/mqK per zona climatica E	m²		1281,71
TOS25_PR.P70.001.499	FINESTRE E PORTEFINESTRE IN LEGNO. / Con legno proveniente da foreste a rimboschimento programmato e marcatura CE (UNI EN 14351-1:2016), di qualunque dimensione, compreso di vetrocamera sigillata tramite guarnizioni in gomma o con uso di sigillanti fluidi idonei, profili fermavetro ad incastro e/o fissati con chiodi o viti da legno, gocciolatoio, ferramenta di attacco, sostegno e movimentazione ante, maniglie in alluminio e verniciatura previa trattamento impregnante fungicida e antimuffa. / Con trasmittanza termica minima prevista dalla normativa vigente, in base alla zona climatica, secondo la classificazione definita nel DPR. n°412 del 1993 (UNI EN ISO 10077-1). / Esclusi i controtelai, la posa e l’assistenza muraria. / portafinestra ad un’ anta fissa ed una ad alzante scorrevole in abete con utilizzo di materia conforme al Regolamento UE 995/2010, vetrocamera con lastra antinfortunistica ai sensi della UNI 7697 con marcatura CE, laccatura opaca, trasmittanza totale Uw <= 1.3 W/mqK per zona climatica E	m²		1366,65
TOS25_PR.P70.001.500	FINESTRE E PORTEFINESTRE IN LEGNO. / Con legno proveniente da foreste a rimboschimento programmato e marcatura CE (UNI EN 14351-1:2016), di qualunque dimensione, compreso di vetrocamera sigillata tramite guarnizioni in gomma o con uso di sigillanti fluidi idonei, profili fermavetro ad incastro e/o fissati con chiodi o viti da legno, gocciolatoio, ferramenta di attacco, sostegno e movimentazione ante, maniglie in alluminio e verniciatura previa trattamento impregnante fungicida e antimuffa. / Con trasmittanza termica minima prevista dalla normativa vigente, in base alla zona climatica, secondo la classificazione definita nel DPR. n°412 del 1993 (UNI EN ISO 10077-1). / Esclusi i controtelai, la posa e l’assistenza muraria. / portafinestra a 2 ante con alzanti scorrevoli in abete con utilizzo di materia conforme al Regolamento UE 995/2010, vetrocamera con lastra antinfortunistica ai sensi della UNI 7697 con marcatura CE, laccatura opaca, trasmittanza totale Uw <= 1.3 W/mqK per zona climatica E	m²		1775,64
TOS25_PR.P70.001.510	FINESTRE E PORTEFINESTRE IN LEGNO. / Con legno proveniente da foreste a rimboschimento programmato e marcatura CE (UNI EN 14351-1:2016), di qualunque dimensione, compreso di vetrocamera sigillata tramite guarnizioni in gomma o con uso di sigillanti fluidi idonei, profili fermavetro ad incastro e/o fissati con chiodi o viti da legno, gocciolatoio, ferramenta di attacco, sostegno e movimentazione ante, maniglie in alluminio e verniciatura previa trattamento impregnante fungicida e antimuffa. / Con trasmittanza termica minima prevista dalla normativa vigente, in base alla zona climatica, secondo la classificazione definita nel DPR. n°412 del 1993 (UNI EN ISO 10077-1). / Esclusi i controtelai, la posa e l’assistenza muraria. / portafinestra ad un’anta con apertura oscillobattente e/o vasistas in abete con utilizzo di materia conforme al Regolamento UE 995/2010, vetrocamera con lastra antinfortunistica ai sensi della UNI 7697 con marcatura CE, verniciatura trasparente, trasmittanza totale Uw <= 1.0 W/mqK per zona climatica F	m²		1330,12
TOS25_PR.P70.001.511	FINESTRE E PORTEFINESTRE IN LEGNO. / Con legno proveniente da foreste a rimboschimento programmato e marcatura CE (UNI EN 14351-1:2016), di qualunque dimensione, compreso di vetrocamera sigillata tramite guarnizioni in gomma o con uso di sigillanti fluidi idonei, profili fermavetro ad incastro e/o fissati con chiodi o viti da legno, gocciolatoio, ferramenta di attacco, sostegno e movimentazione ante, maniglie in alluminio e verniciatura previa trattamento impregnante fungicida e antimuffa. / Con trasmittanza termica minima prevista dalla normativa vigente, in base alla zona climatica, secondo la classificazione definita nel DPR. n°412 del 1993 (UNI EN ISO 10077-1). / Esclusi i controtelai, la posa e l’assistenza muraria. / portafinestra a 2 ante con apertura oscillobattente e/o vasistas in abete con utilizzo di materia conforme al Regolamento UE 995/2010, vetrocamera con lastra antinfortunistica ai sensi della UNI 7697 con marcatura CE, verniciatura trasparente, trasmittanza totale Uw <= 1.0 W/mqK per zona climatica F	m²		1127,99
TOS25_PR.P70.001.512	FINESTRE E PORTEFINESTRE IN LEGNO. / Con legno proveniente da foreste a rimboschimento programmato e marcatura CE (UNI EN 14351-1:2016), di qualunque dimensione, compreso di vetrocamera sigillata tramite guarnizioni in gomma o con uso di sigillanti fluidi idonei, profili fermavetro ad incastro e/o fissati con chiodi o viti da legno, gocciolatoio, ferramenta di attacco, sostegno e movimentazione ante, maniglie in alluminio e verniciatura previa trattamento impregnante fungicida e antimuffa. / Con trasmittanza termica minima prevista dalla normativa vigente, in base alla zona climatica, secondo la classificazione definita nel DPR. n°412 del 1993 (UNI EN ISO 10077-1). / Esclusi i controtelai, la posa e l’assistenza muraria. / portafinestra a 3 ante con apertura oscillobattente e/o vasistas in abete con utilizzo di materia conforme al Regolamento UE 995/2010, vetrocamera con lastra antinfortunistica ai sensi della UNI 7697 con marcatura CE, verniciatura trasparente, trasmittanza totale Uw <= 1.0 W/mqK per zona climatica F	m²		1091,19
TOS25_PR.P70.001.513	FINESTRE E PORTEFINESTRE IN LEGNO. / Con legno proveniente da foreste a rimboschimento programmato e marcatura CE (UNI EN 14351-1:2016), di qualunque dimensione, compreso di vetrocamera sigillata tramite guarnizioni in gomma o con uso di sigillanti fluidi idonei, profili fermavetro ad incastro e/o fissati con chiodi o viti da legno, gocciolatoio, ferramenta di attacco, sostegno e movimentazione ante, maniglie in alluminio e verniciatura previa trattamento impregnante fungicida e antimuffa. / Con trasmittanza termica minima prevista dalla normativa vigente, in base alla zona climatica, secondo la classificazione definita nel DPR. n°412 del 1993 (UNI EN ISO 10077-1). / Esclusi i controtelai, la posa e l’assistenza muraria. / portafinestra a 2 ante con apertura scorrevole in abete con utilizzo di materia conforme al Regolamento UE 995/2010, vetrocamera con lastra antinfortunistica ai sensi della UNI 7697 con marcatura CE, verniciatura trasparente, trasmittanza totale Uw <= 1.0 W/mqK per zona climatica F	m²		1707,75
TOS25_PR.P70.001.514	FINESTRE E PORTEFINESTRE IN LEGNO. / Con legno proveniente da foreste a rimboschimento programmato e marcatura CE (UNI EN 14351-1:2016), di qualunque dimensione, compreso di vetrocamera sigillata tramite guarnizioni in gomma o con uso di sigillanti fluidi idonei, profili fermavetro ad incastro e/o fissati con chiodi o viti da legno, gocciolatoio, ferramenta di attacco, sostegno e movimentazione ante, maniglie in alluminio e verniciatura previa trattamento impregnante fungicida e antimuffa. / Con trasmittanza termica minima prevista dalla normativa vigente, in base alla zona climatica, secondo la classificazione definita nel DPR. n°412 del 1993 (UNI EN ISO 10077-1). / Esclusi i controtelai, la posa e l’assistenza muraria. / portafinestra a 4 ante con apertura scorrevole in abete con utilizzo di materia conforme al Regolamento UE 995/2010, vetrocamera con lastra antinfortunistica ai sensi della UNI 7697 con marcatura CE, verniciatura trasparente, trasmittanza totale Uw <= 1.0 W/mqK per zona climatica F	m²		1409,88
TOS25_PR.P70.001.515	FINESTRE E PORTEFINESTRE IN LEGNO. / Con legno proveniente da foreste a rimboschimento programmato e marcatura CE (UNI EN 14351-1:2016), di qualunque dimensione, compreso di vetrocamera sigillata tramite guarnizioni in gomma o con uso di sigillanti fluidi idonei, profili fermavetro ad incastro e/o fissati con chiodi o viti da legno, gocciolatoio, ferramenta di attacco, sostegno e movimentazione ante, maniglie in alluminio e verniciatura previa trattamento impregnante fungicida e antimuffa. / Con trasmittanza termica minima prevista dalla normativa vigente, in base alla zona climatica, secondo la classificazione definita nel DPR. n°412 del 1993 (UNI EN ISO 10077-1). / Esclusi i controtelai, la posa e l’assistenza muraria. / portafinestra ad un’ anta fissa ed una ad alzante scorrevole in abete con utilizzo di materia conforme al Regolamento UE 995/2010, vetrocamera con lastra antinfortunistica ai sensi della UNI 7697 con marcatura CE, verniciatura trasparente, trasmittanza totale Uw <= 1.0 W/mqK per zona climatica F	m²		1502,02
TOS25_PR.P70.001.516	FINESTRE E PORTEFINESTRE IN LEGNO. / Con legno proveniente da foreste a rimboschimento programmato e marcatura CE (UNI EN 14351-1:2016), di qualunque dimensione, compreso di vetrocamera sigillata tramite guarnizioni in gomma o con uso di sigillanti fluidi idonei, profili fermavetro ad incastro e/o fissati con chiodi o viti da legno, gocciolatoio, ferramenta di attacco, sostegno e movimentazione ante, maniglie in alluminio e verniciatura previa trattamento impregnante fungicida e antimuffa. / Con trasmittanza termica minima prevista dalla normativa vigente, in base alla zona climatica, secondo la classificazione definita nel DPR. n°412 del 1993 (UNI EN ISO 10077-1). / Esclusi i controtelai, la posa e l’assistenza muraria. / portafinestra a 2 ante con alzanti scorrevoli in abete con utilizzo di materia conforme al Regolamento UE 995/2010, vetrocamera con lastra antinfortunistica ai sensi della UNI 7697 con marcatura CE, verniciatura trasparente, trasmittanza totale Uw <= 1.0 W/mqK per zona climatica F	m²		1954,21
TOS25_PR.P70.001.517	FINESTRE E PORTEFINESTRE IN LEGNO. / Con legno proveniente da foreste a rimboschimento programmato e marcatura CE (UNI EN 14351-1:2016), di qualunque dimensione, compreso di vetrocamera sigillata tramite guarnizioni in gomma o con uso di sigillanti fluidi idonei, profili fermavetro ad incastro e/o fissati con chiodi o viti da legno, gocciolatoio, ferramenta di attacco, sostegno e movimentazione ante, maniglie in alluminio e verniciatura previa trattamento impregnante fungicida e antimuffa. / Con trasmittanza termica minima prevista dalla normativa vigente, in base alla zona climatica, secondo la classificazione definita nel DPR. n°412 del 1993 (UNI EN ISO 10077-1). / Esclusi i controtelai, la posa e l’assistenza muraria. / portafinestra ad un’anta con apertura oscillobattente e/o vasistas in abete con utilizzo di materia conforme al Regolamento UE 995/2010, vetrocamera con lastra antinfortunistica ai sensi della UNI 7697 con marcatura CE, verniciatura bicolore interno/esterno, trasmittanza totale Uw <= 1.0 W/mqK per zona climatica F	m²		1569,54
TOS25_PR.P70.001.518	FINESTRE E PORTEFINESTRE IN LEGNO. / Con legno proveniente da foreste a rimboschimento programmato e marcatura CE (UNI EN 14351-1:2016), di qualunque dimensione, compreso di vetrocamera sigillata tramite guarnizioni in gomma o con uso di sigillanti fluidi idonei, profili fermavetro ad incastro e/o fissati con chiodi o viti da legno, gocciolatoio, ferramenta di attacco, sostegno e movimentazione ante, maniglie in alluminio e verniciatura previa trattamento impregnante fungicida e antimuffa. / Con trasmittanza termica minima prevista dalla normativa vigente, in base alla zona climatica, secondo la classificazione definita nel DPR. n°412 del 1993 (UNI EN ISO 10077-1). / Esclusi i controtelai, la posa e l’assistenza muraria. / portafinestra a 2 ante con apertura oscillobattente e/o vasistas in abete con utilizzo di materia conforme al Regolamento UE 995/2010, vetrocamera con lastra antinfortunistica ai sensi della UNI 7697 con marcatura CE, verniciatura bicolore interno/esterno, trasmittanza totale Uw <= 1.0 W/mqK per zona climatica F	m²		1331,01
TOS25_PR.P70.001.519	FINESTRE E PORTEFINESTRE IN LEGNO. / Con legno proveniente da foreste a rimboschimento programmato e marcatura CE (UNI EN 14351-1:2016), di qualunque dimensione, compreso di vetrocamera sigillata tramite guarnizioni in gomma o con uso di sigillanti fluidi idonei, profili fermavetro ad incastro e/o fissati con chiodi o viti da legno, gocciolatoio, ferramenta di attacco, sostegno e movimentazione ante, maniglie in alluminio e verniciatura previa trattamento impregnante fungicida e antimuffa. / Con trasmittanza termica minima prevista dalla normativa vigente, in base alla zona climatica, secondo la classificazione definita nel DPR. n°412 del 1993 (UNI EN ISO 10077-1). / Esclusi i controtelai, la posa e l’assistenza muraria. / portafinestra a 3 ante con apertura oscillobattente e/o vasistas in abete con utilizzo di materia conforme al Regolamento UE 995/2010, vetrocamera con lastra antinfortunistica ai sensi della UNI 7697 con marcatura CE, verniciatura bicolore interno/esterno, trasmittanza totale Uw <= 1.0 W/mqK per zona climatica F	m²		1287,61
TOS25_PR.P70.001.520	FINESTRE E PORTEFINESTRE IN LEGNO. / Con legno proveniente da foreste a rimboschimento programmato e marcatura CE (UNI EN 14351-1:2016), di qualunque dimensione, compreso di vetrocamera sigillata tramite guarnizioni in gomma o con uso di sigillanti fluidi idonei, profili fermavetro ad incastro e/o fissati con chiodi o viti da legno, gocciolatoio, ferramenta di attacco, sostegno e movimentazione ante, maniglie in alluminio e verniciatura previa trattamento impregnante fungicida e antimuffa. / Con trasmittanza termica minima prevista dalla normativa vigente, in base alla zona climatica, secondo la classificazione definita nel DPR. n°412 del 1993 (UNI EN ISO 10077-1). / Esclusi i controtelai, la posa e l’assistenza muraria. / portafinestra a 2 ante con apertura scorrevole in abete con utilizzo di materia conforme al Regolamento UE 995/2010, vetrocamera con lastra antinfortunistica ai sensi della UNI 7697 con marcatura CE, verniciatura bicolore interno/esterno, trasmittanza totale Uw <= 1.0 W/mqK per zona climatica F	m²		2015,15
TOS25_PR.P70.001.521	FINESTRE E PORTEFINESTRE IN LEGNO. / Con legno proveniente da foreste a rimboschimento programmato e marcatura CE (UNI EN 14351-1:2016), di qualunque dimensione, compreso di vetrocamera sigillata tramite guarnizioni in gomma o con uso di sigillanti fluidi idonei, profili fermavetro ad incastro e/o fissati con chiodi o viti da legno, gocciolatoio, ferramenta di attacco, sostegno e movimentazione ante, maniglie in alluminio e verniciatura previa trattamento impregnante fungicida e antimuffa. / Con trasmittanza termica minima prevista dalla normativa vigente, in base alla zona climatica, secondo la classificazione definita nel DPR. n°412 del 1993 (UNI EN ISO 10077-1). / Esclusi i controtelai, la posa e l’assistenza muraria. / portafinestra a 4 ante con apertura scorrevole in abete con utilizzo di materia conforme al Regolamento UE 995/2010, vetrocamera con lastra antinfortunistica ai sensi della UNI 7697 con marcatura CE, verniciatura bicolore interno/esterno, trasmittanza totale Uw <= 1.0 W/mqK per zona climatica F	m²		1663,66
TOS25_PR.P70.001.522	FINESTRE E PORTEFINESTRE IN LEGNO. / Con legno proveniente da foreste a rimboschimento programmato e marcatura CE (UNI EN 14351-1:2016), di qualunque dimensione, compreso di vetrocamera sigillata tramite guarnizioni in gomma o con uso di sigillanti fluidi idonei, profili fermavetro ad incastro e/o fissati con chiodi o viti da legno, gocciolatoio, ferramenta di attacco, sostegno e movimentazione ante, maniglie in alluminio e verniciatura previa trattamento impregnante fungicida e antimuffa. / Con trasmittanza termica minima prevista dalla normativa vigente, in base alla zona climatica, secondo la classificazione definita nel DPR. n°412 del 1993 (UNI EN ISO 10077-1). / Esclusi i controtelai, la posa e l’assistenza muraria. / portafinestra ad un’ anta fissa ed una ad alzante scorrevole in abete con utilizzo di materia conforme al Regolamento UE 995/2010, vetrocamera con lastra antinfortunistica ai sensi della UNI 7697 con marcatura CE, verniciatura bicolore interno/esterno, trasmittanza totale Uw <= 1.0 W/mqK per zona climatica F	m²		1774,20
TOS25_PR.P70.001.523	FINESTRE E PORTEFINESTRE IN LEGNO. / Con legno proveniente da foreste a rimboschimento programmato e marcatura CE (UNI EN 14351-1:2016), di qualunque dimensione, compreso di vetrocamera sigillata tramite guarnizioni in gomma o con uso di sigillanti fluidi idonei, profili fermavetro ad incastro e/o fissati con chiodi o viti da legno, gocciolatoio, ferramenta di attacco, sostegno e movimentazione ante, maniglie in alluminio e verniciatura previa trattamento impregnante fungicida e antimuffa. / Con trasmittanza termica minima prevista dalla normativa vigente, in base alla zona climatica, secondo la classificazione definita nel DPR. n°412 del 1993 (UNI EN ISO 10077-1). / Esclusi i controtelai, la posa e l’assistenza muraria. / portafinestra a 2 ante con alzanti scorrevoli in abete con utilizzo di materia conforme al Regolamento UE 995/2010, vetrocamera con lastra antinfortunistica ai sensi della UNI 7697 con marcatura CE, verniciatura bicolore interno/esterno, trasmittanza totale Uw <= 1.0 W/mqK per zona climatica F	m²		2307,03
TOS25_PR.P70.001.524	FINESTRE E PORTEFINESTRE IN LEGNO. / Con legno proveniente da foreste a rimboschimento programmato e marcatura CE (UNI EN 14351-1:2016), di qualunque dimensione, compreso di vetrocamera sigillata tramite guarnizioni in gomma o con uso di sigillanti fluidi idonei, profili fermavetro ad incastro e/o fissati con chiodi o viti da legno, gocciolatoio, ferramenta di attacco, sostegno e movimentazione ante, maniglie in alluminio e verniciatura previa trattamento impregnante fungicida e antimuffa. / Con trasmittanza termica minima prevista dalla normativa vigente, in base alla zona climatica, secondo la classificazione definita nel DPR. n°412 del 1993 (UNI EN ISO 10077-1). / Esclusi i controtelai, la posa e l’assistenza muraria. / portafinestra ad un’anta con apertura oscillobattente e/o vasistas in abete con utilizzo di materia conforme al Regolamento UE 995/2010, vetrocamera con lastra antinfortunistica ai sensi della UNI 7697 con marcatura CE, laccatura opaca, trasmittanza totale Uw <= 1.0 W/mqK per zona climatica F	m²		1330,12
TOS25_PR.P70.001.525	FINESTRE E PORTEFINESTRE IN LEGNO. / Con legno proveniente da foreste a rimboschimento programmato e marcatura CE (UNI EN 14351-1:2016), di qualunque dimensione, compreso di vetrocamera sigillata tramite guarnizioni in gomma o con uso di sigillanti fluidi idonei, profili fermavetro ad incastro e/o fissati con chiodi o viti da legno, gocciolatoio, ferramenta di attacco, sostegno e movimentazione ante, maniglie in alluminio e verniciatura previa trattamento impregnante fungicida e antimuffa. / Con trasmittanza termica minima prevista dalla normativa vigente, in base alla zona climatica, secondo la classificazione definita nel DPR. n°412 del 1993 (UNI EN ISO 10077-1). / Esclusi i controtelai, la posa e l’assistenza muraria. / portafinestra a 2 ante con apertura oscillobattente e/o vasistas in abete con utilizzo di materia conforme al Regolamento UE 995/2010, vetrocamera con lastra antinfortunistica ai sensi della UNI 7697 con marcatura CE, laccatura opaca, trasmittanza totale Uw <= 1.0 W/mqK per zona climatica F	m²		1127,99
TOS25_PR.P70.001.526	FINESTRE E PORTEFINESTRE IN LEGNO. / Con legno proveniente da foreste a rimboschimento programmato e marcatura CE (UNI EN 14351-1:2016), di qualunque dimensione, compreso di vetrocamera sigillata tramite guarnizioni in gomma o con uso di sigillanti fluidi idonei, profili fermavetro ad incastro e/o fissati con chiodi o viti da legno, gocciolatoio, ferramenta di attacco, sostegno e movimentazione ante, maniglie in alluminio e verniciatura previa trattamento impregnante fungicida e antimuffa. / Con trasmittanza termica minima prevista dalla normativa vigente, in base alla zona climatica, secondo la classificazione definita nel DPR. n°412 del 1993 (UNI EN ISO 10077-1). / Esclusi i controtelai, la posa e l’assistenza muraria. / portafinestra a 3 ante con apertura oscillobattente e/o vasistas in abete con utilizzo di materia conforme al Regolamento UE 995/2010, vetrocamera con lastra antinfortunistica ai sensi della UNI 7697 con marcatura CE, laccatura opaca, trasmittanza totale Uw <= 1.0 W/mqK per zona climatica F	m²		1091,19
TOS25_PR.P70.001.527	FINESTRE E PORTEFINESTRE IN LEGNO. / Con legno proveniente da foreste a rimboschimento programmato e marcatura CE (UNI EN 14351-1:2016), di qualunque dimensione, compreso di vetrocamera sigillata tramite guarnizioni in gomma o con uso di sigillanti fluidi idonei, profili fermavetro ad incastro e/o fissati con chiodi o viti da legno, gocciolatoio, ferramenta di attacco, sostegno e movimentazione ante, maniglie in alluminio e verniciatura previa trattamento impregnante fungicida e antimuffa. / Con trasmittanza termica minima prevista dalla normativa vigente, in base alla zona climatica, secondo la classificazione definita nel DPR. n°412 del 1993 (UNI EN ISO 10077-1). / Esclusi i controtelai, la posa e l’assistenza muraria. / portafinestra a 2 ante con apertura scorrevole in abete con utilizzo di materia conforme al Regolamento UE 995/2010, vetrocamera con lastra antinfortunistica ai sensi della UNI 7697 con marcatura CE, laccatura opaca, trasmittanza totale Uw <= 1.0 W/mqK per zona climatica F	m²		1707,75
TOS25_PR.P70.001.528	FINESTRE E PORTEFINESTRE IN LEGNO. / Con legno proveniente da foreste a rimboschimento programmato e marcatura CE (UNI EN 14351-1:2016), di qualunque dimensione, compreso di vetrocamera sigillata tramite guarnizioni in gomma o con uso di sigillanti fluidi idonei, profili fermavetro ad incastro e/o fissati con chiodi o viti da legno, gocciolatoio, ferramenta di attacco, sostegno e movimentazione ante, maniglie in alluminio e verniciatura previa trattamento impregnante fungicida e antimuffa. / Con trasmittanza termica minima prevista dalla normativa vigente, in base alla zona climatica, secondo la classificazione definita nel DPR. n°412 del 1993 (UNI EN ISO 10077-1). / Esclusi i controtelai, la posa e l’assistenza muraria. / portafinestra a 4 ante con apertura scorrevole in abete con utilizzo di materia conforme al Regolamento UE 995/2010, vetrocamera con lastra antinfortunistica ai sensi della UNI 7697 con marcatura CE, laccatura opaca, trasmittanza totale Uw <= 1.0 W/mqK per zona climatica F	m²		1409,88
TOS25_PR.P70.001.529	FINESTRE E PORTEFINESTRE IN LEGNO. / Con legno proveniente da foreste a rimboschimento programmato e marcatura CE (UNI EN 14351-1:2016), di qualunque dimensione, compreso di vetrocamera sigillata tramite guarnizioni in gomma o con uso di sigillanti fluidi idonei, profili fermavetro ad incastro e/o fissati con chiodi o viti da legno, gocciolatoio, ferramenta di attacco, sostegno e movimentazione ante, maniglie in alluminio e verniciatura previa trattamento impregnante fungicida e antimuffa. / Con trasmittanza termica minima prevista dalla normativa vigente, in base alla zona climatica, secondo la classificazione definita nel DPR. n°412 del 1993 (UNI EN ISO 10077-1). / Esclusi i controtelai, la posa e l’assistenza muraria. / portafinestra ad un’ anta fissa ed una ad alzante scorrevole in abete con utilizzo di materia conforme al Regolamento UE 995/2010, vetrocamera con lastra antinfortunistica ai sensi della UNI 7697 con marcatura CE, laccatura opaca, trasmittanza totale Uw <= 1.0 W/mqK per zona climatica F	m²		1502,02
TOS25_PR.P70.001.530	FINESTRE E PORTEFINESTRE IN LEGNO. / Con legno proveniente da foreste a rimboschimento programmato e marcatura CE (UNI EN 14351-1:2016), di qualunque dimensione, compreso di vetrocamera sigillata tramite guarnizioni in gomma o con uso di sigillanti fluidi idonei, profili fermavetro ad incastro e/o fissati con chiodi o viti da legno, gocciolatoio, ferramenta di attacco, sostegno e movimentazione ante, maniglie in alluminio e verniciatura previa trattamento impregnante fungicida e antimuffa. / Con trasmittanza termica minima prevista dalla normativa vigente, in base alla zona climatica, secondo la classificazione definita nel DPR. n°412 del 1993 (UNI EN ISO 10077-1). / Esclusi i controtelai, la posa e l’assistenza muraria. / portafinestra a 2 ante con alzanti scorrevoli in abete con utilizzo di materia conforme al Regolamento UE 995/2010, vetrocamera con lastra antinfortunistica ai sensi della UNI 7697 con marcatura CE, laccatura opaca, trasmittanza totale Uw <= 1.0 W/mqK per zona climatica F	m²		2247,34
TOS25_PR.P70.001.640	FINESTRE E PORTEFINESTRE IN LEGNO. / Con legno proveniente da foreste a rimboschimento programmato e marcatura CE (UNI EN 14351-1:2016), di qualunque dimensione, compreso di vetrocamera sigillata tramite guarnizioni in gomma o con uso di sigillanti fluidi idonei, profili fermavetro ad incastro e/o fissati con chiodi o viti da legno, gocciolatoio, ferramenta di attacco, sostegno e movimentazione ante, maniglie in alluminio e verniciatura previa trattamento impregnante fungicida e antimuffa. / Con trasmittanza termica minima prevista dalla normativa vigente, in base alla zona climatica, secondo la classificazione definita nel DPR. n°412 del 1993 (UNI EN ISO 10077-1). / Esclusi i controtelai, la posa e l’assistenza muraria. / finestra ad un’anta con apertura oscillobattente e/o vasistas in castagno o rovere con utilizzo di materia conforme al Regolamento UE 995/2010, vetrocamera con lastra antinfortunistica ai sensi della UNI 7697 con marcatura CE, verniciatura trasparente, trasmittanza totale Uw<= 2.6 W/mqK per zone climatiche A e B	m²		1510,73
TOS25_PR.P70.001.641	FINESTRE E PORTEFINESTRE IN LEGNO. / Con legno proveniente da foreste a rimboschimento programmato e marcatura CE (UNI EN 14351-1:2016), di qualunque dimensione, compreso di vetrocamera sigillata tramite guarnizioni in gomma o con uso di sigillanti fluidi idonei, profili fermavetro ad incastro e/o fissati con chiodi o viti da legno, gocciolatoio, ferramenta di attacco, sostegno e movimentazione ante, maniglie in alluminio e verniciatura previa trattamento impregnante fungicida e antimuffa. / Con trasmittanza termica minima prevista dalla normativa vigente, in base alla zona climatica, secondo la classificazione definita nel DPR. n°412 del 1993 (UNI EN ISO 10077-1). / Esclusi i controtelai, la posa e l’assistenza muraria. / finestra a 2 ante con apertura oscillobattente e/o vasistas in castagno o rovere con utilizzo di materia conforme al Regolamento UE 995/2010, vetrocamera con lastra antinfortunistica ai sensi della UNI 7697 con marcatura CE, verniciatura trasparente, trasmittanza totale Uw<= 2.6 W/mqK per zone climatiche A e B	m²		1340,79
TOS25_PR.P70.001.642	FINESTRE E PORTEFINESTRE IN LEGNO. / Con legno proveniente da foreste a rimboschimento programmato e marcatura CE (UNI EN 14351-1:2016), di qualunque dimensione, compreso di vetrocamera sigillata tramite guarnizioni in gomma o con uso di sigillanti fluidi idonei, profili fermavetro ad incastro e/o fissati con chiodi o viti da legno, gocciolatoio, ferramenta di attacco, sostegno e movimentazione ante, maniglie in alluminio e verniciatura previa trattamento impregnante fungicida e antimuffa. / Con trasmittanza termica minima prevista dalla normativa vigente, in base alla zona climatica, secondo la classificazione definita nel DPR. n°412 del 1993 (UNI EN ISO 10077-1). / Esclusi i controtelai, la posa e l’assistenza muraria. / finestra a 3 ante con apertura oscillobattente e/o vasistas in castagno o rovere con utilizzo di materia conforme al Regolamento UE 995/2010, vetrocamera con lastra antinfortunistica ai sensi della UNI 7697 con marcatura CE, verniciatura trasparente, trasmittanza totale Uw<= 2.6 W/mqK per zone climatiche A e B	m²		1300,82
TOS25_PR.P70.001.643	FINESTRE E PORTEFINESTRE IN LEGNO. / Con legno proveniente da foreste a rimboschimento programmato e marcatura CE (UNI EN 14351-1:2016), di qualunque dimensione, compreso di vetrocamera sigillata tramite guarnizioni in gomma o con uso di sigillanti fluidi idonei, profili fermavetro ad incastro e/o fissati con chiodi o viti da legno, gocciolatoio, ferramenta di attacco, sostegno e movimentazione ante, maniglie in alluminio e verniciatura previa trattamento impregnante fungicida e antimuffa. / Con trasmittanza termica minima prevista dalla normativa vigente, in base alla zona climatica, secondo la classificazione definita nel DPR. n°412 del 1993 (UNI EN ISO 10077-1). / Esclusi i controtelai, la posa e l’assistenza muraria. / finestra a 2 ante con apertura scorrevole in castagno o rovere con utilizzo di materia conforme al Regolamento UE 995/2010, vetrocamera con lastra antinfortunistica ai sensi della UNI 7697 con marcatura CE, verniciatura trasparente, trasmittanza totale Uw<= 2.6 W/mqK per zone climatiche A e B	m²		1702,38
TOS25_PR.P70.001.644	FINESTRE E PORTEFINESTRE IN LEGNO. / Con legno proveniente da foreste a rimboschimento programmato e marcatura CE (UNI EN 14351-1:2016), di qualunque dimensione, compreso di vetrocamera sigillata tramite guarnizioni in gomma o con uso di sigillanti fluidi idonei, profili fermavetro ad incastro e/o fissati con chiodi o viti da legno, gocciolatoio, ferramenta di attacco, sostegno e movimentazione ante, maniglie in alluminio e verniciatura previa trattamento impregnante fungicida e antimuffa. / Con trasmittanza termica minima prevista dalla normativa vigente, in base alla zona climatica, secondo la classificazione definita nel DPR. n°412 del 1993 (UNI EN ISO 10077-1). / Esclusi i controtelai, la posa e l’assistenza muraria. / finestra a 4 ante con apertura scorrevole in castagno o rovere con utilizzo di materia conforme al Regolamento UE 995/2010, vetrocamera con lastra antinfortunistica ai sensi della UNI 7697 con marcatura CE, verniciatura trasparente, trasmittanza totale Uw<= 2.6 W/mqK per zone climatiche A e B	m²		1348,90
TOS25_PR.P70.001.645	FINESTRE E PORTEFINESTRE IN LEGNO. / Con legno proveniente da foreste a rimboschimento programmato e marcatura CE (UNI EN 14351-1:2016), di qualunque dimensione, compreso di vetrocamera sigillata tramite guarnizioni in gomma o con uso di sigillanti fluidi idonei, profili fermavetro ad incastro e/o fissati con chiodi o viti da legno, gocciolatoio, ferramenta di attacco, sostegno e movimentazione ante, maniglie in alluminio e verniciatura previa trattamento impregnante fungicida e antimuffa. / Con trasmittanza termica minima prevista dalla normativa vigente, in base alla zona climatica, secondo la classificazione definita nel DPR. n°412 del 1993 (UNI EN ISO 10077-1). / Esclusi i controtelai, la posa e l’assistenza muraria. / finestra ad un’anta con apertura oscillobattente e/o vasistas in castagno o rovere con utilizzo di materia conforme al Regolamento UE 995/2010, vetrocamera con lastra antinfortunistica ai sensi della UNI 7697 con marcatura CE, verniciatura bicolore interno/esterno, trasmittanza totale Uw<= 2.6 W/mqK per zone climatiche A e B	m²		1766,30
TOS25_PR.P70.001.646	FINESTRE E PORTEFINESTRE IN LEGNO. / Con legno proveniente da foreste a rimboschimento programmato e marcatura CE (UNI EN 14351-1:2016), di qualunque dimensione, compreso di vetrocamera sigillata tramite guarnizioni in gomma o con uso di sigillanti fluidi idonei, profili fermavetro ad incastro e/o fissati con chiodi o viti da legno, gocciolatoio, ferramenta di attacco, sostegno e movimentazione ante, maniglie in alluminio e verniciatura previa trattamento impregnante fungicida e antimuffa. / Con trasmittanza termica minima prevista dalla normativa vigente, in base alla zona climatica, secondo la classificazione definita nel DPR. n°412 del 1993 (UNI EN ISO 10077-1). / Esclusi i controtelai, la posa e l’assistenza muraria. / finestra a 2 ante con apertura oscillobattente e/o vasistas in castagno o rovere con utilizzo di materia conforme al Regolamento UE 995/2010, vetrocamera con lastra antinfortunistica ai sensi della UNI 7697 con marcatura CE, verniciatura bicolore interno/esterno, trasmittanza totale Uw<= 2.6 W/mqK per zone climatiche A e B	m²		1600,89
TOS25_PR.P70.001.647	FINESTRE E PORTEFINESTRE IN LEGNO. / Con legno proveniente da foreste a rimboschimento programmato e marcatura CE (UNI EN 14351-1:2016), di qualunque dimensione, compreso di vetrocamera sigillata tramite guarnizioni in gomma o con uso di sigillanti fluidi idonei, profili fermavetro ad incastro e/o fissati con chiodi o viti da legno, gocciolatoio, ferramenta di attacco, sostegno e movimentazione ante, maniglie in alluminio e verniciatura previa trattamento impregnante fungicida e antimuffa. / Con trasmittanza termica minima prevista dalla normativa vigente, in base alla zona climatica, secondo la classificazione definita nel DPR. n°412 del 1993 (UNI EN ISO 10077-1). / Esclusi i controtelai, la posa e l’assistenza muraria. / finestra a 3 ante con apertura oscillobattente e/o vasistas in castagno o rovere con utilizzo di materia conforme al Regolamento UE 995/2010, vetrocamera con lastra antinfortunistica ai sensi della UNI 7697 con marcatura CE, verniciatura bicolore interno/esterno, trasmittanza totale Uw<= 2.6 W/mqK per zone climatiche A e B	m²		1512,73
TOS25_PR.P70.001.648	FINESTRE E PORTEFINESTRE IN LEGNO. / Con legno proveniente da foreste a rimboschimento programmato e marcatura CE (UNI EN 14351-1:2016), di qualunque dimensione, compreso di vetrocamera sigillata tramite guarnizioni in gomma o con uso di sigillanti fluidi idonei, profili fermavetro ad incastro e/o fissati con chiodi o viti da legno, gocciolatoio, ferramenta di attacco, sostegno e movimentazione ante, maniglie in alluminio e verniciatura previa trattamento impregnante fungicida e antimuffa. / Con trasmittanza termica minima prevista dalla normativa vigente, in base alla zona climatica, secondo la classificazione definita nel DPR. n°412 del 1993 (UNI EN ISO 10077-1). / Esclusi i controtelai, la posa e l’assistenza muraria. / finestra a 2 ante con apertura scorrevole in castagno o rovere con utilizzo di materia conforme al Regolamento UE 995/2010, vetrocamera con lastra antinfortunistica ai sensi della UNI 7697 con marcatura CE, verniciatura bicolore interno/esterno, trasmittanza totale Uw<= 2.6 W/mqK per zone climatiche A e B	m²		2017,59
TOS25_PR.P70.001.649	FINESTRE E PORTEFINESTRE IN LEGNO. / Con legno proveniente da foreste a rimboschimento programmato e marcatura CE (UNI EN 14351-1:2016), di qualunque dimensione, compreso di vetrocamera sigillata tramite guarnizioni in gomma o con uso di sigillanti fluidi idonei, profili fermavetro ad incastro e/o fissati con chiodi o viti da legno, gocciolatoio, ferramenta di attacco, sostegno e movimentazione ante, maniglie in alluminio e verniciatura previa trattamento impregnante fungicida e antimuffa. / Con trasmittanza termica minima prevista dalla normativa vigente, in base alla zona climatica, secondo la classificazione definita nel DPR. n°412 del 1993 (UNI EN ISO 10077-1). / Esclusi i controtelai, la posa e l’assistenza muraria. / finestra a 4 ante con apertura scorrevole in castagno o rovere con utilizzo di materia conforme al Regolamento UE 995/2010, vetrocamera con lastra antinfortunistica ai sensi della UNI 7697 con marcatura CE, verniciatura bicolore interno/esterno, trasmittanza totale Uw<= 2.6 W/mqK per zone climatiche A e B	m²		1609,43
TOS25_PR.P70.001.650	FINESTRE E PORTEFINESTRE IN LEGNO. / Con legno proveniente da foreste a rimboschimento programmato e marcatura CE (UNI EN 14351-1:2016), di qualunque dimensione, compreso di vetrocamera sigillata tramite guarnizioni in gomma o con uso di sigillanti fluidi idonei, profili fermavetro ad incastro e/o fissati con chiodi o viti da legno, gocciolatoio, ferramenta di attacco, sostegno e movimentazione ante, maniglie in alluminio e verniciatura previa trattamento impregnante fungicida e antimuffa. / Con trasmittanza termica minima prevista dalla normativa vigente, in base alla zona climatica, secondo la classificazione definita nel DPR. n°412 del 1993 (UNI EN ISO 10077-1). / Esclusi i controtelai, la posa e l’assistenza muraria. / finestra ad un’anta con apertura oscillobattente e/o vasistas in castagno o rovere con utilizzo di materia conforme al Regolamento UE 995/2010, vetrocamera con lastra antinfortunistica ai sensi della UNI 7697 con marcatura CE, laccatura opaca, trasmittanza totale Uw<= 2.6 W/mqK per zone climatiche A e B	m²		1510,73
TOS25_PR.P70.001.651	FINESTRE E PORTEFINESTRE IN LEGNO. / Con legno proveniente da foreste a rimboschimento programmato e marcatura CE (UNI EN 14351-1:2016), di qualunque dimensione, compreso di vetrocamera sigillata tramite guarnizioni in gomma o con uso di sigillanti fluidi idonei, profili fermavetro ad incastro e/o fissati con chiodi o viti da legno, gocciolatoio, ferramenta di attacco, sostegno e movimentazione ante, maniglie in alluminio e verniciatura previa trattamento impregnante fungicida e antimuffa. / Con trasmittanza termica minima prevista dalla normativa vigente, in base alla zona climatica, secondo la classificazione definita nel DPR. n°412 del 1993 (UNI EN ISO 10077-1). / Esclusi i controtelai, la posa e l’assistenza muraria. / finestra a 2 ante con apertura oscillobattente e/o vasistas in castagno o rovere con utilizzo di materia conforme al Regolamento UE 995/2010, vetrocamera con lastra antinfortunistica ai sensi della UNI 7697 con marcatura CE, laccatura opaca, trasmittanza totale Uw<= 2.6 W/mqK per zone climatiche A e B	m²		1368,86
TOS25_PR.P70.001.652	FINESTRE E PORTEFINESTRE IN LEGNO. / Con legno proveniente da foreste a rimboschimento programmato e marcatura CE (UNI EN 14351-1:2016), di qualunque dimensione, compreso di vetrocamera sigillata tramite guarnizioni in gomma o con uso di sigillanti fluidi idonei, profili fermavetro ad incastro e/o fissati con chiodi o viti da legno, gocciolatoio, ferramenta di attacco, sostegno e movimentazione ante, maniglie in alluminio e verniciatura previa trattamento impregnante fungicida e antimuffa. / Con trasmittanza termica minima prevista dalla normativa vigente, in base alla zona climatica, secondo la classificazione definita nel DPR. n°412 del 1993 (UNI EN ISO 10077-1). / Esclusi i controtelai, la posa e l’assistenza muraria. / finestra a 3 ante con apertura oscillobattente e/o vasistas in castagno o rovere con utilizzo di materia conforme al Regolamento UE 995/2010, vetrocamera con lastra antinfortunistica ai sensi della UNI 7697 con marcatura CE, laccatura opaca, trasmittanza totale Uw<= 2.6 W/mqK per zone climatiche A e B	m²		1287,91
TOS25_PR.P70.001.653	FINESTRE E PORTEFINESTRE IN LEGNO. / Con legno proveniente da foreste a rimboschimento programmato e marcatura CE (UNI EN 14351-1:2016), di qualunque dimensione, compreso di vetrocamera sigillata tramite guarnizioni in gomma o con uso di sigillanti fluidi idonei, profili fermavetro ad incastro e/o fissati con chiodi o viti da legno, gocciolatoio, ferramenta di attacco, sostegno e movimentazione ante, maniglie in alluminio e verniciatura previa trattamento impregnante fungicida e antimuffa. / Con trasmittanza termica minima prevista dalla normativa vigente, in base alla zona climatica, secondo la classificazione definita nel DPR. n°412 del 1993 (UNI EN ISO 10077-1). / Esclusi i controtelai, la posa e l’assistenza muraria. / finestra a 2 ante con apertura scorrevole in castagno o rovere con utilizzo di materia conforme al Regolamento UE 995/2010, vetrocamera con lastra antinfortunistica ai sensi della UNI 7697 con marcatura CE, laccatura opaca, trasmittanza totale Uw<= 2.6 W/mqK per zone climatiche A e B	m²		1730,45
TOS25_PR.P70.001.654	FINESTRE E PORTEFINESTRE IN LEGNO. / Con legno proveniente da foreste a rimboschimento programmato e marcatura CE (UNI EN 14351-1:2016), di qualunque dimensione, compreso di vetrocamera sigillata tramite guarnizioni in gomma o con uso di sigillanti fluidi idonei, profili fermavetro ad incastro e/o fissati con chiodi o viti da legno, gocciolatoio, ferramenta di attacco, sostegno e movimentazione ante, maniglie in alluminio e verniciatura previa trattamento impregnante fungicida e antimuffa. / Con trasmittanza termica minima prevista dalla normativa vigente, in base alla zona climatica, secondo la classificazione definita nel DPR. n°412 del 1993 (UNI EN ISO 10077-1). / Esclusi i controtelai, la posa e l’assistenza muraria. / finestra a 4 ante con apertura scorrevole in castagno o rovere con utilizzo di materia conforme al Regolamento UE 995/2010, vetrocamera con lastra antinfortunistica ai sensi della UNI 7697 con marcatura CE, laccatura opaca, trasmittanza totale Uw<= 2.6 W/mqK per zone climatiche A e B	m²		1376,33
TOS25_PR.P70.001.660	FINESTRE E PORTEFINESTRE IN LEGNO. / Con legno proveniente da foreste a rimboschimento programmato e marcatura CE (UNI EN 14351-1:2016), di qualunque dimensione, compreso di vetrocamera sigillata tramite guarnizioni in gomma o con uso di sigillanti fluidi idonei, profili fermavetro ad incastro e/o fissati con chiodi o viti da legno, gocciolatoio, ferramenta di attacco, sostegno e movimentazione ante, maniglie in alluminio e verniciatura previa trattamento impregnante fungicida e antimuffa. / Con trasmittanza termica minima prevista dalla normativa vigente, in base alla zona climatica, secondo la classificazione definita nel DPR. n°412 del 1993 (UNI EN ISO 10077-1). / Esclusi i controtelai, la posa e l’assistenza muraria. / finestra ad un’anta con apertura oscillobattente e/o vasistas in castagno o rovere con utilizzo di materia conforme al Regolamento UE 995/2010, vetrocamera con lastra antinfortunistica ai sensi della UNI 7697 con marcatura CE, verniciatura trasparente, trasmittanza totale Uw <= 1.75 e <= 1.67 W/mqk per zone climatiche C e D	m²		1351,07
TOS25_PR.P70.001.661	FINESTRE E PORTEFINESTRE IN LEGNO. / Con legno proveniente da foreste a rimboschimento programmato e marcatura CE (UNI EN 14351-1:2016), di qualunque dimensione, compreso di vetrocamera sigillata tramite guarnizioni in gomma o con uso di sigillanti fluidi idonei, profili fermavetro ad incastro e/o fissati con chiodi o viti da legno, gocciolatoio, ferramenta di attacco, sostegno e movimentazione ante, maniglie in alluminio e verniciatura previa trattamento impregnante fungicida e antimuffa. / Con trasmittanza termica minima prevista dalla normativa vigente, in base alla zona climatica, secondo la classificazione definita nel DPR. n°412 del 1993 (UNI EN ISO 10077-1). / Esclusi i controtelai, la posa e l’assistenza muraria. / finestra a 2 ante con apertura oscillobattente e/o vasistas in castagno o rovere con utilizzo di materia conforme al Regolamento UE 995/2010, vetrocamera con lastra antinfortunistica ai sensi della UNI 7697 con marcatura CE, verniciatura trasparente, trasmittanza totale Uw <= 1.75 e <= 1.67 W/mqk per zone climatiche C e D	m²		1109,54
TOS25_PR.P70.001.662	FINESTRE E PORTEFINESTRE IN LEGNO. / Con legno proveniente da foreste a rimboschimento programmato e marcatura CE (UNI EN 14351-1:2016), di qualunque dimensione, compreso di vetrocamera sigillata tramite guarnizioni in gomma o con uso di sigillanti fluidi idonei, profili fermavetro ad incastro e/o fissati con chiodi o viti da legno, gocciolatoio, ferramenta di attacco, sostegno e movimentazione ante, maniglie in alluminio e verniciatura previa trattamento impregnante fungicida e antimuffa. / Con trasmittanza termica minima prevista dalla normativa vigente, in base alla zona climatica, secondo la classificazione definita nel DPR. n°412 del 1993 (UNI EN ISO 10077-1). / Esclusi i controtelai, la posa e l’assistenza muraria. / finestra a 3 ante con apertura oscillobattente e/o vasistas in castagno o rovere con utilizzo di materia conforme al Regolamento UE 995/2010, vetrocamera con lastra antinfortunistica ai sensi della UNI 7697 con marcatura CE, verniciatura trasparente, trasmittanza totale Uw <= 1.75 e <= 1.67 W/mqk per zone climatiche C e D	m²		1031,51
TOS25_PR.P70.001.663	FINESTRE E PORTEFINESTRE IN LEGNO. / Con legno proveniente da foreste a rimboschimento programmato e marcatura CE (UNI EN 14351-1:2016), di qualunque dimensione, compreso di vetrocamera sigillata tramite guarnizioni in gomma o con uso di sigillanti fluidi idonei, profili fermavetro ad incastro e/o fissati con chiodi o viti da legno, gocciolatoio, ferramenta di attacco, sostegno e movimentazione ante, maniglie in alluminio e verniciatura previa trattamento impregnante fungicida e antimuffa. / Con trasmittanza termica minima prevista dalla normativa vigente, in base alla zona climatica, secondo la classificazione definita nel DPR. n°412 del 1993 (UNI EN ISO 10077-1). / Esclusi i controtelai, la posa e l’assistenza muraria. / finestra a 2 ante con apertura scorrevole in castagno o rovere con utilizzo di materia conforme al Regolamento UE 995/2010, vetrocamera con lastra antinfortunistica ai sensi della UNI 7697 con marcatura CE, verniciatura trasparente, trasmittanza totale Uw <= 1.75 e <= 1.67 W/mqk per zone climatiche C e D	m²		1475,12
TOS25_PR.P70.001.664	FINESTRE E PORTEFINESTRE IN LEGNO. / Con legno proveniente da foreste a rimboschimento programmato e marcatura CE (UNI EN 14351-1:2016), di qualunque dimensione, compreso di vetrocamera sigillata tramite guarnizioni in gomma o con uso di sigillanti fluidi idonei, profili fermavetro ad incastro e/o fissati con chiodi o viti da legno, gocciolatoio, ferramenta di attacco, sostegno e movimentazione ante, maniglie in alluminio e verniciatura previa trattamento impregnante fungicida e antimuffa. / Con trasmittanza termica minima prevista dalla normativa vigente, in base alla zona climatica, secondo la classificazione definita nel DPR. n°412 del 1993 (UNI EN ISO 10077-1). / Esclusi i controtelai, la posa e l’assistenza muraria. / finestra a 4 ante con apertura scorrevole in castagno o rovere con utilizzo di materia conforme al Regolamento UE 995/2010, vetrocamera con lastra antinfortunistica ai sensi della UNI 7697 con marcatura CE, verniciatura trasparente, trasmittanza totale Uw <= 1.75 e <= 1.67 W/mqk per zone climatiche C e D	m²		1157,67
TOS25_PR.P70.001.665	FINESTRE E PORTEFINESTRE IN LEGNO. / Con legno proveniente da foreste a rimboschimento programmato e marcatura CE (UNI EN 14351-1:2016), di qualunque dimensione, compreso di vetrocamera sigillata tramite guarnizioni in gomma o con uso di sigillanti fluidi idonei, profili fermavetro ad incastro e/o fissati con chiodi o viti da legno, gocciolatoio, ferramenta di attacco, sostegno e movimentazione ante, maniglie in alluminio e verniciatura previa trattamento impregnante fungicida e antimuffa. / Con trasmittanza termica minima prevista dalla normativa vigente, in base alla zona climatica, secondo la classificazione definita nel DPR. n°412 del 1993 (UNI EN ISO 10077-1). / Esclusi i controtelai, la posa e l’assistenza muraria. / finestra ad un’anta con apertura oscillobattente e/o vasistas in castagno o rovere con utilizzo di materia conforme al Regolamento UE 995/2010, vetrocamera con lastra antinfortunistica ai sensi della UNI 7697 con marcatura CE, verniciatura bicolore interno/esterno, trasmittanza totale Uw <= 1.75 e <= 1.67 W/mqk per zone climatiche C e D	m²		1516,58
TOS25_PR.P70.001.666	FINESTRE E PORTEFINESTRE IN LEGNO. / Con legno proveniente da foreste a rimboschimento programmato e marcatura CE (UNI EN 14351-1:2016), di qualunque dimensione, compreso di vetrocamera sigillata tramite guarnizioni in gomma o con uso di sigillanti fluidi idonei, profili fermavetro ad incastro e/o fissati con chiodi o viti da legno, gocciolatoio, ferramenta di attacco, sostegno e movimentazione ante, maniglie in alluminio e verniciatura previa trattamento impregnante fungicida e antimuffa. / Con trasmittanza termica minima prevista dalla normativa vigente, in base alla zona climatica, secondo la classificazione definita nel DPR. n°412 del 1993 (UNI EN ISO 10077-1). / Esclusi i controtelai, la posa e l’assistenza muraria. / finestra a 2 ante con apertura oscillobattente e/o vasistas in castagno o rovere con utilizzo di materia conforme al Regolamento UE 995/2010, vetrocamera con lastra antinfortunistica ai sensi della UNI 7697 con marcatura CE, verniciatura bicolore interno/esterno, trasmittanza totale Uw <= 1.75 e <= 1.67 W/mqk per zone climatiche C e D	m²		1289,40
TOS25_PR.P70.001.667	FINESTRE E PORTEFINESTRE IN LEGNO. / Con legno proveniente da foreste a rimboschimento programmato e marcatura CE (UNI EN 14351-1:2016), di qualunque dimensione, compreso di vetrocamera sigillata tramite guarnizioni in gomma o con uso di sigillanti fluidi idonei, profili fermavetro ad incastro e/o fissati con chiodi o viti da legno, gocciolatoio, ferramenta di attacco, sostegno e movimentazione ante, maniglie in alluminio e verniciatura previa trattamento impregnante fungicida e antimuffa. / Con trasmittanza termica minima prevista dalla normativa vigente, in base alla zona climatica, secondo la classificazione definita nel DPR. n°412 del 1993 (UNI EN ISO 10077-1). / Esclusi i controtelai, la posa e l’assistenza muraria. / finestra a 3 ante con apertura oscillobattente e/o vasistas in castagno o rovere con utilizzo di materia conforme al Regolamento UE 995/2010, vetrocamera con lastra antinfortunistica ai sensi della UNI 7697 con marcatura CE, verniciatura bicolore interno/esterno, trasmittanza totale Uw <= 1.75 e <= 1.67 W/mqk per zone climatiche C e D	m²		1202,09
TOS25_PR.P70.001.668	FINESTRE E PORTEFINESTRE IN LEGNO. / Con legno proveniente da foreste a rimboschimento programmato e marcatura CE (UNI EN 14351-1:2016), di qualunque dimensione, compreso di vetrocamera sigillata tramite guarnizioni in gomma o con uso di sigillanti fluidi idonei, profili fermavetro ad incastro e/o fissati con chiodi o viti da legno, gocciolatoio, ferramenta di attacco, sostegno e movimentazione ante, maniglie in alluminio e verniciatura previa trattamento impregnante fungicida e antimuffa. / Con trasmittanza termica minima prevista dalla normativa vigente, in base alla zona climatica, secondo la classificazione definita nel DPR. n°412 del 1993 (UNI EN ISO 10077-1). / Esclusi i controtelai, la posa e l’assistenza muraria. / finestra a 2 ante con apertura scorrevole in castagno o rovere con utilizzo di materia conforme al Regolamento UE 995/2010, vetrocamera con lastra antinfortunistica ai sensi della UNI 7697 con marcatura CE, verniciatura bicolore interno/esterno, trasmittanza totale Uw <= 1.75 e <= 1.67 W/mqk per zone climatiche C e D	m²		1688,20
TOS25_PR.P70.001.669	FINESTRE E PORTEFINESTRE IN LEGNO. / Con legno proveniente da foreste a rimboschimento programmato e marcatura CE (UNI EN 14351-1:2016), di qualunque dimensione, compreso di vetrocamera sigillata tramite guarnizioni in gomma o con uso di sigillanti fluidi idonei, profili fermavetro ad incastro e/o fissati con chiodi o viti da legno, gocciolatoio, ferramenta di attacco, sostegno e movimentazione ante, maniglie in alluminio e verniciatura previa trattamento impregnante fungicida e antimuffa. / Con trasmittanza termica minima prevista dalla normativa vigente, in base alla zona climatica, secondo la classificazione definita nel DPR. n°412 del 1993 (UNI EN ISO 10077-1). / Esclusi i controtelai, la posa e l’assistenza muraria. / finestra a 4 ante con apertura scorrevole in castagno o rovere con utilizzo di materia conforme al Regolamento UE 995/2010, vetrocamera con lastra antinfortunistica ai sensi della UNI 7697 con marcatura CE, verniciatura bicolore interno/esterno, trasmittanza totale Uw <= 1.75 e <= 1.67 W/mqk per zone climatiche C e D	m²		1359,04
TOS25_PR.P70.001.670	FINESTRE E PORTEFINESTRE IN LEGNO. / Con legno proveniente da foreste a rimboschimento programmato e marcatura CE (UNI EN 14351-1:2016), di qualunque dimensione, compreso di vetrocamera sigillata tramite guarnizioni in gomma o con uso di sigillanti fluidi idonei, profili fermavetro ad incastro e/o fissati con chiodi o viti da legno, gocciolatoio, ferramenta di attacco, sostegno e movimentazione ante, maniglie in alluminio e verniciatura previa trattamento impregnante fungicida e antimuffa. / Con trasmittanza termica minima prevista dalla normativa vigente, in base alla zona climatica, secondo la classificazione definita nel DPR. n°412 del 1993 (UNI EN ISO 10077-1). / Esclusi i controtelai, la posa e l’assistenza muraria. / finestra ad un’anta con apertura oscillobattente e/o vasistas in castagno o rovere con utilizzo di materia conforme al Regolamento UE 995/2010, vetrocamera con lastra antinfortunistica ai sensi della UNI 7697 con marcatura CE, laccatura opaca, trasmittanza totale Uw <= 1.75 e <= 1.67 W/mqk per zone climatiche C e D	m²		1551,69
TOS25_PR.P70.001.671	FINESTRE E PORTEFINESTRE IN LEGNO. / Con legno proveniente da foreste a rimboschimento programmato e marcatura CE (UNI EN 14351-1:2016), di qualunque dimensione, compreso di vetrocamera sigillata tramite guarnizioni in gomma o con uso di sigillanti fluidi idonei, profili fermavetro ad incastro e/o fissati con chiodi o viti da legno, gocciolatoio, ferramenta di attacco, sostegno e movimentazione ante, maniglie in alluminio e verniciatura previa trattamento impregnante fungicida e antimuffa. / Con trasmittanza termica minima prevista dalla normativa vigente, in base alla zona climatica, secondo la classificazione definita nel DPR. n°412 del 1993 (UNI EN ISO 10077-1). / Esclusi i controtelai, la posa e l’assistenza muraria. / finestra a 2 ante con apertura oscillobattente e/o vasistas in castagno o rovere con utilizzo di materia conforme al Regolamento UE 995/2010, vetrocamera con lastra antinfortunistica ai sensi della UNI 7697 con marcatura CE, laccatura opaca, trasmittanza totale Uw <= 1.75 e <= 1.67 W/mqk per zone climatiche C e D	m²		1403,16
TOS25_PR.P70.001.672	FINESTRE E PORTEFINESTRE IN LEGNO. / Con legno proveniente da foreste a rimboschimento programmato e marcatura CE (UNI EN 14351-1:2016), di qualunque dimensione, compreso di vetrocamera sigillata tramite guarnizioni in gomma o con uso di sigillanti fluidi idonei, profili fermavetro ad incastro e/o fissati con chiodi o viti da legno, gocciolatoio, ferramenta di attacco, sostegno e movimentazione ante, maniglie in alluminio e verniciatura previa trattamento impregnante fungicida e antimuffa. / Con trasmittanza termica minima prevista dalla normativa vigente, in base alla zona climatica, secondo la classificazione definita nel DPR. n°412 del 1993 (UNI EN ISO 10077-1). / Esclusi i controtelai, la posa e l’assistenza muraria. / finestra a 3 ante con apertura oscillobattente e/o vasistas in castagno o rovere con utilizzo di materia conforme al Regolamento UE 995/2010, vetrocamera con lastra antinfortunistica ai sensi della UNI 7697 con marcatura CE, laccatura opaca, trasmittanza totale Uw <= 1.75 e <= 1.67 W/mqk per zone climatiche C e D	m²		1320,07
TOS25_PR.P70.001.673	FINESTRE E PORTEFINESTRE IN LEGNO. / Con legno proveniente da foreste a rimboschimento programmato e marcatura CE (UNI EN 14351-1:2016), di qualunque dimensione, compreso di vetrocamera sigillata tramite guarnizioni in gomma o con uso di sigillanti fluidi idonei, profili fermavetro ad incastro e/o fissati con chiodi o viti da legno, gocciolatoio, ferramenta di attacco, sostegno e movimentazione ante, maniglie in alluminio e verniciatura previa trattamento impregnante fungicida e antimuffa. / Con trasmittanza termica minima prevista dalla normativa vigente, in base alla zona climatica, secondo la classificazione definita nel DPR. n°412 del 1993 (UNI EN ISO 10077-1). / Esclusi i controtelai, la posa e l’assistenza muraria. / finestra a 2 ante con apertura scorrevole in castagno o rovere con utilizzo di materia conforme al Regolamento UE 995/2010, vetrocamera con lastra antinfortunistica ai sensi della UNI 7697 con marcatura CE, laccatura opaca, trasmittanza totale Uw <= 1.75 e <= 1.67 W/mqk per zone climatiche C e D	m²		1780,83
TOS25_PR.P70.001.674	FINESTRE E PORTEFINESTRE IN LEGNO. / Con legno proveniente da foreste a rimboschimento programmato e marcatura CE (UNI EN 14351-1:2016), di qualunque dimensione, compreso di vetrocamera sigillata tramite guarnizioni in gomma o con uso di sigillanti fluidi idonei, profili fermavetro ad incastro e/o fissati con chiodi o viti da legno, gocciolatoio, ferramenta di attacco, sostegno e movimentazione ante, maniglie in alluminio e verniciatura previa trattamento impregnante fungicida e antimuffa. / Con trasmittanza termica minima prevista dalla normativa vigente, in base alla zona climatica, secondo la classificazione definita nel DPR. n°412 del 1993 (UNI EN ISO 10077-1). / Esclusi i controtelai, la posa e l’assistenza muraria. / finestra a 4 ante con apertura scorrevole in castagno o rovere con utilizzo di materia conforme al Regolamento UE 995/2010, vetrocamera con lastra antinfortunistica ai sensi della UNI 7697 con marcatura CE, laccatura opaca, trasmittanza totale Uw <= 1.75 e <= 1.67 W/mqk per zone climatiche C e D	m²		1410,79
TOS25_PR.P70.001.680	FINESTRE E PORTEFINESTRE IN LEGNO. / Con legno proveniente da foreste a rimboschimento programmato e marcatura CE (UNI EN 14351-1:2016), di qualunque dimensione, compreso di vetrocamera sigillata tramite guarnizioni in gomma o con uso di sigillanti fluidi idonei, profili fermavetro ad incastro e/o fissati con chiodi o viti da legno, gocciolatoio, ferramenta di attacco, sostegno e movimentazione ante, maniglie in alluminio e verniciatura previa trattamento impregnante fungicida e antimuffa. / Con trasmittanza termica minima prevista dalla normativa vigente, in base alla zona climatica, secondo la classificazione definita nel DPR. n°412 del 1993 (UNI EN ISO 10077-1). / Esclusi i controtelai, la posa e l’assistenza muraria. / finestra ad un’anta con apertura oscillobattente e/o vasistas in castagno o rovere con utilizzo di materia conforme al Regolamento UE 995/2010, vetrocamera con lastra antinfortunistica ai sensi della UNI 7697 con marcatura CE, verniciatura trasparente, trasmittanza totale Uw <= 1.3 W/mqK per zona climatica E	m²		1482,16
TOS25_PR.P70.001.681	FINESTRE E PORTEFINESTRE IN LEGNO. / Con legno proveniente da foreste a rimboschimento programmato e marcatura CE (UNI EN 14351-1:2016), di qualunque dimensione, compreso di vetrocamera sigillata tramite guarnizioni in gomma o con uso di sigillanti fluidi idonei, profili fermavetro ad incastro e/o fissati con chiodi o viti da legno, gocciolatoio, ferramenta di attacco, sostegno e movimentazione ante, maniglie in alluminio e verniciatura previa trattamento impregnante fungicida e antimuffa. / Con trasmittanza termica minima prevista dalla normativa vigente, in base alla zona climatica, secondo la classificazione definita nel DPR. n°412 del 1993 (UNI EN ISO 10077-1). / Esclusi i controtelai, la posa e l’assistenza muraria. / finestra a 2 ante con apertura oscillobattente e/o vasistas in castagno o rovere con utilizzo di materia conforme al Regolamento UE 995/2010, vetrocamera con lastra antinfortunistica ai sensi della UNI 7697 con marcatura CE, verniciatura trasparente, trasmittanza totale Uw <= 1.3 W/mqK per zona climatica E	m²		1236,47
TOS25_PR.P70.001.682	FINESTRE E PORTEFINESTRE IN LEGNO. / Con legno proveniente da foreste a rimboschimento programmato e marcatura CE (UNI EN 14351-1:2016), di qualunque dimensione, compreso di vetrocamera sigillata tramite guarnizioni in gomma o con uso di sigillanti fluidi idonei, profili fermavetro ad incastro e/o fissati con chiodi o viti da legno, gocciolatoio, ferramenta di attacco, sostegno e movimentazione ante, maniglie in alluminio e verniciatura previa trattamento impregnante fungicida e antimuffa. / Con trasmittanza termica minima prevista dalla normativa vigente, in base alla zona climatica, secondo la classificazione definita nel DPR. n°412 del 1993 (UNI EN ISO 10077-1). / Esclusi i controtelai, la posa e l’assistenza muraria. / finestra a 3 ante con apertura oscillobattente e/o vasistas in castagno o rovere con utilizzo di materia conforme al Regolamento UE 995/2010, vetrocamera con lastra antinfortunistica ai sensi della UNI 7697 con marcatura CE, verniciatura trasparente, trasmittanza totale Uw <= 1.3 W/mqK per zona climatica E	m²		1146,12
TOS25_PR.P70.001.683	FINESTRE E PORTEFINESTRE IN LEGNO. / Con legno proveniente da foreste a rimboschimento programmato e marcatura CE (UNI EN 14351-1:2016), di qualunque dimensione, compreso di vetrocamera sigillata tramite guarnizioni in gomma o con uso di sigillanti fluidi idonei, profili fermavetro ad incastro e/o fissati con chiodi o viti da legno, gocciolatoio, ferramenta di attacco, sostegno e movimentazione ante, maniglie in alluminio e verniciatura previa trattamento impregnante fungicida e antimuffa. / Con trasmittanza termica minima prevista dalla normativa vigente, in base alla zona climatica, secondo la classificazione definita nel DPR. n°412 del 1993 (UNI EN ISO 10077-1). / Esclusi i controtelai, la posa e l’assistenza muraria. / finestra a 2 ante con apertura scorrevole in castagno o rovere con utilizzo di materia conforme al Regolamento UE 995/2010, vetrocamera con lastra antinfortunistica ai sensi della UNI 7697 con marcatura CE, verniciatura trasparente, trasmittanza totale Uw <= 1.3 W/mqK per zona climatica E	m²		1635,62
TOS25_PR.P70.001.684	FINESTRE E PORTEFINESTRE IN LEGNO. / Con legno proveniente da foreste a rimboschimento programmato e marcatura CE (UNI EN 14351-1:2016), di qualunque dimensione, compreso di vetrocamera sigillata tramite guarnizioni in gomma o con uso di sigillanti fluidi idonei, profili fermavetro ad incastro e/o fissati con chiodi o viti da legno, gocciolatoio, ferramenta di attacco, sostegno e movimentazione ante, maniglie in alluminio e verniciatura previa trattamento impregnante fungicida e antimuffa. / Con trasmittanza termica minima prevista dalla normativa vigente, in base alla zona climatica, secondo la classificazione definita nel DPR. n°412 del 1993 (UNI EN ISO 10077-1). / Esclusi i controtelai, la posa e l’assistenza muraria. / finestra a 4 ante con apertura scorrevole in castagno o rovere con utilizzo di materia conforme al Regolamento UE 995/2010, vetrocamera con lastra antinfortunistica ai sensi della UNI 7697 con marcatura CE, verniciatura trasparente, trasmittanza totale Uw <= 1.3 W/mqK per zona climatica E	m²		1302,80
TOS25_PR.P70.001.685	FINESTRE E PORTEFINESTRE IN LEGNO. / Con legno proveniente da foreste a rimboschimento programmato e marcatura CE (UNI EN 14351-1:2016), di qualunque dimensione, compreso di vetrocamera sigillata tramite guarnizioni in gomma o con uso di sigillanti fluidi idonei, profili fermavetro ad incastro e/o fissati con chiodi o viti da legno, gocciolatoio, ferramenta di attacco, sostegno e movimentazione ante, maniglie in alluminio e verniciatura previa trattamento impregnante fungicida e antimuffa. / Con trasmittanza termica minima prevista dalla normativa vigente, in base alla zona climatica, secondo la classificazione definita nel DPR. n°412 del 1993 (UNI EN ISO 10077-1). / Esclusi i controtelai, la posa e l’assistenza muraria. / finestra ad un’anta con apertura oscillobattente e/o vasistas in castagno o rovere con utilizzo di materia conforme al Regolamento UE 995/2010, vetrocamera con lastra antinfortunistica ai sensi della UNI 7697 con marcatura CE, verniciatura bicolore interno/esterno, trasmittanza totale Uw <= 1.3 W/mqK per zona climatica E	m²		1692,03
TOS25_PR.P70.001.686	FINESTRE E PORTEFINESTRE IN LEGNO. / Con legno proveniente da foreste a rimboschimento programmato e marcatura CE (UNI EN 14351-1:2016), di qualunque dimensione, compreso di vetrocamera sigillata tramite guarnizioni in gomma o con uso di sigillanti fluidi idonei, profili fermavetro ad incastro e/o fissati con chiodi o viti da legno, gocciolatoio, ferramenta di attacco, sostegno e movimentazione ante, maniglie in alluminio e verniciatura previa trattamento impregnante fungicida e antimuffa. / Con trasmittanza termica minima prevista dalla normativa vigente, in base alla zona climatica, secondo la classificazione definita nel DPR. n°412 del 1993 (UNI EN ISO 10077-1). / Esclusi i controtelai, la posa e l’assistenza muraria. / finestra a 2 ante con apertura oscillobattente e/o vasistas in castagno o rovere con utilizzo di materia conforme al Regolamento UE 995/2010, vetrocamera con lastra antinfortunistica ai sensi della UNI 7697 con marcatura CE, verniciatura bicolore interno/esterno, trasmittanza totale Uw <= 1.3 W/mqK per zona climatica E	m²		1427,79
TOS25_PR.P70.001.687	FINESTRE E PORTEFINESTRE IN LEGNO. / Con legno proveniente da foreste a rimboschimento programmato e marcatura CE (UNI EN 14351-1:2016), di qualunque dimensione, compreso di vetrocamera sigillata tramite guarnizioni in gomma o con uso di sigillanti fluidi idonei, profili fermavetro ad incastro e/o fissati con chiodi o viti da legno, gocciolatoio, ferramenta di attacco, sostegno e movimentazione ante, maniglie in alluminio e verniciatura previa trattamento impregnante fungicida e antimuffa. / Con trasmittanza termica minima prevista dalla normativa vigente, in base alla zona climatica, secondo la classificazione definita nel DPR. n°412 del 1993 (UNI EN ISO 10077-1). / Esclusi i controtelai, la posa e l’assistenza muraria. / finestra a 3 ante con apertura oscillobattente e/o vasistas in castagno o rovere con utilizzo di materia conforme al Regolamento UE 995/2010, vetrocamera con lastra antinfortunistica ai sensi della UNI 7697 con marcatura CE, verniciatura bicolore interno/esterno, trasmittanza totale Uw <= 1.3 W/mqK per zona climatica E	m²		1324,75
TOS25_PR.P70.001.688	FINESTRE E PORTEFINESTRE IN LEGNO. / Con legno proveniente da foreste a rimboschimento programmato e marcatura CE (UNI EN 14351-1:2016), di qualunque dimensione, compreso di vetrocamera sigillata tramite guarnizioni in gomma o con uso di sigillanti fluidi idonei, profili fermavetro ad incastro e/o fissati con chiodi o viti da legno, gocciolatoio, ferramenta di attacco, sostegno e movimentazione ante, maniglie in alluminio e verniciatura previa trattamento impregnante fungicida e antimuffa. / Con trasmittanza termica minima prevista dalla normativa vigente, in base alla zona climatica, secondo la classificazione definita nel DPR. n°412 del 1993 (UNI EN ISO 10077-1). / Esclusi i controtelai, la posa e l’assistenza muraria. / finestra a 2 ante con apertura scorrevole in castagno o rovere con utilizzo di materia conforme al Regolamento UE 995/2010, vetrocamera con lastra antinfortunistica ai sensi della UNI 7697 con marcatura CE, verniciatura bicolore interno/esterno, trasmittanza totale Uw <= 1.3 W/mqK per zona climatica E	m²		1864,13
TOS25_PR.P70.001.689	FINESTRE E PORTEFINESTRE IN LEGNO. / Con legno proveniente da foreste a rimboschimento programmato e marcatura CE (UNI EN 14351-1:2016), di qualunque dimensione, compreso di vetrocamera sigillata tramite guarnizioni in gomma o con uso di sigillanti fluidi idonei, profili fermavetro ad incastro e/o fissati con chiodi o viti da legno, gocciolatoio, ferramenta di attacco, sostegno e movimentazione ante, maniglie in alluminio e verniciatura previa trattamento impregnante fungicida e antimuffa. / Con trasmittanza termica minima prevista dalla normativa vigente, in base alla zona climatica, secondo la classificazione definita nel DPR. n°412 del 1993 (UNI EN ISO 10077-1). / Esclusi i controtelai, la posa e l’assistenza muraria. / finestra a 4 ante con apertura scorrevole in castagno o rovere con utilizzo di materia conforme al Regolamento UE 995/2010, vetrocamera con lastra antinfortunistica ai sensi della UNI 7697 con marcatura CE, verniciatura bicolore interno/esterno, trasmittanza totale Uw <= 1.3 W/mqK per zona climatica E	m²		1518,30
TOS25_PR.P70.001.690	FINESTRE E PORTEFINESTRE IN LEGNO. / Con legno proveniente da foreste a rimboschimento programmato e marcatura CE (UNI EN 14351-1:2016), di qualunque dimensione, compreso di vetrocamera sigillata tramite guarnizioni in gomma o con uso di sigillanti fluidi idonei, profili fermavetro ad incastro e/o fissati con chiodi o viti da legno, gocciolatoio, ferramenta di attacco, sostegno e movimentazione ante, maniglie in alluminio e verniciatura previa trattamento impregnante fungicida e antimuffa. / Con trasmittanza termica minima prevista dalla normativa vigente, in base alla zona climatica, secondo la classificazione definita nel DPR. n°412 del 1993 (UNI EN ISO 10077-1). / Esclusi i controtelai, la posa e l’assistenza muraria. / finestra ad un’anta con apertura oscillobattente e/o vasistas in castagno o rovere con utilizzo di materia conforme al Regolamento UE 995/2010, vetrocamera con lastra antinfortunistica ai sensi della UNI 7697 con marcatura CE, laccatura opaca, trasmittanza totale Uw <= 1.3 W/mqK per zona climatica E	m²		1695,51
TOS25_PR.P70.001.691	FINESTRE E PORTEFINESTRE IN LEGNO. / Con legno proveniente da foreste a rimboschimento programmato e marcatura CE (UNI EN 14351-1:2016), di qualunque dimensione, compreso di vetrocamera sigillata tramite guarnizioni in gomma o con uso di sigillanti fluidi idonei, profili fermavetro ad incastro e/o fissati con chiodi o viti da legno, gocciolatoio, ferramenta di attacco, sostegno e movimentazione ante, maniglie in alluminio e verniciatura previa trattamento impregnante fungicida e antimuffa. / Con trasmittanza termica minima prevista dalla normativa vigente, in base alla zona climatica, secondo la classificazione definita nel DPR. n°412 del 1993 (UNI EN ISO 10077-1). / Esclusi i controtelai, la posa e l’assistenza muraria. / finestra a 2 ante con apertura oscillobattente e/o vasistas in castagno o rovere con utilizzo di materia conforme al Regolamento UE 995/2010, vetrocamera con lastra antinfortunistica ai sensi della UNI 7697 con marcatura CE, laccatura opaca, trasmittanza totale Uw <= 1.3 W/mqK per zona climatica E	m²		1538,70
TOS25_PR.P70.001.692	FINESTRE E PORTEFINESTRE IN LEGNO. / Con legno proveniente da foreste a rimboschimento programmato e marcatura CE (UNI EN 14351-1:2016), di qualunque dimensione, compreso di vetrocamera sigillata tramite guarnizioni in gomma o con uso di sigillanti fluidi idonei, profili fermavetro ad incastro e/o fissati con chiodi o viti da legno, gocciolatoio, ferramenta di attacco, sostegno e movimentazione ante, maniglie in alluminio e verniciatura previa trattamento impregnante fungicida e antimuffa. / Con trasmittanza termica minima prevista dalla normativa vigente, in base alla zona climatica, secondo la classificazione definita nel DPR. n°412 del 1993 (UNI EN ISO 10077-1). / Esclusi i controtelai, la posa e l’assistenza muraria. / finestra a 3 ante con apertura oscillobattente e/o vasistas in castagno o rovere con utilizzo di materia conforme al Regolamento UE 995/2010, vetrocamera con lastra antinfortunistica ai sensi della UNI 7697 con marcatura CE, laccatura opaca, trasmittanza totale Uw <= 1.3 W/mqK per zona climatica E	m²		1439,93
TOS25_PR.P70.001.693	FINESTRE E PORTEFINESTRE IN LEGNO. / Con legno proveniente da foreste a rimboschimento programmato e marcatura CE (UNI EN 14351-1:2016), di qualunque dimensione, compreso di vetrocamera sigillata tramite guarnizioni in gomma o con uso di sigillanti fluidi idonei, profili fermavetro ad incastro e/o fissati con chiodi o viti da legno, gocciolatoio, ferramenta di attacco, sostegno e movimentazione ante, maniglie in alluminio e verniciatura previa trattamento impregnante fungicida e antimuffa. / Con trasmittanza termica minima prevista dalla normativa vigente, in base alla zona climatica, secondo la classificazione definita nel DPR. n°412 del 1993 (UNI EN ISO 10077-1). / Esclusi i controtelai, la posa e l’assistenza muraria. / finestra a 2 ante con apertura scorrevole in castagno o rovere con utilizzo di materia conforme al Regolamento UE 995/2010, vetrocamera con lastra antinfortunistica ai sensi della UNI 7697 con marcatura CE, laccatura opaca, trasmittanza totale Uw <= 1.3 W/mqK per zona climatica E	m²		1942,20
TOS25_PR.P70.001.694	FINESTRE E PORTEFINESTRE IN LEGNO. / Con legno proveniente da foreste a rimboschimento programmato e marcatura CE (UNI EN 14351-1:2016), di qualunque dimensione, compreso di vetrocamera sigillata tramite guarnizioni in gomma o con uso di sigillanti fluidi idonei, profili fermavetro ad incastro e/o fissati con chiodi o viti da legno, gocciolatoio, ferramenta di attacco, sostegno e movimentazione ante, maniglie in alluminio e verniciatura previa trattamento impregnante fungicida e antimuffa. / Con trasmittanza termica minima prevista dalla normativa vigente, in base alla zona climatica, secondo la classificazione definita nel DPR. n°412 del 1993 (UNI EN ISO 10077-1). / Esclusi i controtelai, la posa e l’assistenza muraria. / finestra a 4 ante con apertura scorrevole in castagno o rovere con utilizzo di materia conforme al Regolamento UE 995/2010, vetrocamera con lastra antinfortunistica ai sensi della UNI 7697 con marcatura CE, laccatura opaca, trasmittanza totale Uw <= 1.3 W/mqK per zona climatica E	m²		1540,20
TOS25_PR.P70.001.700	FINESTRE E PORTEFINESTRE IN LEGNO. / Con legno proveniente da foreste a rimboschimento programmato e marcatura CE (UNI EN 14351-1:2016), di qualunque dimensione, compreso di vetrocamera sigillata tramite guarnizioni in gomma o con uso di sigillanti fluidi idonei, profili fermavetro ad incastro e/o fissati con chiodi o viti da legno, gocciolatoio, ferramenta di attacco, sostegno e movimentazione ante, maniglie in alluminio e verniciatura previa trattamento impregnante fungicida e antimuffa. / Con trasmittanza termica minima prevista dalla normativa vigente, in base alla zona climatica, secondo la classificazione definita nel DPR. n°412 del 1993 (UNI EN ISO 10077-1). / Esclusi i controtelai, la posa e l’assistenza muraria. / finestra ad un’anta con apertura oscillobattente e/o vasistas in castagno o rovere con utilizzo di materia conforme al Regolamento UE 995/2010, vetrocamera con lastra antinfortunistica ai sensi della UNI 7697 con marcatura CE, verniciatura trasparente, trasmittanza totale Uw <= 1.0 W/mqK per zona climatica F	m²		1779,88
TOS25_PR.P70.001.701	FINESTRE E PORTEFINESTRE IN LEGNO. / Con legno proveniente da foreste a rimboschimento programmato e marcatura CE (UNI EN 14351-1:2016), di qualunque dimensione, compreso di vetrocamera sigillata tramite guarnizioni in gomma o con uso di sigillanti fluidi idonei, profili fermavetro ad incastro e/o fissati con chiodi o viti da legno, gocciolatoio, ferramenta di attacco, sostegno e movimentazione ante, maniglie in alluminio e verniciatura previa trattamento impregnante fungicida e antimuffa. / Con trasmittanza termica minima prevista dalla normativa vigente, in base alla zona climatica, secondo la classificazione definita nel DPR. n°412 del 1993 (UNI EN ISO 10077-1). / Esclusi i controtelai, la posa e l’assistenza muraria. / finestra a 2 ante con apertura oscillobattente e/o vasistas in castagno o rovere con utilizzo di materia conforme al Regolamento UE 995/2010, vetrocamera con lastra antinfortunistica ai sensi della UNI 7697 con marcatura CE, verniciatura trasparente, trasmittanza totale Uw <= 1.0 W/mqK per zona climatica F	m²		1615,42
TOS25_PR.P70.001.702	FINESTRE E PORTEFINESTRE IN LEGNO. / Con legno proveniente da foreste a rimboschimento programmato e marcatura CE (UNI EN 14351-1:2016), di qualunque dimensione, compreso di vetrocamera sigillata tramite guarnizioni in gomma o con uso di sigillanti fluidi idonei, profili fermavetro ad incastro e/o fissati con chiodi o viti da legno, gocciolatoio, ferramenta di attacco, sostegno e movimentazione ante, maniglie in alluminio e verniciatura previa trattamento impregnante fungicida e antimuffa. / Con trasmittanza termica minima prevista dalla normativa vigente, in base alla zona climatica, secondo la classificazione definita nel DPR. n°412 del 1993 (UNI EN ISO 10077-1). / Esclusi i controtelai, la posa e l’assistenza muraria. / finestra a 3 ante con apertura oscillobattente e/o vasistas in castagno o rovere con utilizzo di materia conforme al Regolamento UE 995/2010, vetrocamera con lastra antinfortunistica ai sensi della UNI 7697 con marcatura CE, verniciatura trasparente, trasmittanza totale Uw <= 1.0 W/mqK per zona climatica F	m²		1501,04
TOS25_PR.P70.001.703	FINESTRE E PORTEFINESTRE IN LEGNO. / Con legno proveniente da foreste a rimboschimento programmato e marcatura CE (UNI EN 14351-1:2016), di qualunque dimensione, compreso di vetrocamera sigillata tramite guarnizioni in gomma o con uso di sigillanti fluidi idonei, profili fermavetro ad incastro e/o fissati con chiodi o viti da legno, gocciolatoio, ferramenta di attacco, sostegno e movimentazione ante, maniglie in alluminio e verniciatura previa trattamento impregnante fungicida e antimuffa. / Con trasmittanza termica minima prevista dalla normativa vigente, in base alla zona climatica, secondo la classificazione definita nel DPR. n°412 del 1993 (UNI EN ISO 10077-1). / Esclusi i controtelai, la posa e l’assistenza muraria. / finestra a 2 ante con apertura scorrevole in castagno o rovere con utilizzo di materia conforme al Regolamento UE 995/2010, vetrocamera con lastra antinfortunistica ai sensi della UNI 7697 con marcatura CE, verniciatura trasparente, trasmittanza totale Uw <= 1.0 W/mqK per zona climatica F	m²		2054,30
TOS25_PR.P70.001.704	FINESTRE E PORTEFINESTRE IN LEGNO. / Con legno proveniente da foreste a rimboschimento programmato e marcatura CE (UNI EN 14351-1:2016), di qualunque dimensione, compreso di vetrocamera sigillata tramite guarnizioni in gomma o con uso di sigillanti fluidi idonei, profili fermavetro ad incastro e/o fissati con chiodi o viti da legno, gocciolatoio, ferramenta di attacco, sostegno e movimentazione ante, maniglie in alluminio e verniciatura previa trattamento impregnante fungicida e antimuffa. / Con trasmittanza termica minima prevista dalla normativa vigente, in base alla zona climatica, secondo la classificazione definita nel DPR. n°412 del 1993 (UNI EN ISO 10077-1). / Esclusi i controtelai, la posa e l’assistenza muraria. / finestra a 4 ante con apertura scorrevole in castagno o rovere con utilizzo di materia conforme al Regolamento UE 995/2010, vetrocamera con lastra antinfortunistica ai sensi della UNI 7697 con marcatura CE, verniciatura trasparente, trasmittanza totale Uw <= 1.0 W/mqK per zona climatica F	m²		1637,64
TOS25_PR.P70.001.705	FINESTRE E PORTEFINESTRE IN LEGNO. / Con legno proveniente da foreste a rimboschimento programmato e marcatura CE (UNI EN 14351-1:2016), di qualunque dimensione, compreso di vetrocamera sigillata tramite guarnizioni in gomma o con uso di sigillanti fluidi idonei, profili fermavetro ad incastro e/o fissati con chiodi o viti da legno, gocciolatoio, ferramenta di attacco, sostegno e movimentazione ante, maniglie in alluminio e verniciatura previa trattamento impregnante fungicida e antimuffa. / Con trasmittanza termica minima prevista dalla normativa vigente, in base alla zona climatica, secondo la classificazione definita nel DPR. n°412 del 1993 (UNI EN ISO 10077-1). / Esclusi i controtelai, la posa e l’assistenza muraria. / finestra ad un’anta con apertura oscillobattente e/o vasistas in castagno o rovere con utilizzo di materia conforme al Regolamento UE 995/2010, vetrocamera con lastra antinfortunistica ai sensi della UNI 7697 con marcatura CE, verniciatura bicolore interno/esterno, trasmittanza totale Uw <= 1.0 W/mqK per zona climatica F	m²		2101,23
TOS25_PR.P70.001.706	FINESTRE E PORTEFINESTRE IN LEGNO. / Con legno proveniente da foreste a rimboschimento programmato e marcatura CE (UNI EN 14351-1:2016), di qualunque dimensione, compreso di vetrocamera sigillata tramite guarnizioni in gomma o con uso di sigillanti fluidi idonei, profili fermavetro ad incastro e/o fissati con chiodi o viti da legno, gocciolatoio, ferramenta di attacco, sostegno e movimentazione ante, maniglie in alluminio e verniciatura previa trattamento impregnante fungicida e antimuffa. / Con trasmittanza termica minima prevista dalla normativa vigente, in base alla zona climatica, secondo la classificazione definita nel DPR. n°412 del 1993 (UNI EN ISO 10077-1). / Esclusi i controtelai, la posa e l’assistenza muraria. / finestra a 2 ante con apertura oscillobattente e/o vasistas in castagno o rovere con utilizzo di materia conforme al Regolamento UE 995/2010, vetrocamera con lastra antinfortunistica ai sensi della UNI 7697 con marcatura CE, verniciatura bicolore interno/esterno, trasmittanza totale Uw <= 1.0 W/mqK per zona climatica F	m²		1907,63
TOS25_PR.P70.001.707	FINESTRE E PORTEFINESTRE IN LEGNO. / Con legno proveniente da foreste a rimboschimento programmato e marcatura CE (UNI EN 14351-1:2016), di qualunque dimensione, compreso di vetrocamera sigillata tramite guarnizioni in gomma o con uso di sigillanti fluidi idonei, profili fermavetro ad incastro e/o fissati con chiodi o viti da legno, gocciolatoio, ferramenta di attacco, sostegno e movimentazione ante, maniglie in alluminio e verniciatura previa trattamento impregnante fungicida e antimuffa. / Con trasmittanza termica minima prevista dalla normativa vigente, in base alla zona climatica, secondo la classificazione definita nel DPR. n°412 del 1993 (UNI EN ISO 10077-1). / Esclusi i controtelai, la posa e l’assistenza muraria. / finestra a 3 ante con apertura oscillobattente e/o vasistas in castagno o rovere con utilizzo di materia conforme al Regolamento UE 995/2010, vetrocamera con lastra antinfortunistica ai sensi della UNI 7697 con marcatura CE, verniciatura bicolore interno/esterno, trasmittanza totale Uw <= 1.0 W/mqK per zona climatica F	m²		1783,99
TOS25_PR.P70.001.708	FINESTRE E PORTEFINESTRE IN LEGNO. / Con legno proveniente da foreste a rimboschimento programmato e marcatura CE (UNI EN 14351-1:2016), di qualunque dimensione, compreso di vetrocamera sigillata tramite guarnizioni in gomma o con uso di sigillanti fluidi idonei, profili fermavetro ad incastro e/o fissati con chiodi o viti da legno, gocciolatoio, ferramenta di attacco, sostegno e movimentazione ante, maniglie in alluminio e verniciatura previa trattamento impregnante fungicida e antimuffa. / Con trasmittanza termica minima prevista dalla normativa vigente, in base alla zona climatica, secondo la classificazione definita nel DPR. n°412 del 1993 (UNI EN ISO 10077-1). / Esclusi i controtelai, la posa e l’assistenza muraria. / finestra a 2 ante con apertura scorrevole in castagno o rovere con utilizzo di materia conforme al Regolamento UE 995/2010, vetrocamera con lastra antinfortunistica ai sensi della UNI 7697 con marcatura CE, verniciatura bicolore interno/esterno, trasmittanza totale Uw <= 1.0 W/mqK per zona climatica F	m²		2416,67
TOS25_PR.P70.001.709	FINESTRE E PORTEFINESTRE IN LEGNO. / Con legno proveniente da foreste a rimboschimento programmato e marcatura CE (UNI EN 14351-1:2016), di qualunque dimensione, compreso di vetrocamera sigillata tramite guarnizioni in gomma o con uso di sigillanti fluidi idonei, profili fermavetro ad incastro e/o fissati con chiodi o viti da legno, gocciolatoio, ferramenta di attacco, sostegno e movimentazione ante, maniglie in alluminio e verniciatura previa trattamento impregnante fungicida e antimuffa. / Con trasmittanza termica minima prevista dalla normativa vigente, in base alla zona climatica, secondo la classificazione definita nel DPR. n°412 del 1993 (UNI EN ISO 10077-1). / Esclusi i controtelai, la posa e l’assistenza muraria. / finestra a 4 ante con apertura scorrevole in castagno o rovere con utilizzo di materia conforme al Regolamento UE 995/2010, vetrocamera con lastra antinfortunistica ai sensi della UNI 7697 con marcatura CE, verniciatura bicolore interno/esterno, trasmittanza totale Uw <= 1.0 W/mqK per zona climatica F	m²		1971,07
TOS25_PR.P70.001.710	FINESTRE E PORTEFINESTRE IN LEGNO. / Con legno proveniente da foreste a rimboschimento programmato e marcatura CE (UNI EN 14351-1:2016), di qualunque dimensione, compreso di vetrocamera sigillata tramite guarnizioni in gomma o con uso di sigillanti fluidi idonei, profili fermavetro ad incastro e/o fissati con chiodi o viti da legno, gocciolatoio, ferramenta di attacco, sostegno e movimentazione ante, maniglie in alluminio e verniciatura previa trattamento impregnante fungicida e antimuffa. / Con trasmittanza termica minima prevista dalla normativa vigente, in base alla zona climatica, secondo la classificazione definita nel DPR. n°412 del 1993 (UNI EN ISO 10077-1). / Esclusi i controtelai, la posa e l’assistenza muraria. / finestra ad un’anta con apertura oscillobattente e/o vasistas in castagno o rovere con utilizzo di materia conforme al Regolamento UE 995/2010, vetrocamera con lastra antinfortunistica ai sensi della UNI 7697 con marcatura CE, laccatura opaca, trasmittanza totale Uw <= 1.0 W/mqK per zona climatica F	m²		1807,31
TOS25_PR.P70.001.711	FINESTRE E PORTEFINESTRE IN LEGNO. / Con legno proveniente da foreste a rimboschimento programmato e marcatura CE (UNI EN 14351-1:2016), di qualunque dimensione, compreso di vetrocamera sigillata tramite guarnizioni in gomma o con uso di sigillanti fluidi idonei, profili fermavetro ad incastro e/o fissati con chiodi o viti da legno, gocciolatoio, ferramenta di attacco, sostegno e movimentazione ante, maniglie in alluminio e verniciatura previa trattamento impregnante fungicida e antimuffa. / Con trasmittanza termica minima prevista dalla normativa vigente, in base alla zona climatica, secondo la classificazione definita nel DPR. n°412 del 1993 (UNI EN ISO 10077-1). / Esclusi i controtelai, la posa e l’assistenza muraria. / finestra a 2 ante con apertura oscillobattente e/o vasistas in castagno o rovere con utilizzo di materia conforme al Regolamento UE 995/2010, vetrocamera con lastra antinfortunistica ai sensi della UNI 7697 con marcatura CE, laccatura opaca, trasmittanza totale Uw <= 1.0 W/mqK per zona climatica F	m²		1643,49
TOS25_PR.P70.001.712	FINESTRE E PORTEFINESTRE IN LEGNO. / Con legno proveniente da foreste a rimboschimento programmato e marcatura CE (UNI EN 14351-1:2016), di qualunque dimensione, compreso di vetrocamera sigillata tramite guarnizioni in gomma o con uso di sigillanti fluidi idonei, profili fermavetro ad incastro e/o fissati con chiodi o viti da legno, gocciolatoio, ferramenta di attacco, sostegno e movimentazione ante, maniglie in alluminio e verniciatura previa trattamento impregnante fungicida e antimuffa. / Con trasmittanza termica minima prevista dalla normativa vigente, in base alla zona climatica, secondo la classificazione definita nel DPR. n°412 del 1993 (UNI EN ISO 10077-1). / Esclusi i controtelai, la posa e l’assistenza muraria. / finestra a 3 ante con apertura oscillobattente e/o vasistas in castagno o rovere con utilizzo di materia conforme al Regolamento UE 995/2010, vetrocamera con lastra antinfortunistica ai sensi della UNI 7697 con marcatura CE, laccatura opaca, trasmittanza totale Uw <= 1.0 W/mqK per zona climatica F	m²		1563,37
TOS25_PR.P70.001.713	FINESTRE E PORTEFINESTRE IN LEGNO. / Con legno proveniente da foreste a rimboschimento programmato e marcatura CE (UNI EN 14351-1:2016), di qualunque dimensione, compreso di vetrocamera sigillata tramite guarnizioni in gomma o con uso di sigillanti fluidi idonei, profili fermavetro ad incastro e/o fissati con chiodi o viti da legno, gocciolatoio, ferramenta di attacco, sostegno e movimentazione ante, maniglie in alluminio e verniciatura previa trattamento impregnante fungicida e antimuffa. / Con trasmittanza termica minima prevista dalla normativa vigente, in base alla zona climatica, secondo la classificazione definita nel DPR. n°412 del 1993 (UNI EN ISO 10077-1). / Esclusi i controtelai, la posa e l’assistenza muraria. / finestra a 2 ante con apertura scorrevole in castagno o rovere con utilizzo di materia conforme al Regolamento UE 995/2010, vetrocamera con lastra antinfortunistica ai sensi della UNI 7697 con marcatura CE, laccatura opaca, trasmittanza totale Uw <= 1.0 W/mqK per zona climatica F	m²		2127,53
TOS25_PR.P70.001.714	FINESTRE E PORTEFINESTRE IN LEGNO. / Con legno proveniente da foreste a rimboschimento programmato e marcatura CE (UNI EN 14351-1:2016), di qualunque dimensione, compreso di vetrocamera sigillata tramite guarnizioni in gomma o con uso di sigillanti fluidi idonei, profili fermavetro ad incastro e/o fissati con chiodi o viti da legno, gocciolatoio, ferramenta di attacco, sostegno e movimentazione ante, maniglie in alluminio e verniciatura previa trattamento impregnante fungicida e antimuffa. / Con trasmittanza termica minima prevista dalla normativa vigente, in base alla zona climatica, secondo la classificazione definita nel DPR. n°412 del 1993 (UNI EN ISO 10077-1). / Esclusi i controtelai, la posa e l’assistenza muraria. / finestra a 4 ante con apertura scorrevole in castagno o rovere con utilizzo di materia conforme al Regolamento UE 995/2010, vetrocamera con lastra antinfortunistica ai sensi della UNI 7697 con marcatura CE, laccatura opaca, trasmittanza totale Uw <= 1.0 W/mqK per zona climatica F	m²		1696,62
TOS25_PR.P70.001.720	FINESTRE E PORTEFINESTRE IN LEGNO. / Con legno proveniente da foreste a rimboschimento programmato e marcatura CE (UNI EN 14351-1:2016), di qualunque dimensione, compreso di vetrocamera sigillata tramite guarnizioni in gomma o con uso di sigillanti fluidi idonei, profili fermavetro ad incastro e/o fissati con chiodi o viti da legno, gocciolatoio, ferramenta di attacco, sostegno e movimentazione ante, maniglie in alluminio e verniciatura previa trattamento impregnante fungicida e antimuffa. / Con trasmittanza termica minima prevista dalla normativa vigente, in base alla zona climatica, secondo la classificazione definita nel DPR. n°412 del 1993 (UNI EN ISO 10077-1). / Esclusi i controtelai, la posa e l’assistenza muraria. / portafinestra ad un’anta con apertura oscillobattente e/o vasistas in castagno o rovere con utilizzo di materia conforme al Regolamento UE 995/2010, vetrocamera con lastra antinfortunistica ai sensi della UNI 7697 con marcatura CE, verniciatura trasparente, trasmittanza totale Uw<= 2.6 W/mqK per zone climatiche A e B	m²		1443,76
TOS25_PR.P70.001.721	FINESTRE E PORTEFINESTRE IN LEGNO. / Con legno proveniente da foreste a rimboschimento programmato e marcatura CE (UNI EN 14351-1:2016), di qualunque dimensione, compreso di vetrocamera sigillata tramite guarnizioni in gomma o con uso di sigillanti fluidi idonei, profili fermavetro ad incastro e/o fissati con chiodi o viti da legno, gocciolatoio, ferramenta di attacco, sostegno e movimentazione ante, maniglie in alluminio e verniciatura previa trattamento impregnante fungicida e antimuffa. / Con trasmittanza termica minima prevista dalla normativa vigente, in base alla zona climatica, secondo la classificazione definita nel DPR. n°412 del 1993 (UNI EN ISO 10077-1). / Esclusi i controtelai, la posa e l’assistenza muraria. / portafinestra a 2 ante con apertura oscillobattente e/o vasistas in castagno o rovere con utilizzo di materia conforme al Regolamento UE 995/2010, vetrocamera con lastra antinfortunistica ai sensi della UNI 7697 con marcatura CE, verniciatura trasparente, trasmittanza totale Uw<= 2.6 W/mqK per zone climatiche A e B	m²		1381,71
TOS25_PR.P70.001.722	FINESTRE E PORTEFINESTRE IN LEGNO. / Con legno proveniente da foreste a rimboschimento programmato e marcatura CE (UNI EN 14351-1:2016), di qualunque dimensione, compreso di vetrocamera sigillata tramite guarnizioni in gomma o con uso di sigillanti fluidi idonei, profili fermavetro ad incastro e/o fissati con chiodi o viti da legno, gocciolatoio, ferramenta di attacco, sostegno e movimentazione ante, maniglie in alluminio e verniciatura previa trattamento impregnante fungicida e antimuffa. / Con trasmittanza termica minima prevista dalla normativa vigente, in base alla zona climatica, secondo la classificazione definita nel DPR. n°412 del 1993 (UNI EN ISO 10077-1). / Esclusi i controtelai, la posa e l’assistenza muraria. / portafinestra a 3 ante con apertura oscillobattente e/o vasistas in castagno o rovere con utilizzo di materia conforme al Regolamento UE 995/2010, vetrocamera con lastra antinfortunistica ai sensi della UNI 7697 con marcatura CE, verniciatura trasparente, trasmittanza totale Uw<= 2.6 W/mqK per zone climatiche A e B	m²		1238,26
TOS25_PR.P70.001.723	FINESTRE E PORTEFINESTRE IN LEGNO. / Con legno proveniente da foreste a rimboschimento programmato e marcatura CE (UNI EN 14351-1:2016), di qualunque dimensione, compreso di vetrocamera sigillata tramite guarnizioni in gomma o con uso di sigillanti fluidi idonei, profili fermavetro ad incastro e/o fissati con chiodi o viti da legno, gocciolatoio, ferramenta di attacco, sostegno e movimentazione ante, maniglie in alluminio e verniciatura previa trattamento impregnante fungicida e antimuffa. / Con trasmittanza termica minima prevista dalla normativa vigente, in base alla zona climatica, secondo la classificazione definita nel DPR. n°412 del 1993 (UNI EN ISO 10077-1). / Esclusi i controtelai, la posa e l’assistenza muraria. / portafinestra a 2 ante con apertura scorrevole in castagno o rovere con utilizzo di materia conforme al Regolamento UE 995/2010, vetrocamera con lastra antinfortunistica ai sensi della UNI 7697 con marcatura CE, verniciatura trasparente, trasmittanza totale Uw<= 2.6 W/mqK per zone climatiche A e B	m²		1694,28
TOS25_PR.P70.001.724	FINESTRE E PORTEFINESTRE IN LEGNO. / Con legno proveniente da foreste a rimboschimento programmato e marcatura CE (UNI EN 14351-1:2016), di qualunque dimensione, compreso di vetrocamera sigillata tramite guarnizioni in gomma o con uso di sigillanti fluidi idonei, profili fermavetro ad incastro e/o fissati con chiodi o viti da legno, gocciolatoio, ferramenta di attacco, sostegno e movimentazione ante, maniglie in alluminio e verniciatura previa trattamento impregnante fungicida e antimuffa. / Con trasmittanza termica minima prevista dalla normativa vigente, in base alla zona climatica, secondo la classificazione definita nel DPR. n°412 del 1993 (UNI EN ISO 10077-1). / Esclusi i controtelai, la posa e l’assistenza muraria. / portafinestra a 4 ante con apertura scorrevole in castagno o rovere con utilizzo di materia conforme al Regolamento UE 995/2010, vetrocamera con lastra antinfortunistica ai sensi della UNI 7697 con marcatura CE, verniciatura trasparente, trasmittanza totale Uw<= 2.6 W/mqK per zone climatiche A e B	m²		1390,05
TOS25_PR.P70.001.725	FINESTRE E PORTEFINESTRE IN LEGNO. / Con legno proveniente da foreste a rimboschimento programmato e marcatura CE (UNI EN 14351-1:2016), di qualunque dimensione, compreso di vetrocamera sigillata tramite guarnizioni in gomma o con uso di sigillanti fluidi idonei, profili fermavetro ad incastro e/o fissati con chiodi o viti da legno, gocciolatoio, ferramenta di attacco, sostegno e movimentazione ante, maniglie in alluminio e verniciatura previa trattamento impregnante fungicida e antimuffa. / Con trasmittanza termica minima prevista dalla normativa vigente, in base alla zona climatica, secondo la classificazione definita nel DPR. n°412 del 1993 (UNI EN ISO 10077-1). / Esclusi i controtelai, la posa e l’assistenza muraria. / portafinestra ad un’ anta fissa ed una ad alzante scorrevole in castagno o rovere con utilizzo di materia conforme al Regolamento UE 995/2010, vetrocamera con lastra antinfortunistica ai sensi della UNI 7697 con marcatura CE, verniciatura trasparente, trasmittanza totale Uw<= 2.6 W/mqK per zone climatiche A e B	m²		1777,18
TOS25_PR.P70.001.726	FINESTRE E PORTEFINESTRE IN LEGNO. / Con legno proveniente da foreste a rimboschimento programmato e marcatura CE (UNI EN 14351-1:2016), di qualunque dimensione, compreso di vetrocamera sigillata tramite guarnizioni in gomma o con uso di sigillanti fluidi idonei, profili fermavetro ad incastro e/o fissati con chiodi o viti da legno, gocciolatoio, ferramenta di attacco, sostegno e movimentazione ante, maniglie in alluminio e verniciatura previa trattamento impregnante fungicida e antimuffa. / Con trasmittanza termica minima prevista dalla normativa vigente, in base alla zona climatica, secondo la classificazione definita nel DPR. n°412 del 1993 (UNI EN ISO 10077-1). / Esclusi i controtelai, la posa e l’assistenza muraria. / portafinestra a 2 ante con alzanti scorrevoli in castagno o rovere con utilizzo di materia conforme al Regolamento UE 995/2010, vetrocamera con lastra antinfortunistica ai sensi della UNI 7697 con marcatura CE, verniciatura trasparente, trasmittanza totale Uw<= 2.6 W/mqK per zone climatiche A e B	m²		2073,23
TOS25_PR.P70.001.727	FINESTRE E PORTEFINESTRE IN LEGNO. / Con legno proveniente da foreste a rimboschimento programmato e marcatura CE (UNI EN 14351-1:2016), di qualunque dimensione, compreso di vetrocamera sigillata tramite guarnizioni in gomma o con uso di sigillanti fluidi idonei, profili fermavetro ad incastro e/o fissati con chiodi o viti da legno, gocciolatoio, ferramenta di attacco, sostegno e movimentazione ante, maniglie in alluminio e verniciatura previa trattamento impregnante fungicida e antimuffa. / Con trasmittanza termica minima prevista dalla normativa vigente, in base alla zona climatica, secondo la classificazione definita nel DPR. n°412 del 1993 (UNI EN ISO 10077-1). / Esclusi i controtelai, la posa e l’assistenza muraria. / portafinestra ad un’anta con apertura oscillobattente e/o vasistas in castagno o rovere con utilizzo di materia conforme al Regolamento UE 995/2010, vetrocamera con lastra antinfortunistica ai sensi della UNI 7697 con marcatura CE, verniciatura bicolore interno/esterno, trasmittanza totale Uw<= 2.6 W/mqK per zone climatiche A e B	m²		1708,86
TOS25_PR.P70.001.728	FINESTRE E PORTEFINESTRE IN LEGNO. / Con legno proveniente da foreste a rimboschimento programmato e marcatura CE (UNI EN 14351-1:2016), di qualunque dimensione, compreso di vetrocamera sigillata tramite guarnizioni in gomma o con uso di sigillanti fluidi idonei, profili fermavetro ad incastro e/o fissati con chiodi o viti da legno, gocciolatoio, ferramenta di attacco, sostegno e movimentazione ante, maniglie in alluminio e verniciatura previa trattamento impregnante fungicida e antimuffa. / Con trasmittanza termica minima prevista dalla normativa vigente, in base alla zona climatica, secondo la classificazione definita nel DPR. n°412 del 1993 (UNI EN ISO 10077-1). / Esclusi i controtelai, la posa e l’assistenza muraria. / Portafinestra a 2 ante con apertura oscillobattente e/o vasistas in castagno o rovere con utilizzo di materia conforme al Regolamento UE 995/2010, vetrocamera con lastra antinfortunistica ai sensi della UNI 7697 con marcatura CE, verniciatura bicolore interno/esterno, trasmittanza totale Uw<= 2.6 W/mqK per zone climatiche A e B	m²		1606,91
TOS25_PR.P70.001.729	FINESTRE E PORTEFINESTRE IN LEGNO. / Con legno proveniente da foreste a rimboschimento programmato e marcatura CE (UNI EN 14351-1:2016), di qualunque dimensione, compreso di vetrocamera sigillata tramite guarnizioni in gomma o con uso di sigillanti fluidi idonei, profili fermavetro ad incastro e/o fissati con chiodi o viti da legno, gocciolatoio, ferramenta di attacco, sostegno e movimentazione ante, maniglie in alluminio e verniciatura previa trattamento impregnante fungicida e antimuffa. / Con trasmittanza termica minima prevista dalla normativa vigente, in base alla zona climatica, secondo la classificazione definita nel DPR. n°412 del 1993 (UNI EN ISO 10077-1). / Esclusi i controtelai, la posa e l’assistenza muraria. / portafinestra a 3 ante con apertura oscillobattente e/o vasistas in castagno o rovere con utilizzo di materia conforme al Regolamento UE 995/2010, vetrocamera con lastra antinfortunistica ai sensi della UNI 7697 con marcatura CE, verniciatura bicolore interno/esterno, trasmittanza totale Uw<= 2.6 W/mqK per zone climatiche A e B	m²		1481,41
TOS25_PR.P70.001.730	FINESTRE E PORTEFINESTRE IN LEGNO. / Con legno proveniente da foreste a rimboschimento programmato e marcatura CE (UNI EN 14351-1:2016), di qualunque dimensione, compreso di vetrocamera sigillata tramite guarnizioni in gomma o con uso di sigillanti fluidi idonei, profili fermavetro ad incastro e/o fissati con chiodi o viti da legno, gocciolatoio, ferramenta di attacco, sostegno e movimentazione ante, maniglie in alluminio e verniciatura previa trattamento impregnante fungicida e antimuffa. / Con trasmittanza termica minima prevista dalla normativa vigente, in base alla zona climatica, secondo la classificazione definita nel DPR. n°412 del 1993 (UNI EN ISO 10077-1). / Esclusi i controtelai, la posa e l’assistenza muraria. / portafinestra a 2 ante con apertura scorrevole in castagno o rovere con utilizzo di materia conforme al Regolamento UE 995/2010, vetrocamera con lastra antinfortunistica ai sensi della UNI 7697 con marcatura CE, verniciatura bicolore interno/esterno, trasmittanza totale Uw<= 2.6 W/mqK per zone climatiche A e B	m²		1961,79
TOS25_PR.P70.001.731	FINESTRE E PORTEFINESTRE IN LEGNO. / Con legno proveniente da foreste a rimboschimento programmato e marcatura CE (UNI EN 14351-1:2016), di qualunque dimensione, compreso di vetrocamera sigillata tramite guarnizioni in gomma o con uso di sigillanti fluidi idonei, profili fermavetro ad incastro e/o fissati con chiodi o viti da legno, gocciolatoio, ferramenta di attacco, sostegno e movimentazione ante, maniglie in alluminio e verniciatura previa trattamento impregnante fungicida e antimuffa. / Con trasmittanza termica minima prevista dalla normativa vigente, in base alla zona climatica, secondo la classificazione definita nel DPR. n°412 del 1993 (UNI EN ISO 10077-1). / Esclusi i controtelai, la posa e l’assistenza muraria. / portafinestra a 4 ante con apertura scorrevole in castagno o rovere con utilizzo di materia conforme al Regolamento UE 995/2010, vetrocamera con lastra antinfortunistica ai sensi della UNI 7697 con marcatura CE, verniciatura bicolore interno/esterno, trasmittanza totale Uw<= 2.6 W/mqK per zone climatiche A e B	m²		1651,68
TOS25_PR.P70.001.732	FINESTRE E PORTEFINESTRE IN LEGNO. / Con legno proveniente da foreste a rimboschimento programmato e marcatura CE (UNI EN 14351-1:2016), di qualunque dimensione, compreso di vetrocamera sigillata tramite guarnizioni in gomma o con uso di sigillanti fluidi idonei, profili fermavetro ad incastro e/o fissati con chiodi o viti da legno, gocciolatoio, ferramenta di attacco, sostegno e movimentazione ante, maniglie in alluminio e verniciatura previa trattamento impregnante fungicida e antimuffa. / Con trasmittanza termica minima prevista dalla normativa vigente, in base alla zona climatica, secondo la classificazione definita nel DPR. n°412 del 1993 (UNI EN ISO 10077-1). / Esclusi i controtelai, la posa e l’assistenza muraria. / portafinestra ad un’ anta fissa ed una ad alzante scorrevole in castagno o rovere con utilizzo di materia conforme al Regolamento UE 995/2010, vetrocamera con lastra antinfortunistica ai sensi della UNI 7697 con marcatura CE, verniciatura bicolore interno/esterno, trasmittanza totale Uw<= 2.6 W/mqK per zone climatiche A e B	m²		1942,49
TOS25_PR.P70.001.733	FINESTRE E PORTEFINESTRE IN LEGNO. / Con legno proveniente da foreste a rimboschimento programmato e marcatura CE (UNI EN 14351-1:2016), di qualunque dimensione, compreso di vetrocamera sigillata tramite guarnizioni in gomma o con uso di sigillanti fluidi idonei, profili fermavetro ad incastro e/o fissati con chiodi o viti da legno, gocciolatoio, ferramenta di attacco, sostegno e movimentazione ante, maniglie in alluminio e verniciatura previa trattamento impregnante fungicida e antimuffa. / Con trasmittanza termica minima prevista dalla normativa vigente, in base alla zona climatica, secondo la classificazione definita nel DPR. n°412 del 1993 (UNI EN ISO 10077-1). / Esclusi i controtelai, la posa e l’assistenza muraria. / portafinestra a 2 ante con alzanti scorrevoli in castagno o rovere con utilizzo di materia conforme al Regolamento UE 995/2010, vetrocamera con lastra antinfortunistica ai sensi della UNI 7697 con marcatura CE, verniciatura bicolore interno/esterno, trasmittanza totale Uw<= 2.6 W/mqK per zone climatiche A e B	m²		2245,84
TOS25_PR.P70.001.734	FINESTRE E PORTEFINESTRE IN LEGNO. / Con legno proveniente da foreste a rimboschimento programmato e marcatura CE (UNI EN 14351-1:2016), di qualunque dimensione, compreso di vetrocamera sigillata tramite guarnizioni in gomma o con uso di sigillanti fluidi idonei, profili fermavetro ad incastro e/o fissati con chiodi o viti da legno, gocciolatoio, ferramenta di attacco, sostegno e movimentazione ante, maniglie in alluminio e verniciatura previa trattamento impregnante fungicida e antimuffa. / Con trasmittanza termica minima prevista dalla normativa vigente, in base alla zona climatica, secondo la classificazione definita nel DPR. n°412 del 1993 (UNI EN ISO 10077-1). / Esclusi i controtelai, la posa e l’assistenza muraria. / portafinestra ad un’anta con apertura oscillobattente e/o vasistas in castagno o rovere con utilizzo di materia conforme al Regolamento UE 995/2010, vetrocamera con lastra antinfortunistica ai sensi della UNI 7697 con marcatura CE, laccatura opaca, trasmittanza totale Uw<= 2.6 W/mqK per zone climatiche A e B	m²		1471,19
TOS25_PR.P70.001.735	FINESTRE E PORTEFINESTRE IN LEGNO. / Con legno proveniente da foreste a rimboschimento programmato e marcatura CE (UNI EN 14351-1:2016), di qualunque dimensione, compreso di vetrocamera sigillata tramite guarnizioni in gomma o con uso di sigillanti fluidi idonei, profili fermavetro ad incastro e/o fissati con chiodi o viti da legno, gocciolatoio, ferramenta di attacco, sostegno e movimentazione ante, maniglie in alluminio e verniciatura previa trattamento impregnante fungicida e antimuffa. / Con trasmittanza termica minima prevista dalla normativa vigente, in base alla zona climatica, secondo la classificazione definita nel DPR. n°412 del 1993 (UNI EN ISO 10077-1). / Esclusi i controtelai, la posa e l’assistenza muraria. / portafinestra a 2 ante con apertura oscillobattente e/o vasistas in castagno o rovere con utilizzo di materia conforme al Regolamento UE 995/2010, vetrocamera con lastra antinfortunistica ai sensi della UNI 7697 con marcatura CE, laccatura opaca, trasmittanza totale Uw<= 2.6 W/mqK per zone climatiche A e B	m²		1387,82
TOS25_PR.P70.001.736	FINESTRE E PORTEFINESTRE IN LEGNO. / Con legno proveniente da foreste a rimboschimento programmato e marcatura CE (UNI EN 14351-1:2016), di qualunque dimensione, compreso di vetrocamera sigillata tramite guarnizioni in gomma o con uso di sigillanti fluidi idonei, profili fermavetro ad incastro e/o fissati con chiodi o viti da legno, gocciolatoio, ferramenta di attacco, sostegno e movimentazione ante, maniglie in alluminio e verniciatura previa trattamento impregnante fungicida e antimuffa. / Con trasmittanza termica minima prevista dalla normativa vigente, in base alla zona climatica, secondo la classificazione definita nel DPR. n°412 del 1993 (UNI EN ISO 10077-1). / Esclusi i controtelai, la posa e l’assistenza muraria. / portafinestra a 3 ante con apertura oscillobattente e/o vasistas in castagno o rovere con utilizzo di materia conforme al Regolamento UE 995/2010, vetrocamera con lastra antinfortunistica ai sensi della UNI 7697 con marcatura CE, laccatura opaca, trasmittanza totale Uw<= 2.6 W/mqK per zone climatiche A e B	m²		1266,33
TOS25_PR.P70.001.737	FINESTRE E PORTEFINESTRE IN LEGNO. / Con legno proveniente da foreste a rimboschimento programmato e marcatura CE (UNI EN 14351-1:2016), di qualunque dimensione, compreso di vetrocamera sigillata tramite guarnizioni in gomma o con uso di sigillanti fluidi idonei, profili fermavetro ad incastro e/o fissati con chiodi o viti da legno, gocciolatoio, ferramenta di attacco, sostegno e movimentazione ante, maniglie in alluminio e verniciatura previa trattamento impregnante fungicida e antimuffa. / Con trasmittanza termica minima prevista dalla normativa vigente, in base alla zona climatica, secondo la classificazione definita nel DPR. n°412 del 1993 (UNI EN ISO 10077-1). / Esclusi i controtelai, la posa e l’assistenza muraria. / portafinestra a 2 ante con apertura scorrevole in castagno o rovere con utilizzo di materia conforme al Regolamento UE 995/2010, vetrocamera con lastra antinfortunistica ai sensi della UNI 7697 con marcatura CE, laccatura opaca, trasmittanza totale Uw<= 2.6 W/mqK per zone climatiche A e B	m²		1689,43
TOS25_PR.P70.001.738	FINESTRE E PORTEFINESTRE IN LEGNO. / Con legno proveniente da foreste a rimboschimento programmato e marcatura CE (UNI EN 14351-1:2016), di qualunque dimensione, compreso di vetrocamera sigillata tramite guarnizioni in gomma o con uso di sigillanti fluidi idonei, profili fermavetro ad incastro e/o fissati con chiodi o viti da legno, gocciolatoio, ferramenta di attacco, sostegno e movimentazione ante, maniglie in alluminio e verniciatura previa trattamento impregnante fungicida e antimuffa. / Con trasmittanza termica minima prevista dalla normativa vigente, in base alla zona climatica, secondo la classificazione definita nel DPR. n°412 del 1993 (UNI EN ISO 10077-1). / Esclusi i controtelai, la posa e l’assistenza muraria. / portafinestra a 4 ante con apertura scorrevole in castagno o rovere con utilizzo di materia conforme al Regolamento UE 995/2010, vetrocamera con lastra antinfortunistica ai sensi della UNI 7697 con marcatura CE, laccatura opaca, trasmittanza totale Uw<= 2.6 W/mqK per zone climatiche A e B	m²		1417,49
TOS25_PR.P70.001.739	FINESTRE E PORTEFINESTRE IN LEGNO. / Con legno proveniente da foreste a rimboschimento programmato e marcatura CE (UNI EN 14351-1:2016), di qualunque dimensione, compreso di vetrocamera sigillata tramite guarnizioni in gomma o con uso di sigillanti fluidi idonei, profili fermavetro ad incastro e/o fissati con chiodi o viti da legno, gocciolatoio, ferramenta di attacco, sostegno e movimentazione ante, maniglie in alluminio e verniciatura previa trattamento impregnante fungicida e antimuffa. / Con trasmittanza termica minima prevista dalla normativa vigente, in base alla zona climatica, secondo la classificazione definita nel DPR. n°412 del 1993 (UNI EN ISO 10077-1). / Esclusi i controtelai, la posa e l’assistenza muraria. / portafinestra ad un’ anta fissa ed una ad alzante scorrevole in castagno o rovere con utilizzo di materia conforme al Regolamento UE 995/2010, vetrocamera con lastra antinfortunistica ai sensi della UNI 7697 con marcatura CE, laccatura opaca, trasmittanza totale Uw<= 2.6 W/mqK per zone climatiche A e B	m²		1689,48
TOS25_PR.P70.001.740	FINESTRE E PORTEFINESTRE IN LEGNO. / Con legno proveniente da foreste a rimboschimento programmato e marcatura CE (UNI EN 14351-1:2016), di qualunque dimensione, compreso di vetrocamera sigillata tramite guarnizioni in gomma o con uso di sigillanti fluidi idonei, profili fermavetro ad incastro e/o fissati con chiodi o viti da legno, gocciolatoio, ferramenta di attacco, sostegno e movimentazione ante, maniglie in alluminio e verniciatura previa trattamento impregnante fungicida e antimuffa. / Con trasmittanza termica minima prevista dalla normativa vigente, in base alla zona climatica, secondo la classificazione definita nel DPR. n°412 del 1993 (UNI EN ISO 10077-1). / Esclusi i controtelai, la posa e l’assistenza muraria. / portafinestra a 2 ante con alzanti scorrevoli in castagno o rovere con utilizzo di materia conforme al Regolamento UE 995/2010, vetrocamera con lastra antinfortunistica ai sensi della UNI 7697 con marcatura CE, laccatura opaca, trasmittanza totale Uw<= 2.6 W/mqK per zone climatiche A e B	m²		1951,07
TOS25_PR.P70.001.750	FINESTRE E PORTEFINESTRE IN LEGNO. / Con legno proveniente da foreste a rimboschimento programmato e marcatura CE (UNI EN 14351-1:2016), di qualunque dimensione, compreso di vetrocamera sigillata tramite guarnizioni in gomma o con uso di sigillanti fluidi idonei, profili fermavetro ad incastro e/o fissati con chiodi o viti da legno, gocciolatoio, ferramenta di attacco, sostegno e movimentazione ante, maniglie in alluminio e verniciatura previa trattamento impregnante fungicida e antimuffa. / Con trasmittanza termica minima prevista dalla normativa vigente, in base alla zona climatica, secondo la classificazione definita nel DPR. n°412 del 1993 (UNI EN ISO 10077-1). / Esclusi i controtelai, la posa e l’assistenza muraria. / portafinestra ad un’anta con apertura oscillobattente e/o vasistas in castagno o rovere con utilizzo di materia conforme al Regolamento UE 995/2010, vetrocamera con lastra antinfortunistica ai sensi della UNI 7697 con marcatura CE, verniciatura trasparente, trasmittanza totale Uw <= 1.75 e <= 1.67 W/mqk per zone climatiche C e D	m²		1409,53
TOS25_PR.P70.001.751	FINESTRE E PORTEFINESTRE IN LEGNO. / Con legno proveniente da foreste a rimboschimento programmato e marcatura CE (UNI EN 14351-1:2016), di qualunque dimensione, compreso di vetrocamera sigillata tramite guarnizioni in gomma o con uso di sigillanti fluidi idonei, profili fermavetro ad incastro e/o fissati con chiodi o viti da legno, gocciolatoio, ferramenta di attacco, sostegno e movimentazione ante, maniglie in alluminio e verniciatura previa trattamento impregnante fungicida e antimuffa. / Con trasmittanza termica minima prevista dalla normativa vigente, in base alla zona climatica, secondo la classificazione definita nel DPR. n°412 del 1993 (UNI EN ISO 10077-1). / Esclusi i controtelai, la posa e l’assistenza muraria. / portafinestra a 2 ante con apertura oscillobattente e/o vasistas in castagno o rovere con utilizzo di materia conforme al Regolamento UE 995/2010, vetrocamera con lastra antinfortunistica ai sensi della UNI 7697 con marcatura CE, verniciatura trasparente, trasmittanza totale Uw <= 1.75 e <= 1.67 W/mqk per zone climatiche C e D	m²		1273,77
TOS25_PR.P70.001.752	FINESTRE E PORTEFINESTRE IN LEGNO. / Con legno proveniente da foreste a rimboschimento programmato e marcatura CE (UNI EN 14351-1:2016), di qualunque dimensione, compreso di vetrocamera sigillata tramite guarnizioni in gomma o con uso di sigillanti fluidi idonei, profili fermavetro ad incastro e/o fissati con chiodi o viti da legno, gocciolatoio, ferramenta di attacco, sostegno e movimentazione ante, maniglie in alluminio e verniciatura previa trattamento impregnante fungicida e antimuffa. / Con trasmittanza termica minima prevista dalla normativa vigente, in base alla zona climatica, secondo la classificazione definita nel DPR. n°412 del 1993 (UNI EN ISO 10077-1). / Esclusi i controtelai, la posa e l’assistenza muraria. / portafinestra a 3 ante con apertura oscillobattente e/o vasistas in castagno o rovere con utilizzo di materia conforme al Regolamento UE 995/2010, vetrocamera con lastra antinfortunistica ai sensi della UNI 7697 con marcatura CE, verniciatura trasparente, trasmittanza totale Uw <= 1.75 e <= 1.67 W/mqk per zone climatiche C e D	m²		1174,68
TOS25_PR.P70.001.753	FINESTRE E PORTEFINESTRE IN LEGNO. / Con legno proveniente da foreste a rimboschimento programmato e marcatura CE (UNI EN 14351-1:2016), di qualunque dimensione, compreso di vetrocamera sigillata tramite guarnizioni in gomma o con uso di sigillanti fluidi idonei, profili fermavetro ad incastro e/o fissati con chiodi o viti da legno, gocciolatoio, ferramenta di attacco, sostegno e movimentazione ante, maniglie in alluminio e verniciatura previa trattamento impregnante fungicida e antimuffa. / Con trasmittanza termica minima prevista dalla normativa vigente, in base alla zona climatica, secondo la classificazione definita nel DPR. n°412 del 1993 (UNI EN ISO 10077-1). / Esclusi i controtelai, la posa e l’assistenza muraria. / Portafinestra a 2 ante con apertura scorrevole in castagno o rovere con utilizzo di materia conforme al Regolamento UE 995/2010, vetrocamera con lastra antinfortunistica ai sensi della UNI 7697 con marcatura CE, verniciatura trasparente, trasmittanza totale Uw <= 1.75 e <= 1.67 W/mqk per zone climatiche C e D	m²		1707,87
TOS25_PR.P70.001.754	FINESTRE E PORTEFINESTRE IN LEGNO. / Con legno proveniente da foreste a rimboschimento programmato e marcatura CE (UNI EN 14351-1:2016), di qualunque dimensione, compreso di vetrocamera sigillata tramite guarnizioni in gomma o con uso di sigillanti fluidi idonei, profili fermavetro ad incastro e/o fissati con chiodi o viti da legno, gocciolatoio, ferramenta di attacco, sostegno e movimentazione ante, maniglie in alluminio e verniciatura previa trattamento impregnante fungicida e antimuffa. / Con trasmittanza termica minima prevista dalla normativa vigente, in base alla zona climatica, secondo la classificazione definita nel DPR. n°412 del 1993 (UNI EN ISO 10077-1). / Esclusi i controtelai, la posa e l’assistenza muraria. / portafinestra a 4 ante con apertura scorrevole in castagno o rovere con utilizzo di materia conforme al Regolamento UE 995/2010, vetrocamera con lastra antinfortunistica ai sensi della UNI 7697 con marcatura CE, verniciatura trasparente, trasmittanza totale Uw <= 1.75 e <= 1.67 W/mqk per zone climatiche C e D	m²		1424,77
TOS25_PR.P70.001.755	FINESTRE E PORTEFINESTRE IN LEGNO. / Con legno proveniente da foreste a rimboschimento programmato e marcatura CE (UNI EN 14351-1:2016), di qualunque dimensione, compreso di vetrocamera sigillata tramite guarnizioni in gomma o con uso di sigillanti fluidi idonei, profili fermavetro ad incastro e/o fissati con chiodi o viti da legno, gocciolatoio, ferramenta di attacco, sostegno e movimentazione ante, maniglie in alluminio e verniciatura previa trattamento impregnante fungicida e antimuffa. / Con trasmittanza termica minima prevista dalla normativa vigente, in base alla zona climatica, secondo la classificazione definita nel DPR. n°412 del 1993 (UNI EN ISO 10077-1). / Esclusi i controtelai, la posa e l’assistenza muraria. / portafinestra ad un’ anta fissa ed una ad alzante scorrevole in castagno o rovere con utilizzo di materia conforme al Regolamento UE 995/2010, vetrocamera con lastra antinfortunistica ai sensi della UNI 7697 con marcatura CE, verniciatura trasparente, trasmittanza totale Uw <= 1.75 e <= 1.67 W/mqk per zone climatiche C e D	m²		1555,51
TOS25_PR.P70.001.756	FINESTRE E PORTEFINESTRE IN LEGNO. / Con legno proveniente da foreste a rimboschimento programmato e marcatura CE (UNI EN 14351-1:2016), di qualunque dimensione, compreso di vetrocamera sigillata tramite guarnizioni in gomma o con uso di sigillanti fluidi idonei, profili fermavetro ad incastro e/o fissati con chiodi o viti da legno, gocciolatoio, ferramenta di attacco, sostegno e movimentazione ante, maniglie in alluminio e verniciatura previa trattamento impregnante fungicida e antimuffa. / Con trasmittanza termica minima prevista dalla normativa vigente, in base alla zona climatica, secondo la classificazione definita nel DPR. n°412 del 1993 (UNI EN ISO 10077-1). / Esclusi i controtelai, la posa e l’assistenza muraria. / portafinestra a 2 ante con alzanti scorrevoli in castagno o rovere con utilizzo di materia conforme al Regolamento UE 995/2010, vetrocamera con lastra antinfortunistica ai sensi della UNI 7697 con marcatura CE, verniciatura trasparente, trasmittanza totale Uw <= 1.75 e <= 1.67 W/mqk per zone climatiche C e D	m²		1976,20
TOS25_PR.P70.001.757	FINESTRE E PORTEFINESTRE IN LEGNO. / Con legno proveniente da foreste a rimboschimento programmato e marcatura CE (UNI EN 14351-1:2016), di qualunque dimensione, compreso di vetrocamera sigillata tramite guarnizioni in gomma o con uso di sigillanti fluidi idonei, profili fermavetro ad incastro e/o fissati con chiodi o viti da legno, gocciolatoio, ferramenta di attacco, sostegno e movimentazione ante, maniglie in alluminio e verniciatura previa trattamento impregnante fungicida e antimuffa. / Con trasmittanza termica minima prevista dalla normativa vigente, in base alla zona climatica, secondo la classificazione definita nel DPR. n°412 del 1993 (UNI EN ISO 10077-1). / Esclusi i controtelai, la posa e l’assistenza muraria. / portafinestra ad un’anta con apertura oscillobattente e/o vasistas in castagno o rovere con utilizzo di materia conforme al Regolamento UE 995/2010, vetrocamera con lastra antinfortunistica ai sensi della UNI 7697 con marcatura CE, verniciatura bicolore interno/esterno, trasmittanza totale Uw <= 1.75 e <= 1.67 W/mqk per zone climatiche C e D	m²		1477,98
TOS25_PR.P70.001.758	FINESTRE E PORTEFINESTRE IN LEGNO. / Con legno proveniente da foreste a rimboschimento programmato e marcatura CE (UNI EN 14351-1:2016), di qualunque dimensione, compreso di vetrocamera sigillata tramite guarnizioni in gomma o con uso di sigillanti fluidi idonei, profili fermavetro ad incastro e/o fissati con chiodi o viti da legno, gocciolatoio, ferramenta di attacco, sostegno e movimentazione ante, maniglie in alluminio e verniciatura previa trattamento impregnante fungicida e antimuffa. / Con trasmittanza termica minima prevista dalla normativa vigente, in base alla zona climatica, secondo la classificazione definita nel DPR. n°412 del 1993 (UNI EN ISO 10077-1). / Esclusi i controtelai, la posa e l’assistenza muraria. / portafinestra a 2 ante con apertura oscillobattente e/o vasistas in castagno o rovere con utilizzo di materia conforme al Regolamento UE 995/2010, vetrocamera con lastra antinfortunistica ai sensi della UNI 7697 con marcatura CE, verniciatura bicolore interno/esterno, trasmittanza totale Uw <= 1.75 e <= 1.67 W/mqk per zone climatiche C e D	m²		1295,45
TOS25_PR.P70.001.759	FINESTRE E PORTEFINESTRE IN LEGNO. / Con legno proveniente da foreste a rimboschimento programmato e marcatura CE (UNI EN 14351-1:2016), di qualunque dimensione, compreso di vetrocamera sigillata tramite guarnizioni in gomma o con uso di sigillanti fluidi idonei, profili fermavetro ad incastro e/o fissati con chiodi o viti da legno, gocciolatoio, ferramenta di attacco, sostegno e movimentazione ante, maniglie in alluminio e verniciatura previa trattamento impregnante fungicida e antimuffa. / Con trasmittanza termica minima prevista dalla normativa vigente, in base alla zona climatica, secondo la classificazione definita nel DPR. n°412 del 1993 (UNI EN ISO 10077-1). / Esclusi i controtelai, la posa e l’assistenza muraria. / portafinestra a 3 ante con apertura oscillobattente e/o vasistas in castagno o rovere con utilizzo di materia conforme al Regolamento UE 995/2010, vetrocamera con lastra antinfortunistica ai sensi della UNI 7697 con marcatura CE, verniciatura bicolore interno/esterno, trasmittanza totale Uw <= 1.75 e <= 1.67 W/mqk per zone climatiche C e D	m²		1221,50
TOS25_PR.P70.001.760	FINESTRE E PORTEFINESTRE IN LEGNO. / Con legno proveniente da foreste a rimboschimento programmato e marcatura CE (UNI EN 14351-1:2016), di qualunque dimensione, compreso di vetrocamera sigillata tramite guarnizioni in gomma o con uso di sigillanti fluidi idonei, profili fermavetro ad incastro e/o fissati con chiodi o viti da legno, gocciolatoio, ferramenta di attacco, sostegno e movimentazione ante, maniglie in alluminio e verniciatura previa trattamento impregnante fungicida e antimuffa. / Con trasmittanza termica minima prevista dalla normativa vigente, in base alla zona climatica, secondo la classificazione definita nel DPR. n°412 del 1993 (UNI EN ISO 10077-1). / Esclusi i controtelai, la posa e l’assistenza muraria. / portafinestra a 2 ante con apertura scorrevole in castagno o rovere con utilizzo di materia conforme al Regolamento UE 995/2010, vetrocamera con lastra antinfortunistica ai sensi della UNI 7697 con marcatura CE, verniciatura bicolore interno/esterno, trasmittanza totale Uw <= 1.75 e <= 1.67 W/mqk per zone climatiche C e D	m²		1674,11
TOS25_PR.P70.001.761	FINESTRE E PORTEFINESTRE IN LEGNO. / Con legno proveniente da foreste a rimboschimento programmato e marcatura CE (UNI EN 14351-1:2016), di qualunque dimensione, compreso di vetrocamera sigillata tramite guarnizioni in gomma o con uso di sigillanti fluidi idonei, profili fermavetro ad incastro e/o fissati con chiodi o viti da legno, gocciolatoio, ferramenta di attacco, sostegno e movimentazione ante, maniglie in alluminio e verniciatura previa trattamento impregnante fungicida e antimuffa. / Con trasmittanza termica minima prevista dalla normativa vigente, in base alla zona climatica, secondo la classificazione definita nel DPR. n°412 del 1993 (UNI EN ISO 10077-1). / Esclusi i controtelai, la posa e l’assistenza muraria. / portafinestra a 4 ante con apertura scorrevole in castagno o rovere con utilizzo di materia conforme al Regolamento UE 995/2010, vetrocamera con lastra antinfortunistica ai sensi della UNI 7697 con marcatura CE, verniciatura bicolore interno/esterno, trasmittanza totale Uw <= 1.75 e <= 1.67 W/mqk per zone climatiche C e D	m²		1392,11
TOS25_PR.P70.001.762	FINESTRE E PORTEFINESTRE IN LEGNO. / Con legno proveniente da foreste a rimboschimento programmato e marcatura CE (UNI EN 14351-1:2016), di qualunque dimensione, compreso di vetrocamera sigillata tramite guarnizioni in gomma o con uso di sigillanti fluidi idonei, profili fermavetro ad incastro e/o fissati con chiodi o viti da legno, gocciolatoio, ferramenta di attacco, sostegno e movimentazione ante, maniglie in alluminio e verniciatura previa trattamento impregnante fungicida e antimuffa. / Con trasmittanza termica minima prevista dalla normativa vigente, in base alla zona climatica, secondo la classificazione definita nel DPR. n°412 del 1993 (UNI EN ISO 10077-1). / Esclusi i controtelai, la posa e l’assistenza muraria. / portafinestra ad un’ anta fissa ed una ad alzante scorrevole in castagno o rovere con utilizzo di materia conforme al Regolamento UE 995/2010, vetrocamera con lastra antinfortunistica ai sensi della UNI 7697 con marcatura CE, verniciatura bicolore interno/esterno, trasmittanza totale Uw <= 1.75 e <= 1.67 W/mqk per zone climatiche C e D	m²		1781,78
TOS25_PR.P70.001.763	FINESTRE E PORTEFINESTRE IN LEGNO. / Con legno proveniente da foreste a rimboschimento programmato e marcatura CE (UNI EN 14351-1:2016), di qualunque dimensione, compreso di vetrocamera sigillata tramite guarnizioni in gomma o con uso di sigillanti fluidi idonei, profili fermavetro ad incastro e/o fissati con chiodi o viti da legno, gocciolatoio, ferramenta di attacco, sostegno e movimentazione ante, maniglie in alluminio e verniciatura previa trattamento impregnante fungicida e antimuffa. / Con trasmittanza termica minima prevista dalla normativa vigente, in base alla zona climatica, secondo la classificazione definita nel DPR. n°412 del 1993 (UNI EN ISO 10077-1). / Esclusi i controtelai, la posa e l’assistenza muraria. / portafinestra a 2 ante con alzanti scorrevoli in castagno o rovere con utilizzo di materia conforme al Regolamento UE 995/2010, vetrocamera con lastra antinfortunistica ai sensi della UNI 7697 con marcatura CE, verniciatura bicolore interno/esterno, trasmittanza totale Uw <= 1.75 e <= 1.67 W/mqk per zone climatiche C e D	m²		2307,77
TOS25_PR.P70.001.764	FINESTRE E PORTEFINESTRE IN LEGNO. / Con legno proveniente da foreste a rimboschimento programmato e marcatura CE (UNI EN 14351-1:2016), di qualunque dimensione, compreso di vetrocamera sigillata tramite guarnizioni in gomma o con uso di sigillanti fluidi idonei, profili fermavetro ad incastro e/o fissati con chiodi o viti da legno, gocciolatoio, ferramenta di attacco, sostegno e movimentazione ante, maniglie in alluminio e verniciatura previa trattamento impregnante fungicida e antimuffa. / Con trasmittanza termica minima prevista dalla normativa vigente, in base alla zona climatica, secondo la classificazione definita nel DPR. n°412 del 1993 (UNI EN ISO 10077-1). / Esclusi i controtelai, la posa e l’assistenza muraria. / portafinestra ad un’anta con apertura oscillobattente e/o vasistas in castagno o rovere con utilizzo di materia conforme al Regolamento UE 995/2010, vetrocamera con lastra antinfortunistica ai sensi della UNI 7697 con marcatura CE, laccatura opaca, trasmittanza totale Uw <= 1.75 e <= 1.67 W/mqk per zone climatiche C e D	m²		1506,92
TOS25_PR.P70.001.765	FINESTRE E PORTEFINESTRE IN LEGNO. / Con legno proveniente da foreste a rimboschimento programmato e marcatura CE (UNI EN 14351-1:2016), di qualunque dimensione, compreso di vetrocamera sigillata tramite guarnizioni in gomma o con uso di sigillanti fluidi idonei, profili fermavetro ad incastro e/o fissati con chiodi o viti da legno, gocciolatoio, ferramenta di attacco, sostegno e movimentazione ante, maniglie in alluminio e verniciatura previa trattamento impregnante fungicida e antimuffa. / Con trasmittanza termica minima prevista dalla normativa vigente, in base alla zona climatica, secondo la classificazione definita nel DPR. n°412 del 1993 (UNI EN ISO 10077-1). / Esclusi i controtelai, la posa e l’assistenza muraria. / portafinestra a 2 ante con apertura oscillobattente e/o vasistas in castagno o rovere con utilizzo di materia conforme al Regolamento UE 995/2010, vetrocamera con lastra antinfortunistica ai sensi della UNI 7697 con marcatura CE, laccatura opaca, trasmittanza totale Uw <= 1.75 e <= 1.67 W/mqk per zone climatiche C e D	m²		1418,12
TOS25_PR.P70.001.766	FINESTRE E PORTEFINESTRE IN LEGNO. / Con legno proveniente da foreste a rimboschimento programmato e marcatura CE (UNI EN 14351-1:2016), di qualunque dimensione, compreso di vetrocamera sigillata tramite guarnizioni in gomma o con uso di sigillanti fluidi idonei, profili fermavetro ad incastro e/o fissati con chiodi o viti da legno, gocciolatoio, ferramenta di attacco, sostegno e movimentazione ante, maniglie in alluminio e verniciatura previa trattamento impregnante fungicida e antimuffa. / Con trasmittanza termica minima prevista dalla normativa vigente, in base alla zona climatica, secondo la classificazione definita nel DPR. n°412 del 1993 (UNI EN ISO 10077-1). / Esclusi i controtelai, la posa e l’assistenza muraria. / portafinestra a 3 ante con apertura oscillobattente e/o vasistas in castagno o rovere con utilizzo di materia conforme al Regolamento UE 995/2010, vetrocamera con lastra antinfortunistica ai sensi della UNI 7697 con marcatura CE, laccatura opaca, trasmittanza totale Uw <= 1.75 e <= 1.67 W/mqk per zone climatiche C e D	m²		1295,64
TOS25_PR.P70.001.767	FINESTRE E PORTEFINESTRE IN LEGNO. / Con legno proveniente da foreste a rimboschimento programmato e marcatura CE (UNI EN 14351-1:2016), di qualunque dimensione, compreso di vetrocamera sigillata tramite guarnizioni in gomma o con uso di sigillanti fluidi idonei, profili fermavetro ad incastro e/o fissati con chiodi o viti da legno, gocciolatoio, ferramenta di attacco, sostegno e movimentazione ante, maniglie in alluminio e verniciatura previa trattamento impregnante fungicida e antimuffa. / Con trasmittanza termica minima prevista dalla normativa vigente, in base alla zona climatica, secondo la classificazione definita nel DPR. n°412 del 1993 (UNI EN ISO 10077-1). / Esclusi i controtelai, la posa e l’assistenza muraria. / portafinestra a 2 ante con apertura scorrevole in castagno o rovere con utilizzo di materia conforme al Regolamento UE 995/2010, vetrocamera con lastra antinfortunistica ai sensi della UNI 7697 con marcatura CE, laccatura opaca, trasmittanza totale <= 1.75 e <= 1.67 W/mqk per zone climatiche C e D	m²		1735,30
TOS25_PR.P70.001.768	FINESTRE E PORTEFINESTRE IN LEGNO. / Con legno proveniente da foreste a rimboschimento programmato e marcatura CE (UNI EN 14351-1:2016), di qualunque dimensione, compreso di vetrocamera sigillata tramite guarnizioni in gomma o con uso di sigillanti fluidi idonei, profili fermavetro ad incastro e/o fissati con chiodi o viti da legno, gocciolatoio, ferramenta di attacco, sostegno e movimentazione ante, maniglie in alluminio e verniciatura previa trattamento impregnante fungicida e antimuffa. / Con trasmittanza termica minima prevista dalla normativa vigente, in base alla zona climatica, secondo la classificazione definita nel DPR. n°412 del 1993 (UNI EN ISO 10077-1). / Esclusi i controtelai, la posa e l’assistenza muraria. / portafinestra a 4 ante con apertura scorrevole in castagno o rovere con utilizzo di materia conforme al Regolamento UE 995/2010, vetrocamera con lastra antinfortunistica ai sensi della UNI 7697 con marcatura CE, laccatura opaca, trasmittanza totale Uw <= 1.75 e <= 1.67 W/mqk per zone climatiche C e D	m²		1452,20
TOS25_PR.P70.001.769	FINESTRE E PORTEFINESTRE IN LEGNO. / Con legno proveniente da foreste a rimboschimento programmato e marcatura CE (UNI EN 14351-1:2016), di qualunque dimensione, compreso di vetrocamera sigillata tramite guarnizioni in gomma o con uso di sigillanti fluidi idonei, profili fermavetro ad incastro e/o fissati con chiodi o viti da legno, gocciolatoio, ferramenta di attacco, sostegno e movimentazione ante, maniglie in alluminio e verniciatura previa trattamento impregnante fungicida e antimuffa. / Con trasmittanza termica minima prevista dalla normativa vigente, in base alla zona climatica, secondo la classificazione definita nel DPR. n°412 del 1993 (UNI EN ISO 10077-1). / Esclusi i controtelai, la posa e l’assistenza muraria. / portafinestra ad un’ anta fissa ed una ad alzante scorrevole in castagno o rovere con utilizzo di materia conforme al Regolamento UE 995/2010, vetrocamera con lastra antinfortunistica ai sensi della UNI 7697 con marcatura CE, laccatura opaca, trasmittanza totaleUw <= 1.75 e <= 1.67 W/mqk per zone climatiche C e D	m²		1729,08
TOS25_PR.P70.001.770	FINESTRE E PORTEFINESTRE IN LEGNO. / Con legno proveniente da foreste a rimboschimento programmato e marcatura CE (UNI EN 14351-1:2016), di qualunque dimensione, compreso di vetrocamera sigillata tramite guarnizioni in gomma o con uso di sigillanti fluidi idonei, profili fermavetro ad incastro e/o fissati con chiodi o viti da legno, gocciolatoio, ferramenta di attacco, sostegno e movimentazione ante, maniglie in alluminio e verniciatura previa trattamento impregnante fungicida e antimuffa. / Con trasmittanza termica minima prevista dalla normativa vigente, in base alla zona climatica, secondo la classificazione definita nel DPR. n°412 del 1993 (UNI EN ISO 10077-1). / Esclusi i controtelai, la posa e l’assistenza muraria. / portafinestra a 2 ante con alzanti scorrevoli in castagno o rovere con utilizzo di materia conforme al Regolamento UE 995/2010, vetrocamera con lastra antinfortunistica ai sensi della UNI 7697 con marcatura CE, laccatura opaca, trasmittanza totale Uw <= 1.75 e <= 1.67 W/mqk per zone climatiche C e D	m²		2003,64
TOS25_PR.P70.001.780	FINESTRE E PORTEFINESTRE IN LEGNO. / Con legno proveniente da foreste a rimboschimento programmato e marcatura CE (UNI EN 14351-1:2016), di qualunque dimensione, compreso di vetrocamera sigillata tramite guarnizioni in gomma o con uso di sigillanti fluidi idonei, profili fermavetro ad incastro e/o fissati con chiodi o viti da legno, gocciolatoio, ferramenta di attacco, sostegno e movimentazione ante, maniglie in alluminio e verniciatura previa trattamento impregnante fungicida e antimuffa. / Con trasmittanza termica minima prevista dalla normativa vigente, in base alla zona climatica, secondo la classificazione definita nel DPR. n°412 del 1993 (UNI EN ISO 10077-1). / Esclusi i controtelai, la posa e l’assistenza muraria. / portafinestra ad un’anta con apertura oscillobattente e/o vasistas in castagno o rovere con utilizzo di materia conforme al Regolamento UE 995/2010, vetrocamera con lastra antinfortunistica ai sensi della UNI 7697 con marcatura CE, verniciatura trasparente, trasmittanza totale Uw <= 1.3 W/mqK per zona climatica E	m²		1555,85
TOS25_PR.P70.001.781	FINESTRE E PORTEFINESTRE IN LEGNO. / Con legno proveniente da foreste a rimboschimento programmato e marcatura CE (UNI EN 14351-1:2016), di qualunque dimensione, compreso di vetrocamera sigillata tramite guarnizioni in gomma o con uso di sigillanti fluidi idonei, profili fermavetro ad incastro e/o fissati con chiodi o viti da legno, gocciolatoio, ferramenta di attacco, sostegno e movimentazione ante, maniglie in alluminio e verniciatura previa trattamento impregnante fungicida e antimuffa. / Con trasmittanza termica minima prevista dalla normativa vigente, in base alla zona climatica, secondo la classificazione definita nel DPR. n°412 del 1993 (UNI EN ISO 10077-1). / Esclusi i controtelai, la posa e l’assistenza muraria. / portafinestra a 2 ante con apertura oscillobattente e/o vasistas in castagno o rovere con utilizzo di materia conforme al Regolamento UE 995/2010, vetrocamera con lastra antinfortunistica ai sensi della UNI 7697 con marcatura CE, verniciatura trasparente, trasmittanza totale Uw <= 1.3 W/mqK per zona climatica E	m²		1412,86
TOS25_PR.P70.001.782	FINESTRE E PORTEFINESTRE IN LEGNO. / Con legno proveniente da foreste a rimboschimento programmato e marcatura CE (UNI EN 14351-1:2016), di qualunque dimensione, compreso di vetrocamera sigillata tramite guarnizioni in gomma o con uso di sigillanti fluidi idonei, profili fermavetro ad incastro e/o fissati con chiodi o viti da legno, gocciolatoio, ferramenta di attacco, sostegno e movimentazione ante, maniglie in alluminio e verniciatura previa trattamento impregnante fungicida e antimuffa. / Con trasmittanza termica minima prevista dalla normativa vigente, in base alla zona climatica, secondo la classificazione definita nel DPR. n°412 del 1993 (UNI EN ISO 10077-1). / Esclusi i controtelai, la posa e l’assistenza muraria. / portafinestra a 3 ante con apertura oscillobattente e/o vasistas in castagno o rovere con utilizzo di materia conforme al Regolamento UE 995/2010, vetrocamera con lastra antinfortunistica ai sensi della UNI 7697 con marcatura CE, verniciatura trasparente, trasmittanza totale Uw <= 1.3 W/mqK per zona climatica E	m²		1303,07
TOS25_PR.P70.001.783	FINESTRE E PORTEFINESTRE IN LEGNO. / Con legno proveniente da foreste a rimboschimento programmato e marcatura CE (UNI EN 14351-1:2016), di qualunque dimensione, compreso di vetrocamera sigillata tramite guarnizioni in gomma o con uso di sigillanti fluidi idonei, profili fermavetro ad incastro e/o fissati con chiodi o viti da legno, gocciolatoio, ferramenta di attacco, sostegno e movimentazione ante, maniglie in alluminio e verniciatura previa trattamento impregnante fungicida e antimuffa. / Con trasmittanza termica minima prevista dalla normativa vigente, in base alla zona climatica, secondo la classificazione definita nel DPR. n°412 del 1993 (UNI EN ISO 10077-1). / Esclusi i controtelai, la posa e l’assistenza muraria. / portafinestra a 2 ante con apertura scorrevole in castagno o rovere con utilizzo di materia conforme al Regolamento UE 995/2010, vetrocamera con lastra antinfortunistica ai sensi della UNI 7697 con marcatura CE, verniciatura trasparente, trasmittanza totale Uw <= 1.3 W/mqK per zona climatica E	m²		1886,37
TOS25_PR.P70.001.784	FINESTRE E PORTEFINESTRE IN LEGNO. / Con legno proveniente da foreste a rimboschimento programmato e marcatura CE (UNI EN 14351-1:2016), di qualunque dimensione, compreso di vetrocamera sigillata tramite guarnizioni in gomma o con uso di sigillanti fluidi idonei, profili fermavetro ad incastro e/o fissati con chiodi o viti da legno, gocciolatoio, ferramenta di attacco, sostegno e movimentazione ante, maniglie in alluminio e verniciatura previa trattamento impregnante fungicida e antimuffa. / Con trasmittanza termica minima prevista dalla normativa vigente, in base alla zona climatica, secondo la classificazione definita nel DPR. n°412 del 1993 (UNI EN ISO 10077-1). / Esclusi i controtelai, la posa e l’assistenza muraria. / portafinestra a 4 ante con apertura scorrevole in castagno o rovere con utilizzo di materia conforme al Regolamento UE 995/2010, vetrocamera con lastra antinfortunistica ai sensi della UNI 7697 con marcatura CE, verniciatura trasparente, trasmittanza totale Uw <= 1.3 W/mqK per zona climatica E	m²		1661,24
TOS25_PR.P70.001.785	FINESTRE E PORTEFINESTRE IN LEGNO. / Con legno proveniente da foreste a rimboschimento programmato e marcatura CE (UNI EN 14351-1:2016), di qualunque dimensione, compreso di vetrocamera sigillata tramite guarnizioni in gomma o con uso di sigillanti fluidi idonei, profili fermavetro ad incastro e/o fissati con chiodi o viti da legno, gocciolatoio, ferramenta di attacco, sostegno e movimentazione ante, maniglie in alluminio e verniciatura previa trattamento impregnante fungicida e antimuffa. / Con trasmittanza termica minima prevista dalla normativa vigente, in base alla zona climatica, secondo la classificazione definita nel DPR. n°412 del 1993 (UNI EN ISO 10077-1). / Esclusi i controtelai, la posa e l’assistenza muraria. / portafinestra ad un’ anta fissa ed una ad alzante scorrevole in castagno o rovere con utilizzo di materia conforme al Regolamento UE 995/2010, vetrocamera con lastra antinfortunistica ai sensi della UNI 7697 con marcatura CE, verniciatura trasparente, trasmittanza totale Uw <= 1.3 W/mqK per zona climatica E	m²		1689,66
TOS25_PR.P70.001.786	FINESTRE E PORTEFINESTRE IN LEGNO. / Con legno proveniente da foreste a rimboschimento programmato e marcatura CE (UNI EN 14351-1:2016), di qualunque dimensione, compreso di vetrocamera sigillata tramite guarnizioni in gomma o con uso di sigillanti fluidi idonei, profili fermavetro ad incastro e/o fissati con chiodi o viti da legno, gocciolatoio, ferramenta di attacco, sostegno e movimentazione ante, maniglie in alluminio e verniciatura previa trattamento impregnante fungicida e antimuffa. / Con trasmittanza termica minima prevista dalla normativa vigente, in base alla zona climatica, secondo la classificazione definita nel DPR. n°412 del 1993 (UNI EN ISO 10077-1). / Esclusi i controtelai, la posa e l’assistenza muraria. / portafinestra a 2 ante con alzanti scorrevoli in castagno o rovere con utilizzo di materia conforme al Regolamento UE 995/2010, vetrocamera con lastra antinfortunistica ai sensi della UNI 7697 con marcatura CE, verniciatura trasparente, trasmittanza totale Uw <= 1.3 W/mqK per zona climatica E	m²		2346,66
TOS25_PR.P70.001.787	FINESTRE E PORTEFINESTRE IN LEGNO. / Con legno proveniente da foreste a rimboschimento programmato e marcatura CE (UNI EN 14351-1:2016), di qualunque dimensione, compreso di vetrocamera sigillata tramite guarnizioni in gomma o con uso di sigillanti fluidi idonei, profili fermavetro ad incastro e/o fissati con chiodi o viti da legno, gocciolatoio, ferramenta di attacco, sostegno e movimentazione ante, maniglie in alluminio e verniciatura previa trattamento impregnante fungicida e antimuffa. / Con trasmittanza termica minima prevista dalla normativa vigente, in base alla zona climatica, secondo la classificazione definita nel DPR. n°412 del 1993 (UNI EN ISO 10077-1). / Esclusi i controtelai, la posa e l’assistenza muraria. / portafinestra ad un’anta con apertura oscillobattente e/o vasistas in castagno o rovere con utilizzo di materia conforme al Regolamento UE 995/2010, vetrocamera con lastra antinfortunistica ai sensi della UNI 7697 con marcatura CE, verniciatura bicolore interno/esterno, trasmittanza totale Uw <= 1.3 W/mqK per zona climatica E	m²		1657,03
TOS25_PR.P70.001.788	FINESTRE E PORTEFINESTRE IN LEGNO. / Con legno proveniente da foreste a rimboschimento programmato e marcatura CE (UNI EN 14351-1:2016), di qualunque dimensione, compreso di vetrocamera sigillata tramite guarnizioni in gomma o con uso di sigillanti fluidi idonei, profili fermavetro ad incastro e/o fissati con chiodi o viti da legno, gocciolatoio, ferramenta di attacco, sostegno e movimentazione ante, maniglie in alluminio e verniciatura previa trattamento impregnante fungicida e antimuffa. / Con trasmittanza termica minima prevista dalla normativa vigente, in base alla zona climatica, secondo la classificazione definita nel DPR. n°412 del 1993 (UNI EN ISO 10077-1). / Esclusi i controtelai, la posa e l’assistenza muraria. / portafinestra a 2 ante con apertura oscillobattente e/o vasistas in castagno o rovere con utilizzo di materia conforme al Regolamento UE 995/2010, vetrocamera con lastra antinfortunistica ai sensi della UNI 7697 con marcatura CE, verniciatura bicolore interno/esterno, trasmittanza totale Uw <= 1.3 W/mqK per zona climatica E	m²		1450,36
TOS25_PR.P70.001.789	FINESTRE E PORTEFINESTRE IN LEGNO. / Con legno proveniente da foreste a rimboschimento programmato e marcatura CE (UNI EN 14351-1:2016), di qualunque dimensione, compreso di vetrocamera sigillata tramite guarnizioni in gomma o con uso di sigillanti fluidi idonei, profili fermavetro ad incastro e/o fissati con chiodi o viti da legno, gocciolatoio, ferramenta di attacco, sostegno e movimentazione ante, maniglie in alluminio e verniciatura previa trattamento impregnante fungicida e antimuffa. / Con trasmittanza termica minima prevista dalla normativa vigente, in base alla zona climatica, secondo la classificazione definita nel DPR. n°412 del 1993 (UNI EN ISO 10077-1). / Esclusi i controtelai, la posa e l’assistenza muraria. / portafinestra a 3 ante con apertura oscillobattente e/o vasistas in castagno o rovere con utilizzo di materia conforme al Regolamento UE 995/2010, vetrocamera con lastra antinfortunistica ai sensi della UNI 7697 con marcatura CE, verniciatura bicolore interno/esterno, trasmittanza totale Uw <= 1.3 W/mqK per zona climatica E	m²		1368,77
TOS25_PR.P70.001.790	FINESTRE E PORTEFINESTRE IN LEGNO. / Con legno proveniente da foreste a rimboschimento programmato e marcatura CE (UNI EN 14351-1:2016), di qualunque dimensione, compreso di vetrocamera sigillata tramite guarnizioni in gomma o con uso di sigillanti fluidi idonei, profili fermavetro ad incastro e/o fissati con chiodi o viti da legno, gocciolatoio, ferramenta di attacco, sostegno e movimentazione ante, maniglie in alluminio e verniciatura previa trattamento impregnante fungicida e antimuffa. / Con trasmittanza termica minima prevista dalla normativa vigente, in base alla zona climatica, secondo la classificazione definita nel DPR. n°412 del 1993 (UNI EN ISO 10077-1). / Esclusi i controtelai, la posa e l’assistenza muraria. / portafinestra a 2 ante con apertura scorrevole in castagno o rovere con utilizzo di materia conforme al Regolamento UE 995/2010, vetrocamera con lastra antinfortunistica ai sensi della UNI 7697 con marcatura CE, verniciatura bicolore interno/esterno, trasmittanza totale Uw <= 1.3 W/mqK per zona climatica E	m²		1886,67
TOS25_PR.P70.001.791	FINESTRE E PORTEFINESTRE IN LEGNO. / Con legno proveniente da foreste a rimboschimento programmato e marcatura CE (UNI EN 14351-1:2016), di qualunque dimensione, compreso di vetrocamera sigillata tramite guarnizioni in gomma o con uso di sigillanti fluidi idonei, profili fermavetro ad incastro e/o fissati con chiodi o viti da legno, gocciolatoio, ferramenta di attacco, sostegno e movimentazione ante, maniglie in alluminio e verniciatura previa trattamento impregnante fungicida e antimuffa. / Con trasmittanza termica minima prevista dalla normativa vigente, in base alla zona climatica, secondo la classificazione definita nel DPR. n°412 del 1993 (UNI EN ISO 10077-1). / Esclusi i controtelai, la posa e l’assistenza muraria. / portafinestra a 4 ante con apertura scorrevole in castagno o rovere con utilizzo di materia conforme al Regolamento UE 995/2010, vetrocamera con lastra antinfortunistica ai sensi della UNI 7697 con marcatura CE, verniciatura bicolore interno/esterno, trasmittanza totale Uw <= 1.3 W/mqK per zona climatica E	m²		1632,33
TOS25_PR.P70.001.792	FINESTRE E PORTEFINESTRE IN LEGNO. / Con legno proveniente da foreste a rimboschimento programmato e marcatura CE (UNI EN 14351-1:2016), di qualunque dimensione, compreso di vetrocamera sigillata tramite guarnizioni in gomma o con uso di sigillanti fluidi idonei, profili fermavetro ad incastro e/o fissati con chiodi o viti da legno, gocciolatoio, ferramenta di attacco, sostegno e movimentazione ante, maniglie in alluminio e verniciatura previa trattamento impregnante fungicida e antimuffa. / Con trasmittanza termica minima prevista dalla normativa vigente, in base alla zona climatica, secondo la classificazione definita nel DPR. n°412 del 1993 (UNI EN ISO 10077-1). / Esclusi i controtelai, la posa e l’assistenza muraria. / portafinestra ad un’ anta fissa ed una ad alzante scorrevole in castagno o rovere con utilizzo di materia conforme al Regolamento UE 995/2010, vetrocamera con lastra antinfortunistica ai sensi della UNI 7697 con marcatura CE, verniciatura bicolore interno/esterno, trasmittanza totale Uw <= 1.3 W/mqK per zona climatica E	m²		1926,01
TOS25_PR.P70.001.793	FINESTRE E PORTEFINESTRE IN LEGNO. / Con legno proveniente da foreste a rimboschimento programmato e marcatura CE (UNI EN 14351-1:2016), di qualunque dimensione, compreso di vetrocamera sigillata tramite guarnizioni in gomma o con uso di sigillanti fluidi idonei, profili fermavetro ad incastro e/o fissati con chiodi o viti da legno, gocciolatoio, ferramenta di attacco, sostegno e movimentazione ante, maniglie in alluminio e verniciatura previa trattamento impregnante fungicida e antimuffa. / Con trasmittanza termica minima prevista dalla normativa vigente, in base alla zona climatica, secondo la classificazione definita nel DPR. n°412 del 1993 (UNI EN ISO 10077-1). / Esclusi i controtelai, la posa e l’assistenza muraria. / portafinestra a 2 ante con alzanti scorrevoli in castagno o rovere con utilizzo di materia conforme al Regolamento UE 995/2010, vetrocamera con lastra antinfortunistica ai sensi della UNI 7697 con marcatura CE, verniciatura bicolore interno/esterno, trasmittanza totale Uw <= 1.3 W/mqK per zona climatica E	m²		2697,66
TOS25_PR.P70.001.794	FINESTRE E PORTEFINESTRE IN LEGNO. / Con legno proveniente da foreste a rimboschimento programmato e marcatura CE (UNI EN 14351-1:2016), di qualunque dimensione, compreso di vetrocamera sigillata tramite guarnizioni in gomma o con uso di sigillanti fluidi idonei, profili fermavetro ad incastro e/o fissati con chiodi o viti da legno, gocciolatoio, ferramenta di attacco, sostegno e movimentazione ante, maniglie in alluminio e verniciatura previa trattamento impregnante fungicida e antimuffa. / Con trasmittanza termica minima prevista dalla normativa vigente, in base alla zona climatica, secondo la classificazione definita nel DPR. n°412 del 1993 (UNI EN ISO 10077-1). / Esclusi i controtelai, la posa e l’assistenza muraria. / portafinestra ad un’anta con apertura oscillobattente e/o vasistas in castagno o rovere con utilizzo di materia conforme al Regolamento UE 995/2010, vetrocamera con lastra antinfortunistica ai sensi della UNI 7697 con marcatura CE, laccatura opaca, trasmittanza totale Uw <= 1.3 W/mqK per zona climatica E	m²		1660,04
TOS25_PR.P70.001.795	FINESTRE E PORTEFINESTRE IN LEGNO. / Con legno proveniente da foreste a rimboschimento programmato e marcatura CE (UNI EN 14351-1:2016), di qualunque dimensione, compreso di vetrocamera sigillata tramite guarnizioni in gomma o con uso di sigillanti fluidi idonei, profili fermavetro ad incastro e/o fissati con chiodi o viti da legno, gocciolatoio, ferramenta di attacco, sostegno e movimentazione ante, maniglie in alluminio e verniciatura previa trattamento impregnante fungicida e antimuffa. / Con trasmittanza termica minima prevista dalla normativa vigente, in base alla zona climatica, secondo la classificazione definita nel DPR. n°412 del 1993 (UNI EN ISO 10077-1). / Esclusi i controtelai, la posa e l’assistenza muraria. / portafinestra a 2 ante con apertura oscillobattente e/o vasistas in castagno o rovere con utilizzo di materia conforme al Regolamento UE 995/2010, vetrocamera con lastra antinfortunistica ai sensi della UNI 7697 con marcatura CE, laccatura opaca, trasmittanza totale Uw <= 1.3 W/mqK per zona climatica E	m²		1572,49
TOS25_PR.P70.001.796	FINESTRE E PORTEFINESTRE IN LEGNO. / Con legno proveniente da foreste a rimboschimento programmato e marcatura CE (UNI EN 14351-1:2016), di qualunque dimensione, compreso di vetrocamera sigillata tramite guarnizioni in gomma o con uso di sigillanti fluidi idonei, profili fermavetro ad incastro e/o fissati con chiodi o viti da legno, gocciolatoio, ferramenta di attacco, sostegno e movimentazione ante, maniglie in alluminio e verniciatura previa trattamento impregnante fungicida e antimuffa. / Con trasmittanza termica minima prevista dalla normativa vigente, in base alla zona climatica, secondo la classificazione definita nel DPR. n°412 del 1993 (UNI EN ISO 10077-1). / Esclusi i controtelai, la posa e l’assistenza muraria. / portafinestra a 3 ante con apertura oscillobattente e/o vasistas in castagno o rovere con utilizzo di materia conforme al Regolamento UE 995/2010, vetrocamera con lastra antinfortunistica ai sensi della UNI 7697 con marcatura CE, laccatura opaca, trasmittanza totale Uw <= 1.3 W/mqK per zona climatica E	m²		1453,14
TOS25_PR.P70.001.797	FINESTRE E PORTEFINESTRE IN LEGNO. / Con legno proveniente da foreste a rimboschimento programmato e marcatura CE (UNI EN 14351-1:2016), di qualunque dimensione, compreso di vetrocamera sigillata tramite guarnizioni in gomma o con uso di sigillanti fluidi idonei, profili fermavetro ad incastro e/o fissati con chiodi o viti da legno, gocciolatoio, ferramenta di attacco, sostegno e movimentazione ante, maniglie in alluminio e verniciatura previa trattamento impregnante fungicida e antimuffa. / Con trasmittanza termica minima prevista dalla normativa vigente, in base alla zona climatica, secondo la classificazione definita nel DPR. n°412 del 1993 (UNI EN ISO 10077-1). / Esclusi i controtelai, la posa e l’assistenza muraria. / portafinestra a 2 ante con apertura scorrevole in castagno o rovere con utilizzo di materia conforme al Regolamento UE 995/2010, vetrocamera con lastra antinfortunistica ai sensi della UNI 7697 con marcatura CE, laccatura opaca, trasmittanza totale Uw <= 1.3 W/mqK per zona climatica E	m²		1913,81
TOS25_PR.P70.001.798	FINESTRE E PORTEFINESTRE IN LEGNO. / Con legno proveniente da foreste a rimboschimento programmato e marcatura CE (UNI EN 14351-1:2016), di qualunque dimensione, compreso di vetrocamera sigillata tramite guarnizioni in gomma o con uso di sigillanti fluidi idonei, profili fermavetro ad incastro e/o fissati con chiodi o viti da legno, gocciolatoio, ferramenta di attacco, sostegno e movimentazione ante, maniglie in alluminio e verniciatura previa trattamento impregnante fungicida e antimuffa. / Con trasmittanza termica minima prevista dalla normativa vigente, in base alla zona climatica, secondo la classificazione definita nel DPR. n°412 del 1993 (UNI EN ISO 10077-1). / Esclusi i controtelai, la posa e l’assistenza muraria. / portafinestra a 4 ante con apertura scorrevole in castagno o rovere con utilizzo di materia conforme al Regolamento UE 995/2010, vetrocamera con lastra antinfortunistica ai sensi della UNI 7697 con marcatura CE, laccatura opaca, trasmittanza totale Uw <= 1.3 W/mqK per zona climatica E	m²		1688,67
TOS25_PR.P70.001.799	FINESTRE E PORTEFINESTRE IN LEGNO. / Con legno proveniente da foreste a rimboschimento programmato e marcatura CE (UNI EN 14351-1:2016), di qualunque dimensione, compreso di vetrocamera sigillata tramite guarnizioni in gomma o con uso di sigillanti fluidi idonei, profili fermavetro ad incastro e/o fissati con chiodi o viti da legno, gocciolatoio, ferramenta di attacco, sostegno e movimentazione ante, maniglie in alluminio e verniciatura previa trattamento impregnante fungicida e antimuffa. / Con trasmittanza termica minima prevista dalla normativa vigente, in base alla zona climatica, secondo la classificazione definita nel DPR. n°412 del 1993 (UNI EN ISO 10077-1). / Esclusi i controtelai, la posa e l’assistenza muraria. / portafinestra ad un’ anta fissa ed una ad alzante scorrevole in castagno o rovere con utilizzo di materia conforme al Regolamento UE 995/2010, vetrocamera con lastra antinfortunistica ai sensi della UNI 7697 con marcatura CE, laccatura opaca, trasmittanza totale Uw <= 1.3 W/mqK per zona climatica E	m²		1918,19
TOS25_PR.P70.001.800	FINESTRE E PORTEFINESTRE IN LEGNO. / Con legno proveniente da foreste a rimboschimento programmato e marcatura CE (UNI EN 14351-1:2016), di qualunque dimensione, compreso di vetrocamera sigillata tramite guarnizioni in gomma o con uso di sigillanti fluidi idonei, profili fermavetro ad incastro e/o fissati con chiodi o viti da legno, gocciolatoio, ferramenta di attacco, sostegno e movimentazione ante, maniglie in alluminio e verniciatura previa trattamento impregnante fungicida e antimuffa. / Con trasmittanza termica minima prevista dalla normativa vigente, in base alla zona climatica, secondo la classificazione definita nel DPR. n°412 del 1993 (UNI EN ISO 10077-1). / Esclusi i controtelai, la posa e l’assistenza muraria. / portafinestra a 2 ante con alzanti scorrevoli in castagno o rovere con utilizzo di materia conforme al Regolamento UE 995/2010, vetrocamera con lastra antinfortunistica ai sensi della UNI 7697 con marcatura CE, laccatura opaca, trasmittanza totale Uw <= 1.3 W/mqK per zona climatica E	m²		2374,09
TOS25_PR.P70.001.810	FINESTRE E PORTEFINESTRE IN LEGNO. / Con legno proveniente da foreste a rimboschimento programmato e marcatura CE (UNI EN 14351-1:2016), di qualunque dimensione, compreso di vetrocamera sigillata tramite guarnizioni in gomma o con uso di sigillanti fluidi idonei, profili fermavetro ad incastro e/o fissati con chiodi o viti da legno, gocciolatoio, ferramenta di attacco, sostegno e movimentazione ante, maniglie in alluminio e verniciatura previa trattamento impregnante fungicida e antimuffa. / Con trasmittanza termica minima prevista dalla normativa vigente, in base alla zona climatica, secondo la classificazione definita nel DPR. n°412 del 1993 (UNI EN ISO 10077-1). / Esclusi i controtelai, la posa e l’assistenza muraria. / portafinestra ad un’anta con apertura oscillobattente e/o vasistas in castagno o rovere con utilizzo di materia conforme al Regolamento UE 995/2010, vetrocamera con lastra antinfortunistica ai sensi della UNI 7697 con marcatura CE, verniciatura trasparente, trasmittanza totale Uw <= 1.0 W/mqK per zona climatica F	m²		1738,00
TOS25_PR.P70.001.811	FINESTRE E PORTEFINESTRE IN LEGNO. / Con legno proveniente da foreste a rimboschimento programmato e marcatura CE (UNI EN 14351-1:2016), di qualunque dimensione, compreso di vetrocamera sigillata tramite guarnizioni in gomma o con uso di sigillanti fluidi idonei, profili fermavetro ad incastro e/o fissati con chiodi o viti da legno, gocciolatoio, ferramenta di attacco, sostegno e movimentazione ante, maniglie in alluminio e verniciatura previa trattamento impregnante fungicida e antimuffa. / Con trasmittanza termica minima prevista dalla normativa vigente, in base alla zona climatica, secondo la classificazione definita nel DPR. n°412 del 1993 (UNI EN ISO 10077-1). / Esclusi i controtelai, la posa e l’assistenza muraria. / portafinestra a 2 ante con apertura oscillobattente e/o vasistas in castagno o rovere con utilizzo di materia conforme al Regolamento UE 995/2010, vetrocamera con lastra antinfortunistica ai sensi della UNI 7697 con marcatura CE, verniciatura trasparente, trasmittanza totale Uw <= 1.0 W/mqK per zona climatica F	m²		1641,70
TOS25_PR.P70.001.812	FINESTRE E PORTEFINESTRE IN LEGNO. / Con legno proveniente da foreste a rimboschimento programmato e marcatura CE (UNI EN 14351-1:2016), di qualunque dimensione, compreso di vetrocamera sigillata tramite guarnizioni in gomma o con uso di sigillanti fluidi idonei, profili fermavetro ad incastro e/o fissati con chiodi o viti da legno, gocciolatoio, ferramenta di attacco, sostegno e movimentazione ante, maniglie in alluminio e verniciatura previa trattamento impregnante fungicida e antimuffa. / Con trasmittanza termica minima prevista dalla normativa vigente, in base alla zona climatica, secondo la classificazione definita nel DPR. n°412 del 1993 (UNI EN ISO 10077-1). / Esclusi i controtelai, la posa e l’assistenza muraria. / portafinestra a 3 ante con apertura oscillobattente e/o vasistas in castagno e rovere con utilizzo di materia conforme al Regolamento UE 995/2010, vetrocamera con lastra antinfortunistica ai sensi della UNI 7697 con marcatura CE, verniciatura trasparente, trasmittanza totale Uw <= 1.0 W/mqK per zona climatica F	m²		1521,45
TOS25_PR.P70.001.813	FINESTRE E PORTEFINESTRE IN LEGNO. / Con legno proveniente da foreste a rimboschimento programmato e marcatura CE (UNI EN 14351-1:2016), di qualunque dimensione, compreso di vetrocamera sigillata tramite guarnizioni in gomma o con uso di sigillanti fluidi idonei, profili fermavetro ad incastro e/o fissati con chiodi o viti da legno, gocciolatoio, ferramenta di attacco, sostegno e movimentazione ante, maniglie in alluminio e verniciatura previa trattamento impregnante fungicida e antimuffa. / Con trasmittanza termica minima prevista dalla normativa vigente, in base alla zona climatica, secondo la classificazione definita nel DPR. n°412 del 1993 (UNI EN ISO 10077-1). / Esclusi i controtelai, la posa e l’assistenza muraria. / portafinestra a 2 ante con apertura scorrevole in castagno e rovere con utilizzo di materia conforme al Regolamento UE 995/2010, vetrocamera con lastra antinfortunistica ai sensi della UNI 7697 con marcatura CE, verniciatura trasparente, trasmittanza totale Uw <= 1.0 W/mqK per zona climatica F	m²		2017,28
TOS25_PR.P70.001.814	FINESTRE E PORTEFINESTRE IN LEGNO. / Con legno proveniente da foreste a rimboschimento programmato e marcatura CE (UNI EN 14351-1:2016), di qualunque dimensione, compreso di vetrocamera sigillata tramite guarnizioni in gomma o con uso di sigillanti fluidi idonei, profili fermavetro ad incastro e/o fissati con chiodi o viti da legno, gocciolatoio, ferramenta di attacco, sostegno e movimentazione ante, maniglie in alluminio e verniciatura previa trattamento impregnante fungicida e antimuffa. / Con trasmittanza termica minima prevista dalla normativa vigente, in base alla zona climatica, secondo la classificazione definita nel DPR. n°412 del 1993 (UNI EN ISO 10077-1). / Esclusi i controtelai, la posa e l’assistenza muraria. / portafinestra a 4 ante con apertura scorrevole in castagno e rovere con utilizzo di materia conforme al Regolamento UE 995/2010, vetrocamera con lastra antinfortunistica ai sensi della UNI 7697 con marcatura CE, verniciatura trasparente, trasmittanza totale Uw <= 1.0 W/mqK per zona climatica F	m²		1774,53
TOS25_PR.P70.001.815	FINESTRE E PORTEFINESTRE IN LEGNO. / Con legno proveniente da foreste a rimboschimento programmato e marcatura CE (UNI EN 14351-1:2016), di qualunque dimensione, compreso di vetrocamera sigillata tramite guarnizioni in gomma o con uso di sigillanti fluidi idonei, profili fermavetro ad incastro e/o fissati con chiodi o viti da legno, gocciolatoio, ferramenta di attacco, sostegno e movimentazione ante, maniglie in alluminio e verniciatura previa trattamento impregnante fungicida e antimuffa. / Con trasmittanza termica minima prevista dalla normativa vigente, in base alla zona climatica, secondo la classificazione definita nel DPR. n°412 del 1993 (UNI EN ISO 10077-1). / Esclusi i controtelai, la posa e l’assistenza muraria. / portafinestra ad un’ anta fissa ed una ad alzante scorrevole in castagno o rovere con utilizzo di materia conforme al Regolamento UE 995/2010, vetrocamera con lastra antinfortunistica ai sensi della UNI 7697 con marcatura CE, verniciatura trasparente, trasmittanza totale Uw <= 1.0 W/mqK per zona climatica F	m²		2012,58
TOS25_PR.P70.001.816	FINESTRE E PORTEFINESTRE IN LEGNO. / Con legno proveniente da foreste a rimboschimento programmato e marcatura CE (UNI EN 14351-1:2016), di qualunque dimensione, compreso di vetrocamera sigillata tramite guarnizioni in gomma o con uso di sigillanti fluidi idonei, profili fermavetro ad incastro e/o fissati con chiodi o viti da legno, gocciolatoio, ferramenta di attacco, sostegno e movimentazione ante, maniglie in alluminio e verniciatura previa trattamento impregnante fungicida e antimuffa. / Con trasmittanza termica minima prevista dalla normativa vigente, in base alla zona climatica, secondo la classificazione definita nel DPR. n°412 del 1993 (UNI EN ISO 10077-1). / Esclusi i controtelai, la posa e l’assistenza muraria. / portafinestra a 2 ante con alzanti scorrevoli in castagno o rovere con utilizzo di materia conforme al Regolamento UE 995/2010, vetrocamera con lastra antinfortunistica ai sensi della UNI 7697 con marcatura CE, verniciatura trasparente, trasmittanza totale Uw <= 1.0 W/mqK per zona climatica F	m²		2494,48
TOS25_PR.P70.001.817	FINESTRE E PORTEFINESTRE IN LEGNO. / Con legno proveniente da foreste a rimboschimento programmato e marcatura CE (UNI EN 14351-1:2016), di qualunque dimensione, compreso di vetrocamera sigillata tramite guarnizioni in gomma o con uso di sigillanti fluidi idonei, profili fermavetro ad incastro e/o fissati con chiodi o viti da legno, gocciolatoio, ferramenta di attacco, sostegno e movimentazione ante, maniglie in alluminio e verniciatura previa trattamento impregnante fungicida e antimuffa. / Con trasmittanza termica minima prevista dalla normativa vigente, in base alla zona climatica, secondo la classificazione definita nel DPR. n°412 del 1993 (UNI EN ISO 10077-1). / Esclusi i controtelai, la posa e l’assistenza muraria. / portafinestra ad un’anta con apertura oscillobattente e/o vasistas in castagno e rovere con utilizzo di materia conforme al Regolamento UE 995/2010, vetrocamera con lastra antinfortunistica ai sensi della UNI 7697 con marcatura CE, verniciatura bicolore interno/esterno, trasmittanza totale Uw <= 1.0 W/mqK per zona climatica F	m²		2036,54
TOS25_PR.P70.001.818	FINESTRE E PORTEFINESTRE IN LEGNO. / Con legno proveniente da foreste a rimboschimento programmato e marcatura CE (UNI EN 14351-1:2016), di qualunque dimensione, compreso di vetrocamera sigillata tramite guarnizioni in gomma o con uso di sigillanti fluidi idonei, profili fermavetro ad incastro e/o fissati con chiodi o viti da legno, gocciolatoio, ferramenta di attacco, sostegno e movimentazione ante, maniglie in alluminio e verniciatura previa trattamento impregnante fungicida e antimuffa. / Con trasmittanza termica minima prevista dalla normativa vigente, in base alla zona climatica, secondo la classificazione definita nel DPR. n°412 del 1993 (UNI EN ISO 10077-1). / Esclusi i controtelai, la posa e l’assistenza muraria. / portafinestra a 2 ante con apertura oscillobattente e/o vasistas in castagno e rovere con utilizzo di materia conforme al Regolamento UE 995/2010, vetrocamera con lastra antinfortunistica ai sensi della UNI 7697 con marcatura CE, verniciatura bicolore interno/esterno, trasmittanza totale Uw <= 1.0 W/mqK per zona climatica F	m²		1916,59
TOS25_PR.P70.001.819	FINESTRE E PORTEFINESTRE IN LEGNO. / Con legno proveniente da foreste a rimboschimento programmato e marcatura CE (UNI EN 14351-1:2016), di qualunque dimensione, compreso di vetrocamera sigillata tramite guarnizioni in gomma o con uso di sigillanti fluidi idonei, profili fermavetro ad incastro e/o fissati con chiodi o viti da legno, gocciolatoio, ferramenta di attacco, sostegno e movimentazione ante, maniglie in alluminio e verniciatura previa trattamento impregnante fungicida e antimuffa. / Con trasmittanza termica minima prevista dalla normativa vigente, in base alla zona climatica, secondo la classificazione definita nel DPR. n°412 del 1993 (UNI EN ISO 10077-1). / Esclusi i controtelai, la posa e l’assistenza muraria. / portafinestra a 3 ante con apertura oscillobattente e/o vasistas in castagno o rovere con utilizzo di materia conforme al Regolamento UE 995/2010, vetrocamera con lastra antinfortunistica ai sensi della UNI 7697 con marcatura CE, verniciatura bicolore interno/esterno, trasmittanza totale Uw <= 1.0 W/mqK per zona climatica F	m²		1792,03
TOS25_PR.P70.001.820	FINESTRE E PORTEFINESTRE IN LEGNO. / Con legno proveniente da foreste a rimboschimento programmato e marcatura CE (UNI EN 14351-1:2016), di qualunque dimensione, compreso di vetrocamera sigillata tramite guarnizioni in gomma o con uso di sigillanti fluidi idonei, profili fermavetro ad incastro e/o fissati con chiodi o viti da legno, gocciolatoio, ferramenta di attacco, sostegno e movimentazione ante, maniglie in alluminio e verniciatura previa trattamento impregnante fungicida e antimuffa. / Con trasmittanza termica minima prevista dalla normativa vigente, in base alla zona climatica, secondo la classificazione definita nel DPR. n°412 del 1993 (UNI EN ISO 10077-1). / Esclusi i controtelai, la posa e l’assistenza muraria. / portafinestra a 2 ante con apertura scorrevole in castagno o rovere con utilizzo di materia conforme al Regolamento UE 995/2010, vetrocamera con lastra antinfortunistica ai sensi della UNI 7697 con marcatura CE, verniciatura bicolore interno/esterno, trasmittanza totale Uw <= 1.0 W/mqK per zona climatica F	m²		2359,99
TOS25_PR.P70.001.821	FINESTRE E PORTEFINESTRE IN LEGNO. / Con legno proveniente da foreste a rimboschimento programmato e marcatura CE (UNI EN 14351-1:2016), di qualunque dimensione, compreso di vetrocamera sigillata tramite guarnizioni in gomma o con uso di sigillanti fluidi idonei, profili fermavetro ad incastro e/o fissati con chiodi o viti da legno, gocciolatoio, ferramenta di attacco, sostegno e movimentazione ante, maniglie in alluminio e verniciatura previa trattamento impregnante fungicida e antimuffa. / Con trasmittanza termica minima prevista dalla normativa vigente, in base alla zona climatica, secondo la classificazione definita nel DPR. n°412 del 1993 (UNI EN ISO 10077-1). / Esclusi i controtelai, la posa e l’assistenza muraria. / portafinestra a 4 ante con apertura scorrevole in castagno o rovere con utilizzo di materia conforme al Regolamento UE 995/2010, vetrocamera con lastra antinfortunistica ai sensi della UNI 7697 con marcatura CE, verniciatura bicolore interno/esterno, trasmittanza totale Uw <= 1.0 W/mqK per zona climatica F	m²		2082,39
TOS25_PR.P70.001.822	FINESTRE E PORTEFINESTRE IN LEGNO. / Con legno proveniente da foreste a rimboschimento programmato e marcatura CE (UNI EN 14351-1:2016), di qualunque dimensione, compreso di vetrocamera sigillata tramite guarnizioni in gomma o con uso di sigillanti fluidi idonei, profili fermavetro ad incastro e/o fissati con chiodi o viti da legno, gocciolatoio, ferramenta di attacco, sostegno e movimentazione ante, maniglie in alluminio e verniciatura previa trattamento impregnante fungicida e antimuffa. / Con trasmittanza termica minima prevista dalla normativa vigente, in base alla zona climatica, secondo la classificazione definita nel DPR. n°412 del 1993 (UNI EN ISO 10077-1). / Esclusi i controtelai, la posa e l’assistenza muraria. / portafinestra ad un’ anta fissa ed una ad alzante scorrevole in castagno o rovere con utilizzo di materia conforme al Regolamento UE 995/2010, vetrocamera con lastra antinfortunistica ai sensi della UNI 7697 con marcatura CE, verniciatura bicolore interno/esterno, trasmittanza totale Uw <= 1.0 W/mqK per zona climatica F	m²		2331,18
TOS25_PR.P70.001.823	FINESTRE E PORTEFINESTRE IN LEGNO. / Con legno proveniente da foreste a rimboschimento programmato e marcatura CE (UNI EN 14351-1:2016), di qualunque dimensione, compreso di vetrocamera sigillata tramite guarnizioni in gomma o con uso di sigillanti fluidi idonei, profili fermavetro ad incastro e/o fissati con chiodi o viti da legno, gocciolatoio, ferramenta di attacco, sostegno e movimentazione ante, maniglie in alluminio e verniciatura previa trattamento impregnante fungicida e antimuffa. / Con trasmittanza termica minima prevista dalla normativa vigente, in base alla zona climatica, secondo la classificazione definita nel DPR. n°412 del 1993 (UNI EN ISO 10077-1). / Esclusi i controtelai, la posa e l’assistenza muraria. / portafinestra a 2 ante con alzanti scorrevoli in castagno o rovere con utilizzo di materia conforme al Regolamento UE 995/2010, vetrocamera con lastra antinfortunistica ai sensi della UNI 7697 con marcatura CE, verniciatura bicolore interno/esterno, trasmittanza totale Uw <= 1.0 W/mqK per zona climatica F	m²		2866,37
TOS25_PR.P70.001.824	FINESTRE E PORTEFINESTRE IN LEGNO. / Con legno proveniente da foreste a rimboschimento programmato e marcatura CE (UNI EN 14351-1:2016), di qualunque dimensione, compreso di vetrocamera sigillata tramite guarnizioni in gomma o con uso di sigillanti fluidi idonei, profili fermavetro ad incastro e/o fissati con chiodi o viti da legno, gocciolatoio, ferramenta di attacco, sostegno e movimentazione ante, maniglie in alluminio e verniciatura previa trattamento impregnante fungicida e antimuffa. / Con trasmittanza termica minima prevista dalla normativa vigente, in base alla zona climatica, secondo la classificazione definita nel DPR. n°412 del 1993 (UNI EN ISO 10077-1). / Esclusi i controtelai, la posa e l’assistenza muraria. / portafinestra ad un’anta con apertura oscillobattente e/o vasistas in castagno o rovere con utilizzo di materia conforme al Regolamento UE 995/2010, vetrocamera con lastra antinfortunistica ai sensi della UNI 7697 con marcatura CE, laccatura opaca, trasmittanza totale Uw <= 1.0 W/mqK per zona climatica F	m²		1766,07
TOS25_PR.P70.001.825	FINESTRE E PORTEFINESTRE IN LEGNO. / Con legno proveniente da foreste a rimboschimento programmato e marcatura CE (UNI EN 14351-1:2016), di qualunque dimensione, compreso di vetrocamera sigillata tramite guarnizioni in gomma o con uso di sigillanti fluidi idonei, profili fermavetro ad incastro e/o fissati con chiodi o viti da legno, gocciolatoio, ferramenta di attacco, sostegno e movimentazione ante, maniglie in alluminio e verniciatura previa trattamento impregnante fungicida e antimuffa. / Con trasmittanza termica minima prevista dalla normativa vigente, in base alla zona climatica, secondo la classificazione definita nel DPR. n°412 del 1993 (UNI EN ISO 10077-1). / Esclusi i controtelai, la posa e l’assistenza muraria. / portafinestra a 2 ante con apertura oscillobattente e/o vasistas in castagno o rovere con utilizzo di materia conforme al Regolamento UE 995/2010, vetrocamera con lastra antinfortunistica ai sensi della UNI 7697 con marcatura CE, laccatura opaca, trasmittanza totale Uw <= 1.0 W/mqK per zona climatica F	m²		1669,78
TOS25_PR.P70.001.826	FINESTRE E PORTEFINESTRE IN LEGNO. / Con legno proveniente da foreste a rimboschimento programmato e marcatura CE (UNI EN 14351-1:2016), di qualunque dimensione, compreso di vetrocamera sigillata tramite guarnizioni in gomma o con uso di sigillanti fluidi idonei, profili fermavetro ad incastro e/o fissati con chiodi o viti da legno, gocciolatoio, ferramenta di attacco, sostegno e movimentazione ante, maniglie in alluminio e verniciatura previa trattamento impregnante fungicida e antimuffa. / Con trasmittanza termica minima prevista dalla normativa vigente, in base alla zona climatica, secondo la classificazione definita nel DPR. n°412 del 1993 (UNI EN ISO 10077-1). / Esclusi i controtelai, la posa e l’assistenza muraria. / portafinestra a 3 ante con apertura oscillobattente e/o vasistas in castagno o rovere con utilizzo di materia conforme al Regolamento UE 995/2010, vetrocamera con lastra antinfortunistica ai sensi della UNI 7697 con marcatura CE, laccatura opaca, trasmittanza totale Uw <= 1.0 W/mqK per zona climatica F	m²		1549,52
TOS25_PR.P70.001.827	FINESTRE E PORTEFINESTRE IN LEGNO. / Con legno proveniente da foreste a rimboschimento programmato e marcatura CE (UNI EN 14351-1:2016), di qualunque dimensione, compreso di vetrocamera sigillata tramite guarnizioni in gomma o con uso di sigillanti fluidi idonei, profili fermavetro ad incastro e/o fissati con chiodi o viti da legno, gocciolatoio, ferramenta di attacco, sostegno e movimentazione ante, maniglie in alluminio e verniciatura previa trattamento impregnante fungicida e antimuffa. / Con trasmittanza termica minima prevista dalla normativa vigente, in base alla zona climatica, secondo la classificazione definita nel DPR. n°412 del 1993 (UNI EN ISO 10077-1). / Esclusi i controtelai, la posa e l’assistenza muraria. / portafinestra a 2 ante con apertura scorrevole in castagno o rovere con utilizzo di materia conforme al Regolamento UE 995/2010, vetrocamera con lastra antinfortunistica ai sensi della UNI 7697 con marcatura CE, laccatura opaca, trasmittanza totale Uw <= 1.0 W/mqK per zona climatica F	m²		2045,35
TOS25_PR.P70.001.828	FINESTRE E PORTEFINESTRE IN LEGNO. / Con legno proveniente da foreste a rimboschimento programmato e marcatura CE (UNI EN 14351-1:2016), di qualunque dimensione, compreso di vetrocamera sigillata tramite guarnizioni in gomma o con uso di sigillanti fluidi idonei, profili fermavetro ad incastro e/o fissati con chiodi o viti da legno, gocciolatoio, ferramenta di attacco, sostegno e movimentazione ante, maniglie in alluminio e verniciatura previa trattamento impregnante fungicida e antimuffa. / Con trasmittanza termica minima prevista dalla normativa vigente, in base alla zona climatica, secondo la classificazione definita nel DPR. n°412 del 1993 (UNI EN ISO 10077-1). / Esclusi i controtelai, la posa e l’assistenza muraria. / portafinestra a 4 ante con apertura scorrevole in castagno o rovere con utilizzo di materia conforme al Regolamento UE 995/2010, vetrocamera con lastra antinfortunistica ai sensi della UNI 7697 con marcatura CE, laccatura opaca, trasmittanza totale Uw <= 1.0 W/mqK per zona climatica F	m²		1802,61
TOS25_PR.P70.001.829	FINESTRE E PORTEFINESTRE IN LEGNO. / Con legno proveniente da foreste a rimboschimento programmato e marcatura CE (UNI EN 14351-1:2016), di qualunque dimensione, compreso di vetrocamera sigillata tramite guarnizioni in gomma o con uso di sigillanti fluidi idonei, profili fermavetro ad incastro e/o fissati con chiodi o viti da legno, gocciolatoio, ferramenta di attacco, sostegno e movimentazione ante, maniglie in alluminio e verniciatura previa trattamento impregnante fungicida e antimuffa. / Con trasmittanza termica minima prevista dalla normativa vigente, in base alla zona climatica, secondo la classificazione definita nel DPR. n°412 del 1993 (UNI EN ISO 10077-1). / Esclusi i controtelai, la posa e l’assistenza muraria. / portafinestra ad un’ anta fissa ed una ad alzante scorrevole in castagno o rovere con utilizzo di materia conforme al Regolamento UE 995/2010, vetrocamera con lastra antinfortunistica ai sensi della UNI 7697 con marcatura CE, laccatura opaca, trasmittanza totale Uw <= 1.0 W/mqK per zona climatica F	m²		2040,01
TOS25_PR.P70.001.830	FINESTRE E PORTEFINESTRE IN LEGNO. / Con legno proveniente da foreste a rimboschimento programmato e marcatura CE (UNI EN 14351-1:2016), di qualunque dimensione, compreso di vetrocamera sigillata tramite guarnizioni in gomma o con uso di sigillanti fluidi idonei, profili fermavetro ad incastro e/o fissati con chiodi o viti da legno, gocciolatoio, ferramenta di attacco, sostegno e movimentazione ante, maniglie in alluminio e verniciatura previa trattamento impregnante fungicida e antimuffa. / Con trasmittanza termica minima prevista dalla normativa vigente, in base alla zona climatica, secondo la classificazione definita nel DPR. n°412 del 1993 (UNI EN ISO 10077-1). / Esclusi i controtelai, la posa e l’assistenza muraria. / portafinestra a 2 ante con alzanti scorrevoli in castagno o rovere con utilizzo di materia conforme al Regolamento UE 995/2010, vetrocamera con lastra antinfortunistica ai sensi della UNI 7697 con marcatura CE, laccatura opaca, trasmittanza totale Uw <= 1.0 W/mqK per zona climatica F	m²		2521,92
TOS25_PR.P70.002.060	FINESTRE E PORTEFINESTRE IN PVC. / Con profili estrusi in classe A, classificati in base alla zona climatica, classe 1 di reazione al fuoco, oltre alla marcatura CE (UNI EN 14351-1:2016), di qualunque dimensione con rinforzi. / Compreso di vetrocamera sigillata tramite guarnizioni, profili fermavetro ad incastro, serratura, ferramenta di attacco, sostegno e movimentazione ante, maniglie in alluminio. / Trasmittanza termica minima prevista dalla normativa vigente (UNI EN ISO 10077-1). / Esclusi i controtelai, la posa e l’assistenza muraria. / finestra ad un’ anta con apertura oscillobattente e/o vasistas, vetrocamera con lastra antinfortunistica ai sensi della UNI 7697 con marcatura CE, infisso bianco, trasmittanza totale Uw <= 1.75 e <= 1.67 W/mqk per zone climatiche C e D	m²		332,91
TOS25_PR.P70.002.061	FINESTRE E PORTEFINESTRE IN PVC. / Con profili estrusi in classe A, classificati in base alla zona climatica, classe 1 di reazione al fuoco, oltre alla marcatura CE (UNI EN 14351-1:2016), di qualunque dimensione con rinforzi. / Compreso di vetrocamera sigillata tramite guarnizioni, profili fermavetro ad incastro, serratura, ferramenta di attacco, sostegno e movimentazione ante, maniglie in alluminio. / Trasmittanza termica minima prevista dalla normativa vigente (UNI EN ISO 10077-1). / Esclusi i controtelai, la posa e l’assistenza muraria. / finestra a 2 ante con apertura oscillobattente e/o vasistas, vetrocamera con lastra antinfortunistica ai sensi della UNI 7697 con marcatura CE, infisso bianco, trasmittanza totale Uw <= 1.75 e <= 1.67 W/mqk per zone climatiche C e D	m²		294,62
TOS25_PR.P70.002.062	FINESTRE E PORTEFINESTRE IN PVC. / Con profili estrusi in classe A, classificati in base alla zona climatica, classe 1 di reazione al fuoco, oltre alla marcatura CE (UNI EN 14351-1:2016), di qualunque dimensione con rinforzi. / Compreso di vetrocamera sigillata tramite guarnizioni, profili fermavetro ad incastro, serratura, ferramenta di attacco, sostegno e movimentazione ante, maniglie in alluminio. / Trasmittanza termica minima prevista dalla normativa vigente (UNI EN ISO 10077-1). / Esclusi i controtelai, la posa e l’assistenza muraria. / finestra a 3 ante con apertura oscillobattente e/o vasistas, vetrocamera con lastra antinfortunistica ai sensi della UNI 7697 con marcatura CE, infisso bianco, trasmittanza totale Uw <= 1.75 e <= 1.67 W/mqk per zone climatiche C e D	m²		299,79
TOS25_PR.P70.002.063	FINESTRE E PORTEFINESTRE IN PVC. / Con profili estrusi in classe A, classificati in base alla zona climatica, classe 1 di reazione al fuoco, oltre alla marcatura CE (UNI EN 14351-1:2016), di qualunque dimensione con rinforzi. / Compreso di vetrocamera sigillata tramite guarnizioni, profili fermavetro ad incastro, serratura, ferramenta di attacco, sostegno e movimentazione ante, maniglie in alluminio. / Trasmittanza termica minima prevista dalla normativa vigente (UNI EN ISO 10077-1). / Esclusi i controtelai, la posa e l’assistenza muraria. / finestra a 2 ante con apertura scorrevole, vetrocamera con lastra antinfortunistica ai sensi della UNI 7697 con marcatura CE, infisso bianco, trasmittanza totale Uw <= 1.75 e <= 1.67 W/mqk per zone climatiche C e D	m²		242,00
TOS25_PR.P70.002.064	FINESTRE E PORTEFINESTRE IN PVC. / Con profili estrusi in classe A, classificati in base alla zona climatica, classe 1 di reazione al fuoco, oltre alla marcatura CE (UNI EN 14351-1:2016), di qualunque dimensione con rinforzi. / Compreso di vetrocamera sigillata tramite guarnizioni, profili fermavetro ad incastro, serratura, ferramenta di attacco, sostegno e movimentazione ante, maniglie in alluminio. / Trasmittanza termica minima prevista dalla normativa vigente (UNI EN ISO 10077-1). / Esclusi i controtelai, la posa e l’assistenza muraria. / finestra a 4 ante con apertura scorrevole, vetrocamera con lastra antinfortunistica ai sensi della UNI 7697 con marcatura CE, infisso bianco, trasmittanza totale Uw <= 1.75 e <= 1.67 W/mqk per zone climatiche C e D	m²		202,66
TOS25_PR.P70.002.065	FINESTRE E PORTEFINESTRE IN PVC. / Con profili estrusi in classe A, classificati in base alla zona climatica, classe 1 di reazione al fuoco, oltre alla marcatura CE (UNI EN 14351-1:2016), di qualunque dimensione con rinforzi. / Compreso di vetrocamera sigillata tramite guarnizioni, profili fermavetro ad incastro, serratura, ferramenta di attacco, sostegno e movimentazione ante, maniglie in alluminio. / Trasmittanza termica minima prevista dalla normativa vigente (UNI EN ISO 10077-1). / Esclusi i controtelai, la posa e l’assistenza muraria. / finestra ad un’ anta con apertura oscillobattente e/o vasistas, vetrocamera con lastra antinfortunistica ai sensi della UNI 7697 con marcatura CE, pellicolato monocolore, trasmittanza totale Uw <= 1.75 e <= 1.67 W/mqk per zone climatiche C e D	m²		362,85
TOS25_PR.P70.002.066	FINESTRE E PORTEFINESTRE IN PVC. / Con profili estrusi in classe A, classificati in base alla zona climatica, classe 1 di reazione al fuoco, oltre alla marcatura CE (UNI EN 14351-1:2016), di qualunque dimensione con rinforzi. / Compreso di vetrocamera sigillata tramite guarnizioni, profili fermavetro ad incastro, serratura, ferramenta di attacco, sostegno e movimentazione ante, maniglie in alluminio. / Trasmittanza termica minima prevista dalla normativa vigente (UNI EN ISO 10077-1). / Esclusi i controtelai, la posa e l’assistenza muraria. / finestra a 2 ante con apertura oscillobattente e/o vasistas, vetrocamera con lastra antinfortunistica ai sensi della UNI 7697 con marcatura CE, pellicolato monocolore, trasmittanza totale Uw <= 1.75 e <= 1.67 W/mqk per zone climatiche C e D	m²		319,90
TOS25_PR.P70.002.067	FINESTRE E PORTEFINESTRE IN PVC. / Con profili estrusi in classe A, classificati in base alla zona climatica, classe 1 di reazione al fuoco, oltre alla marcatura CE (UNI EN 14351-1:2016), di qualunque dimensione con rinforzi. / Compreso di vetrocamera sigillata tramite guarnizioni, profili fermavetro ad incastro, serratura, ferramenta di attacco, sostegno e movimentazione ante, maniglie in alluminio. / Trasmittanza termica minima prevista dalla normativa vigente (UNI EN ISO 10077-1). / Esclusi i controtelai, la posa e l’assistenza muraria. / finestra a 3 ante con apertura oscillobattente e/o vasistas, vetrocamera con lastra antinfortunistica ai sensi della UNI 7697 con marcatura CE, pellicolato monocolore, trasmittanza totale Uw <= 1.75 e <= 1.67 W/mqk per zone climatiche C e D	m²		324,04
TOS25_PR.P70.002.068	FINESTRE E PORTEFINESTRE IN PVC. / Con profili estrusi in classe A, classificati in base alla zona climatica, classe 1 di reazione al fuoco, oltre alla marcatura CE (UNI EN 14351-1:2016), di qualunque dimensione con rinforzi. / Compreso di vetrocamera sigillata tramite guarnizioni, profili fermavetro ad incastro, serratura, ferramenta di attacco, sostegno e movimentazione ante, maniglie in alluminio. / Trasmittanza termica minima prevista dalla normativa vigente (UNI EN ISO 10077-1). / Esclusi i controtelai, la posa e l’assistenza muraria. / finestra a 2 ante con apertura scorrevole, vetrocamera con lastra antinfortunistica ai sensi della UNI 7697 con marcatura CE, pellicolato monocolore, trasmittanza totale Uw <= 1.75 e <= 1.67 W/mqk per zone climatiche C e D	m²		275,31
TOS25_PR.P70.002.069	FINESTRE E PORTEFINESTRE IN PVC. / Con profili estrusi in classe A, classificati in base alla zona climatica, classe 1 di reazione al fuoco, oltre alla marcatura CE (UNI EN 14351-1:2016), di qualunque dimensione con rinforzi. / Compreso di vetrocamera sigillata tramite guarnizioni, profili fermavetro ad incastro, serratura, ferramenta di attacco, sostegno e movimentazione ante, maniglie in alluminio. / Trasmittanza termica minima prevista dalla normativa vigente (UNI EN ISO 10077-1). / Esclusi i controtelai, la posa e l’assistenza muraria. / finestra a 4 ante con apertura scorrevole, vetrocamera con lastra antinfortunistica ai sensi della UNI 7697 con marcatura CE, pellicolato monocolore, trasmittanza totale Uw <= 1.75 e <= 1.67 W/mqk per zone climatiche C e D	m²		232,40
TOS25_PR.P70.002.070	FINESTRE E PORTEFINESTRE IN PVC. / Con profili estrusi in classe A, classificati in base alla zona climatica, classe 1 di reazione al fuoco, oltre alla marcatura CE (UNI EN 14351-1:2016), di qualunque dimensione con rinforzi. / Compreso di vetrocamera sigillata tramite guarnizioni, profili fermavetro ad incastro, serratura, ferramenta di attacco, sostegno e movimentazione ante, maniglie in alluminio. / Trasmittanza termica minima prevista dalla normativa vigente (UNI EN ISO 10077-1). / Esclusi i controtelai, la posa e l’assistenza muraria. / finestra ad un’ anta con apertura oscillobattente e/o vasistas, vetrocamera con lastra antinfortunistica ai sensi della UNI 7697 con marcatura CE, pellicolato bicolore interno/esterno, trasmittanza totale Uw <= 1.75 e <= 1.67 W/mqk per zone climatiche C e D	m²		302,50
TOS25_PR.P70.002.071	FINESTRE E PORTEFINESTRE IN PVC. / Con profili estrusi in classe A, classificati in base alla zona climatica, classe 1 di reazione al fuoco, oltre alla marcatura CE (UNI EN 14351-1:2016), di qualunque dimensione con rinforzi. / Compreso di vetrocamera sigillata tramite guarnizioni, profili fermavetro ad incastro, serratura, ferramenta di attacco, sostegno e movimentazione ante, maniglie in alluminio. / Trasmittanza termica minima prevista dalla normativa vigente (UNI EN ISO 10077-1). / Esclusi i controtelai, la posa e l’assistenza muraria. / finestra a 2 ante con apertura oscillobattente e/o vasistas, vetrocamera con lastra antinfortunistica ai sensi della UNI 7697 con marcatura CE, pellicolato bicolore interno/esterno, trasmittanza totale Uw <= 1.75 e <= 1.67 W/mqk per zone climatiche C e D	m²		278,70
TOS25_PR.P70.002.072	FINESTRE E PORTEFINESTRE IN PVC. / Con profili estrusi in classe A, classificati in base alla zona climatica, classe 1 di reazione al fuoco, oltre alla marcatura CE (UNI EN 14351-1:2016), di qualunque dimensione con rinforzi. / Compreso di vetrocamera sigillata tramite guarnizioni, profili fermavetro ad incastro, serratura, ferramenta di attacco, sostegno e movimentazione ante, maniglie in alluminio. / Trasmittanza termica minima prevista dalla normativa vigente (UNI EN ISO 10077-1). / Esclusi i controtelai, la posa e l’assistenza muraria. / finestra a 3 ante con apertura oscillobattente e/o vasistas, vetrocamera con lastra antinfortunistica ai sensi della UNI 7697 con marcatura CE, pellicolato bicolore interno/esterno, trasmittanza totale Uw <= 1.75 e <= 1.67 W/mqk per zone climatiche C e D	m²		286,64
TOS25_PR.P70.002.073	FINESTRE E PORTEFINESTRE IN PVC. / Con profili estrusi in classe A, classificati in base alla zona climatica, classe 1 di reazione al fuoco, oltre alla marcatura CE (UNI EN 14351-1:2016), di qualunque dimensione con rinforzi. / Compreso di vetrocamera sigillata tramite guarnizioni, profili fermavetro ad incastro, serratura, ferramenta di attacco, sostegno e movimentazione ante, maniglie in alluminio. / Trasmittanza termica minima prevista dalla normativa vigente (UNI EN ISO 10077-1). / Esclusi i controtelai, la posa e l’assistenza muraria. / finestra a 2 ante con apertura scorrevole, vetrocamera con lastra antinfortunistica ai sensi della UNI 7697 con marcatura CE, pellicolato bicolore interno/esterno, trasmittanza totale Uw <= 1.75 e <= 1.67 W/mqk per zone climatiche C e D	m²		300,80
TOS25_PR.P70.002.074	FINESTRE E PORTEFINESTRE IN PVC. / Con profili estrusi in classe A, classificati in base alla zona climatica, classe 1 di reazione al fuoco, oltre alla marcatura CE (UNI EN 14351-1:2016), di qualunque dimensione con rinforzi. / Compreso di vetrocamera sigillata tramite guarnizioni, profili fermavetro ad incastro, serratura, ferramenta di attacco, sostegno e movimentazione ante, maniglie in alluminio. / Trasmittanza termica minima prevista dalla normativa vigente (UNI EN ISO 10077-1). / Esclusi i controtelai, la posa e l’assistenza muraria. / finestra a 4 ante con apertura scorrevole, vetrocamera con lastra antinfortunistica ai sensi della UNI 7697 con marcatura CE, pellicolato bicolore interno/esterno, trasmittanza totale Uw <= 1.75 e <= 1.67 W/mqk per zone climatiche C e D	m²		275,94
TOS25_PR.P70.002.080	FINESTRE E PORTEFINESTRE IN PVC. / Con profili estrusi in classe A, classificati in base alla zona climatica, classe 1 di reazione al fuoco, oltre alla marcatura CE (UNI EN 14351-1:2016), di qualunque dimensione con rinforzi. / Compreso di vetrocamera sigillata tramite guarnizioni, profili fermavetro ad incastro, serratura, ferramenta di attacco, sostegno e movimentazione ante, maniglie in alluminio. / Trasmittanza termica minima prevista dalla normativa vigente (UNI EN ISO 10077-1). / Esclusi i controtelai, la posa e l’assistenza muraria. / finestra ad un’ anta con apertura oscillobattente e/o vasistas, vetrocamera con lastra antinfortunistica ai sensi della UNI 7697 con marcatura CE, infisso bianco, trasmittanza totale Uw <= 1.3 W/mqK per zona climatica E	m²		338,99
TOS25_PR.P70.002.081	FINESTRE E PORTEFINESTRE IN PVC. / Con profili estrusi in classe A, classificati in base alla zona climatica, classe 1 di reazione al fuoco, oltre alla marcatura CE (UNI EN 14351-1:2016), di qualunque dimensione con rinforzi. / Compreso di vetrocamera sigillata tramite guarnizioni, profili fermavetro ad incastro, serratura, ferramenta di attacco, sostegno e movimentazione ante, maniglie in alluminio. / Trasmittanza termica minima prevista dalla normativa vigente (UNI EN ISO 10077-1). / Esclusi i controtelai, la posa e l’assistenza muraria. / finestra a 2 ante con apertura oscillobattente e/o vasistas, vetrocamera con lastra antinfortunistica ai sensi della UNI 7697 con marcatura CE, infisso bianco, trasmittanza totale Uw <= 1.3 W/mqK per zona climatica E	m²		296,23
TOS25_PR.P70.002.082	FINESTRE E PORTEFINESTRE IN PVC. / Con profili estrusi in classe A, classificati in base alla zona climatica, classe 1 di reazione al fuoco, oltre alla marcatura CE (UNI EN 14351-1:2016), di qualunque dimensione con rinforzi. / Compreso di vetrocamera sigillata tramite guarnizioni, profili fermavetro ad incastro, serratura, ferramenta di attacco, sostegno e movimentazione ante, maniglie in alluminio. / Trasmittanza termica minima prevista dalla normativa vigente (UNI EN ISO 10077-1). / Esclusi i controtelai, la posa e l’assistenza muraria. / finestra a 3 ante con apertura oscillobattente e/o vasistas, vetrocamera con lastra antinfortunistica ai sensi della UNI 7697 con marcatura CE, infisso bianco, trasmittanza totale Uw <= 1.3 W/mqK per zona climatica E	m²		305,83
TOS25_PR.P70.002.083	FINESTRE E PORTEFINESTRE IN PVC. / Con profili estrusi in classe A, classificati in base alla zona climatica, classe 1 di reazione al fuoco, oltre alla marcatura CE (UNI EN 14351-1:2016), di qualunque dimensione con rinforzi. / Compreso di vetrocamera sigillata tramite guarnizioni, profili fermavetro ad incastro, serratura, ferramenta di attacco, sostegno e movimentazione ante, maniglie in alluminio. / Trasmittanza termica minima prevista dalla normativa vigente (UNI EN ISO 10077-1). / Esclusi i controtelai, la posa e l’assistenza muraria. / finestra a 2 ante con apertura scorrevole, vetrocamera con lastra antinfortunistica ai sensi della UNI 7697 con marcatura CE, infisso bianco, trasmittanza totale Uw <= 1.3 W/mqK per zona climatica E	m²		278,70
TOS25_PR.P70.002.084	FINESTRE E PORTEFINESTRE IN PVC. / Con profili estrusi in classe A, classificati in base alla zona climatica, classe 1 di reazione al fuoco, oltre alla marcatura CE (UNI EN 14351-1:2016), di qualunque dimensione con rinforzi. / Compreso di vetrocamera sigillata tramite guarnizioni, profili fermavetro ad incastro, serratura, ferramenta di attacco, sostegno e movimentazione ante, maniglie in alluminio. / Trasmittanza termica minima prevista dalla normativa vigente (UNI EN ISO 10077-1). / Esclusi i controtelai, la posa e l’assistenza muraria. / finestra a 4 ante con apertura scorrevole, vetrocamera con lastra antinfortunistica ai sensi della UNI 7697 con marcatura CE, infisso bianco, trasmittanza totale Uw <= 1.3 W/mqK per zona climatica E	m²		233,03
TOS25_PR.P70.002.085	FINESTRE E PORTEFINESTRE IN PVC. / Con profili estrusi in classe A, classificati in base alla zona climatica, classe 1 di reazione al fuoco, oltre alla marcatura CE (UNI EN 14351-1:2016), di qualunque dimensione con rinforzi. / Compreso di vetrocamera sigillata tramite guarnizioni, profili fermavetro ad incastro, serratura, ferramenta di attacco, sostegno e movimentazione ante, maniglie in alluminio. / Trasmittanza termica minima prevista dalla normativa vigente (UNI EN ISO 10077-1). / Esclusi i controtelai, la posa e l’assistenza muraria. / finestra ad un’ anta con apertura oscillobattente e/o vasistas, vetrocamera con lastra antinfortunistica ai sensi della UNI 7697 con marcatura CE, pellicolato monocolore, trasmittanza totale Uw <= 1.3 W/mqK per zona climatica E	m²		383,47
TOS25_PR.P70.002.086	FINESTRE E PORTEFINESTRE IN PVC. / Con profili estrusi in classe A, classificati in base alla zona climatica, classe 1 di reazione al fuoco, oltre alla marcatura CE (UNI EN 14351-1:2016), di qualunque dimensione con rinforzi. / Compreso di vetrocamera sigillata tramite guarnizioni, profili fermavetro ad incastro, serratura, ferramenta di attacco, sostegno e movimentazione ante, maniglie in alluminio. / Trasmittanza termica minima prevista dalla normativa vigente (UNI EN ISO 10077-1). / Esclusi i controtelai, la posa e l’assistenza muraria. / finestra a 2 ante con apertura oscillobattente e/o vasistas, vetrocamera con lastra antinfortunistica ai sensi della UNI 7697 con marcatura CE, pellicolato monocolore, trasmittanza totale Uw <= 1.3 W/mqK per zona climatica E	m²		368,45
TOS25_PR.P70.002.087	FINESTRE E PORTEFINESTRE IN PVC. / Con profili estrusi in classe A, classificati in base alla zona climatica, classe 1 di reazione al fuoco, oltre alla marcatura CE (UNI EN 14351-1:2016), di qualunque dimensione con rinforzi. / Compreso di vetrocamera sigillata tramite guarnizioni, profili fermavetro ad incastro, serratura, ferramenta di attacco, sostegno e movimentazione ante, maniglie in alluminio. / Trasmittanza termica minima prevista dalla normativa vigente (UNI EN ISO 10077-1). / Esclusi i controtelai, la posa e l’assistenza muraria. / finestra a 3 ante con apertura oscillobattente e/o vasistas, vetrocamera con lastra antinfortunistica ai sensi della UNI 7697 con marcatura CE, pellicolato monocolore, trasmittanza totale Uw <= 1.3 W/mqK per zona climatica E	m²		322,79
TOS25_PR.P70.002.088	FINESTRE E PORTEFINESTRE IN PVC. / Con profili estrusi in classe A, classificati in base alla zona climatica, classe 1 di reazione al fuoco, oltre alla marcatura CE (UNI EN 14351-1:2016), di qualunque dimensione con rinforzi. / Compreso di vetrocamera sigillata tramite guarnizioni, profili fermavetro ad incastro, serratura, ferramenta di attacco, sostegno e movimentazione ante, maniglie in alluminio. / Trasmittanza termica minima prevista dalla normativa vigente (UNI EN ISO 10077-1). / Esclusi i controtelai, la posa e l’assistenza muraria. / finestra a 2 ante con apertura scorrevole, vetrocamera con lastra antinfortunistica ai sensi della UNI 7697 con marcatura CE, pellicolato monocolore, trasmittanza totale Uw <= 1.3 W/mqK per zona climatica E	m²		299,78
TOS25_PR.P70.002.089	FINESTRE E PORTEFINESTRE IN PVC. / Con profili estrusi in classe A, classificati in base alla zona climatica, classe 1 di reazione al fuoco, oltre alla marcatura CE (UNI EN 14351-1:2016), di qualunque dimensione con rinforzi. / Compreso di vetrocamera sigillata tramite guarnizioni, profili fermavetro ad incastro, serratura, ferramenta di attacco, sostegno e movimentazione ante, maniglie in alluminio. / Trasmittanza termica minima prevista dalla normativa vigente (UNI EN ISO 10077-1). / Esclusi i controtelai, la posa e l’assistenza muraria. / finestra a 4 ante con apertura scorrevole, vetrocamera con lastra antinfortunistica ai sensi della UNI 7697 con marcatura CE, pellicolato monocolore, trasmittanza totale Uw <= 1.3 W/mqK per zona climatica E	m²		253,00
TOS25_PR.P70.002.090	FINESTRE E PORTEFINESTRE IN PVC. / Con profili estrusi in classe A, classificati in base alla zona climatica, classe 1 di reazione al fuoco, oltre alla marcatura CE (UNI EN 14351-1:2016), di qualunque dimensione con rinforzi. / Compreso di vetrocamera sigillata tramite guarnizioni, profili fermavetro ad incastro, serratura, ferramenta di attacco, sostegno e movimentazione ante, maniglie in alluminio. / Trasmittanza termica minima prevista dalla normativa vigente (UNI EN ISO 10077-1). / Esclusi i controtelai, la posa e l’assistenza muraria. / finestra ad un’ anta con apertura oscillobattente e/o vasistas, vetrocamera con lastra antinfortunistica ai sensi della UNI 7697 con marcatura CE, pellicolato bicolore interno/esterno, trasmittanza totale Uw <= 1.3 W/mqK per zona climatica E	m²		428,01
TOS25_PR.P70.002.091	FINESTRE E PORTEFINESTRE IN PVC. / Con profili estrusi in classe A, classificati in base alla zona climatica, classe 1 di reazione al fuoco, oltre alla marcatura CE (UNI EN 14351-1:2016), di qualunque dimensione con rinforzi. / Compreso di vetrocamera sigillata tramite guarnizioni, profili fermavetro ad incastro, serratura, ferramenta di attacco, sostegno e movimentazione ante, maniglie in alluminio. / Trasmittanza termica minima prevista dalla normativa vigente (UNI EN ISO 10077-1). / Esclusi i controtelai, la posa e l’assistenza muraria. / finestra a 2 ante con apertura oscillobattente e/o vasistas, vetrocamera con lastra antinfortunistica ai sensi della UNI 7697 con marcatura CE, pellicolato bicolore interno/esterno, trasmittanza totale Uw <= 1.3 W/mqK per zona climatica E	m²		411,20
TOS25_PR.P70.002.092	FINESTRE E PORTEFINESTRE IN PVC. / Con profili estrusi in classe A, classificati in base alla zona climatica, classe 1 di reazione al fuoco, oltre alla marcatura CE (UNI EN 14351-1:2016), di qualunque dimensione con rinforzi. / Compreso di vetrocamera sigillata tramite guarnizioni, profili fermavetro ad incastro, serratura, ferramenta di attacco, sostegno e movimentazione ante, maniglie in alluminio. / Trasmittanza termica minima prevista dalla normativa vigente (UNI EN ISO 10077-1). / Esclusi i controtelai, la posa e l’assistenza muraria. / finestra a 3 ante con apertura oscillobattente e/o vasistas, vetrocamera con lastra antinfortunistica ai sensi della UNI 7697 con marcatura CE, pellicolato bicolore interno/esterno, trasmittanza totale Uw <= 1.3 W/mqK per zona climatica E	m²		385,26
TOS25_PR.P70.002.093	FINESTRE E PORTEFINESTRE IN PVC. / Con profili estrusi in classe A, classificati in base alla zona climatica, classe 1 di reazione al fuoco, oltre alla marcatura CE (UNI EN 14351-1:2016), di qualunque dimensione con rinforzi. / Compreso di vetrocamera sigillata tramite guarnizioni, profili fermavetro ad incastro, serratura, ferramenta di attacco, sostegno e movimentazione ante, maniglie in alluminio. / Trasmittanza termica minima prevista dalla normativa vigente (UNI EN ISO 10077-1). / Esclusi i controtelai, la posa e l’assistenza muraria. / finestra a 2 ante con apertura scorrevole, vetrocamera con lastra antinfortunistica ai sensi della UNI 7697 con marcatura CE, pellicolato bicolore interno/esterno, trasmittanza totale Uw <= 1.3 W/mqK per zona climatica E	m²		327,31
TOS25_PR.P70.002.094	FINESTRE E PORTEFINESTRE IN PVC. / Con profili estrusi in classe A, classificati in base alla zona climatica, classe 1 di reazione al fuoco, oltre alla marcatura CE (UNI EN 14351-1:2016), di qualunque dimensione con rinforzi. / Compreso di vetrocamera sigillata tramite guarnizioni, profili fermavetro ad incastro, serratura, ferramenta di attacco, sostegno e movimentazione ante, maniglie in alluminio. / Trasmittanza termica minima prevista dalla normativa vigente (UNI EN ISO 10077-1). / Esclusi i controtelai, la posa e l’assistenza muraria. / finestra a 4 ante con apertura scorrevole, vetrocamera con lastra antinfortunistica ai sensi della UNI 7697 con marcatura CE, pellicolato bicolore interno/esterno, trasmittanza totale Uw <= 1.3 W/mqK per zona climatica E	m²		275,94
TOS25_PR.P70.002.100	FINESTRE E PORTEFINESTRE IN PVC. / Con profili estrusi in classe A, classificati in base alla zona climatica, classe 1 di reazione al fuoco, oltre alla marcatura CE (UNI EN 14351-1:2016), di qualunque dimensione con rinforzi. / Compreso di vetrocamera sigillata tramite guarnizioni, profili fermavetro ad incastro, serratura, ferramenta di attacco, sostegno e movimentazione ante, maniglie in alluminio. / Trasmittanza termica minima prevista dalla normativa vigente (UNI EN ISO 10077-1). / Esclusi i controtelai, la posa e l’assistenza muraria. / finestra ad un’ anta con apertura oscillobattente e/o vasistas, vetrocamera con lastra antinfortunistica ai sensi della UNI 7697 con marcatura CE, infisso bianco, trasmittanza totale Uw <= 1.0 W/mqK per zona climatica F	m²		320,62
TOS25_PR.P70.002.101	FINESTRE E PORTEFINESTRE IN PVC. / Con profili estrusi in classe A, classificati in base alla zona climatica, classe 1 di reazione al fuoco, oltre alla marcatura CE (UNI EN 14351-1:2016), di qualunque dimensione con rinforzi. / Compreso di vetrocamera sigillata tramite guarnizioni, profili fermavetro ad incastro, serratura, ferramenta di attacco, sostegno e movimentazione ante, maniglie in alluminio. / Trasmittanza termica minima prevista dalla normativa vigente (UNI EN ISO 10077-1). / Esclusi i controtelai, la posa e l’assistenza muraria. / finestra a 2 ante con apertura oscillobattente e/o vasistas, vetrocamera con lastra antinfortunistica ai sensi della UNI 7697 con marcatura CE, infisso bianco, trasmittanza totale Uw <= 1.0 W/mqK per zona climatica F	m²		300,80
TOS25_PR.P70.002.102	FINESTRE E PORTEFINESTRE IN PVC. / Con profili estrusi in classe A, classificati in base alla zona climatica, classe 1 di reazione al fuoco, oltre alla marcatura CE (UNI EN 14351-1:2016), di qualunque dimensione con rinforzi. / Compreso di vetrocamera sigillata tramite guarnizioni, profili fermavetro ad incastro, serratura, ferramenta di attacco, sostegno e movimentazione ante, maniglie in alluminio. / Trasmittanza termica minima prevista dalla normativa vigente (UNI EN ISO 10077-1). / Esclusi i controtelai, la posa e l’assistenza muraria. / finestra a 3 ante con apertura oscillobattente e/o vasistas, vetrocamera con lastra antinfortunistica ai sensi della UNI 7697 con marcatura CE, infisso bianco, trasmittanza totale Uw <= 1.0 W/mqK per zona climatica F	m²		307,41
TOS25_PR.P70.002.103	FINESTRE E PORTEFINESTRE IN PVC. / Con profili estrusi in classe A, classificati in base alla zona climatica, classe 1 di reazione al fuoco, oltre alla marcatura CE (UNI EN 14351-1:2016), di qualunque dimensione con rinforzi. / Compreso di vetrocamera sigillata tramite guarnizioni, profili fermavetro ad incastro, serratura, ferramenta di attacco, sostegno e movimentazione ante, maniglie in alluminio. / Trasmittanza termica minima prevista dalla normativa vigente (UNI EN ISO 10077-1). / Esclusi i controtelai, la posa e l’assistenza muraria. / finestra a 2 ante con apertura scorrevole, vetrocamera con lastra antinfortunistica ai sensi della UNI 7697 con marcatura CE, infisso bianco, trasmittanza totale Uw <= 1.0 W/mqK per zona climatica F	m²		372,88
TOS25_PR.P70.002.104	FINESTRE E PORTEFINESTRE IN PVC. / Con profili estrusi in classe A, classificati in base alla zona climatica, classe 1 di reazione al fuoco, oltre alla marcatura CE (UNI EN 14351-1:2016), di qualunque dimensione con rinforzi. / Compreso di vetrocamera sigillata tramite guarnizioni, profili fermavetro ad incastro, serratura, ferramenta di attacco, sostegno e movimentazione ante, maniglie in alluminio. / Trasmittanza termica minima prevista dalla normativa vigente (UNI EN ISO 10077-1). / Esclusi i controtelai, la posa e l’assistenza muraria. / finestra a 4 ante con apertura scorrevole, vetrocamera con lastra antinfortunistica ai sensi della UNI 7697 con marcatura CE, infisso bianco, trasmittanza totale Uw <= 1.0 W/mqK per zona climatica F	m²		324,89
TOS25_PR.P70.002.105	FINESTRE E PORTEFINESTRE IN PVC. / Con profili estrusi in classe A, classificati in base alla zona climatica, classe 1 di reazione al fuoco, oltre alla marcatura CE (UNI EN 14351-1:2016), di qualunque dimensione con rinforzi. / Compreso di vetrocamera sigillata tramite guarnizioni, profili fermavetro ad incastro, serratura, ferramenta di attacco, sostegno e movimentazione ante, maniglie in alluminio. / Trasmittanza termica minima prevista dalla normativa vigente (UNI EN ISO 10077-1). / Esclusi i controtelai, la posa e l’assistenza muraria. / finestra ad un’ anta con apertura oscillobattente e/o vasistas, vetrocamera con lastra antinfortunistica ai sensi della UNI 7697 con marcatura CE, pellicolato monocolore, trasmittanza totale Uw <= 1.0 W/mqK per zona climatica F	m²		355,75
TOS25_PR.P70.002.106	FINESTRE E PORTEFINESTRE IN PVC. / Con profili estrusi in classe A, classificati in base alla zona climatica, classe 1 di reazione al fuoco, oltre alla marcatura CE (UNI EN 14351-1:2016), di qualunque dimensione con rinforzi. / Compreso di vetrocamera sigillata tramite guarnizioni, profili fermavetro ad incastro, serratura, ferramenta di attacco, sostegno e movimentazione ante, maniglie in alluminio. / Trasmittanza termica minima prevista dalla normativa vigente (UNI EN ISO 10077-1). / Esclusi i controtelai, la posa e l’assistenza muraria. / finestra a 2 ante con apertura oscillobattente e/o vasistas, vetrocamera con lastra antinfortunistica ai sensi della UNI 7697 con marcatura CE, pellicolato monocolore, trasmittanza totale Uw <= 1.0 W/mqK per zona climatica F	m²		333,09
TOS25_PR.P70.002.107	FINESTRE E PORTEFINESTRE IN PVC. / Con profili estrusi in classe A, classificati in base alla zona climatica, classe 1 di reazione al fuoco, oltre alla marcatura CE (UNI EN 14351-1:2016), di qualunque dimensione con rinforzi. / Compreso di vetrocamera sigillata tramite guarnizioni, profili fermavetro ad incastro, serratura, ferramenta di attacco, sostegno e movimentazione ante, maniglie in alluminio. / Trasmittanza termica minima prevista dalla normativa vigente (UNI EN ISO 10077-1). / Esclusi i controtelai, la posa e l’assistenza muraria. / finestra a 3 ante con apertura oscillobattente e/o vasistas, vetrocamera con lastra antinfortunistica ai sensi della UNI 7697 con marcatura CE, pellicolato monocolore, trasmittanza totale Uw <= 1.0 W/mqK per zona climatica F	m²		340,64
TOS25_PR.P70.002.108	FINESTRE E PORTEFINESTRE IN PVC. / Con profili estrusi in classe A, classificati in base alla zona climatica, classe 1 di reazione al fuoco, oltre alla marcatura CE (UNI EN 14351-1:2016), di qualunque dimensione con rinforzi. / Compreso di vetrocamera sigillata tramite guarnizioni, profili fermavetro ad incastro, serratura, ferramenta di attacco, sostegno e movimentazione ante, maniglie in alluminio. / Trasmittanza termica minima prevista dalla normativa vigente (UNI EN ISO 10077-1). / Esclusi i controtelai, la posa e l’assistenza muraria. / finestra a 2 ante con apertura scorrevole, vetrocamera con lastra antinfortunistica ai sensi della UNI 7697 con marcatura CE, pellicolato monocolore, trasmittanza totale Uw <= 1.0 W/mqK per zona climatica F	m²		394,52
TOS25_PR.P70.002.109	FINESTRE E PORTEFINESTRE IN PVC. / Con profili estrusi in classe A, classificati in base alla zona climatica, classe 1 di reazione al fuoco, oltre alla marcatura CE (UNI EN 14351-1:2016), di qualunque dimensione con rinforzi. / Compreso di vetrocamera sigillata tramite guarnizioni, profili fermavetro ad incastro, serratura, ferramenta di attacco, sostegno e movimentazione ante, maniglie in alluminio. / Trasmittanza termica minima prevista dalla normativa vigente (UNI EN ISO 10077-1). / Esclusi i controtelai, la posa e l’assistenza muraria. / finestra a 4 ante con apertura scorrevole, vetrocamera con lastra antinfortunistica ai sensi della UNI 7697 con marcatura CE, pellicolato monocolore, trasmittanza totale Uw <= 1.0 W/mqK per zona climatica F	m²		342,22
TOS25_PR.P70.002.110	FINESTRE E PORTEFINESTRE IN PVC. / Con profili estrusi in classe A, classificati in base alla zona climatica, classe 1 di reazione al fuoco, oltre alla marcatura CE (UNI EN 14351-1:2016), di qualunque dimensione con rinforzi. / Compreso di vetrocamera sigillata tramite guarnizioni, profili fermavetro ad incastro, serratura, ferramenta di attacco, sostegno e movimentazione ante, maniglie in alluminio. / Trasmittanza termica minima prevista dalla normativa vigente (UNI EN ISO 10077-1). / Esclusi i controtelai, la posa e l’assistenza muraria. / finestra ad un’ anta con apertura oscillobattente e/o vasistas, vetrocamera con lastra antinfortunistica ai sensi della UNI 7697 con marcatura CE, pellicolato bicolore interno/esterno, trasmittanza totale Uw <= 1.0 W/mqK per zona climatica F	m²		384,07
TOS25_PR.P70.002.111	FINESTRE E PORTEFINESTRE IN PVC. / Con profili estrusi in classe A, classificati in base alla zona climatica, classe 1 di reazione al fuoco, oltre alla marcatura CE (UNI EN 14351-1:2016), di qualunque dimensione con rinforzi. / Compreso di vetrocamera sigillata tramite guarnizioni, profili fermavetro ad incastro, serratura, ferramenta di attacco, sostegno e movimentazione ante, maniglie in alluminio. / Trasmittanza termica minima prevista dalla normativa vigente (UNI EN ISO 10077-1). / Esclusi i controtelai, la posa e l’assistenza muraria. / finestra a 2 ante con apertura oscillobattente e/o vasistas, vetrocamera con lastra antinfortunistica ai sensi della UNI 7697 con marcatura CE, pellicolato bicolore interno/esterno, trasmittanza totale Uw <= 1.0 W/mqK per zona climatica F	m²		358,58
TOS25_PR.P70.002.112	FINESTRE E PORTEFINESTRE IN PVC. / Con profili estrusi in classe A, classificati in base alla zona climatica, classe 1 di reazione al fuoco, oltre alla marcatura CE (UNI EN 14351-1:2016), di qualunque dimensione con rinforzi. / Compreso di vetrocamera sigillata tramite guarnizioni, profili fermavetro ad incastro, serratura, ferramenta di attacco, sostegno e movimentazione ante, maniglie in alluminio. / Trasmittanza termica minima prevista dalla normativa vigente (UNI EN ISO 10077-1). / Esclusi i controtelai, la posa e l’assistenza muraria. / finestra a 3 ante con apertura oscillobattente e/o vasistas, vetrocamera con lastra antinfortunistica ai sensi della UNI 7697 con marcatura CE, pellicolato bicolore interno/esterno, trasmittanza totale Uw <= 1.0 W/mqK per zona climatica F	m²		367,07
TOS25_PR.P70.002.113	FINESTRE E PORTEFINESTRE IN PVC. / Con profili estrusi in classe A, classificati in base alla zona climatica, classe 1 di reazione al fuoco, oltre alla marcatura CE (UNI EN 14351-1:2016), di qualunque dimensione con rinforzi. / Compreso di vetrocamera sigillata tramite guarnizioni, profili fermavetro ad incastro, serratura, ferramenta di attacco, sostegno e movimentazione ante, maniglie in alluminio. / Trasmittanza termica minima prevista dalla normativa vigente (UNI EN ISO 10077-1). / Esclusi i controtelai, la posa e l’assistenza muraria. / finestra a 2 ante con apertura scorrevole, vetrocamera con lastra antinfortunistica ai sensi della UNI 7697 con marcatura CE, pellicolato bicolore interno/esterno, trasmittanza totale Uw <= 1.0 W/mqK per zona climatica F	m²		425,28
TOS25_PR.P70.002.114	FINESTRE E PORTEFINESTRE IN PVC. / Con profili estrusi in classe A, classificati in base alla zona climatica, classe 1 di reazione al fuoco, oltre alla marcatura CE (UNI EN 14351-1:2016), di qualunque dimensione con rinforzi. / Compreso di vetrocamera sigillata tramite guarnizioni, profili fermavetro ad incastro, serratura, ferramenta di attacco, sostegno e movimentazione ante, maniglie in alluminio. / Trasmittanza termica minima prevista dalla normativa vigente (UNI EN ISO 10077-1). / Esclusi i controtelai, la posa e l’assistenza muraria. / finestra a 4 ante con apertura scorrevole, vetrocamera con lastra antinfortunistica ai sensi della UNI 7697 con marcatura CE, pellicolato bicolore interno/esterno, trasmittanza totale Uw 1.00 W/mqK	m²		367,85
TOS25_PR.P70.002.150	FINESTRE E PORTEFINESTRE IN PVC. / Con profili estrusi in classe A, classificati in base alla zona climatica, classe 1 di reazione al fuoco, oltre alla marcatura CE (UNI EN 14351-1:2016), di qualunque dimensione con rinforzi. / Compreso di vetrocamera sigillata tramite guarnizioni, profili fermavetro ad incastro, serratura, ferramenta di attacco, sostegno e movimentazione ante, maniglie in alluminio. / Trasmittanza termica minima prevista dalla normativa vigente (UNI EN ISO 10077-1). / Esclusi i controtelai, la posa e l’assistenza muraria. / portafinestra ad un’ anta con apertura oscillobattente e/o vasistas, vetrocamera con lastra antinfortunistica ai sensi della UNI 7697 con marcatura CE, infisso bianco, trasmittanza totale Uw <= 1.75 e <= 1.67 W/mqk per zone climatiche C e D	m²		336,52
TOS25_PR.P70.002.151	FINESTRE E PORTEFINESTRE IN PVC. / Con profili estrusi in classe A, classificati in base alla zona climatica, classe 1 di reazione al fuoco, oltre alla marcatura CE (UNI EN 14351-1:2016), di qualunque dimensione con rinforzi. / Compreso di vetrocamera sigillata tramite guarnizioni, profili fermavetro ad incastro, serratura, ferramenta di attacco, sostegno e movimentazione ante, maniglie in alluminio. / Trasmittanza termica minima prevista dalla normativa vigente (UNI EN ISO 10077-1). / Esclusi i controtelai, la posa e l’assistenza muraria. / portafinestra a 2 ante con apertura oscillobattente e/o vasistas, vetrocamera con lastra antinfortunistica ai sensi della UNI 7697 con marcatura CE, infisso bianco, trasmittanza totale Uw <= 1.75 e <= 1.67 W/mqk per zone climatiche C e D	m²		296,22
TOS25_PR.P70.002.152	FINESTRE E PORTEFINESTRE IN PVC. / Con profili estrusi in classe A, classificati in base alla zona climatica, classe 1 di reazione al fuoco, oltre alla marcatura CE (UNI EN 14351-1:2016), di qualunque dimensione con rinforzi. / Compreso di vetrocamera sigillata tramite guarnizioni, profili fermavetro ad incastro, serratura, ferramenta di attacco, sostegno e movimentazione ante, maniglie in alluminio. / Trasmittanza termica minima prevista dalla normativa vigente (UNI EN ISO 10077-1). / Esclusi i controtelai, la posa e l’assistenza muraria. / portafinestra a 3 ante con apertura oscillobattente e/o vasistas, vetrocamera con lastra antinfortunistica ai sensi della UNI 7697 con marcatura CE, infisso bianco, trasmittanza totale Uw <= 1.75 e <= 1.67 W/mqk per zone climatiche C e D	m²		305,48
TOS25_PR.P70.002.153	FINESTRE E PORTEFINESTRE IN PVC. / Con profili estrusi in classe A, classificati in base alla zona climatica, classe 1 di reazione al fuoco, oltre alla marcatura CE (UNI EN 14351-1:2016), di qualunque dimensione con rinforzi. / Compreso di vetrocamera sigillata tramite guarnizioni, profili fermavetro ad incastro, serratura, ferramenta di attacco, sostegno e movimentazione ante, maniglie in alluminio. / Trasmittanza termica minima prevista dalla normativa vigente (UNI EN ISO 10077-1). / Esclusi i controtelai, la posa e l’assistenza muraria. / portafinestraa 2 ante con apertura scorrevole, vetrocamera con lastra antinfortunistica ai sensi della UNI 7697 con marcatura CE, infisso bianco, trasmittanza totale Uw <= 1.75 e <= 1.67 W/mqk per zone climatiche C e D	m²		237,92
TOS25_PR.P70.002.154	FINESTRE E PORTEFINESTRE IN PVC. / Con profili estrusi in classe A, classificati in base alla zona climatica, classe 1 di reazione al fuoco, oltre alla marcatura CE (UNI EN 14351-1:2016), di qualunque dimensione con rinforzi. / Compreso di vetrocamera sigillata tramite guarnizioni, profili fermavetro ad incastro, serratura, ferramenta di attacco, sostegno e movimentazione ante, maniglie in alluminio. / Trasmittanza termica minima prevista dalla normativa vigente (UNI EN ISO 10077-1). / Esclusi i controtelai, la posa e l’assistenza muraria. / portafinestra a 4 ante con apertura scorrevole, vetrocamera con lastra antinfortunistica ai sensi della UNI 7697 con marcatura CE, infisso bianco, trasmittanza totale Uw <= 1.75 e <= 1.67 W/mqk per zone climatiche C e D	m²		198,84
TOS25_PR.P70.002.155	FINESTRE E PORTEFINESTRE IN PVC. / Con profili estrusi in classe A, classificati in base alla zona climatica, classe 1 di reazione al fuoco, oltre alla marcatura CE (UNI EN 14351-1:2016), di qualunque dimensione con rinforzi. / Compreso di vetrocamera sigillata tramite guarnizioni, profili fermavetro ad incastro, serratura, ferramenta di attacco, sostegno e movimentazione ante, maniglie in alluminio. / Trasmittanza termica minima prevista dalla normativa vigente (UNI EN ISO 10077-1). / Esclusi i controtelai, la posa e l’assistenza muraria. / portafinestra ad un’ anta fissa ed una ad alzante scorrevole, vetrocamera con lastra antinfortunistica ai sensi della UNI 7697 con marcatura CE, infisso bianco, trasmittanza totale Uw <= 1.75 e <= 1.67 W/mqk per zone climatiche C e D	m²		355,21
TOS25_PR.P70.002.156	FINESTRE E PORTEFINESTRE IN PVC. / Con profili estrusi in classe A, classificati in base alla zona climatica, classe 1 di reazione al fuoco, oltre alla marcatura CE (UNI EN 14351-1:2016), di qualunque dimensione con rinforzi. / Compreso di vetrocamera sigillata tramite guarnizioni, profili fermavetro ad incastro, serratura, ferramenta di attacco, sostegno e movimentazione ante, maniglie in alluminio. / Trasmittanza termica minima prevista dalla normativa vigente (UNI EN ISO 10077-1). / Esclusi i controtelai, la posa e l’assistenza muraria. / portafinestra a 2 ante con alzanti scorrevoli, vetrocamera con lastra antinfortunistica ai sensi della UNI 7697 con marcatura CE, infisso bianco, trasmittanza totale Uw <= 1.75 e <= 1.67 W/mqk per zone climatiche C e D	m²		485,07
TOS25_PR.P70.002.157	FINESTRE E PORTEFINESTRE IN PVC. / Con profili estrusi in classe A, classificati in base alla zona climatica, classe 1 di reazione al fuoco, oltre alla marcatura CE (UNI EN 14351-1:2016), di qualunque dimensione con rinforzi. / Compreso di vetrocamera sigillata tramite guarnizioni, profili fermavetro ad incastro, serratura, ferramenta di attacco, sostegno e movimentazione ante, maniglie in alluminio. / Trasmittanza termica minima prevista dalla normativa vigente (UNI EN ISO 10077-1). / Esclusi i controtelai, la posa e l’assistenza muraria. / portafinestra ad un’ anta con apertura oscillobattente e/o vasistas, vetrocamera con lastra antinfortunistica ai sensi della UNI 7697 con marcatura CE, pellicolato monocolore, trasmittanza totale Uw <= 1.75 e <= 1.67 W/mqk per zone climatiche C e D	m²		366,37
TOS25_PR.P70.002.158	FINESTRE E PORTEFINESTRE IN PVC. / Con profili estrusi in classe A, classificati in base alla zona climatica, classe 1 di reazione al fuoco, oltre alla marcatura CE (UNI EN 14351-1:2016), di qualunque dimensione con rinforzi. / Compreso di vetrocamera sigillata tramite guarnizioni, profili fermavetro ad incastro, serratura, ferramenta di attacco, sostegno e movimentazione ante, maniglie in alluminio. / Trasmittanza termica minima prevista dalla normativa vigente (UNI EN ISO 10077-1). / Esclusi i controtelai, la posa e l’assistenza muraria. / portafinestra a 2 ante con apertura oscillobattente e/o vasistas, vetrocamera con lastra antinfortunistica ai sensi della UNI 7697 con marcatura CE, pellicolato monocolore, trasmittanza totale Uw <= 1.75 e <= 1.67 W/mqk per zone climatiche C e D	m²		322,56
TOS25_PR.P70.002.159	FINESTRE E PORTEFINESTRE IN PVC. / Con profili estrusi in classe A, classificati in base alla zona climatica, classe 1 di reazione al fuoco, oltre alla marcatura CE (UNI EN 14351-1:2016), di qualunque dimensione con rinforzi. / Compreso di vetrocamera sigillata tramite guarnizioni, profili fermavetro ad incastro, serratura, ferramenta di attacco, sostegno e movimentazione ante, maniglie in alluminio. / Trasmittanza termica minima prevista dalla normativa vigente (UNI EN ISO 10077-1). / Esclusi i controtelai, la posa e l’assistenza muraria. / portafinestra a 3 ante con apertura oscillobattente e/o vasistas, vetrocamera con lastra antinfortunistica ai sensi della UNI 7697 con marcatura CE, pellicolato monocolore, trasmittanza totale Uw <= 1.75 e <= 1.67 W/mqk per zone climatiche C e D	m²		331,53
TOS25_PR.P70.002.160	FINESTRE E PORTEFINESTRE IN PVC. / Con profili estrusi in classe A, classificati in base alla zona climatica, classe 1 di reazione al fuoco, oltre alla marcatura CE (UNI EN 14351-1:2016), di qualunque dimensione con rinforzi. / Compreso di vetrocamera sigillata tramite guarnizioni, profili fermavetro ad incastro, serratura, ferramenta di attacco, sostegno e movimentazione ante, maniglie in alluminio. / Trasmittanza termica minima prevista dalla normativa vigente (UNI EN ISO 10077-1). / Esclusi i controtelai, la posa e l’assistenza muraria. / portafinestra a 2 ante con apertura scorrevole, vetrocamera con lastra antinfortunistica ai sensi della UNI 7697 con marcatura CE, pellicolato monocolore, trasmittanza totale Uw <= 1.75 e <= 1.67 W/mqk per zone climatiche C e D	m²		252,40
TOS25_PR.P70.002.161	FINESTRE E PORTEFINESTRE IN PVC. / Con profili estrusi in classe A, classificati in base alla zona climatica, classe 1 di reazione al fuoco, oltre alla marcatura CE (UNI EN 14351-1:2016), di qualunque dimensione con rinforzi. / Compreso di vetrocamera sigillata tramite guarnizioni, profili fermavetro ad incastro, serratura, ferramenta di attacco, sostegno e movimentazione ante, maniglie in alluminio. / Trasmittanza termica minima prevista dalla normativa vigente (UNI EN ISO 10077-1). / Esclusi i controtelai, la posa e l’assistenza muraria. / portafinestra a 4 ante con apertura scorrevole, vetrocamera con lastra antinfortunistica ai sensi della UNI 7697 con marcatura CE, pellicolato monocolore, trasmittanza totale Uw <= 1.75 e <= 1.67 W/mqk per zone climatiche C e D	m²		209,07
TOS25_PR.P70.002.162	FINESTRE E PORTEFINESTRE IN PVC. / Con profili estrusi in classe A, classificati in base alla zona climatica, classe 1 di reazione al fuoco, oltre alla marcatura CE (UNI EN 14351-1:2016), di qualunque dimensione con rinforzi. / Compreso di vetrocamera sigillata tramite guarnizioni, profili fermavetro ad incastro, serratura, ferramenta di attacco, sostegno e movimentazione ante, maniglie in alluminio. / Trasmittanza termica minima prevista dalla normativa vigente (UNI EN ISO 10077-1). / Esclusi i controtelai, la posa e l’assistenza muraria. / portafinestra ad un’ anta fissa ed una ad alzante scorrevole, vetrocamera con lastra antinfortunistica ai sensi della UNI 7697 con marcatura CE, pellicolato monocolore, trasmittanza totale Uw <= 1.75 e <= 1.67 W/mqk per zone climatiche C e D	m²		399,45
TOS25_PR.P70.002.163	FINESTRE E PORTEFINESTRE IN PVC. / Con profili estrusi in classe A, classificati in base alla zona climatica, classe 1 di reazione al fuoco, oltre alla marcatura CE (UNI EN 14351-1:2016), di qualunque dimensione con rinforzi. / Compreso di vetrocamera sigillata tramite guarnizioni, profili fermavetro ad incastro, serratura, ferramenta di attacco, sostegno e movimentazione ante, maniglie in alluminio. / Trasmittanza termica minima prevista dalla normativa vigente (UNI EN ISO 10077-1). / Esclusi i controtelai, la posa e l’assistenza muraria. / portafinestra a 2 ante con alzanti scorrevoli, vetrocamera con lastra antinfortunistica ai sensi della UNI 7697 con marcatura CE, pellicolato monocolore, trasmittanza totale Uw <= 1.75 e <= 1.67 W/mqk per zone climatiche C e D	m²		542,68
TOS25_PR.P70.002.164	FINESTRE E PORTEFINESTRE IN PVC. / Con profili estrusi in classe A, classificati in base alla zona climatica, classe 1 di reazione al fuoco, oltre alla marcatura CE (UNI EN 14351-1:2016), di qualunque dimensione con rinforzi. / Compreso di vetrocamera sigillata tramite guarnizioni, profili fermavetro ad incastro, serratura, ferramenta di attacco, sostegno e movimentazione ante, maniglie in alluminio. / Trasmittanza termica minima prevista dalla normativa vigente (UNI EN ISO 10077-1). / Esclusi i controtelai, la posa e l’assistenza muraria. / portafinestra ad un’ anta con apertura oscillobattente e/o vasistas, vetrocamera con lastra antinfortunistica ai sensi della UNI 7697 con marcatura CE, pellicolato bicolore interno/esterno, trasmittanza totale Uw <= 1.75 e <= 1.67 W/mqk per zone climatiche C e D	m²		406,53
TOS25_PR.P70.002.165	FINESTRE E PORTEFINESTRE IN PVC. / Con profili estrusi in classe A, classificati in base alla zona climatica, classe 1 di reazione al fuoco, oltre alla marcatura CE (UNI EN 14351-1:2016), di qualunque dimensione con rinforzi. / Compreso di vetrocamera sigillata tramite guarnizioni, profili fermavetro ad incastro, serratura, ferramenta di attacco, sostegno e movimentazione ante, maniglie in alluminio. / Trasmittanza termica minima prevista dalla normativa vigente (UNI EN ISO 10077-1). / Esclusi i controtelai, la posa e l’assistenza muraria. / portafinestra a 2 ante con apertura oscillobattente e/o vasistas, vetrocamera con lastra antinfortunistica ai sensi della UNI 7697 con marcatura CE, pellicolato bicolore interno/esterno, trasmittanza totale Uw <= 1.75 e <= 1.67 W/mqk per zone climatiche C e D	m²		357,64
TOS25_PR.P70.002.166	FINESTRE E PORTEFINESTRE IN PVC. / Con profili estrusi in classe A, classificati in base alla zona climatica, classe 1 di reazione al fuoco, oltre alla marcatura CE (UNI EN 14351-1:2016), di qualunque dimensione con rinforzi. / Compreso di vetrocamera sigillata tramite guarnizioni, profili fermavetro ad incastro, serratura, ferramenta di attacco, sostegno e movimentazione ante, maniglie in alluminio. / Trasmittanza termica minima prevista dalla normativa vigente (UNI EN ISO 10077-1). / Esclusi i controtelai, la posa e l’assistenza muraria. / portafinestra a 3 ante con apertura oscillobattente e/o vasistas, vetrocamera con lastra antinfortunistica ai sensi della UNI 7697 con marcatura CE, pellicolato bicolore interno/esterno, trasmittanza totale Uw <= 1.75 e <= 1.67 W/mqk per zone climatiche C e D	m²		365,88
TOS25_PR.P70.002.167	FINESTRE E PORTEFINESTRE IN PVC. / Con profili estrusi in classe A, classificati in base alla zona climatica, classe 1 di reazione al fuoco, oltre alla marcatura CE (UNI EN 14351-1:2016), di qualunque dimensione con rinforzi. / Compreso di vetrocamera sigillata tramite guarnizioni, profili fermavetro ad incastro, serratura, ferramenta di attacco, sostegno e movimentazione ante, maniglie in alluminio. / Trasmittanza termica minima prevista dalla normativa vigente (UNI EN ISO 10077-1). / Esclusi i controtelai, la posa e l’assistenza muraria. / portafinestra a 2 ante con apertura scorrevole, vetrocamera con lastra antinfortunistica ai sensi della UNI 7697 con marcatura CE, pellicolato bicolore interno/esterno, trasmittanza totale Uw <= 1.75 e <= 1.67 W/mqk per zone climatiche C e D	m²		277,85
TOS25_PR.P70.002.168	FINESTRE E PORTEFINESTRE IN PVC. / Con profili estrusi in classe A, classificati in base alla zona climatica, classe 1 di reazione al fuoco, oltre alla marcatura CE (UNI EN 14351-1:2016), di qualunque dimensione con rinforzi. / Compreso di vetrocamera sigillata tramite guarnizioni, profili fermavetro ad incastro, serratura, ferramenta di attacco, sostegno e movimentazione ante, maniglie in alluminio. / Trasmittanza termica minima prevista dalla normativa vigente (UNI EN ISO 10077-1). / Esclusi i controtelai, la posa e l’assistenza muraria. / portafinestra a 4 ante con apertura scorrevole, vetrocamera con lastra antinfortunistica ai sensi della UNI 7697 con marcatura CE, pellicolato bicolore interno/esterno, trasmittanza totale Uw <= 1.75 e <= 1.67 W/mqk per zone climatiche C e D	m²		230,10
TOS25_PR.P70.002.169	FINESTRE E PORTEFINESTRE IN PVC. / Con profili estrusi in classe A, classificati in base alla zona climatica, classe 1 di reazione al fuoco, oltre alla marcatura CE (UNI EN 14351-1:2016), di qualunque dimensione con rinforzi. / Compreso di vetrocamera sigillata tramite guarnizioni, profili fermavetro ad incastro, serratura, ferramenta di attacco, sostegno e movimentazione ante, maniglie in alluminio. / Trasmittanza termica minima prevista dalla normativa vigente (UNI EN ISO 10077-1). / Esclusi i controtelai, la posa e l’assistenza muraria. / portafinestra ad un’ anta fissa ed una ad alzante scorrevole, vetrocamera con lastra antinfortunistica ai sensi della UNI 7697 con marcatura CE, pellicolato bicolore interno/esterno, trasmittanza totale Uw <= 1.75 e <= 1.67 W/mqk per zone climatiche C e D	m²		436,05
TOS25_PR.P70.002.170	FINESTRE E PORTEFINESTRE IN PVC. / Con profili estrusi in classe A, classificati in base alla zona climatica, classe 1 di reazione al fuoco, oltre alla marcatura CE (UNI EN 14351-1:2016), di qualunque dimensione con rinforzi. / Compreso di vetrocamera sigillata tramite guarnizioni, profili fermavetro ad incastro, serratura, ferramenta di attacco, sostegno e movimentazione ante, maniglie in alluminio. / Trasmittanza termica minima prevista dalla normativa vigente (UNI EN ISO 10077-1). / Esclusi i controtelai, la posa e l’assistenza muraria. / portafinestra a 2 ante con alzanti scorrevoli, vetrocamera con lastra antinfortunistica ai sensi della UNI 7697 con marcatura CE, pellicolato biocolore interno/esterno, trasmittanza totale Uw <= 1.75 e <= 1.67 W/mqk per zone climatiche C e D	m²		590,42
TOS25_PR.P70.002.180	FINESTRE E PORTEFINESTRE IN PVC. / Con profili estrusi in classe A, classificati in base alla zona climatica, classe 1 di reazione al fuoco, oltre alla marcatura CE (UNI EN 14351-1:2016), di qualunque dimensione con rinforzi. / Compreso di vetrocamera sigillata tramite guarnizioni, profili fermavetro ad incastro, serratura, ferramenta di attacco, sostegno e movimentazione ante, maniglie in alluminio. / Trasmittanza termica minima prevista dalla normativa vigente (UNI EN ISO 10077-1). / Esclusi i controtelai, la posa e l’assistenza muraria. / portafinestra ad un’ anta con apertura oscillobattente e/o vasistas, vetrocamera con lastra antinfortunistica ai sensi della UNI 7697 con marcatura CE, infisso bianco, trasmittanza totale Uw <= 1.3 W/mqK per zona climatica E	m²		351,14
TOS25_PR.P70.002.181	FINESTRE E PORTEFINESTRE IN PVC. / Con profili estrusi in classe A, classificati in base alla zona climatica, classe 1 di reazione al fuoco, oltre alla marcatura CE (UNI EN 14351-1:2016), di qualunque dimensione con rinforzi. / Compreso di vetrocamera sigillata tramite guarnizioni, profili fermavetro ad incastro, serratura, ferramenta di attacco, sostegno e movimentazione ante, maniglie in alluminio. / Trasmittanza termica minima prevista dalla normativa vigente (UNI EN ISO 10077-1). / Esclusi i controtelai, la posa e l’assistenza muraria. / portafinestra a 2 ante con apertura oscillobattente e/o vasistas, vetrocamera con lastra antinfortunistica ai sensi della UNI 7697 con marcatura CE, infisso bianco, trasmittanza totale Uw <= 1.3 W/mqK per zona climatica E	m²		311,46
TOS25_PR.P70.002.182	FINESTRE E PORTEFINESTRE IN PVC. / Con profili estrusi in classe A, classificati in base alla zona climatica, classe 1 di reazione al fuoco, oltre alla marcatura CE (UNI EN 14351-1:2016), di qualunque dimensione con rinforzi. / Compreso di vetrocamera sigillata tramite guarnizioni, profili fermavetro ad incastro, serratura, ferramenta di attacco, sostegno e movimentazione ante, maniglie in alluminio. / Trasmittanza termica minima prevista dalla normativa vigente (UNI EN ISO 10077-1). / Esclusi i controtelai, la posa e l’assistenza muraria. / portafinestra a 3 ante con apertura oscillobattente e/o vasistas, vetrocamera con lastra antinfortunistica ai sensi della UNI 7697 con marcatura CE, infisso bianco, trasmittanza totale Uw <= 1.3 W/mqK per zona climatica E	m²		311,16
TOS25_PR.P70.002.183	FINESTRE E PORTEFINESTRE IN PVC. / Con profili estrusi in classe A, classificati in base alla zona climatica, classe 1 di reazione al fuoco, oltre alla marcatura CE (UNI EN 14351-1:2016), di qualunque dimensione con rinforzi. / Compreso di vetrocamera sigillata tramite guarnizioni, profili fermavetro ad incastro, serratura, ferramenta di attacco, sostegno e movimentazione ante, maniglie in alluminio. / Trasmittanza termica minima prevista dalla normativa vigente (UNI EN ISO 10077-1). / Esclusi i controtelai, la posa e l’assistenza muraria. / portafinestra a 2 ante con apertura scorrevole, vetrocamera con lastra antinfortunistica ai sensi della UNI 7697 con marcatura CE, infisso bianco, trasmittanza totale Uw <= 1.3 W/mqK per zona climatica E	m²		260,26
TOS25_PR.P70.002.184	FINESTRE E PORTEFINESTRE IN PVC. / Con profili estrusi in classe A, classificati in base alla zona climatica, classe 1 di reazione al fuoco, oltre alla marcatura CE (UNI EN 14351-1:2016), di qualunque dimensione con rinforzi. / Compreso di vetrocamera sigillata tramite guarnizioni, profili fermavetro ad incastro, serratura, ferramenta di attacco, sostegno e movimentazione ante, maniglie in alluminio. / Trasmittanza termica minima prevista dalla normativa vigente (UNI EN ISO 10077-1). / Esclusi i controtelai, la posa e l’assistenza muraria. / portafinestra a 4 ante con apertura scorrevole, vetrocamera con lastra antinfortunistica ai sensi della UNI 7697 con marcatura CE, infisso bianco, trasmittanza totale Uw <= 1.3 W/mqK per zona climatica E	m²		217,58
TOS25_PR.P70.002.185	FINESTRE E PORTEFINESTRE IN PVC. / Con profili estrusi in classe A, classificati in base alla zona climatica, classe 1 di reazione al fuoco, oltre alla marcatura CE (UNI EN 14351-1:2016), di qualunque dimensione con rinforzi. / Compreso di vetrocamera sigillata tramite guarnizioni, profili fermavetro ad incastro, serratura, ferramenta di attacco, sostegno e movimentazione ante, maniglie in alluminio. / Trasmittanza termica minima prevista dalla normativa vigente (UNI EN ISO 10077-1). / Esclusi i controtelai, la posa e l’assistenza muraria. / portafinestra ad un’ anta fissa ed una ad alzante scorrevole, vetrocamera con lastra antinfortunistica ai sensi della UNI 7697 con marcatura CE, infisso bianco, trasmittanza totale Uw <= 1.3 W/mqK per zona climatica E	m²		382,26
TOS25_PR.P70.002.186	FINESTRE E PORTEFINESTRE IN PVC. / Con profili estrusi in classe A, classificati in base alla zona climatica, classe 1 di reazione al fuoco, oltre alla marcatura CE (UNI EN 14351-1:2016), di qualunque dimensione con rinforzi. / Compreso di vetrocamera sigillata tramite guarnizioni, profili fermavetro ad incastro, serratura, ferramenta di attacco, sostegno e movimentazione ante, maniglie in alluminio. / Trasmittanza termica minima prevista dalla normativa vigente (UNI EN ISO 10077-1). / Esclusi i controtelai, la posa e l’assistenza muraria. / portafinestra a 2 ante con alzanti scorrevoli, vetrocamera con lastra antinfortunistica ai sensi della UNI 7697 con marcatura CE, infisso bianco, trasmittanza totale Uw <= 1.3 W/mqK per zona climatica E	m²		532,81
TOS25_PR.P70.002.187	FINESTRE E PORTEFINESTRE IN PVC. / Con profili estrusi in classe A, classificati in base alla zona climatica, classe 1 di reazione al fuoco, oltre alla marcatura CE (UNI EN 14351-1:2016), di qualunque dimensione con rinforzi. / Compreso di vetrocamera sigillata tramite guarnizioni, profili fermavetro ad incastro, serratura, ferramenta di attacco, sostegno e movimentazione ante, maniglie in alluminio. / Trasmittanza termica minima prevista dalla normativa vigente (UNI EN ISO 10077-1). / Esclusi i controtelai, la posa e l’assistenza muraria. / portafinestra ad un’ anta con apertura oscillobattente e/o vasistas, vetrocamera con lastra antinfortunistica ai sensi della UNI 7697 con marcatura CE, pellicolato monocolore, trasmittanza totale Uw <= 1.3 W/mqK per zona climatica E	m²		382,37
TOS25_PR.P70.002.188	FINESTRE E PORTEFINESTRE IN PVC. / Con profili estrusi in classe A, classificati in base alla zona climatica, classe 1 di reazione al fuoco, oltre alla marcatura CE (UNI EN 14351-1:2016), di qualunque dimensione con rinforzi. / Compreso di vetrocamera sigillata tramite guarnizioni, profili fermavetro ad incastro, serratura, ferramenta di attacco, sostegno e movimentazione ante, maniglie in alluminio. / Trasmittanza termica minima prevista dalla normativa vigente (UNI EN ISO 10077-1). / Esclusi i controtelai, la posa e l’assistenza muraria. / portafinestra a 2 ante con apertura oscillobattente e/o vasistas, vetrocamera con lastra antinfortunistica ai sensi della UNI 7697 con marcatura CE, pellicolato monocolore, trasmittanza totale Uw <= 1.3 W/mqK per zona climatica E	m²		339,52
TOS25_PR.P70.002.189	FINESTRE E PORTEFINESTRE IN PVC. / Con profili estrusi in classe A, classificati in base alla zona climatica, classe 1 di reazione al fuoco, oltre alla marcatura CE (UNI EN 14351-1:2016), di qualunque dimensione con rinforzi. / Compreso di vetrocamera sigillata tramite guarnizioni, profili fermavetro ad incastro, serratura, ferramenta di attacco, sostegno e movimentazione ante, maniglie in alluminio. / Trasmittanza termica minima prevista dalla normativa vigente (UNI EN ISO 10077-1). / Esclusi i controtelai, la posa e l’assistenza muraria. / portafinestra a 3 ante con apertura oscillobattente e/o vasistas, vetrocamera con lastra antinfortunistica ai sensi della UNI 7697 con marcatura CE, pellicolato monocolore, trasmittanza totale Uw <= 1.3 W/mqK per zona climatica E	m²		338,70
TOS25_PR.P70.002.190	FINESTRE E PORTEFINESTRE IN PVC. / Con profili estrusi in classe A, classificati in base alla zona climatica, classe 1 di reazione al fuoco, oltre alla marcatura CE (UNI EN 14351-1:2016), di qualunque dimensione con rinforzi. / Compreso di vetrocamera sigillata tramite guarnizioni, profili fermavetro ad incastro, serratura, ferramenta di attacco, sostegno e movimentazione ante, maniglie in alluminio. / Trasmittanza termica minima prevista dalla normativa vigente (UNI EN ISO 10077-1). / Esclusi i controtelai, la posa e l’assistenza muraria. / portafinestra a 2 ante con apertura scorrevole, vetrocamera con lastra antinfortunistica ai sensi della UNI 7697 con marcatura CE, pellicolato monocolore, trasmittanza totale Uw <= 1.3 W/mqK per zona climatica E	m²		276,19
TOS25_PR.P70.002.191	FINESTRE E PORTEFINESTRE IN PVC. / Con profili estrusi in classe A, classificati in base alla zona climatica, classe 1 di reazione al fuoco, oltre alla marcatura CE (UNI EN 14351-1:2016), di qualunque dimensione con rinforzi. / Compreso di vetrocamera sigillata tramite guarnizioni, profili fermavetro ad incastro, serratura, ferramenta di attacco, sostegno e movimentazione ante, maniglie in alluminio. / Trasmittanza termica minima prevista dalla normativa vigente (UNI EN ISO 10077-1). / Esclusi i controtelai, la posa e l’assistenza muraria. / portafinestra a 4 ante con apertura scorrevole, vetrocamera con lastra antinfortunistica ai sensi della UNI 7697 con marcatura CE, pellicolato monocolore, trasmittanza totale Uw <= 1.3 W/mqK per zona climatica E	m²		228,95
TOS25_PR.P70.002.192	FINESTRE E PORTEFINESTRE IN PVC. / Con profili estrusi in classe A, classificati in base alla zona climatica, classe 1 di reazione al fuoco, oltre alla marcatura CE (UNI EN 14351-1:2016), di qualunque dimensione con rinforzi. / Compreso di vetrocamera sigillata tramite guarnizioni, profili fermavetro ad incastro, serratura, ferramenta di attacco, sostegno e movimentazione ante, maniglie in alluminio. / Trasmittanza termica minima prevista dalla normativa vigente (UNI EN ISO 10077-1). / Esclusi i controtelai, la posa e l’assistenza muraria. / portafinestra ad un’ anta fissa ed una ad alzante scorrevole, vetrocamera con lastra antinfortunistica ai sensi della UNI 7697 con marcatura CE, pellicolato monocolore, trasmittanza totale Uw <= 1.3 W/mqK per zona climatica E	m²		424,59
TOS25_PR.P70.002.193	FINESTRE E PORTEFINESTRE IN PVC. / Con profili estrusi in classe A, classificati in base alla zona climatica, classe 1 di reazione al fuoco, oltre alla marcatura CE (UNI EN 14351-1:2016), di qualunque dimensione con rinforzi. / Compreso di vetrocamera sigillata tramite guarnizioni, profili fermavetro ad incastro, serratura, ferramenta di attacco, sostegno e movimentazione ante, maniglie in alluminio. / Trasmittanza termica minima prevista dalla normativa vigente (UNI EN ISO 10077-1). / Esclusi i controtelai, la posa e l’assistenza muraria. / portafinestra a 2 ante con alzanti scorrevoli, vetrocamera con lastra antinfortunistica ai sensi della UNI 7697 con marcatura CE, pellicolato monocolore, trasmittanza totale Uw <= 1.3 W/mqK per zona climatica E	m²		587,56
TOS25_PR.P70.002.194	FINESTRE E PORTEFINESTRE IN PVC. / Con profili estrusi in classe A, classificati in base alla zona climatica, classe 1 di reazione al fuoco, oltre alla marcatura CE (UNI EN 14351-1:2016), di qualunque dimensione con rinforzi. / Compreso di vetrocamera sigillata tramite guarnizioni, profili fermavetro ad incastro, serratura, ferramenta di attacco, sostegno e movimentazione ante, maniglie in alluminio. / Trasmittanza termica minima prevista dalla normativa vigente (UNI EN ISO 10077-1). / Esclusi i controtelai, la posa e l’assistenza muraria. / portafinestra ad un’ anta con apertura oscillobattente e/o vasistas, vetrocamera con lastra antinfortunistica ai sensi della UNI 7697 con marcatura CE, pellicolato bicolore interno/esterno, trasmittanza totale Uw <= 1.3 W/mqK per zona climatica E	m²		423,91
TOS25_PR.P70.002.195	FINESTRE E PORTEFINESTRE IN PVC. / Con profili estrusi in classe A, classificati in base alla zona climatica, classe 1 di reazione al fuoco, oltre alla marcatura CE (UNI EN 14351-1:2016), di qualunque dimensione con rinforzi. / Compreso di vetrocamera sigillata tramite guarnizioni, profili fermavetro ad incastro, serratura, ferramenta di attacco, sostegno e movimentazione ante, maniglie in alluminio. / Trasmittanza termica minima prevista dalla normativa vigente (UNI EN ISO 10077-1). / Esclusi i controtelai, la posa e l’assistenza muraria. / portafinestra a 2 ante con apertura oscillobattente e/o vasistas, vetrocamera con lastra antinfortunistica ai sensi della UNI 7697 con marcatura CE, pellicolato bicolore interno/esterno, trasmittanza totale Uw <= 1.3 W/mqK per zona climatica E	m²		375,64
TOS25_PR.P70.002.196	FINESTRE E PORTEFINESTRE IN PVC. / Con profili estrusi in classe A, classificati in base alla zona climatica, classe 1 di reazione al fuoco, oltre alla marcatura CE (UNI EN 14351-1:2016), di qualunque dimensione con rinforzi. / Compreso di vetrocamera sigillata tramite guarnizioni, profili fermavetro ad incastro, serratura, ferramenta di attacco, sostegno e movimentazione ante, maniglie in alluminio. / Trasmittanza termica minima prevista dalla normativa vigente (UNI EN ISO 10077-1). / Esclusi i controtelai, la posa e l’assistenza muraria. / portafinestra a 3 ante con apertura oscillobattente e/o vasistas, vetrocamera con lastra antinfortunistica ai sensi della UNI 7697 con marcatura CE, pellicolato bicolore interno/esterno, trasmittanza totale Uw <= 1.3 W/mqK per zona climatica E	m²		374,31
TOS25_PR.P70.002.197	FINESTRE E PORTEFINESTRE IN PVC. / Con profili estrusi in classe A, classificati in base alla zona climatica, classe 1 di reazione al fuoco, oltre alla marcatura CE (UNI EN 14351-1:2016), di qualunque dimensione con rinforzi. / Compreso di vetrocamera sigillata tramite guarnizioni, profili fermavetro ad incastro, serratura, ferramenta di attacco, sostegno e movimentazione ante, maniglie in alluminio. / Trasmittanza termica minima prevista dalla normativa vigente (UNI EN ISO 10077-1). / Esclusi i controtelai, la posa e l’assistenza muraria. / portafinestra a 2 ante con apertura scorrevole, vetrocamera con lastra antinfortunistica ai sensi della UNI 7697 con marcatura CE, pellicolato bicolore interno/esterno, trasmittanza totale Uw <= 1.3 W/mqK per zona climatica E	m²		303,09
TOS25_PR.P70.002.198	FINESTRE E PORTEFINESTRE IN PVC. / Con profili estrusi in classe A, classificati in base alla zona climatica, classe 1 di reazione al fuoco, oltre alla marcatura CE (UNI EN 14351-1:2016), di qualunque dimensione con rinforzi. / Compreso di vetrocamera sigillata tramite guarnizioni, profili fermavetro ad incastro, serratura, ferramenta di attacco, sostegno e movimentazione ante, maniglie in alluminio. / Trasmittanza termica minima prevista dalla normativa vigente (UNI EN ISO 10077-1). / Esclusi i controtelai, la posa e l’assistenza muraria. / portafinestra a 4 ante con apertura scorrevole, vetrocamera con lastra antinfortunistica ai sensi della UNI 7697 con marcatura CE, pellicolato bicolore interno/esterno, trasmittanza totale Uw <= 1.3 W/mqK per zona climatica E	m²		251,02
TOS25_PR.P70.002.199	FINESTRE E PORTEFINESTRE IN PVC. / Con profili estrusi in classe A, classificati in base alla zona climatica, classe 1 di reazione al fuoco, oltre alla marcatura CE (UNI EN 14351-1:2016), di qualunque dimensione con rinforzi. / Compreso di vetrocamera sigillata tramite guarnizioni, profili fermavetro ad incastro, serratura, ferramenta di attacco, sostegno e movimentazione ante, maniglie in alluminio. / Trasmittanza termica minima prevista dalla normativa vigente (UNI EN ISO 10077-1). / Esclusi i controtelai, la posa e l’assistenza muraria. / portafinestra ad un’ anta fissa ed una ad alzante scorrevole, vetrocamera con lastra antinfortunistica ai sensi della UNI 7697 con marcatura CE, pellicolato bicolore interno/esterno, trasmittanza totale Uw <= 1.3 W/mqK per zona climatica E	m²		463,90
TOS25_PR.P70.002.200	FINESTRE E PORTEFINESTRE IN PVC. / Con profili estrusi in classe A, classificati in base alla zona climatica, classe 1 di reazione al fuoco, oltre alla marcatura CE (UNI EN 14351-1:2016), di qualunque dimensione con rinforzi. / Compreso di vetrocamera sigillata tramite guarnizioni, profili fermavetro ad incastro, serratura, ferramenta di attacco, sostegno e movimentazione ante, maniglie in alluminio. / Trasmittanza termica minima prevista dalla normativa vigente (UNI EN ISO 10077-1). / Esclusi i controtelai, la posa e l’assistenza muraria. / portafinestra a 2 ante con alzanti scorrevoli, vetrocamera con lastra antinfortunistica ai sensi della UNI 7697 con marcatura CE, pellicolato biocolore interno/esterno, trasmittanza totale Uw <= 1.3 W/mqK per zona climatica E	m²		630,37
TOS25_PR.P70.002.210	FINESTRE E PORTEFINESTRE IN PVC. / Con profili estrusi in classe A, classificati in base alla zona climatica, classe 1 di reazione al fuoco, oltre alla marcatura CE (UNI EN 14351-1:2016), di qualunque dimensione con rinforzi. / Compreso di vetrocamera sigillata tramite guarnizioni, profili fermavetro ad incastro, serratura, ferramenta di attacco, sostegno e movimentazione ante, maniglie in alluminio. / Trasmittanza termica minima prevista dalla normativa vigente (UNI EN ISO 10077-1). / Esclusi i controtelai, la posa e l’assistenza muraria. / portafinestra ad un’ anta con apertura oscillobattente e/o vasistas, vetrocamera con lastra antinfortunistica ai sensi della UNI 7697 con marcatura CE, infisso bianco, trasmittanza totale Uw <= 1.0 W/mqK per zona climatica F	m²		355,15
TOS25_PR.P70.002.211	FINESTRE E PORTEFINESTRE IN PVC. / Con profili estrusi in classe A, classificati in base alla zona climatica, classe 1 di reazione al fuoco, oltre alla marcatura CE (UNI EN 14351-1:2016), di qualunque dimensione con rinforzi. / Compreso di vetrocamera sigillata tramite guarnizioni, profili fermavetro ad incastro, serratura, ferramenta di attacco, sostegno e movimentazione ante, maniglie in alluminio. / Trasmittanza termica minima prevista dalla normativa vigente (UNI EN ISO 10077-1). / Esclusi i controtelai, la posa e l’assistenza muraria. / portafinestra a 2 ante con apertura oscillobattente e/o vasistas, vetrocamera con lastra antinfortunistica ai sensi della UNI 7697 con marcatura CE, infisso bianco, trasmittanza totale Uw <= 1.0 W/mqK per zona climatica F	m²		327,57
TOS25_PR.P70.002.212	FINESTRE E PORTEFINESTRE IN PVC. / Con profili estrusi in classe A, classificati in base alla zona climatica, classe 1 di reazione al fuoco, oltre alla marcatura CE (UNI EN 14351-1:2016), di qualunque dimensione con rinforzi. / Compreso di vetrocamera sigillata tramite guarnizioni, profili fermavetro ad incastro, serratura, ferramenta di attacco, sostegno e movimentazione ante, maniglie in alluminio. / Trasmittanza termica minima prevista dalla normativa vigente (UNI EN ISO 10077-1). / Esclusi i controtelai, la posa e l’assistenza muraria. / portafinestra a 3 ante con apertura oscillobattente e/o vasistas, vetrocamera con lastra antinfortunistica ai sensi della UNI 7697 con marcatura CE, infisso bianco, trasmittanza totale Uw <= 1.0 W/mqK per zona climatica F	m²		322,97
TOS25_PR.P70.002.213	FINESTRE E PORTEFINESTRE IN PVC. / Con profili estrusi in classe A, classificati in base alla zona climatica, classe 1 di reazione al fuoco, oltre alla marcatura CE (UNI EN 14351-1:2016), di qualunque dimensione con rinforzi. / Compreso di vetrocamera sigillata tramite guarnizioni, profili fermavetro ad incastro, serratura, ferramenta di attacco, sostegno e movimentazione ante, maniglie in alluminio. / Trasmittanza termica minima prevista dalla normativa vigente (UNI EN ISO 10077-1). / Esclusi i controtelai, la posa e l’assistenza muraria. / portafinestra a 2 ante con apertura scorrevole, vetrocamera con lastra antinfortunistica ai sensi della UNI 7697 con marcatura CE, infisso bianco, trasmittanza totale Uw <= 1.0 W/mqK per zona climatica F	m²		368,19
TOS25_PR.P70.002.214	FINESTRE E PORTEFINESTRE IN PVC. / Con profili estrusi in classe A, classificati in base alla zona climatica, classe 1 di reazione al fuoco, oltre alla marcatura CE (UNI EN 14351-1:2016), di qualunque dimensione con rinforzi. / Compreso di vetrocamera sigillata tramite guarnizioni, profili fermavetro ad incastro, serratura, ferramenta di attacco, sostegno e movimentazione ante, maniglie in alluminio. / Trasmittanza termica minima prevista dalla normativa vigente (UNI EN ISO 10077-1). / Esclusi i controtelai, la posa e l’assistenza muraria. / portafinestra a 4 ante con apertura scorrevole, vetrocamera con lastra antinfortunistica ai sensi della UNI 7697 con marcatura CE, infisso bianco, trasmittanza totale Uw <= 1.0 W/mqK per zona climatica F	m²		320,24
TOS25_PR.P70.002.215	FINESTRE E PORTEFINESTRE IN PVC. / Con profili estrusi in classe A, classificati in base alla zona climatica, classe 1 di reazione al fuoco, oltre alla marcatura CE (UNI EN 14351-1:2016), di qualunque dimensione con rinforzi. / Compreso di vetrocamera sigillata tramite guarnizioni, profili fermavetro ad incastro, serratura, ferramenta di attacco, sostegno e movimentazione ante, maniglie in alluminio. / Trasmittanza termica minima prevista dalla normativa vigente (UNI EN ISO 10077-1). / Esclusi i controtelai, la posa e l’assistenza muraria. / portafinestra ad un’ anta fissa ed una ad alzante scorrevole, vetrocamera con lastra antinfortunistica ai sensi della UNI 7697 con marcatura CE, infisso bianco, trasmittanza totale Uw <= 1.0 W/mqK per zona climatica F	m²		451,33
TOS25_PR.P70.002.216	FINESTRE E PORTEFINESTRE IN PVC. / Con profili estrusi in classe A, classificati in base alla zona climatica, classe 1 di reazione al fuoco, oltre alla marcatura CE (UNI EN 14351-1:2016), di qualunque dimensione con rinforzi. / Compreso di vetrocamera sigillata tramite guarnizioni, profili fermavetro ad incastro, serratura, ferramenta di attacco, sostegno e movimentazione ante, maniglie in alluminio. / Trasmittanza termica minima prevista dalla normativa vigente (UNI EN ISO 10077-1). / Esclusi i controtelai, la posa e l’assistenza muraria. / portafinestra a 2 ante con alzanti scorrevoli, vetrocamera con lastra antinfortunistica ai sensi della UNI 7697 con marcatura CE, infisso bianco, trasmittanza totale Uw <= 1.0 W/mqK per zona climatica F	m²		554,14
TOS25_PR.P70.002.217	FINESTRE E PORTEFINESTRE IN PVC. / Con profili estrusi in classe A, classificati in base alla zona climatica, classe 1 di reazione al fuoco, oltre alla marcatura CE (UNI EN 14351-1:2016), di qualunque dimensione con rinforzi. / Compreso di vetrocamera sigillata tramite guarnizioni, profili fermavetro ad incastro, serratura, ferramenta di attacco, sostegno e movimentazione ante, maniglie in alluminio. / Trasmittanza termica minima prevista dalla normativa vigente (UNI EN ISO 10077-1). / Esclusi i controtelai, la posa e l’assistenza muraria. / portafinestra ad un’ anta con apertura oscillobattente e/o vasistas, vetrocamera con lastra antinfortunistica ai sensi della UNI 7697 con marcatura CE, pellicolato monocolore, trasmittanza totale Uw <= 1.0 W/mqK per zona climatica F	m²		386,19
TOS25_PR.P70.002.218	FINESTRE E PORTEFINESTRE IN PVC. / Con profili estrusi in classe A, classificati in base alla zona climatica, classe 1 di reazione al fuoco, oltre alla marcatura CE (UNI EN 14351-1:2016), di qualunque dimensione con rinforzi. / Compreso di vetrocamera sigillata tramite guarnizioni, profili fermavetro ad incastro, serratura, ferramenta di attacco, sostegno e movimentazione ante, maniglie in alluminio. / Trasmittanza termica minima prevista dalla normativa vigente (UNI EN ISO 10077-1). / Esclusi i controtelai, la posa e l’assistenza muraria. / portafinestra a 2 ante con apertura oscillobattente e/o vasistas, vetrocamera con lastra antinfortunistica ai sensi della UNI 7697 con marcatura CE, pellicolato monocolore, trasmittanza totale Uw <= 1.0 W/mqK per zona climatica F	m²		355,50
TOS25_PR.P70.002.219	FINESTRE E PORTEFINESTRE IN PVC. / Con profili estrusi in classe A, classificati in base alla zona climatica, classe 1 di reazione al fuoco, oltre alla marcatura CE (UNI EN 14351-1:2016), di qualunque dimensione con rinforzi. / Compreso di vetrocamera sigillata tramite guarnizioni, profili fermavetro ad incastro, serratura, ferramenta di attacco, sostegno e movimentazione ante, maniglie in alluminio. / Trasmittanza termica minima prevista dalla normativa vigente (UNI EN ISO 10077-1). / Esclusi i controtelai, la posa e l’assistenza muraria. / portafinestra a 3 ante con apertura oscillobattente e/o vasistas, vetrocamera con lastra antinfortunistica ai sensi della UNI 7697 con marcatura CE, pellicolato monocolore, trasmittanza totale Uw <= 1.0 W/mqK per zona climatica F	m²		352,40
TOS25_PR.P70.002.220	FINESTRE E PORTEFINESTRE IN PVC. / Con profili estrusi in classe A, classificati in base alla zona climatica, classe 1 di reazione al fuoco, oltre alla marcatura CE (UNI EN 14351-1:2016), di qualunque dimensione con rinforzi. / Compreso di vetrocamera sigillata tramite guarnizioni, profili fermavetro ad incastro, serratura, ferramenta di attacco, sostegno e movimentazione ante, maniglie in alluminio. / Trasmittanza termica minima prevista dalla normativa vigente (UNI EN ISO 10077-1). / Esclusi i controtelai, la posa e l’assistenza muraria. / portafinestra a 2 ante con apertura scorrevole, vetrocamera con lastra antinfortunistica ai sensi della UNI 7697 con marcatura CE, pellicolato monocolore, trasmittanza totale Uw <= 1.0 W/mqK per zona climatica F	m²		385,99
TOS25_PR.P70.002.221	FINESTRE E PORTEFINESTRE IN PVC. / Con profili estrusi in classe A, classificati in base alla zona climatica, classe 1 di reazione al fuoco, oltre alla marcatura CE (UNI EN 14351-1:2016), di qualunque dimensione con rinforzi. / Compreso di vetrocamera sigillata tramite guarnizioni, profili fermavetro ad incastro, serratura, ferramenta di attacco, sostegno e movimentazione ante, maniglie in alluminio. / Trasmittanza termica minima prevista dalla normativa vigente (UNI EN ISO 10077-1). / Esclusi i controtelai, la posa e l’assistenza muraria. / portafinestra a 4 ante con apertura scorrevole, vetrocamera con lastra antinfortunistica ai sensi della UNI 7697 con marcatura CE, pellicolato monocolore, trasmittanza totale Uw <= 1.0 W/mqK per zona climatica F	m²		332,96
TOS25_PR.P70.002.222	FINESTRE E PORTEFINESTRE IN PVC. / Con profili estrusi in classe A, classificati in base alla zona climatica, classe 1 di reazione al fuoco, oltre alla marcatura CE (UNI EN 14351-1:2016), di qualunque dimensione con rinforzi. / Compreso di vetrocamera sigillata tramite guarnizioni, profili fermavetro ad incastro, serratura, ferramenta di attacco, sostegno e movimentazione ante, maniglie in alluminio. / Trasmittanza termica minima prevista dalla normativa vigente (UNI EN ISO 10077-1). / Esclusi i controtelai, la posa e l’assistenza muraria. / portafinestra ad un’ anta fissa ed una ad alzante scorrevole, vetrocamera con lastra antinfortunistica ai sensi della UNI 7697 con marcatura CE, pellicolato monocolore, trasmittanza totale Uw <= 1.0 W/mqK per zona climatica F	m²		493,66
TOS25_PR.P70.002.223	FINESTRE E PORTEFINESTRE IN PVC. / Con profili estrusi in classe A, classificati in base alla zona climatica, classe 1 di reazione al fuoco, oltre alla marcatura CE (UNI EN 14351-1:2016), di qualunque dimensione con rinforzi. / Compreso di vetrocamera sigillata tramite guarnizioni, profili fermavetro ad incastro, serratura, ferramenta di attacco, sostegno e movimentazione ante, maniglie in alluminio. / Trasmittanza termica minima prevista dalla normativa vigente (UNI EN ISO 10077-1). / Esclusi i controtelai, la posa e l’assistenza muraria. / portafinestra a 2 ante con alzanti scorrevoli, vetrocamera con lastra antinfortunistica ai sensi della UNI 7697 con marcatura CE, pellicolato monocolore, trasmittanza totale Uw <= 1.0 W/mqK per zona climatica F	m²		611,59
TOS25_PR.P70.002.224	FINESTRE E PORTEFINESTRE IN PVC. / Con profili estrusi in classe A, classificati in base alla zona climatica, classe 1 di reazione al fuoco, oltre alla marcatura CE (UNI EN 14351-1:2016), di qualunque dimensione con rinforzi. / Compreso di vetrocamera sigillata tramite guarnizioni, profili fermavetro ad incastro, serratura, ferramenta di attacco, sostegno e movimentazione ante, maniglie in alluminio. / Trasmittanza termica minima prevista dalla normativa vigente (UNI EN ISO 10077-1). / Esclusi i controtelai, la posa e l’assistenza muraria. / portafinestra ad un’ anta con apertura oscillobattente e/o vasistas, vetrocamera con lastra antinfortunistica ai sensi della UNI 7697 con marcatura CE, pellicolato bicolore interno/esterno, trasmittanza totale Uw <= 1.0 W/mqK per zona climatica F	m²		410,32
TOS25_PR.P70.002.225	FINESTRE E PORTEFINESTRE IN PVC. / Con profili estrusi in classe A, classificati in base alla zona climatica, classe 1 di reazione al fuoco, oltre alla marcatura CE (UNI EN 14351-1:2016), di qualunque dimensione con rinforzi. / Compreso di vetrocamera sigillata tramite guarnizioni, profili fermavetro ad incastro, serratura, ferramenta di attacco, sostegno e movimentazione ante, maniglie in alluminio. / Trasmittanza termica minima prevista dalla normativa vigente (UNI EN ISO 10077-1). / Esclusi i controtelai, la posa e l’assistenza muraria. / portafinestra a 2 ante con apertura oscillobattente e/o vasistas, vetrocamera con lastra antinfortunistica ai sensi della UNI 7697 con marcatura CE, pellicolato bicolore interno/esterno, trasmittanza totale Uw <= 1.0 W/mqK per zona climatica F	m²		378,26
TOS25_PR.P70.002.226	FINESTRE E PORTEFINESTRE IN PVC. / Con profili estrusi in classe A, classificati in base alla zona climatica, classe 1 di reazione al fuoco, oltre alla marcatura CE (UNI EN 14351-1:2016), di qualunque dimensione con rinforzi. / Compreso di vetrocamera sigillata tramite guarnizioni, profili fermavetro ad incastro, serratura, ferramenta di attacco, sostegno e movimentazione ante, maniglie in alluminio. / Trasmittanza termica minima prevista dalla normativa vigente (UNI EN ISO 10077-1). / Esclusi i controtelai, la posa e l’assistenza muraria. / portafinestra a 3 ante con apertura oscillobattente e/o vasistas, vetrocamera con lastra antinfortunistica ai sensi della UNI 7697 con marcatura CE, pellicolato bicolore interno/esterno, trasmittanza totale Uw <= 1.0 W/mqK per zona climatica F	m²		375,38
TOS25_PR.P70.002.227	FINESTRE E PORTEFINESTRE IN PVC. / Con profili estrusi in classe A, classificati in base alla zona climatica, classe 1 di reazione al fuoco, oltre alla marcatura CE (UNI EN 14351-1:2016), di qualunque dimensione con rinforzi. / Compreso di vetrocamera sigillata tramite guarnizioni, profili fermavetro ad incastro, serratura, ferramenta di attacco, sostegno e movimentazione ante, maniglie in alluminio. / Trasmittanza termica minima prevista dalla normativa vigente (UNI EN ISO 10077-1). / Esclusi i controtelai, la posa e l’assistenza muraria. / portafinestra a 2 ante con apertura scorrevole, vetrocamera con lastra antinfortunistica ai sensi della UNI 7697 con marcatura CE, pellicolato bicolore interno/esterno, trasmittanza totale Uw <= 1.0 W/mqK per zona climatica F	m²		415,57
TOS25_PR.P70.002.228	FINESTRE E PORTEFINESTRE IN PVC. / Con profili estrusi in classe A, classificati in base alla zona climatica, classe 1 di reazione al fuoco, oltre alla marcatura CE (UNI EN 14351-1:2016), di qualunque dimensione con rinforzi. / Compreso di vetrocamera sigillata tramite guarnizioni, profili fermavetro ad incastro, serratura, ferramenta di attacco, sostegno e movimentazione ante, maniglie in alluminio. / Trasmittanza termica minima prevista dalla normativa vigente (UNI EN ISO 10077-1). / Esclusi i controtelai, la posa e l’assistenza muraria. / portafinestra a 4 ante con apertura scorrevole, vetrocamera con lastra antinfortunistica ai sensi della UNI 7697 con marcatura CE, pellicolato bicolore interno/esterno, trasmittanza totale Uw <= 1.0 W/mqK per zona climatica F	m²		357,61
TOS25_PR.P70.002.229	FINESTRE E PORTEFINESTRE IN PVC. / Con profili estrusi in classe A, classificati in base alla zona climatica, classe 1 di reazione al fuoco, oltre alla marcatura CE (UNI EN 14351-1:2016), di qualunque dimensione con rinforzi. / Compreso di vetrocamera sigillata tramite guarnizioni, profili fermavetro ad incastro, serratura, ferramenta di attacco, sostegno e movimentazione ante, maniglie in alluminio. / Trasmittanza termica minima prevista dalla normativa vigente (UNI EN ISO 10077-1). / Esclusi i controtelai, la posa e l’assistenza muraria. / portafinestra ad un’ anta fissa ed una ad alzante scorrevole, vetrocamera con lastra antinfortunistica ai sensi della UNI 7697 con marcatura CE, pellicolato bicolore interno/esterno, trasmittanza totale Uw <= 1.0 W/mqK per zona climatica F	m²		532,81
TOS25_PR.P70.002.230	FINESTRE E PORTEFINESTRE IN PVC. / Con profili estrusi in classe A, classificati in base alla zona climatica, classe 1 di reazione al fuoco, oltre alla marcatura CE (UNI EN 14351-1:2016), di qualunque dimensione con rinforzi. / Compreso di vetrocamera sigillata tramite guarnizioni, profili fermavetro ad incastro, serratura, ferramenta di attacco, sostegno e movimentazione ante, maniglie in alluminio. / Trasmittanza termica minima prevista dalla normativa vigente (UNI EN ISO 10077-1). / Esclusi i controtelai, la posa e l’assistenza muraria. / portafinestra a 2 ante con alzanti scorrevoli, vetrocamera con lastra antinfortunistica ai sensi della UNI 7697 con marcatura CE, pellicolato biocolore interno/esterno, trasmittanza totale Uw <= 1.0 W/mqK per zona climatica F	m²		590,26
TOS25_PR.P70.003.040	FINESTRE E PORTEFINESTRE IN ALLUMINIO. / Con profili estrusi di alluminio, con marcatura CE (UNI EN 14351-1:2016), di qualunque dimensione, con profilati a taglio termico. / Compreso di vetrocamera sigillata tramite guarnizioni e/o idonei sigillanti fluidi (secondo le indicazioni del produttore del sistema), profili fermavetro ad incastro, ferramenta di attacco, sostegno e movimentazione ante, maniglie in alluminio e verniciatura. / Trasmittanza termica minima prevista dalla normativa vigente, in base alla zona climatica, secondo la classificazione definita nel DPR. n°412 del 1993 (UNI EN ISO 10077-1). / Esclusi i controtelai, la posa e l’assistenza muraria. / Finestra ad 1 anta con apertura oscillobattente e/o vasistas, vetrocamera con lastra antinfortunistica ai sensi della UNI 7697 con marcatura CE, infisso verniciato o anodizzato, trasmittanza totale Uw<= 2.6 W/mqK per zone climatiche A e B	m²		799,97
TOS25_PR.P70.003.041	FINESTRE E PORTEFINESTRE IN ALLUMINIO. / Con profili estrusi di alluminio, con marcatura CE (UNI EN 14351-1:2016), di qualunque dimensione, con profilati a taglio termico. / Compreso di vetrocamera sigillata tramite guarnizioni e/o idonei sigillanti fluidi (secondo le indicazioni del produttore del sistema), profili fermavetro ad incastro, ferramenta di attacco, sostegno e movimentazione ante, maniglie in alluminio e verniciatura. / Trasmittanza termica minima prevista dalla normativa vigente, in base alla zona climatica, secondo la classificazione definita nel DPR. n°412 del 1993 (UNI EN ISO 10077-1). / Esclusi i controtelai, la posa e l’assistenza muraria. / finestra a 2 ante con apertura oscillobattente e/o vasistas, vetrocamera con lastra antinfortunistica ai sensi della UNI 7697 con marcatura CE, infisso verniciato o anodizzato, trasmittanza totale Uw<= 2.6 W/mqK per zone climatiche A e B	m²		842,25
TOS25_PR.P70.003.042	FINESTRE E PORTEFINESTRE IN ALLUMINIO. / Con profili estrusi di alluminio, con marcatura CE (UNI EN 14351-1:2016), di qualunque dimensione, con profilati a taglio termico. / Compreso di vetrocamera sigillata tramite guarnizioni e/o idonei sigillanti fluidi (secondo le indicazioni del produttore del sistema), profili fermavetro ad incastro, ferramenta di attacco, sostegno e movimentazione ante, maniglie in alluminio e verniciatura. / Trasmittanza termica minima prevista dalla normativa vigente, in base alla zona climatica, secondo la classificazione definita nel DPR. n°412 del 1993 (UNI EN ISO 10077-1). / Esclusi i controtelai, la posa e l’assistenza muraria. / finestra a 3 ante con apertura oscillobattente e/o vasistas, vetrocamera con lastra antinfortunistica ai sensi della UNI 7697 con marcatura CE, infisso verniciato o anodizzato, trasmittanza totale Uw<= 2.6 W/mqK per zone climatiche A e B	m²		885,18
TOS25_PR.P70.003.043	FINESTRE E PORTEFINESTRE IN ALLUMINIO. / Con profili estrusi di alluminio, con marcatura CE (UNI EN 14351-1:2016), di qualunque dimensione, con profilati a taglio termico. / Compreso di vetrocamera sigillata tramite guarnizioni e/o idonei sigillanti fluidi (secondo le indicazioni del produttore del sistema), profili fermavetro ad incastro, ferramenta di attacco, sostegno e movimentazione ante, maniglie in alluminio e verniciatura. / Trasmittanza termica minima prevista dalla normativa vigente, in base alla zona climatica, secondo la classificazione definita nel DPR. n°412 del 1993 (UNI EN ISO 10077-1). / Esclusi i controtelai, la posa e l’assistenza muraria. / finestra a 2 ante con apertura scorrevole, vetrocamera con lastra antinfortunistica ai sensi della UNI 7697 con marcatura CE, infisso verniciato o anodizzato, trasmittanza totale Uw<= 2.6 W/mqK per zone climatiche A e B	m²		713,61
TOS25_PR.P70.003.044	FINESTRE E PORTEFINESTRE IN ALLUMINIO. / Con profili estrusi di alluminio, con marcatura CE (UNI EN 14351-1:2016), di qualunque dimensione, con profilati a taglio termico. / Compreso di vetrocamera sigillata tramite guarnizioni e/o idonei sigillanti fluidi (secondo le indicazioni del produttore del sistema), profili fermavetro ad incastro, ferramenta di attacco, sostegno e movimentazione ante, maniglie in alluminio e verniciatura. / Trasmittanza termica minima prevista dalla normativa vigente, in base alla zona climatica, secondo la classificazione definita nel DPR. n°412 del 1993 (UNI EN ISO 10077-1). / Esclusi i controtelai, la posa e l’assistenza muraria. / finestra a 4 ante con apertura scorrevole, vetrocamera con lastra antinfortunistica ai sensi della UNI 7697 con marcatura CE, infisso verniciato o anodizzato, trasmittanza totale Uw<= 2.6 W/mqK per zone climatiche A e B	m²		705,91
TOS25_PR.P70.003.045	FINESTRE E PORTEFINESTRE IN ALLUMINIO. / Con profili estrusi di alluminio, con marcatura CE (UNI EN 14351-1:2016), di qualunque dimensione, con profilati a taglio termico. / Compreso di vetrocamera sigillata tramite guarnizioni e/o idonei sigillanti fluidi (secondo le indicazioni del produttore del sistema), profili fermavetro ad incastro, ferramenta di attacco, sostegno e movimentazione ante, maniglie in alluminio e verniciatura. / Trasmittanza termica minima prevista dalla normativa vigente, in base alla zona climatica, secondo la classificazione definita nel DPR. n°412 del 1993 (UNI EN ISO 10077-1). / Esclusi i controtelai, la posa e l’assistenza muraria. / Finestra ad 1 anta con apertura oscillobattente e/o vasistas, vetrocamera con lastra antinfortunistica ai sensi della UNI 7697 con marcatura CE, infisso sublimato finto legno, trasmittanza totale Uw<= 2.6 W/mqK per zone climatiche A e B	m²		901,29
TOS25_PR.P70.003.046	FINESTRE E PORTEFINESTRE IN ALLUMINIO. / Con profili estrusi di alluminio, con marcatura CE (UNI EN 14351-1:2016), di qualunque dimensione, con profilati a taglio termico. / Compreso di vetrocamera sigillata tramite guarnizioni e/o idonei sigillanti fluidi (secondo le indicazioni del produttore del sistema), profili fermavetro ad incastro, ferramenta di attacco, sostegno e movimentazione ante, maniglie in alluminio e verniciatura. / Trasmittanza termica minima prevista dalla normativa vigente, in base alla zona climatica, secondo la classificazione definita nel DPR. n°412 del 1993 (UNI EN ISO 10077-1). / Esclusi i controtelai, la posa e l’assistenza muraria. / finestra a 2 ante con apertura oscillobattente e/o vasistas, vetrocamera con lastra antinfortunistica ai sensi della UNI 7697 con marcatura CE, infisso sublimato finto legno, trasmittanza totale Uw<= 2.6 W/mqK per zone climatiche A e B	m²		936,81
TOS25_PR.P70.003.047	FINESTRE E PORTEFINESTRE IN ALLUMINIO. / Con profili estrusi di alluminio, con marcatura CE (UNI EN 14351-1:2016), di qualunque dimensione, con profilati a taglio termico. / Compreso di vetrocamera sigillata tramite guarnizioni e/o idonei sigillanti fluidi (secondo le indicazioni del produttore del sistema), profili fermavetro ad incastro, ferramenta di attacco, sostegno e movimentazione ante, maniglie in alluminio e verniciatura. / Trasmittanza termica minima prevista dalla normativa vigente, in base alla zona climatica, secondo la classificazione definita nel DPR. n°412 del 1993 (UNI EN ISO 10077-1). / Esclusi i controtelai, la posa e l’assistenza muraria. / finestra a 3 ante con apertura oscillobattente e/o vasistas, vetrocamera con lastra antinfortunistica ai sensi della UNI 7697 con marcatura CE, infisso sublimato finto legno, trasmittanza totale Uw<= 2.6 W/mqK per zone climatiche A e B	m²		988,56
TOS25_PR.P70.003.048	FINESTRE E PORTEFINESTRE IN ALLUMINIO. / Con profili estrusi di alluminio, con marcatura CE (UNI EN 14351-1:2016), di qualunque dimensione, con profilati a taglio termico. / Compreso di vetrocamera sigillata tramite guarnizioni e/o idonei sigillanti fluidi (secondo le indicazioni del produttore del sistema), profili fermavetro ad incastro, ferramenta di attacco, sostegno e movimentazione ante, maniglie in alluminio e verniciatura. / Trasmittanza termica minima prevista dalla normativa vigente, in base alla zona climatica, secondo la classificazione definita nel DPR. n°412 del 1993 (UNI EN ISO 10077-1). / Esclusi i controtelai, la posa e l’assistenza muraria. / finestra a 2 ante con apertura scorrevole, vetrocamera con lastra antinfortunistica ai sensi della UNI 7697 con marcatura CE, infisso sublimato finto legno, trasmittanza totale Uw<= 2.6 W/mqK per zone climatiche A e B	m²		773,41
TOS25_PR.P70.003.049	FINESTRE E PORTEFINESTRE IN ALLUMINIO. / Con profili estrusi di alluminio, con marcatura CE (UNI EN 14351-1:2016), di qualunque dimensione, con profilati a taglio termico. / Compreso di vetrocamera sigillata tramite guarnizioni e/o idonei sigillanti fluidi (secondo le indicazioni del produttore del sistema), profili fermavetro ad incastro, ferramenta di attacco, sostegno e movimentazione ante, maniglie in alluminio e verniciatura. / Trasmittanza termica minima prevista dalla normativa vigente, in base alla zona climatica, secondo la classificazione definita nel DPR. n°412 del 1993 (UNI EN ISO 10077-1). / Esclusi i controtelai, la posa e l’assistenza muraria. / finestra a 4 ante con apertura scorrevole, vetrocamera con lastra antinfortunistica ai sensi della UNI 7697 con marcatura CE, infisso sublimato finto legno, trasmittanza totale Uw<= 2.6 W/mqK per zone climatiche A e B	m²		771,05
TOS25_PR.P70.003.050	FINESTRE E PORTEFINESTRE IN ALLUMINIO. / Con profili estrusi di alluminio, con marcatura CE (UNI EN 14351-1:2016), di qualunque dimensione, con profilati a taglio termico. / Compreso di vetrocamera sigillata tramite guarnizioni e/o idonei sigillanti fluidi (secondo le indicazioni del produttore del sistema), profili fermavetro ad incastro, ferramenta di attacco, sostegno e movimentazione ante, maniglie in alluminio e verniciatura. / Trasmittanza termica minima prevista dalla normativa vigente, in base alla zona climatica, secondo la classificazione definita nel DPR. n°412 del 1993 (UNI EN ISO 10077-1). / Esclusi i controtelai, la posa e l’assistenza muraria. / Finestra ad 1 anta con apertura oscillobattente e/o vasistas, vetrocamera con lastra antinfortunistica ai sensi della UNI 7697 con marcatura CE, infisso verniciato bicolore interno/esterno, trasmittanza totale Uw<= 2.6 W/mqK per zone climatiche A e B	m²		897,84
TOS25_PR.P70.003.051	FINESTRE E PORTEFINESTRE IN ALLUMINIO. / Con profili estrusi di alluminio, con marcatura CE (UNI EN 14351-1:2016), di qualunque dimensione, con profilati a taglio termico. / Compreso di vetrocamera sigillata tramite guarnizioni e/o idonei sigillanti fluidi (secondo le indicazioni del produttore del sistema), profili fermavetro ad incastro, ferramenta di attacco, sostegno e movimentazione ante, maniglie in alluminio e verniciatura. / Trasmittanza termica minima prevista dalla normativa vigente, in base alla zona climatica, secondo la classificazione definita nel DPR. n°412 del 1993 (UNI EN ISO 10077-1). / Esclusi i controtelai, la posa e l’assistenza muraria. / finestra a 2 ante con apertura oscillobattente e/o vasistas, vetrocamera con lastra antinfortunistica ai sensi della UNI 7697 con marcatura CE, infisso verniciato bicolore interno/esterno, trasmittanza totale Uw<= 2.6 W/mqK per zone climatiche A e B	m²		948,49
TOS25_PR.P70.003.052	FINESTRE E PORTEFINESTRE IN ALLUMINIO. / Con profili estrusi di alluminio, con marcatura CE (UNI EN 14351-1:2016), di qualunque dimensione, con profilati a taglio termico. / Compreso di vetrocamera sigillata tramite guarnizioni e/o idonei sigillanti fluidi (secondo le indicazioni del produttore del sistema), profili fermavetro ad incastro, ferramenta di attacco, sostegno e movimentazione ante, maniglie in alluminio e verniciatura. / Trasmittanza termica minima prevista dalla normativa vigente, in base alla zona climatica, secondo la classificazione definita nel DPR. n°412 del 1993 (UNI EN ISO 10077-1). / Esclusi i controtelai, la posa e l’assistenza muraria. / finestra a 3 ante con apertura oscillobattente e/o vasistas, vetrocamera con lastra antinfortunistica ai sensi della UNI 7697 con marcatura CE, infisso verniciato bicolore interno/esterno, trasmittanza totale Uw<= 2.6 W/mqK per zone climatiche A e B	m²		997,59
TOS25_PR.P70.003.053	FINESTRE E PORTEFINESTRE IN ALLUMINIO. / Con profili estrusi di alluminio, con marcatura CE (UNI EN 14351-1:2016), di qualunque dimensione, con profilati a taglio termico. / Compreso di vetrocamera sigillata tramite guarnizioni e/o idonei sigillanti fluidi (secondo le indicazioni del produttore del sistema), profili fermavetro ad incastro, ferramenta di attacco, sostegno e movimentazione ante, maniglie in alluminio e verniciatura. / Trasmittanza termica minima prevista dalla normativa vigente, in base alla zona climatica, secondo la classificazione definita nel DPR. n°412 del 1993 (UNI EN ISO 10077-1). / Esclusi i controtelai, la posa e l’assistenza muraria. / finestra a 2 ante con apertura scorrevole, vetrocamera con lastra antinfortunistica ai sensi della UNI 7697 con marcatura CE, infisso verniciato bicolore interno/esterno, trasmittanza totale Uw<= 2.6 W/mqK per zone climatiche A e B	m²		805,47
TOS25_PR.P70.003.054	FINESTRE E PORTEFINESTRE IN ALLUMINIO. / Con profili estrusi di alluminio, con marcatura CE (UNI EN 14351-1:2016), di qualunque dimensione, con profilati a taglio termico. / Compreso di vetrocamera sigillata tramite guarnizioni e/o idonei sigillanti fluidi (secondo le indicazioni del produttore del sistema), profili fermavetro ad incastro, ferramenta di attacco, sostegno e movimentazione ante, maniglie in alluminio e verniciatura. / Trasmittanza termica minima prevista dalla normativa vigente, in base alla zona climatica, secondo la classificazione definita nel DPR. n°412 del 1993 (UNI EN ISO 10077-1). / Esclusi i controtelai, la posa e l’assistenza muraria. / finestra a 4 ante con apertura scorrevole, vetrocamera con lastra antinfortunistica ai sensi della UNI 7697 con marcatura CE, infisso verniciato bicolore interno/esterno, trasmittanza totale Uw<= 2.6 W/mqK per zone climatiche A e B	m²		800,08
TOS25_PR.P70.003.060	FINESTRE E PORTEFINESTRE IN ALLUMINIO. / Con profili estrusi di alluminio, con marcatura CE (UNI EN 14351-1:2016), di qualunque dimensione, con profilati a taglio termico. / Compreso di vetrocamera sigillata tramite guarnizioni e/o idonei sigillanti fluidi (secondo le indicazioni del produttore del sistema), profili fermavetro ad incastro, ferramenta di attacco, sostegno e movimentazione ante, maniglie in alluminio e verniciatura. / Trasmittanza termica minima prevista dalla normativa vigente, in base alla zona climatica, secondo la classificazione definita nel DPR. n°412 del 1993 (UNI EN ISO 10077-1). / Esclusi i controtelai, la posa e l’assistenza muraria. / Finestra ad 1 anta con apertura oscillobattente e/o vasistas, vetrocamera con lastra antinfortunistica ai sensi della UNI 7697 con marcatura CE, infisso verniciato o anodizzato, trasmittanza totale Uw <= 1.75 e <= 1.67 W/mqk per zone climatiche C e D	m²		814,10
TOS25_PR.P70.003.061	FINESTRE E PORTEFINESTRE IN ALLUMINIO. / Con profili estrusi di alluminio, con marcatura CE (UNI EN 14351-1:2016), di qualunque dimensione, con profilati a taglio termico. / Compreso di vetrocamera sigillata tramite guarnizioni e/o idonei sigillanti fluidi (secondo le indicazioni del produttore del sistema), profili fermavetro ad incastro, ferramenta di attacco, sostegno e movimentazione ante, maniglie in alluminio e verniciatura. / Trasmittanza termica minima prevista dalla normativa vigente, in base alla zona climatica, secondo la classificazione definita nel DPR. n°412 del 1993 (UNI EN ISO 10077-1). / Esclusi i controtelai, la posa e l’assistenza muraria. / finestra a 2 ante con apertura oscillobattente e/o vasistas, vetrocamera con lastra antinfortunistica ai sensi della UNI 7697 con marcatura CE, infisso verniciato o anodizzato, trasmittanza totale Uw <= 1.75 e <= 1.67 W/mqk per zone climatiche C e D	m²		858,99
TOS25_PR.P70.003.062	FINESTRE E PORTEFINESTRE IN ALLUMINIO. / Con profili estrusi di alluminio, con marcatura CE (UNI EN 14351-1:2016), di qualunque dimensione, con profilati a taglio termico. / Compreso di vetrocamera sigillata tramite guarnizioni e/o idonei sigillanti fluidi (secondo le indicazioni del produttore del sistema), profili fermavetro ad incastro, ferramenta di attacco, sostegno e movimentazione ante, maniglie in alluminio e verniciatura. / Trasmittanza termica minima prevista dalla normativa vigente, in base alla zona climatica, secondo la classificazione definita nel DPR. n°412 del 1993 (UNI EN ISO 10077-1). / Esclusi i controtelai, la posa e l’assistenza muraria. / finestra a 3 ante con apertura oscillobattente e/o vasistas, vetrocamera con lastra antinfortunistica ai sensi della UNI 7697 con marcatura CE, infisso verniciato o anodizzato, trasmittanza totale Uw <= 1.75 e <= 1.67 W/mqk per zone climatiche C e D	m²		903,49
TOS25_PR.P70.003.063	FINESTRE E PORTEFINESTRE IN ALLUMINIO. / Con profili estrusi di alluminio, con marcatura CE (UNI EN 14351-1:2016), di qualunque dimensione, con profilati a taglio termico. / Compreso di vetrocamera sigillata tramite guarnizioni e/o idonei sigillanti fluidi (secondo le indicazioni del produttore del sistema), profili fermavetro ad incastro, ferramenta di attacco, sostegno e movimentazione ante, maniglie in alluminio e verniciatura. / Trasmittanza termica minima prevista dalla normativa vigente, in base alla zona climatica, secondo la classificazione definita nel DPR. n°412 del 1993 (UNI EN ISO 10077-1). / Esclusi i controtelai, la posa e l’assistenza muraria. / finestra a 2 ante con apertura scorrevole, vetrocamera con lastra antinfortunistica ai sensi della UNI 7697 con marcatura CE, infisso verniciato o anodizzato, trasmittanza totale Uw <= 1.75 e <= 1.67 W/mqk per zone climatiche C e D	m²		728,78
TOS25_PR.P70.003.064	FINESTRE E PORTEFINESTRE IN ALLUMINIO. / Con profili estrusi di alluminio, con marcatura CE (UNI EN 14351-1:2016), di qualunque dimensione, con profilati a taglio termico. / Compreso di vetrocamera sigillata tramite guarnizioni e/o idonei sigillanti fluidi (secondo le indicazioni del produttore del sistema), profili fermavetro ad incastro, ferramenta di attacco, sostegno e movimentazione ante, maniglie in alluminio e verniciatura. / Trasmittanza termica minima prevista dalla normativa vigente, in base alla zona climatica, secondo la classificazione definita nel DPR. n°412 del 1993 (UNI EN ISO 10077-1). / Esclusi i controtelai, la posa e l’assistenza muraria. / finestra a 4 ante con apertura scorrevole, vetrocamera con lastra antinfortunistica ai sensi della UNI 7697 con marcatura CE, infisso verniciato o anodizzato, trasmittanza totale Uw <= 1.75 e <= 1.67 W/mqk per zone climatiche C e D	m²		723,69
TOS25_PR.P70.003.065	FINESTRE E PORTEFINESTRE IN ALLUMINIO. / Con profili estrusi di alluminio, con marcatura CE (UNI EN 14351-1:2016), di qualunque dimensione, con profilati a taglio termico. / Compreso di vetrocamera sigillata tramite guarnizioni e/o idonei sigillanti fluidi (secondo le indicazioni del produttore del sistema), profili fermavetro ad incastro, ferramenta di attacco, sostegno e movimentazione ante, maniglie in alluminio e verniciatura. / Trasmittanza termica minima prevista dalla normativa vigente, in base alla zona climatica, secondo la classificazione definita nel DPR. n°412 del 1993 (UNI EN ISO 10077-1). / Esclusi i controtelai, la posa e l’assistenza muraria. / Finestra ad 1 anta con apertura oscillobattente e/o vasistas, vetrocamera con lastra antinfortunistica ai sensi della UNI 7697 con marcatura CE, infisso sublimato finto legno, trasmittanza totale Uw <= 1.75 e <= 1.67 W/mqk per zone climatiche C e D	m²		916,99
TOS25_PR.P70.003.066	FINESTRE E PORTEFINESTRE IN ALLUMINIO. / Con profili estrusi di alluminio, con marcatura CE (UNI EN 14351-1:2016), di qualunque dimensione, con profilati a taglio termico. / Compreso di vetrocamera sigillata tramite guarnizioni e/o idonei sigillanti fluidi (secondo le indicazioni del produttore del sistema), profili fermavetro ad incastro, ferramenta di attacco, sostegno e movimentazione ante, maniglie in alluminio e verniciatura. / Trasmittanza termica minima prevista dalla normativa vigente, in base alla zona climatica, secondo la classificazione definita nel DPR. n°412 del 1993 (UNI EN ISO 10077-1). / Esclusi i controtelai, la posa e l’assistenza muraria. / finestra a 2 ante con apertura oscillobattente e/o vasistas, vetrocamera con lastra antinfortunistica ai sensi della UNI 7697 con marcatura CE, infisso sublimato finto legno, trasmittanza totale Uw <= 1.75 e <= 1.67 W/mqk per zone climatiche C e D	m²		956,16
TOS25_PR.P70.003.067	FINESTRE E PORTEFINESTRE IN ALLUMINIO. / Con profili estrusi di alluminio, con marcatura CE (UNI EN 14351-1:2016), di qualunque dimensione, con profilati a taglio termico. / Compreso di vetrocamera sigillata tramite guarnizioni e/o idonei sigillanti fluidi (secondo le indicazioni del produttore del sistema), profili fermavetro ad incastro, ferramenta di attacco, sostegno e movimentazione ante, maniglie in alluminio e verniciatura. / Trasmittanza termica minima prevista dalla normativa vigente, in base alla zona climatica, secondo la classificazione definita nel DPR. n°412 del 1993 (UNI EN ISO 10077-1). / Esclusi i controtelai, la posa e l’assistenza muraria. / finestra a 3 ante con apertura oscillobattente e/o vasistas, vetrocamera con lastra antinfortunistica ai sensi della UNI 7697 con marcatura CE, infisso sublimato finto legno, trasmittanza totale Uw <= 1.75 e <= 1.67 W/mqk per zone climatiche C e D	m²		1009,49
TOS25_PR.P70.003.068	FINESTRE E PORTEFINESTRE IN ALLUMINIO. / Con profili estrusi di alluminio, con marcatura CE (UNI EN 14351-1:2016), di qualunque dimensione, con profilati a taglio termico. / Compreso di vetrocamera sigillata tramite guarnizioni e/o idonei sigillanti fluidi (secondo le indicazioni del produttore del sistema), profili fermavetro ad incastro, ferramenta di attacco, sostegno e movimentazione ante, maniglie in alluminio e verniciatura. / Trasmittanza termica minima prevista dalla normativa vigente, in base alla zona climatica, secondo la classificazione definita nel DPR. n°412 del 1993 (UNI EN ISO 10077-1). / Esclusi i controtelai, la posa e l’assistenza muraria. / finestra a 2 ante con apertura scorrevole, vetrocamera con lastra antinfortunistica ai sensi della UNI 7697 con marcatura CE, infisso sublimato finto legno, trasmittanza totale Uw <= 1.75 e <= 1.67 W/mqk per zone climatiche C e D	m²		790,16
TOS25_PR.P70.003.069	FINESTRE E PORTEFINESTRE IN ALLUMINIO. / Con profili estrusi di alluminio, con marcatura CE (UNI EN 14351-1:2016), di qualunque dimensione, con profilati a taglio termico. / Compreso di vetrocamera sigillata tramite guarnizioni e/o idonei sigillanti fluidi (secondo le indicazioni del produttore del sistema), profili fermavetro ad incastro, ferramenta di attacco, sostegno e movimentazione ante, maniglie in alluminio e verniciatura. / Trasmittanza termica minima prevista dalla normativa vigente, in base alla zona climatica, secondo la classificazione definita nel DPR. n°412 del 1993 (UNI EN ISO 10077-1). / Esclusi i controtelai, la posa e l’assistenza muraria. / finestra a 4 ante con apertura scorrevole, vetrocamera con lastra antinfortunistica ai sensi della UNI 7697 con marcatura CE, infisso sublimato finto legno, trasmittanza totale Uw <= 1.75 e <= 1.67 W/mqk per zone climatiche C e D	m²		790,93
TOS25_PR.P70.003.070	FINESTRE E PORTEFINESTRE IN ALLUMINIO. / Con profili estrusi di alluminio, con marcatura CE (UNI EN 14351-1:2016), di qualunque dimensione, con profilati a taglio termico. / Compreso di vetrocamera sigillata tramite guarnizioni e/o idonei sigillanti fluidi (secondo le indicazioni del produttore del sistema), profili fermavetro ad incastro, ferramenta di attacco, sostegno e movimentazione ante, maniglie in alluminio e verniciatura. / Trasmittanza termica minima prevista dalla normativa vigente, in base alla zona climatica, secondo la classificazione definita nel DPR. n°412 del 1993 (UNI EN ISO 10077-1). / Esclusi i controtelai, la posa e l’assistenza muraria. / Finestra ad 1 anta con apertura oscillobattente e/o vasistas, vetrocamera con lastra antinfortunistica ai sensi della UNI 7697 con marcatura CE, infisso verniciato bicolore interno/esterno, trasmittanza totale Uw <= 1.75 e <= 1.67 W/mqk per zone climatiche C e D	m²		914,59
TOS25_PR.P70.003.071	FINESTRE E PORTEFINESTRE IN ALLUMINIO. / Con profili estrusi di alluminio, con marcatura CE (UNI EN 14351-1:2016), di qualunque dimensione, con profilati a taglio termico. / Compreso di vetrocamera sigillata tramite guarnizioni e/o idonei sigillanti fluidi (secondo le indicazioni del produttore del sistema), profili fermavetro ad incastro, ferramenta di attacco, sostegno e movimentazione ante, maniglie in alluminio e verniciatura. / Trasmittanza termica minima prevista dalla normativa vigente, in base alla zona climatica, secondo la classificazione definita nel DPR. n°412 del 1993 (UNI EN ISO 10077-1). / Esclusi i controtelai, la posa e l’assistenza muraria. / finestra a 2 ante con apertura oscillobattente e/o vasistas, vetrocamera con lastra antinfortunistica ai sensi della UNI 7697 con marcatura CE, infisso verniciato bicolore interno/esterno, trasmittanza totale Uw <= 1.75 e <= 1.67 W/mqk per zone climatiche C e D	m²		967,85
TOS25_PR.P70.003.072	FINESTRE E PORTEFINESTRE IN ALLUMINIO. / Con profili estrusi di alluminio, con marcatura CE (UNI EN 14351-1:2016), di qualunque dimensione, con profilati a taglio termico. / Compreso di vetrocamera sigillata tramite guarnizioni e/o idonei sigillanti fluidi (secondo le indicazioni del produttore del sistema), profili fermavetro ad incastro, ferramenta di attacco, sostegno e movimentazione ante, maniglie in alluminio e verniciatura. / Trasmittanza termica minima prevista dalla normativa vigente, in base alla zona climatica, secondo la classificazione definita nel DPR. n°412 del 1993 (UNI EN ISO 10077-1). / Esclusi i controtelai, la posa e l’assistenza muraria. / finestra a 3 ante con apertura oscillobattente e/o vasistas, vetrocamera con lastra antinfortunistica ai sensi della UNI 7697 con marcatura CE, infisso verniciato bicolore interno/esterno, trasmittanza totale Uw <= 1.75 e <= 1.67 W/mqk per zone climatiche C e D	m²		1018,51
TOS25_PR.P70.003.073	FINESTRE E PORTEFINESTRE IN ALLUMINIO. / Con profili estrusi di alluminio, con marcatura CE (UNI EN 14351-1:2016), di qualunque dimensione, con profilati a taglio termico. / Compreso di vetrocamera sigillata tramite guarnizioni e/o idonei sigillanti fluidi (secondo le indicazioni del produttore del sistema), profili fermavetro ad incastro, ferramenta di attacco, sostegno e movimentazione ante, maniglie in alluminio e verniciatura. / Trasmittanza termica minima prevista dalla normativa vigente, in base alla zona climatica, secondo la classificazione definita nel DPR. n°412 del 1993 (UNI EN ISO 10077-1). / Esclusi i controtelai, la posa e l’assistenza muraria. / finestra a 2 ante con apertura scorrevole, vetrocamera con lastra antinfortunistica ai sensi della UNI 7697 con marcatura CE, infisso verniciato bicolore interno/esterno, trasmittanza totale Uw <= 1.75 e <= 1.67 W/mqk per zone climatiche C e D	m²		822,74
TOS25_PR.P70.003.074	FINESTRE E PORTEFINESTRE IN ALLUMINIO. / Con profili estrusi di alluminio, con marcatura CE (UNI EN 14351-1:2016), di qualunque dimensione, con profilati a taglio termico. / Compreso di vetrocamera sigillata tramite guarnizioni e/o idonei sigillanti fluidi (secondo le indicazioni del produttore del sistema), profili fermavetro ad incastro, ferramenta di attacco, sostegno e movimentazione ante, maniglie in alluminio e verniciatura. / Trasmittanza termica minima prevista dalla normativa vigente, in base alla zona climatica, secondo la classificazione definita nel DPR. n°412 del 1993 (UNI EN ISO 10077-1). / Esclusi i controtelai, la posa e l’assistenza muraria. / finestra a 4 ante con apertura scorrevole, vetrocamera con lastra antinfortunistica ai sensi della UNI 7697 con marcatura CE, infisso verniciato bicolore interno/esterno, trasmittanza totale Uw <= 1.75 e <= 1.67 W/mqk per zone climatiche C e D	m²		820,49
TOS25_PR.P70.003.080	FINESTRE E PORTEFINESTRE IN ALLUMINIO. / Con profili estrusi di alluminio, con marcatura CE (UNI EN 14351-1:2016), di qualunque dimensione, con profilati a taglio termico. / Compreso di vetrocamera sigillata tramite guarnizioni e/o idonei sigillanti fluidi (secondo le indicazioni del produttore del sistema), profili fermavetro ad incastro, ferramenta di attacco, sostegno e movimentazione ante, maniglie in alluminio e verniciatura. / Trasmittanza termica minima prevista dalla normativa vigente, in base alla zona climatica, secondo la classificazione definita nel DPR. n°412 del 1993 (UNI EN ISO 10077-1). / Esclusi i controtelai, la posa e l’assistenza muraria. / Finestra ad 1 anta con apertura oscillobattente e/o vasistas, vetrocamera con lastra antinfortunistica ai sensi della UNI 7697 con marcatura CE, infisso verniciato o anodizzato, trasmittanza totale Uw <= 1.3 W/mqK per zona climatica E	m²		853,26
TOS25_PR.P70.003.081	FINESTRE E PORTEFINESTRE IN ALLUMINIO. / Con profili estrusi di alluminio, con marcatura CE (UNI EN 14351-1:2016), di qualunque dimensione, con profilati a taglio termico. / Compreso di vetrocamera sigillata tramite guarnizioni e/o idonei sigillanti fluidi (secondo le indicazioni del produttore del sistema), profili fermavetro ad incastro, ferramenta di attacco, sostegno e movimentazione ante, maniglie in alluminio e verniciatura. / Trasmittanza termica minima prevista dalla normativa vigente, in base alla zona climatica, secondo la classificazione definita nel DPR. n°412 del 1993 (UNI EN ISO 10077-1). / Esclusi i controtelai, la posa e l’assistenza muraria. / finestra a 2 ante con apertura oscillobattente e/o vasistas, vetrocamera con lastra antinfortunistica ai sensi della UNI 7697 con marcatura CE, infisso verniciato o anodizzato, trasmittanza totale Uw <= 1.3 W/mqK per zona climatica E	m²		901,29
TOS25_PR.P70.003.082	FINESTRE E PORTEFINESTRE IN ALLUMINIO. / Con profili estrusi di alluminio, con marcatura CE (UNI EN 14351-1:2016), di qualunque dimensione, con profilati a taglio termico. / Compreso di vetrocamera sigillata tramite guarnizioni e/o idonei sigillanti fluidi (secondo le indicazioni del produttore del sistema), profili fermavetro ad incastro, ferramenta di attacco, sostegno e movimentazione ante, maniglie in alluminio e verniciatura. / Trasmittanza termica minima prevista dalla normativa vigente, in base alla zona climatica, secondo la classificazione definita nel DPR. n°412 del 1993 (UNI EN ISO 10077-1). / Esclusi i controtelai, la posa e l’assistenza muraria. / finestra a 3 ante con apertura oscillobattente e/o vasistas, vetrocamera con lastra antinfortunistica ai sensi della UNI 7697 con marcatura CE, infisso verniciato o anodizzato, trasmittanza totale Uw <= 1.3 W/mqK per zona climatica E	m²		946,61
TOS25_PR.P70.003.083	FINESTRE E PORTEFINESTRE IN ALLUMINIO. / Con profili estrusi di alluminio, con marcatura CE (UNI EN 14351-1:2016), di qualunque dimensione, con profilati a taglio termico. / Compreso di vetrocamera sigillata tramite guarnizioni e/o idonei sigillanti fluidi (secondo le indicazioni del produttore del sistema), profili fermavetro ad incastro, ferramenta di attacco, sostegno e movimentazione ante, maniglie in alluminio e verniciatura. / Trasmittanza termica minima prevista dalla normativa vigente, in base alla zona climatica, secondo la classificazione definita nel DPR. n°412 del 1993 (UNI EN ISO 10077-1). / Esclusi i controtelai, la posa e l’assistenza muraria. / finestra a 2 ante con apertura scorrevole, vetrocamera con lastra antinfortunistica ai sensi della UNI 7697 con marcatura CE, infisso verniciato o anodizzato, trasmittanza totale Uw <= 1.3 W/mqK per zona climatica E	m²		768,47
TOS25_PR.P70.003.084	FINESTRE E PORTEFINESTRE IN ALLUMINIO. / Con profili estrusi di alluminio, con marcatura CE (UNI EN 14351-1:2016), di qualunque dimensione, con profilati a taglio termico. / Compreso di vetrocamera sigillata tramite guarnizioni e/o idonei sigillanti fluidi (secondo le indicazioni del produttore del sistema), profili fermavetro ad incastro, ferramenta di attacco, sostegno e movimentazione ante, maniglie in alluminio e verniciatura. / Trasmittanza termica minima prevista dalla normativa vigente, in base alla zona climatica, secondo la classificazione definita nel DPR. n°412 del 1993 (UNI EN ISO 10077-1). / Esclusi i controtelai, la posa e l’assistenza muraria. / finestra a 4 ante con apertura scorrevole, vetrocamera con lastra antinfortunistica ai sensi della UNI 7697 con marcatura CE, infisso verniciato o anodizzato, trasmittanza totale Uw <= 1.3 W/mqK per zona climatica E	m²		766,27
TOS25_PR.P70.003.085	FINESTRE E PORTEFINESTRE IN ALLUMINIO. / Con profili estrusi di alluminio, con marcatura CE (UNI EN 14351-1:2016), di qualunque dimensione, con profilati a taglio termico. / Compreso di vetrocamera sigillata tramite guarnizioni e/o idonei sigillanti fluidi (secondo le indicazioni del produttore del sistema), profili fermavetro ad incastro, ferramenta di attacco, sostegno e movimentazione ante, maniglie in alluminio e verniciatura. / Trasmittanza termica minima prevista dalla normativa vigente, in base alla zona climatica, secondo la classificazione definita nel DPR. n°412 del 1993 (UNI EN ISO 10077-1). / Esclusi i controtelai, la posa e l’assistenza muraria. / Finestra ad 1 anta con apertura oscillobattente e/o vasistas, vetrocamera con lastra antinfortunistica ai sensi della UNI 7697 con marcatura CE, infisso sublimato finto legno, trasmittanza totale Uw <= 1.3 W/mqK per zona climatica E	m²		957,54
TOS25_PR.P70.003.086	FINESTRE E PORTEFINESTRE IN ALLUMINIO. / Con profili estrusi di alluminio, con marcatura CE (UNI EN 14351-1:2016), di qualunque dimensione, con profilati a taglio termico. / Compreso di vetrocamera sigillata tramite guarnizioni e/o idonei sigillanti fluidi (secondo le indicazioni del produttore del sistema), profili fermavetro ad incastro, ferramenta di attacco, sostegno e movimentazione ante, maniglie in alluminio e verniciatura. / Trasmittanza termica minima prevista dalla normativa vigente, in base alla zona climatica, secondo la classificazione definita nel DPR. n°412 del 1993 (UNI EN ISO 10077-1). / Esclusi i controtelai, la posa e l’assistenza muraria. / finestra a 2 ante con apertura oscillobattente e/o vasistas, vetrocamera con lastra antinfortunistica ai sensi della UNI 7697 con marcatura CE, infisso sublimato finto legno, trasmittanza totale Uw <= 1.3 W/mqK per zona climatica E	m²		999,69
TOS25_PR.P70.003.087	FINESTRE E PORTEFINESTRE IN ALLUMINIO. / Con profili estrusi di alluminio, con marcatura CE (UNI EN 14351-1:2016), di qualunque dimensione, con profilati a taglio termico. / Compreso di vetrocamera sigillata tramite guarnizioni e/o idonei sigillanti fluidi (secondo le indicazioni del produttore del sistema), profili fermavetro ad incastro, ferramenta di attacco, sostegno e movimentazione ante, maniglie in alluminio e verniciatura. / Trasmittanza termica minima prevista dalla normativa vigente, in base alla zona climatica, secondo la classificazione definita nel DPR. n°412 del 1993 (UNI EN ISO 10077-1). / Esclusi i controtelai, la posa e l’assistenza muraria. / finestra a 3 ante con apertura oscillobattente e/o vasistas, vetrocamera con lastra antinfortunistica ai sensi della UNI 7697 con marcatura CE, infisso sublimato finto legno, trasmittanza totale Uw <= 1.3 W/mqK per zona climatica E	m²		1054,70
TOS25_PR.P70.003.088	FINESTRE E PORTEFINESTRE IN ALLUMINIO. / Con profili estrusi di alluminio, con marcatura CE (UNI EN 14351-1:2016), di qualunque dimensione, con profilati a taglio termico. / Compreso di vetrocamera sigillata tramite guarnizioni e/o idonei sigillanti fluidi (secondo le indicazioni del produttore del sistema), profili fermavetro ad incastro, ferramenta di attacco, sostegno e movimentazione ante, maniglie in alluminio e verniciatura. / Trasmittanza termica minima prevista dalla normativa vigente, in base alla zona climatica, secondo la classificazione definita nel DPR. n°412 del 1993 (UNI EN ISO 10077-1). / Esclusi i controtelai, la posa e l’assistenza muraria. / finestra a 2 ante con apertura scorrevole, vetrocamera con lastra antinfortunistica ai sensi della UNI 7697 con marcatura CE, infisso sublimato finto legno, trasmittanza totale Uw <= 1.3 W/mqK per zona climatica E	m²		831,72
TOS25_PR.P70.003.089	FINESTRE E PORTEFINESTRE IN ALLUMINIO. / Con profili estrusi di alluminio, con marcatura CE (UNI EN 14351-1:2016), di qualunque dimensione, con profilati a taglio termico. / Compreso di vetrocamera sigillata tramite guarnizioni e/o idonei sigillanti fluidi (secondo le indicazioni del produttore del sistema), profili fermavetro ad incastro, ferramenta di attacco, sostegno e movimentazione ante, maniglie in alluminio e verniciatura. / Trasmittanza termica minima prevista dalla normativa vigente, in base alla zona climatica, secondo la classificazione definita nel DPR. n°412 del 1993 (UNI EN ISO 10077-1). / Esclusi i controtelai, la posa e l’assistenza muraria. / finestra a 4 ante con apertura scorrevole, vetrocamera con lastra antinfortunistica ai sensi della UNI 7697 con marcatura CE, infisso sublimato finto legno, trasmittanza totale Uw <= 1.3 W/mqK per zona climatica E	m²		835,72
TOS25_PR.P70.003.090	FINESTRE E PORTEFINESTRE IN ALLUMINIO. / Con profili estrusi di alluminio, con marcatura CE (UNI EN 14351-1:2016), di qualunque dimensione, con profilati a taglio termico. / Compreso di vetrocamera sigillata tramite guarnizioni e/o idonei sigillanti fluidi (secondo le indicazioni del produttore del sistema), profili fermavetro ad incastro, ferramenta di attacco, sostegno e movimentazione ante, maniglie in alluminio e verniciatura. / Trasmittanza termica minima prevista dalla normativa vigente, in base alla zona climatica, secondo la classificazione definita nel DPR. n°412 del 1993 (UNI EN ISO 10077-1). / Esclusi i controtelai, la posa e l’assistenza muraria. / Finestra ad 1 anta con apertura oscillobattente e/o vasistas, vetrocamera con lastra antinfortunistica ai sensi della UNI 7697 con marcatura CE, infisso verniciato bicolore interno/esterno, trasmittanza totale Uw <= 1.3 W/mqK per zona climatica E	m²		955,84
TOS25_PR.P70.003.091	FINESTRE E PORTEFINESTRE IN ALLUMINIO. / Con profili estrusi di alluminio, con marcatura CE (UNI EN 14351-1:2016), di qualunque dimensione, con profilati a taglio termico. / Compreso di vetrocamera sigillata tramite guarnizioni e/o idonei sigillanti fluidi (secondo le indicazioni del produttore del sistema), profili fermavetro ad incastro, ferramenta di attacco, sostegno e movimentazione ante, maniglie in alluminio e verniciatura. / Trasmittanza termica minima prevista dalla normativa vigente, in base alla zona climatica, secondo la classificazione definita nel DPR. n°412 del 1993 (UNI EN ISO 10077-1). / Esclusi i controtelai, la posa e l’assistenza muraria. / finestra a 2 ante con apertura oscillobattente e/o vasistas, vetrocamera con lastra antinfortunistica ai sensi della UNI 7697 con marcatura CE, infisso verniciato bicolore interno/esterno, trasmittanza totale Uw <= 1.3 W/mqK per zona climatica E	m²		1012,24
TOS25_PR.P70.003.092	FINESTRE E PORTEFINESTRE IN ALLUMINIO. / Con profili estrusi di alluminio, con marcatura CE (UNI EN 14351-1:2016), di qualunque dimensione, con profilati a taglio termico. / Compreso di vetrocamera sigillata tramite guarnizioni e/o idonei sigillanti fluidi (secondo le indicazioni del produttore del sistema), profili fermavetro ad incastro, ferramenta di attacco, sostegno e movimentazione ante, maniglie in alluminio e verniciatura. / Trasmittanza termica minima prevista dalla normativa vigente, in base alla zona climatica, secondo la classificazione definita nel DPR. n°412 del 1993 (UNI EN ISO 10077-1). / Esclusi i controtelai, la posa e l’assistenza muraria. / finestra a 3 ante con apertura oscillobattente e/o vasistas, vetrocamera con lastra antinfortunistica ai sensi della UNI 7697 con marcatura CE, infisso verniciato bicolore interno/esterno, trasmittanza totale Uw <= 1.3 W/mqK per zona climatica E	m²		1064,24
TOS25_PR.P70.003.093	FINESTRE E PORTEFINESTRE IN ALLUMINIO. / Con profili estrusi di alluminio, con marcatura CE (UNI EN 14351-1:2016), di qualunque dimensione, con profilati a taglio termico. / Compreso di vetrocamera sigillata tramite guarnizioni e/o idonei sigillanti fluidi (secondo le indicazioni del produttore del sistema), profili fermavetro ad incastro, ferramenta di attacco, sostegno e movimentazione ante, maniglie in alluminio e verniciatura. / Trasmittanza termica minima prevista dalla normativa vigente, in base alla zona climatica, secondo la classificazione definita nel DPR. n°412 del 1993 (UNI EN ISO 10077-1). / Esclusi i controtelai, la posa e l’assistenza muraria. / finestra a 2 ante con apertura scorrevole, vetrocamera con lastra antinfortunistica ai sensi della UNI 7697 con marcatura CE, infisso verniciato bicolore interno/esterno, trasmittanza totale Uw <= 1.3 W/mqK per zona climatica E	m²		865,04
TOS25_PR.P70.003.094	FINESTRE E PORTEFINESTRE IN ALLUMINIO. / Con profili estrusi di alluminio, con marcatura CE (UNI EN 14351-1:2016), di qualunque dimensione, con profilati a taglio termico. / Compreso di vetrocamera sigillata tramite guarnizioni e/o idonei sigillanti fluidi (secondo le indicazioni del produttore del sistema), profili fermavetro ad incastro, ferramenta di attacco, sostegno e movimentazione ante, maniglie in alluminio e verniciatura. / Trasmittanza termica minima prevista dalla normativa vigente, in base alla zona climatica, secondo la classificazione definita nel DPR. n°412 del 1993 (UNI EN ISO 10077-1). / Esclusi i controtelai, la posa e l’assistenza muraria. / finestra a 4 ante con apertura scorrevole, vetrocamera con lastra antinfortunistica ai sensi della UNI 7697 con marcatura CE, infisso verniciato bicolore interno/esterno, trasmittanza totale Uw <= 1.3 W/mqK per zona climatica E	m²		866,33
TOS25_PR.P70.003.100	FINESTRE E PORTEFINESTRE IN ALLUMINIO. / Con profili estrusi di alluminio, con marcatura CE (UNI EN 14351-1:2016), di qualunque dimensione, con profilati a taglio termico. / Compreso di vetrocamera sigillata tramite guarnizioni e/o idonei sigillanti fluidi (secondo le indicazioni del produttore del sistema), profili fermavetro ad incastro, ferramenta di attacco, sostegno e movimentazione ante, maniglie in alluminio e verniciatura. / Trasmittanza termica minima prevista dalla normativa vigente, in base alla zona climatica, secondo la classificazione definita nel DPR. n°412 del 1993 (UNI EN ISO 10077-1). / Esclusi i controtelai, la posa e l’assistenza muraria. / Finestra ad 1 anta con apertura oscillobattente e/o vasistas, vetrocamera con lastra antinfortunistica ai sensi della UNI 7697 con marcatura CE, infisso verniciato o anodizzato, trasmittanza totale Uw <= 1.0 W/mqK per zona climatica F	m²		903,38
TOS25_PR.P70.003.101	FINESTRE E PORTEFINESTRE IN ALLUMINIO. / Con profili estrusi di alluminio, con marcatura CE (UNI EN 14351-1:2016), di qualunque dimensione, con profilati a taglio termico. / Compreso di vetrocamera sigillata tramite guarnizioni e/o idonei sigillanti fluidi (secondo le indicazioni del produttore del sistema), profili fermavetro ad incastro, ferramenta di attacco, sostegno e movimentazione ante, maniglie in alluminio e verniciatura. / Trasmittanza termica minima prevista dalla normativa vigente, in base alla zona climatica, secondo la classificazione definita nel DPR. n°412 del 1993 (UNI EN ISO 10077-1). / Esclusi i controtelai, la posa e l’assistenza muraria. / finestra a 2 ante con apertura oscillobattente e/o vasistas, vetrocamera con lastra antinfortunistica ai sensi della UNI 7697 con marcatura CE, infisso verniciato o anodizzato, trasmittanza totale Uw <= 1.0 W/mqK per zona climatica F	m²		953,84
TOS25_PR.P70.003.102	FINESTRE E PORTEFINESTRE IN ALLUMINIO. / Con profili estrusi di alluminio, con marcatura CE (UNI EN 14351-1:2016), di qualunque dimensione, con profilati a taglio termico. / Compreso di vetrocamera sigillata tramite guarnizioni e/o idonei sigillanti fluidi (secondo le indicazioni del produttore del sistema), profili fermavetro ad incastro, ferramenta di attacco, sostegno e movimentazione ante, maniglie in alluminio e verniciatura. / Trasmittanza termica minima prevista dalla normativa vigente, in base alla zona climatica, secondo la classificazione definita nel DPR. n°412 del 1993 (UNI EN ISO 10077-1). / Esclusi i controtelai, la posa e l’assistenza muraria. / finestra a 3 ante con apertura oscillobattente e/o vasistas, vetrocamera con lastra antinfortunistica ai sensi della UNI 7697 con marcatura CE, infisso verniciato o anodizzato, trasmittanza totale Uw <= 1.0 W/mqK per zona climatica F	m²		1001,08
TOS25_PR.P70.003.103	FINESTRE E PORTEFINESTRE IN ALLUMINIO. / Con profili estrusi di alluminio, con marcatura CE (UNI EN 14351-1:2016), di qualunque dimensione, con profilati a taglio termico. / Compreso di vetrocamera sigillata tramite guarnizioni e/o idonei sigillanti fluidi (secondo le indicazioni del produttore del sistema), profili fermavetro ad incastro, ferramenta di attacco, sostegno e movimentazione ante, maniglie in alluminio e verniciatura. / Trasmittanza termica minima prevista dalla normativa vigente, in base alla zona climatica, secondo la classificazione definita nel DPR. n°412 del 1993 (UNI EN ISO 10077-1). / Esclusi i controtelai, la posa e l’assistenza muraria. / finestra a 2 ante con apertura scorrevole, vetrocamera con lastra antinfortunistica ai sensi della UNI 7697 con marcatura CE, infisso verniciato o anodizzato, trasmittanza totale Uw <= 1.0 W/mqK per zona climatica F	m²		804,92
TOS25_PR.P70.003.104	FINESTRE E PORTEFINESTRE IN ALLUMINIO. / Con profili estrusi di alluminio, con marcatura CE (UNI EN 14351-1:2016), di qualunque dimensione, con profilati a taglio termico. / Compreso di vetrocamera sigillata tramite guarnizioni e/o idonei sigillanti fluidi (secondo le indicazioni del produttore del sistema), profili fermavetro ad incastro, ferramenta di attacco, sostegno e movimentazione ante, maniglie in alluminio e verniciatura. / Trasmittanza termica minima prevista dalla normativa vigente, in base alla zona climatica, secondo la classificazione definita nel DPR. n°412 del 1993 (UNI EN ISO 10077-1). / Esclusi i controtelai, la posa e l’assistenza muraria. / Finestra ad 1 anta con apertura oscillobattente e/o vasistas, vetrocamera con lastra antinfortunistica ai sensi della UNI 7697 con marcatura CE, infisso sublimato finto legno, trasmittanza totale Uw <= 1.0 W/mqK per zona climatica F	m²		1009,93
TOS25_PR.P70.003.105	FINESTRE E PORTEFINESTRE IN ALLUMINIO. / Con profili estrusi di alluminio, con marcatura CE (UNI EN 14351-1:2016), di qualunque dimensione, con profilati a taglio termico. / Compreso di vetrocamera sigillata tramite guarnizioni e/o idonei sigillanti fluidi (secondo le indicazioni del produttore del sistema), profili fermavetro ad incastro, ferramenta di attacco, sostegno e movimentazione ante, maniglie in alluminio e verniciatura. / Trasmittanza termica minima prevista dalla normativa vigente, in base alla zona climatica, secondo la classificazione definita nel DPR. n°412 del 1993 (UNI EN ISO 10077-1). / Esclusi i controtelai, la posa e l’assistenza muraria. / finestra a 2 ante con apertura oscillobattente e/o vasistas, vetrocamera con lastra antinfortunistica ai sensi della UNI 7697 con marcatura CE, infisso sublimato finto legno, trasmittanza totale Uw <= 1.0 W/mqK per zona climatica F	m²		1054,68
TOS25_PR.P70.003.106	FINESTRE E PORTEFINESTRE IN ALLUMINIO. / Con profili estrusi di alluminio, con marcatura CE (UNI EN 14351-1:2016), di qualunque dimensione, con profilati a taglio termico. / Compreso di vetrocamera sigillata tramite guarnizioni e/o idonei sigillanti fluidi (secondo le indicazioni del produttore del sistema), profili fermavetro ad incastro, ferramenta di attacco, sostegno e movimentazione ante, maniglie in alluminio e verniciatura. / Trasmittanza termica minima prevista dalla normativa vigente, in base alla zona climatica, secondo la classificazione definita nel DPR. n°412 del 1993 (UNI EN ISO 10077-1). / Esclusi i controtelai, la posa e l’assistenza muraria. / finestra a 3 ante con apertura oscillobattente e/o vasistas, vetrocamera con lastra antinfortunistica ai sensi della UNI 7697 con marcatura CE, infisso sublimato finto legno, trasmittanza totale Uw <= 1.0 W/mqK per zona climatica F	m²		1111,26
TOS25_PR.P70.003.107	FINESTRE E PORTEFINESTRE IN ALLUMINIO. / Con profili estrusi di alluminio, con marcatura CE (UNI EN 14351-1:2016), di qualunque dimensione, con profilati a taglio termico. / Compreso di vetrocamera sigillata tramite guarnizioni e/o idonei sigillanti fluidi (secondo le indicazioni del produttore del sistema), profili fermavetro ad incastro, ferramenta di attacco, sostegno e movimentazione ante, maniglie in alluminio e verniciatura. / Trasmittanza termica minima prevista dalla normativa vigente, in base alla zona climatica, secondo la classificazione definita nel DPR. n°412 del 1993 (UNI EN ISO 10077-1). / Esclusi i controtelai, la posa e l’assistenza muraria. / finestra a 2 ante con apertura scorrevole, vetrocamera con lastra antinfortunistica ai sensi della UNI 7697 con marcatura CE, infisso sublimato finto legno, trasmittanza totale Uw <= 1.0 W/mqK per zona climatica F	m²		869,96
TOS25_PR.P70.003.108	FINESTRE E PORTEFINESTRE IN ALLUMINIO. / Con profili estrusi di alluminio, con marcatura CE (UNI EN 14351-1:2016), di qualunque dimensione, con profilati a taglio termico. / Compreso di vetrocamera sigillata tramite guarnizioni e/o idonei sigillanti fluidi (secondo le indicazioni del produttore del sistema), profili fermavetro ad incastro, ferramenta di attacco, sostegno e movimentazione ante, maniglie in alluminio e verniciatura. / Trasmittanza termica minima prevista dalla normativa vigente, in base alla zona climatica, secondo la classificazione definita nel DPR. n°412 del 1993 (UNI EN ISO 10077-1). / Esclusi i controtelai, la posa e l’assistenza muraria. / Finestra ad 1 anta con apertura oscillobattente e/o vasistas, vetrocamera con lastra antinfortunistica ai sensi della UNI 7697 con marcatura CE, infisso verniciato bicolore interno/esterno, trasmittanza totale Uw <= 1.0 W/mqK per zona climatica F	m²		1008,74
TOS25_PR.P70.003.109	FINESTRE E PORTEFINESTRE IN ALLUMINIO. / Con profili estrusi di alluminio, con marcatura CE (UNI EN 14351-1:2016), di qualunque dimensione, con profilati a taglio termico. / Compreso di vetrocamera sigillata tramite guarnizioni e/o idonei sigillanti fluidi (secondo le indicazioni del produttore del sistema), profili fermavetro ad incastro, ferramenta di attacco, sostegno e movimentazione ante, maniglie in alluminio e verniciatura. / Trasmittanza termica minima prevista dalla normativa vigente, in base alla zona climatica, secondo la classificazione definita nel DPR. n°412 del 1993 (UNI EN ISO 10077-1). / Esclusi i controtelai, la posa e l’assistenza muraria. / finestra a 2 ante con apertura oscillobattente e/o vasistas, vetrocamera con lastra antinfortunistica ai sensi della UNI 7697 con marcatura CE, infisso verniciato bicolore interno/esterno, trasmittanza totale Uw <= 1.0 W/mqK per zona climatica F	m²		1067,94
TOS25_PR.P70.003.110	FINESTRE E PORTEFINESTRE IN ALLUMINIO. / Con profili estrusi di alluminio, con marcatura CE (UNI EN 14351-1:2016), di qualunque dimensione, con profilati a taglio termico. / Compreso di vetrocamera sigillata tramite guarnizioni e/o idonei sigillanti fluidi (secondo le indicazioni del produttore del sistema), profili fermavetro ad incastro, ferramenta di attacco, sostegno e movimentazione ante, maniglie in alluminio e verniciatura. / Trasmittanza termica minima prevista dalla normativa vigente, in base alla zona climatica, secondo la classificazione definita nel DPR. n°412 del 1993 (UNI EN ISO 10077-1). / Esclusi i controtelai, la posa e l’assistenza muraria. / finestra a 3 ante con apertura oscillobattente e/o vasistas, vetrocamera con lastra antinfortunistica ai sensi della UNI 7697 con marcatura CE, infisso verniciato bicolore interno/esterno, trasmittanza totale Uw <= 1.0 W/mqK per zona climatica F	m²		1121,86
TOS25_PR.P70.003.111	FINESTRE E PORTEFINESTRE IN ALLUMINIO. / Con profili estrusi di alluminio, con marcatura CE (UNI EN 14351-1:2016), di qualunque dimensione, con profilati a taglio termico. / Compreso di vetrocamera sigillata tramite guarnizioni e/o idonei sigillanti fluidi (secondo le indicazioni del produttore del sistema), profili fermavetro ad incastro, ferramenta di attacco, sostegno e movimentazione ante, maniglie in alluminio e verniciatura. / Trasmittanza termica minima prevista dalla normativa vigente, in base alla zona climatica, secondo la classificazione definita nel DPR. n°412 del 1993 (UNI EN ISO 10077-1). / Esclusi i controtelai, la posa e l’assistenza muraria. / finestra a 2 ante con apertura scorrevole, vetrocamera con lastra antinfortunistica ai sensi della UNI 7697 con marcatura CE, infisso verniciato bicolore interno/esterno, trasmittanza totale Uw <= 1.0 W/mqK per zona climatica F	m²		903,58
TOS25_PR.P70.003.112	FINESTRE E PORTEFINESTRE IN ALLUMINIO. / Con profili estrusi di alluminio, con marcatura CE (UNI EN 14351-1:2016), di qualunque dimensione, con profilati a taglio termico. / Compreso di vetrocamera sigillata tramite guarnizioni e/o idonei sigillanti fluidi (secondo le indicazioni del produttore del sistema), profili fermavetro ad incastro, ferramenta di attacco, sostegno e movimentazione ante, maniglie in alluminio e verniciatura. / Trasmittanza termica minima prevista dalla normativa vigente, in base alla zona climatica, secondo la classificazione definita nel DPR. n°412 del 1993 (UNI EN ISO 10077-1). / Esclusi i controtelai, la posa e l’assistenza muraria. / finestra a 4 ante con apertura scorrevole, vetrocamera con lastra antinfortunistica ai sensi della UNI 7697 con marcatura CE, infisso verniciato bicolore interno/esterno, trasmittanza totale Uw <= 1.0 W/mqK per zona climatica F	m²		852,63
TOS25_PR.P70.003.120	FINESTRE E PORTEFINESTRE IN ALLUMINIO. / Con profili estrusi di alluminio, con marcatura CE (UNI EN 14351-1:2016), di qualunque dimensione, con profilati a taglio termico. / Compreso di vetrocamera sigillata tramite guarnizioni e/o idonei sigillanti fluidi (secondo le indicazioni del produttore del sistema), profili fermavetro ad incastro, ferramenta di attacco, sostegno e movimentazione ante, maniglie in alluminio e verniciatura. / Trasmittanza termica minima prevista dalla normativa vigente, in base alla zona climatica, secondo la classificazione definita nel DPR. n°412 del 1993 (UNI EN ISO 10077-1). / Esclusi i controtelai, la posa e l’assistenza muraria. / portafinestra ad 1 anta con apertura oscillobattente e/o vasistas, vetrocamera con lastra antinfortunistica ai sensi della UNI 7697 con marcatura CE, infisso verniciato o anodizzato, trasmittanza totale Uw<= 2.6 W/mqK per zone climatiche A e B	m²		794,51
TOS25_PR.P70.003.121	FINESTRE E PORTEFINESTRE IN ALLUMINIO. / Con profili estrusi di alluminio, con marcatura CE (UNI EN 14351-1:2016), di qualunque dimensione, con profilati a taglio termico. / Compreso di vetrocamera sigillata tramite guarnizioni e/o idonei sigillanti fluidi (secondo le indicazioni del produttore del sistema), profili fermavetro ad incastro, ferramenta di attacco, sostegno e movimentazione ante, maniglie in alluminio e verniciatura. / Trasmittanza termica minima prevista dalla normativa vigente, in base alla zona climatica, secondo la classificazione definita nel DPR. n°412 del 1993 (UNI EN ISO 10077-1). / Esclusi i controtelai, la posa e l’assistenza muraria. / portafinestra a 2 ante con apertura oscillobattente e/o vasistas, vetrocamera con lastra antinfortunistica ai sensi della UNI 7697 con marcatura CE, infisso verniciato o anodizzato, trasmittanza totale Uw<= 2.6 W/mqK per zone climatiche A e B	m²		827,51
TOS25_PR.P70.003.122	FINESTRE E PORTEFINESTRE IN ALLUMINIO. / Con profili estrusi di alluminio, con marcatura CE (UNI EN 14351-1:2016), di qualunque dimensione, con profilati a taglio termico. / Compreso di vetrocamera sigillata tramite guarnizioni e/o idonei sigillanti fluidi (secondo le indicazioni del produttore del sistema), profili fermavetro ad incastro, ferramenta di attacco, sostegno e movimentazione ante, maniglie in alluminio e verniciatura. / Trasmittanza termica minima prevista dalla normativa vigente, in base alla zona climatica, secondo la classificazione definita nel DPR. n°412 del 1993 (UNI EN ISO 10077-1). / Esclusi i controtelai, la posa e l’assistenza muraria. / portafinestra a 3 ante con apertura oscillobattente e/o vasistas, vetrocamera con lastra antinfortunistica ai sensi della UNI 7697 con marcatura CE, infisso verniciato o anodizzato, trasmittanza totale Uw<= 2.6 W/mqK per zone climatiche A e B	m²		889,09
TOS25_PR.P70.003.123	FINESTRE E PORTEFINESTRE IN ALLUMINIO. / Con profili estrusi di alluminio, con marcatura CE (UNI EN 14351-1:2016), di qualunque dimensione, con profilati a taglio termico. / Compreso di vetrocamera sigillata tramite guarnizioni e/o idonei sigillanti fluidi (secondo le indicazioni del produttore del sistema), profili fermavetro ad incastro, ferramenta di attacco, sostegno e movimentazione ante, maniglie in alluminio e verniciatura. / Trasmittanza termica minima prevista dalla normativa vigente, in base alla zona climatica, secondo la classificazione definita nel DPR. n°412 del 1993 (UNI EN ISO 10077-1). / Esclusi i controtelai, la posa e l’assistenza muraria. / portafinestra a 2 ante con apertura scorrevole, vetrocamera con lastra antinfortunistica ai sensi della UNI 7697 con marcatura CE, infisso verniciato o anodizzato, trasmittanza totale Uw<= 2.6 W/mqK per zone climatiche A e B	m²		654,80
TOS25_PR.P70.003.124	FINESTRE E PORTEFINESTRE IN ALLUMINIO. / Con profili estrusi di alluminio, con marcatura CE (UNI EN 14351-1:2016), di qualunque dimensione, con profilati a taglio termico. / Compreso di vetrocamera sigillata tramite guarnizioni e/o idonei sigillanti fluidi (secondo le indicazioni del produttore del sistema), profili fermavetro ad incastro, ferramenta di attacco, sostegno e movimentazione ante, maniglie in alluminio e verniciatura. / Trasmittanza termica minima prevista dalla normativa vigente, in base alla zona climatica, secondo la classificazione definita nel DPR. n°412 del 1993 (UNI EN ISO 10077-1). / Esclusi i controtelai, la posa e l’assistenza muraria. / portafinestra a 4 ante con apertura scorrevole, vetrocamera con lastra antinfortunistica ai sensi della UNI 7697 con marcatura CE, infisso verniciato o anodizzato, trasmittanza totale Uw<= 2.6 W/mqK per zone climatiche A e B	m²		657,14
TOS25_PR.P70.003.125	FINESTRE E PORTEFINESTRE IN ALLUMINIO. / Con profili estrusi di alluminio, con marcatura CE (UNI EN 14351-1:2016), di qualunque dimensione, con profilati a taglio termico. / Compreso di vetrocamera sigillata tramite guarnizioni e/o idonei sigillanti fluidi (secondo le indicazioni del produttore del sistema), profili fermavetro ad incastro, ferramenta di attacco, sostegno e movimentazione ante, maniglie in alluminio e verniciatura. / Trasmittanza termica minima prevista dalla normativa vigente, in base alla zona climatica, secondo la classificazione definita nel DPR. n°412 del 1993 (UNI EN ISO 10077-1). / Esclusi i controtelai, la posa e l’assistenza muraria. / portafinestra ad un’ anta fissa ed una ad alzante scorrevole, vetrocamera con lastra antinfortunistica ai sensi della UNI 7697 con marcatura CE, infisso verniciato o anodizzato, trasmittanza totale Uw<= 2.6 W/mqK per zone climatiche A e B	m²		814,99
TOS25_PR.P70.003.126	FINESTRE E PORTEFINESTRE IN ALLUMINIO. / Con profili estrusi di alluminio, con marcatura CE (UNI EN 14351-1:2016), di qualunque dimensione, con profilati a taglio termico. / Compreso di vetrocamera sigillata tramite guarnizioni e/o idonei sigillanti fluidi (secondo le indicazioni del produttore del sistema), profili fermavetro ad incastro, ferramenta di attacco, sostegno e movimentazione ante, maniglie in alluminio e verniciatura. / Trasmittanza termica minima prevista dalla normativa vigente, in base alla zona climatica, secondo la classificazione definita nel DPR. n°412 del 1993 (UNI EN ISO 10077-1). / Esclusi i controtelai, la posa e l’assistenza muraria. / portafinestra a 2 ante con alzanti scorrevoli, vetrocamera con lastra antinfortunistica ai sensi della UNI 7697 con marcatura CE, infisso verniciato o anodizzato, trasmittanza totale Uw<= 2.6 W/mqK per zone climatiche A e B	m²		955,79
TOS25_PR.P70.003.127	FINESTRE E PORTEFINESTRE IN ALLUMINIO. / Con profili estrusi di alluminio, con marcatura CE (UNI EN 14351-1:2016), di qualunque dimensione, con profilati a taglio termico. / Compreso di vetrocamera sigillata tramite guarnizioni e/o idonei sigillanti fluidi (secondo le indicazioni del produttore del sistema), profili fermavetro ad incastro, ferramenta di attacco, sostegno e movimentazione ante, maniglie in alluminio e verniciatura. / Trasmittanza termica minima prevista dalla normativa vigente, in base alla zona climatica, secondo la classificazione definita nel DPR. n°412 del 1993 (UNI EN ISO 10077-1). / Esclusi i controtelai, la posa e l’assistenza muraria. / portafinestra ad 1 anta con apertura oscillobattente e/o vasistas, vetrocamera con lastra antinfortunistica ai sensi della UNI 7697 con marcatura CE, infisso sublimato finto legno, trasmittanza totale Uw<= 2.6 W/mqK per zone climatiche A e B	m²		900,26
TOS25_PR.P70.003.128	FINESTRE E PORTEFINESTRE IN ALLUMINIO. / Con profili estrusi di alluminio, con marcatura CE (UNI EN 14351-1:2016), di qualunque dimensione, con profilati a taglio termico. / Compreso di vetrocamera sigillata tramite guarnizioni e/o idonei sigillanti fluidi (secondo le indicazioni del produttore del sistema), profili fermavetro ad incastro, ferramenta di attacco, sostegno e movimentazione ante, maniglie in alluminio e verniciatura. / Trasmittanza termica minima prevista dalla normativa vigente, in base alla zona climatica, secondo la classificazione definita nel DPR. n°412 del 1993 (UNI EN ISO 10077-1). / Esclusi i controtelai, la posa e l’assistenza muraria. / portafinestra a 2 ante con apertura oscillobattente e/o vasistas, vetrocamera con lastra antinfortunistica ai sensi della UNI 7697 con marcatura CE, infisso sublimato finto legno, trasmittanza totale Uw<= 2.6 W/mqK per zone climatiche A e B	m²		924,81
TOS25_PR.P70.003.129	FINESTRE E PORTEFINESTRE IN ALLUMINIO. / Con profili estrusi di alluminio, con marcatura CE (UNI EN 14351-1:2016), di qualunque dimensione, con profilati a taglio termico. / Compreso di vetrocamera sigillata tramite guarnizioni e/o idonei sigillanti fluidi (secondo le indicazioni del produttore del sistema), profili fermavetro ad incastro, ferramenta di attacco, sostegno e movimentazione ante, maniglie in alluminio e verniciatura. / Trasmittanza termica minima prevista dalla normativa vigente, in base alla zona climatica, secondo la classificazione definita nel DPR. n°412 del 1993 (UNI EN ISO 10077-1). / Esclusi i controtelai, la posa e l’assistenza muraria. / portafinestra a 3 ante con apertura oscillobattente e/o vasistas, vetrocamera con lastra antinfortunistica ai sensi della UNI 7697 con marcatura CE, infisso sublimato finto legno, trasmittanza totale Uw<= 2.6 W/mqK per zone climatiche A e B	m²		980,62
TOS25_PR.P70.003.130	FINESTRE E PORTEFINESTRE IN ALLUMINIO. / Con profili estrusi di alluminio, con marcatura CE (UNI EN 14351-1:2016), di qualunque dimensione, con profilati a taglio termico. / Compreso di vetrocamera sigillata tramite guarnizioni e/o idonei sigillanti fluidi (secondo le indicazioni del produttore del sistema), profili fermavetro ad incastro, ferramenta di attacco, sostegno e movimentazione ante, maniglie in alluminio e verniciatura. / Trasmittanza termica minima prevista dalla normativa vigente, in base alla zona climatica, secondo la classificazione definita nel DPR. n°412 del 1993 (UNI EN ISO 10077-1). / Esclusi i controtelai, la posa e l’assistenza muraria. / portafinestra a 2 ante con apertura scorrevole, vetrocamera con lastra antinfortunistica ai sensi della UNI 7697 con marcatura CE, infisso sublimato finto legno, trasmittanza totale Uw<= 2.6 W/mqK per zone climatiche A e B	m²		713,29
TOS25_PR.P70.003.131	FINESTRE E PORTEFINESTRE IN ALLUMINIO. / Con profili estrusi di alluminio, con marcatura CE (UNI EN 14351-1:2016), di qualunque dimensione, con profilati a taglio termico. / Compreso di vetrocamera sigillata tramite guarnizioni e/o idonei sigillanti fluidi (secondo le indicazioni del produttore del sistema), profili fermavetro ad incastro, ferramenta di attacco, sostegno e movimentazione ante, maniglie in alluminio e verniciatura. / Trasmittanza termica minima prevista dalla normativa vigente, in base alla zona climatica, secondo la classificazione definita nel DPR. n°412 del 1993 (UNI EN ISO 10077-1). / Esclusi i controtelai, la posa e l’assistenza muraria. / portafinestra a 4 ante con apertura scorrevole, vetrocamera con lastra antinfortunistica ai sensi della UNI 7697 con marcatura CE, infisso sublimato finto legno, trasmittanza totale Uw<= 2.6 W/mqK per zone climatiche A e B	m²		720,44
TOS25_PR.P70.003.132	FINESTRE E PORTEFINESTRE IN ALLUMINIO. / Con profili estrusi di alluminio, con marcatura CE (UNI EN 14351-1:2016), di qualunque dimensione, con profilati a taglio termico. / Compreso di vetrocamera sigillata tramite guarnizioni e/o idonei sigillanti fluidi (secondo le indicazioni del produttore del sistema), profili fermavetro ad incastro, ferramenta di attacco, sostegno e movimentazione ante, maniglie in alluminio e verniciatura. / Trasmittanza termica minima prevista dalla normativa vigente, in base alla zona climatica, secondo la classificazione definita nel DPR. n°412 del 1993 (UNI EN ISO 10077-1). / Esclusi i controtelai, la posa e l’assistenza muraria. / portafinestra ad un’ anta fissa ed una ad alzante scorrevole, vetrocamera con lastra antinfortunistica ai sensi della UNI 7697 con marcatura CE, infisso sublimato finto legno, trasmittanza totale Uw<= 2.6 W/mqK per zone climatiche A e B	m²		897,05
TOS25_PR.P70.003.133	FINESTRE E PORTEFINESTRE IN ALLUMINIO. / Con profili estrusi di alluminio, con marcatura CE (UNI EN 14351-1:2016), di qualunque dimensione, con profilati a taglio termico. / Compreso di vetrocamera sigillata tramite guarnizioni e/o idonei sigillanti fluidi (secondo le indicazioni del produttore del sistema), profili fermavetro ad incastro, ferramenta di attacco, sostegno e movimentazione ante, maniglie in alluminio e verniciatura. / Trasmittanza termica minima prevista dalla normativa vigente, in base alla zona climatica, secondo la classificazione definita nel DPR. n°412 del 1993 (UNI EN ISO 10077-1). / Esclusi i controtelai, la posa e l’assistenza muraria. / portafinestra a 2 ante con alzanti scorrevoli, vetrocamera con lastra antinfortunistica ai sensi della UNI 7697 con marcatura CE, infisso sublimato finto legno, trasmittanza totale Uw<= 2.6 W/mqK per zone climatiche A e B	m²		1035,09
TOS25_PR.P70.003.134	FINESTRE E PORTEFINESTRE IN ALLUMINIO. / Con profili estrusi di alluminio, con marcatura CE (UNI EN 14351-1:2016), di qualunque dimensione, con profilati a taglio termico. / Compreso di vetrocamera sigillata tramite guarnizioni e/o idonei sigillanti fluidi (secondo le indicazioni del produttore del sistema), profili fermavetro ad incastro, ferramenta di attacco, sostegno e movimentazione ante, maniglie in alluminio e verniciatura. / Trasmittanza termica minima prevista dalla normativa vigente, in base alla zona climatica, secondo la classificazione definita nel DPR. n°412 del 1993 (UNI EN ISO 10077-1). / Esclusi i controtelai, la posa e l’assistenza muraria. / portafinestra ad 1 anta con apertura oscillobattente e/o vasistas, vetrocamera con lastra antinfortunistica ai sensi della UNI 7697 con marcatura CE, infisso verniciato bicolore interno/esterno, trasmittanza totale Uw<= 2.6 W/mqK per zone climatiche A e B	m²		888,38
TOS25_PR.P70.003.135	FINESTRE E PORTEFINESTRE IN ALLUMINIO. / Con profili estrusi di alluminio, con marcatura CE (UNI EN 14351-1:2016), di qualunque dimensione, con profilati a taglio termico. / Compreso di vetrocamera sigillata tramite guarnizioni e/o idonei sigillanti fluidi (secondo le indicazioni del produttore del sistema), profili fermavetro ad incastro, ferramenta di attacco, sostegno e movimentazione ante, maniglie in alluminio e verniciatura. / Trasmittanza termica minima prevista dalla normativa vigente, in base alla zona climatica, secondo la classificazione definita nel DPR. n°412 del 1993 (UNI EN ISO 10077-1). / Esclusi i controtelai, la posa e l’assistenza muraria. / portafinestra a 2 ante con apertura oscillobattente e/o vasistas, vetrocamera con lastra antinfortunistica ai sensi della UNI 7697 con marcatura CE, infisso verniciato bicolore interno/esterno, trasmittanza totale Uw<= 2.6 W/mqK per zone climatiche A e B	m²		927,94
TOS25_PR.P70.003.136	FINESTRE E PORTEFINESTRE IN ALLUMINIO. / Con profili estrusi di alluminio, con marcatura CE (UNI EN 14351-1:2016), di qualunque dimensione, con profilati a taglio termico. / Compreso di vetrocamera sigillata tramite guarnizioni e/o idonei sigillanti fluidi (secondo le indicazioni del produttore del sistema), profili fermavetro ad incastro, ferramenta di attacco, sostegno e movimentazione ante, maniglie in alluminio e verniciatura. / Trasmittanza termica minima prevista dalla normativa vigente, in base alla zona climatica, secondo la classificazione definita nel DPR. n°412 del 1993 (UNI EN ISO 10077-1). / Esclusi i controtelai, la posa e l’assistenza muraria. / portafinestra a 3 ante con apertura oscillobattente e/o vasistas, vetrocamera con lastra antinfortunistica ai sensi della UNI 7697 con marcatura CE, infisso verniciato bicolore interno/esterno, trasmittanza totale Uw<= 2.6 W/mqK per zone climatiche A e B	m²		995,88
TOS25_PR.P70.003.137	FINESTRE E PORTEFINESTRE IN ALLUMINIO. / Con profili estrusi di alluminio, con marcatura CE (UNI EN 14351-1:2016), di qualunque dimensione, con profilati a taglio termico. / Compreso di vetrocamera sigillata tramite guarnizioni e/o idonei sigillanti fluidi (secondo le indicazioni del produttore del sistema), profili fermavetro ad incastro, ferramenta di attacco, sostegno e movimentazione ante, maniglie in alluminio e verniciatura. / Trasmittanza termica minima prevista dalla normativa vigente, in base alla zona climatica, secondo la classificazione definita nel DPR. n°412 del 1993 (UNI EN ISO 10077-1). / Esclusi i controtelai, la posa e l’assistenza muraria. / portafinestra a 2 ante con apertura scorrevole, vetrocamera con lastra antinfortunistica ai sensi della UNI 7697 con marcatura CE, infisso verniciato bicolore interno/esterno, trasmittanza totale Uw<= 2.6 W/mqK per zone climatiche A e B	m²		741,31
TOS25_PR.P70.003.138	FINESTRE E PORTEFINESTRE IN ALLUMINIO. / Con profili estrusi di alluminio, con marcatura CE (UNI EN 14351-1:2016), di qualunque dimensione, con profilati a taglio termico. / Compreso di vetrocamera sigillata tramite guarnizioni e/o idonei sigillanti fluidi (secondo le indicazioni del produttore del sistema), profili fermavetro ad incastro, ferramenta di attacco, sostegno e movimentazione ante, maniglie in alluminio e verniciatura. / Trasmittanza termica minima prevista dalla normativa vigente, in base alla zona climatica, secondo la classificazione definita nel DPR. n°412 del 1993 (UNI EN ISO 10077-1). / Esclusi i controtelai, la posa e l’assistenza muraria. / portafinestra a 4 ante con apertura scorrevole, vetrocamera con lastra antinfortunistica ai sensi della UNI 7697 con marcatura CE, infisso verniciato bicolore interno/esterno, trasmittanza totale Uw<= 2.6 W/mqK per zone climatiche A e B	m²		746,89
TOS25_PR.P70.003.139	FINESTRE E PORTEFINESTRE IN ALLUMINIO. / Con profili estrusi di alluminio, con marcatura CE (UNI EN 14351-1:2016), di qualunque dimensione, con profilati a taglio termico. / Compreso di vetrocamera sigillata tramite guarnizioni e/o idonei sigillanti fluidi (secondo le indicazioni del produttore del sistema), profili fermavetro ad incastro, ferramenta di attacco, sostegno e movimentazione ante, maniglie in alluminio e verniciatura. / Trasmittanza termica minima prevista dalla normativa vigente, in base alla zona climatica, secondo la classificazione definita nel DPR. n°412 del 1993 (UNI EN ISO 10077-1). / Esclusi i controtelai, la posa e l’assistenza muraria. / portafinestra ad un’ anta fissa ed una ad alzante scorrevole, vetrocamera con lastra antinfortunistica ai sensi della UNI 7697 con marcatura CE, infisso verniciato bicolore interno/esterno, trasmittanza totale Uw<= 2.6 W/mqK per zone climatiche A e B	m²		901,95
TOS25_PR.P70.003.140	FINESTRE E PORTEFINESTRE IN ALLUMINIO. / Con profili estrusi di alluminio, con marcatura CE (UNI EN 14351-1:2016), di qualunque dimensione, con profilati a taglio termico. / Compreso di vetrocamera sigillata tramite guarnizioni e/o idonei sigillanti fluidi (secondo le indicazioni del produttore del sistema), profili fermavetro ad incastro, ferramenta di attacco, sostegno e movimentazione ante, maniglie in alluminio e verniciatura. / Trasmittanza termica minima prevista dalla normativa vigente, in base alla zona climatica, secondo la classificazione definita nel DPR. n°412 del 1993 (UNI EN ISO 10077-1). / Esclusi i controtelai, la posa e l’assistenza muraria. / portafinestra a 2 ante con alzanti scorrevoli, vetrocamera con lastra antinfortunistica ai sensi della UNI 7697 con marcatura CE, infisso verniciato bicolore interno/esterno, trasmittanza totale Uw<= 2.6 W/mqK per zone climatiche A e B	m²		1051,59
TOS25_PR.P70.003.150	FINESTRE E PORTEFINESTRE IN ALLUMINIO. / Con profili estrusi di alluminio, con marcatura CE (UNI EN 14351-1:2016), di qualunque dimensione, con profilati a taglio termico. / Compreso di vetrocamera sigillata tramite guarnizioni e/o idonei sigillanti fluidi (secondo le indicazioni del produttore del sistema), profili fermavetro ad incastro, ferramenta di attacco, sostegno e movimentazione ante, maniglie in alluminio e verniciatura. / Trasmittanza termica minima prevista dalla normativa vigente, in base alla zona climatica, secondo la classificazione definita nel DPR. n°412 del 1993 (UNI EN ISO 10077-1). / Esclusi i controtelai, la posa e l’assistenza muraria. / portafinestra ad 1 anta con apertura oscillobattente e/o vasistas, vetrocamera con lastra antinfortunistica ai sensi della UNI 7697 con marcatura CE, infisso verniciato o anodizzato, trasmittanza totale Uw <= 1.75 e <= 1.67 W/mqk per zone climatiche C e D	m²		809,16
TOS25_PR.P70.003.151	FINESTRE E PORTEFINESTRE IN ALLUMINIO. / Con profili estrusi di alluminio, con marcatura CE (UNI EN 14351-1:2016), di qualunque dimensione, con profilati a taglio termico. / Compreso di vetrocamera sigillata tramite guarnizioni e/o idonei sigillanti fluidi (secondo le indicazioni del produttore del sistema), profili fermavetro ad incastro, ferramenta di attacco, sostegno e movimentazione ante, maniglie in alluminio e verniciatura. / Trasmittanza termica minima prevista dalla normativa vigente, in base alla zona climatica, secondo la classificazione definita nel DPR. n°412 del 1993 (UNI EN ISO 10077-1). / Esclusi i controtelai, la posa e l’assistenza muraria. / portafinestra a 2 ante con apertura oscillobattente e/o vasistas, vetrocamera con lastra antinfortunistica ai sensi della UNI 7697 con marcatura CE, infisso verniciato o anodizzato, trasmittanza totale Uw <= 1.75 e <= 1.67 W/mqk per zone climatiche C e D	m²		844,77
TOS25_PR.P70.003.152	FINESTRE E PORTEFINESTRE IN ALLUMINIO. / Con profili estrusi di alluminio, con marcatura CE (UNI EN 14351-1:2016), di qualunque dimensione, con profilati a taglio termico. / Compreso di vetrocamera sigillata tramite guarnizioni e/o idonei sigillanti fluidi (secondo le indicazioni del produttore del sistema), profili fermavetro ad incastro, ferramenta di attacco, sostegno e movimentazione ante, maniglie in alluminio e verniciatura. / Trasmittanza termica minima prevista dalla normativa vigente, in base alla zona climatica, secondo la classificazione definita nel DPR. n°412 del 1993 (UNI EN ISO 10077-1). / Esclusi i controtelai, la posa e l’assistenza muraria. / portafinestra a 3 ante con apertura oscillobattente e/o vasistas, vetrocamera con lastra antinfortunistica ai sensi della UNI 7697 con marcatura CE, infisso verniciato o anodizzato, trasmittanza totale Uw <= 1.75 e <= 1.67 W/mqk per zone climatiche C e D	m²		907,92
TOS25_PR.P70.003.153	FINESTRE E PORTEFINESTRE IN ALLUMINIO. / Con profili estrusi di alluminio, con marcatura CE (UNI EN 14351-1:2016), di qualunque dimensione, con profilati a taglio termico. / Compreso di vetrocamera sigillata tramite guarnizioni e/o idonei sigillanti fluidi (secondo le indicazioni del produttore del sistema), profili fermavetro ad incastro, ferramenta di attacco, sostegno e movimentazione ante, maniglie in alluminio e verniciatura. / Trasmittanza termica minima prevista dalla normativa vigente, in base alla zona climatica, secondo la classificazione definita nel DPR. n°412 del 1993 (UNI EN ISO 10077-1). / Esclusi i controtelai, la posa e l’assistenza muraria. / portafinestra a 2 ante con apertura scorrevole, vetrocamera con lastra antinfortunistica ai sensi della UNI 7697 con marcatura CE, infisso verniciato o anodizzato, trasmittanza totale Uw <= 1.75 e <= 1.67 W/mqk per zone climatiche C e D	m²		669,97
TOS25_PR.P70.003.154	FINESTRE E PORTEFINESTRE IN ALLUMINIO. / Con profili estrusi di alluminio, con marcatura CE (UNI EN 14351-1:2016), di qualunque dimensione, con profilati a taglio termico. / Compreso di vetrocamera sigillata tramite guarnizioni e/o idonei sigillanti fluidi (secondo le indicazioni del produttore del sistema), profili fermavetro ad incastro, ferramenta di attacco, sostegno e movimentazione ante, maniglie in alluminio e verniciatura. / Trasmittanza termica minima prevista dalla normativa vigente, in base alla zona climatica, secondo la classificazione definita nel DPR. n°412 del 1993 (UNI EN ISO 10077-1). / Esclusi i controtelai, la posa e l’assistenza muraria. / portafinestra a 4 ante con apertura scorrevole, vetrocamera con lastra antinfortunistica ai sensi della UNI 7697 con marcatura CE, infisso verniciato o anodizzato, trasmittanza totale Uw <= 1.75 e <= 1.67 W/mqk per zone climatiche C e D	m²		664,03
TOS25_PR.P70.003.155	FINESTRE E PORTEFINESTRE IN ALLUMINIO. / Con profili estrusi di alluminio, con marcatura CE (UNI EN 14351-1:2016), di qualunque dimensione, con profilati a taglio termico. / Compreso di vetrocamera sigillata tramite guarnizioni e/o idonei sigillanti fluidi (secondo le indicazioni del produttore del sistema), profili fermavetro ad incastro, ferramenta di attacco, sostegno e movimentazione ante, maniglie in alluminio e verniciatura. / Trasmittanza termica minima prevista dalla normativa vigente, in base alla zona climatica, secondo la classificazione definita nel DPR. n°412 del 1993 (UNI EN ISO 10077-1). / Esclusi i controtelai, la posa e l’assistenza muraria. / portafinestra ad un’ anta fissa ed una ad alzante scorrevole, vetrocamera con lastra antinfortunistica ai sensi della UNI 7697 con marcatura CE, infisso verniciato o anodizzato, trasmittanza totale Uw <= 1.75 e <= 1.67 W/mqk per zone climatiche C e D	m²		833,30
TOS25_PR.P70.003.156	FINESTRE E PORTEFINESTRE IN ALLUMINIO. / Con profili estrusi di alluminio, con marcatura CE (UNI EN 14351-1:2016), di qualunque dimensione, con profilati a taglio termico. / Compreso di vetrocamera sigillata tramite guarnizioni e/o idonei sigillanti fluidi (secondo le indicazioni del produttore del sistema), profili fermavetro ad incastro, ferramenta di attacco, sostegno e movimentazione ante, maniglie in alluminio e verniciatura. / Trasmittanza termica minima prevista dalla normativa vigente, in base alla zona climatica, secondo la classificazione definita nel DPR. n°412 del 1993 (UNI EN ISO 10077-1). / Esclusi i controtelai, la posa e l’assistenza muraria. / portafinestra a 2 ante con alzanti scorrevoli, vetrocamera con lastra antinfortunistica ai sensi della UNI 7697 con marcatura CE, infisso verniciato o anodizzato, trasmittanza totale Uw <= 1.75 e <= 1.67 W/mqk per zone climatiche C e D	m²		975,14
TOS25_PR.P70.003.157	FINESTRE E PORTEFINESTRE IN ALLUMINIO. / Con profili estrusi di alluminio, con marcatura CE (UNI EN 14351-1:2016), di qualunque dimensione, con profilati a taglio termico. / Compreso di vetrocamera sigillata tramite guarnizioni e/o idonei sigillanti fluidi (secondo le indicazioni del produttore del sistema), profili fermavetro ad incastro, ferramenta di attacco, sostegno e movimentazione ante, maniglie in alluminio e verniciatura. / Trasmittanza termica minima prevista dalla normativa vigente, in base alla zona climatica, secondo la classificazione definita nel DPR. n°412 del 1993 (UNI EN ISO 10077-1). / Esclusi i controtelai, la posa e l’assistenza muraria. / portafinestra ad 1 anta con apertura oscillobattente e/o vasistas, vetrocamera con lastra antinfortunistica ai sensi della UNI 7697 con marcatura CE, infisso sublimato finto legno, trasmittanza totale Uw <= 1.75 e <= 1.67 W/mqk per zone climatiche C e D	m²		917,00
TOS25_PR.P70.003.158	FINESTRE E PORTEFINESTRE IN ALLUMINIO. / Con profili estrusi di alluminio, con marcatura CE (UNI EN 14351-1:2016), di qualunque dimensione, con profilati a taglio termico. / Compreso di vetrocamera sigillata tramite guarnizioni e/o idonei sigillanti fluidi (secondo le indicazioni del produttore del sistema), profili fermavetro ad incastro, ferramenta di attacco, sostegno e movimentazione ante, maniglie in alluminio e verniciatura. / Trasmittanza termica minima prevista dalla normativa vigente, in base alla zona climatica, secondo la classificazione definita nel DPR. n°412 del 1993 (UNI EN ISO 10077-1). / Esclusi i controtelai, la posa e l’assistenza muraria. / portafinestra a 2 ante con apertura oscillobattente e/o vasistas, vetrocamera con lastra antinfortunistica ai sensi della UNI 7697 con marcatura CE, infisso sublimato finto legno, trasmittanza totale Uw <= 1.75 e <= 1.67 W/mqk per zone climatiche C e D	m²		944,16
TOS25_PR.P70.003.159	FINESTRE E PORTEFINESTRE IN ALLUMINIO. / Con profili estrusi di alluminio, con marcatura CE (UNI EN 14351-1:2016), di qualunque dimensione, con profilati a taglio termico. / Compreso di vetrocamera sigillata tramite guarnizioni e/o idonei sigillanti fluidi (secondo le indicazioni del produttore del sistema), profili fermavetro ad incastro, ferramenta di attacco, sostegno e movimentazione ante, maniglie in alluminio e verniciatura. / Trasmittanza termica minima prevista dalla normativa vigente, in base alla zona climatica, secondo la classificazione definita nel DPR. n°412 del 1993 (UNI EN ISO 10077-1). / Esclusi i controtelai, la posa e l’assistenza muraria. / portafinestra a 3 ante con apertura oscillobattente e/o vasistas, vetrocamera con lastra antinfortunistica ai sensi della UNI 7697 con marcatura CE, infisso sublimato finto legno, trasmittanza totale Uw <= 1.75 e <= 1.67 W/mqk per zone climatiche C e D	m²		1001,55
TOS25_PR.P70.003.160	FINESTRE E PORTEFINESTRE IN ALLUMINIO. / Con profili estrusi di alluminio, con marcatura CE (UNI EN 14351-1:2016), di qualunque dimensione, con profilati a taglio termico. / Compreso di vetrocamera sigillata tramite guarnizioni e/o idonei sigillanti fluidi (secondo le indicazioni del produttore del sistema), profili fermavetro ad incastro, ferramenta di attacco, sostegno e movimentazione ante, maniglie in alluminio e verniciatura. / Trasmittanza termica minima prevista dalla normativa vigente, in base alla zona climatica, secondo la classificazione definita nel DPR. n°412 del 1993 (UNI EN ISO 10077-1). / Esclusi i controtelai, la posa e l’assistenza muraria. / portafinestra a 2 ante con apertura scorrevole, vetrocamera con lastra antinfortunistica ai sensi della UNI 7697 con marcatura CE, infisso sublimato finto legno, trasmittanza totale Uw <= 1.75 e <= 1.67 W/mqk per zone climatiche C e D	m²		730,03
TOS25_PR.P70.003.161	FINESTRE E PORTEFINESTRE IN ALLUMINIO. / Con profili estrusi di alluminio, con marcatura CE (UNI EN 14351-1:2016), di qualunque dimensione, con profilati a taglio termico. / Compreso di vetrocamera sigillata tramite guarnizioni e/o idonei sigillanti fluidi (secondo le indicazioni del produttore del sistema), profili fermavetro ad incastro, ferramenta di attacco, sostegno e movimentazione ante, maniglie in alluminio e verniciatura. / Trasmittanza termica minima prevista dalla normativa vigente, in base alla zona climatica, secondo la classificazione definita nel DPR. n°412 del 1993 (UNI EN ISO 10077-1). / Esclusi i controtelai, la posa e l’assistenza muraria. / portafinestra a 4 ante con apertura scorrevole, vetrocamera con lastra antinfortunistica ai sensi della UNI 7697 con marcatura CE, infisso sublimato finto legno, trasmittanza totale Uw <= 1.75 e <= 1.67 W/mqk per zone climatiche C e D	m²		740,32
TOS25_PR.P70.003.162	FINESTRE E PORTEFINESTRE IN ALLUMINIO. / Con profili estrusi di alluminio, con marcatura CE (UNI EN 14351-1:2016), di qualunque dimensione, con profilati a taglio termico. / Compreso di vetrocamera sigillata tramite guarnizioni e/o idonei sigillanti fluidi (secondo le indicazioni del produttore del sistema), profili fermavetro ad incastro, ferramenta di attacco, sostegno e movimentazione ante, maniglie in alluminio e verniciatura. / Trasmittanza termica minima prevista dalla normativa vigente, in base alla zona climatica, secondo la classificazione definita nel DPR. n°412 del 1993 (UNI EN ISO 10077-1). / Esclusi i controtelai, la posa e l’assistenza muraria. / portafinestra ad un’ anta fissa ed una ad alzante scorrevole, vetrocamera con lastra antinfortunistica ai sensi della UNI 7697 con marcatura CE, infisso sublimato finto legno, trasmittanza totale Uw <= 1.75 e <= 1.67 W/mqk per zone climatiche C e D	m²		917,45
TOS25_PR.P70.003.163	FINESTRE E PORTEFINESTRE IN ALLUMINIO. / Con profili estrusi di alluminio, con marcatura CE (UNI EN 14351-1:2016), di qualunque dimensione, con profilati a taglio termico. / Compreso di vetrocamera sigillata tramite guarnizioni e/o idonei sigillanti fluidi (secondo le indicazioni del produttore del sistema), profili fermavetro ad incastro, ferramenta di attacco, sostegno e movimentazione ante, maniglie in alluminio e verniciatura. / Trasmittanza termica minima prevista dalla normativa vigente, in base alla zona climatica, secondo la classificazione definita nel DPR. n°412 del 1993 (UNI EN ISO 10077-1). / Esclusi i controtelai, la posa e l’assistenza muraria. / portafinestra a 2 ante con alzanti scorrevoli, vetrocamera con lastra antinfortunistica ai sensi della UNI 7697 con marcatura CE, infisso sublimato finto legno, trasmittanza totale Uw <= 1.75 e <= 1.67 W/mqk per zone climatiche C e D	m²		1056,53
TOS25_PR.P70.003.164	FINESTRE E PORTEFINESTRE IN ALLUMINIO. / Con profili estrusi di alluminio, con marcatura CE (UNI EN 14351-1:2016), di qualunque dimensione, con profilati a taglio termico. / Compreso di vetrocamera sigillata tramite guarnizioni e/o idonei sigillanti fluidi (secondo le indicazioni del produttore del sistema), profili fermavetro ad incastro, ferramenta di attacco, sostegno e movimentazione ante, maniglie in alluminio e verniciatura. / Trasmittanza termica minima prevista dalla normativa vigente, in base alla zona climatica, secondo la classificazione definita nel DPR. n°412 del 1993 (UNI EN ISO 10077-1). / Esclusi i controtelai, la posa e l’assistenza muraria. / portafinestra ad 1 anta con apertura oscillobattente e/o vasistas, vetrocamera con lastra antinfortunistica ai sensi della UNI 7697 con marcatura CE, infisso verniciato bicolore interno/esterno, trasmittanza totale Uw <= 1.75 e <= 1.67 W/mqk per zone climatiche C e D	m²		905,65
TOS25_PR.P70.003.165	FINESTRE E PORTEFINESTRE IN ALLUMINIO. / Con profili estrusi di alluminio, con marcatura CE (UNI EN 14351-1:2016), di qualunque dimensione, con profilati a taglio termico. / Compreso di vetrocamera sigillata tramite guarnizioni e/o idonei sigillanti fluidi (secondo le indicazioni del produttore del sistema), profili fermavetro ad incastro, ferramenta di attacco, sostegno e movimentazione ante, maniglie in alluminio e verniciatura. / Trasmittanza termica minima prevista dalla normativa vigente, in base alla zona climatica, secondo la classificazione definita nel DPR. n°412 del 1993 (UNI EN ISO 10077-1). / Esclusi i controtelai, la posa e l’assistenza muraria. / portafinestra a 2 ante con apertura oscillobattente e/o vasistas, vetrocamera con lastra antinfortunistica ai sensi della UNI 7697 con marcatura CE, infisso verniciato bicolore interno/esterno, trasmittanza totale Uw <= 1.75 e <= 1.67 W/mqk per zone climatiche C e D	m²		947,82
TOS25_PR.P70.003.166	FINESTRE E PORTEFINESTRE IN ALLUMINIO. / Con profili estrusi di alluminio, con marcatura CE (UNI EN 14351-1:2016), di qualunque dimensione, con profilati a taglio termico. / Compreso di vetrocamera sigillata tramite guarnizioni e/o idonei sigillanti fluidi (secondo le indicazioni del produttore del sistema), profili fermavetro ad incastro, ferramenta di attacco, sostegno e movimentazione ante, maniglie in alluminio e verniciatura. / Trasmittanza termica minima prevista dalla normativa vigente, in base alla zona climatica, secondo la classificazione definita nel DPR. n°412 del 1993 (UNI EN ISO 10077-1). / Esclusi i controtelai, la posa e l’assistenza muraria. / portafinestra a 3 ante con apertura oscillobattente e/o vasistas, vetrocamera con lastra antinfortunistica ai sensi della UNI 7697 con marcatura CE, infisso verniciato bicolore interno/esterno, trasmittanza totale Uw <= 1.75 e <= 1.67 W/mqk per zone climatiche C e D	m²		1017,33
TOS25_PR.P70.003.167	FINESTRE E PORTEFINESTRE IN ALLUMINIO. / Con profili estrusi di alluminio, con marcatura CE (UNI EN 14351-1:2016), di qualunque dimensione, con profilati a taglio termico. / Compreso di vetrocamera sigillata tramite guarnizioni e/o idonei sigillanti fluidi (secondo le indicazioni del produttore del sistema), profili fermavetro ad incastro, ferramenta di attacco, sostegno e movimentazione ante, maniglie in alluminio e verniciatura. / Trasmittanza termica minima prevista dalla normativa vigente, in base alla zona climatica, secondo la classificazione definita nel DPR. n°412 del 1993 (UNI EN ISO 10077-1). / Esclusi i controtelai, la posa e l’assistenza muraria. / portafinestra a 2 ante con apertura scorrevole, vetrocamera con lastra antinfortunistica ai sensi della UNI 7697 con marcatura CE, infisso verniciato bicolore interno/esterno, trasmittanza totale Uw <= 1.75 e <= 1.67 W/mqk per zone climatiche C e D	m²		758,57
TOS25_PR.P70.003.168	FINESTRE E PORTEFINESTRE IN ALLUMINIO. / Con profili estrusi di alluminio, con marcatura CE (UNI EN 14351-1:2016), di qualunque dimensione, con profilati a taglio termico. / Compreso di vetrocamera sigillata tramite guarnizioni e/o idonei sigillanti fluidi (secondo le indicazioni del produttore del sistema), profili fermavetro ad incastro, ferramenta di attacco, sostegno e movimentazione ante, maniglie in alluminio e verniciatura. / Trasmittanza termica minima prevista dalla normativa vigente, in base alla zona climatica, secondo la classificazione definita nel DPR. n°412 del 1993 (UNI EN ISO 10077-1). / Esclusi i controtelai, la posa e l’assistenza muraria. / Portafinestra a 4 ante con apertura scorrevole, vetrocamera con lastra antinfortunistica ai sensi della UNI 7697 con marcatura CE, infisso verniciato bicolore interno/esterno, trasmittanza totale Uw <= 1.75 e <= 1.67 W/mqk per zone climatiche C e D	m²		767,30
TOS25_PR.P70.003.169	FINESTRE E PORTEFINESTRE IN ALLUMINIO. / Con profili estrusi di alluminio, con marcatura CE (UNI EN 14351-1:2016), di qualunque dimensione, con profilati a taglio termico. / Compreso di vetrocamera sigillata tramite guarnizioni e/o idonei sigillanti fluidi (secondo le indicazioni del produttore del sistema), profili fermavetro ad incastro, ferramenta di attacco, sostegno e movimentazione ante, maniglie in alluminio e verniciatura. / Trasmittanza termica minima prevista dalla normativa vigente, in base alla zona climatica, secondo la classificazione definita nel DPR. n°412 del 1993 (UNI EN ISO 10077-1). / Esclusi i controtelai, la posa e l’assistenza muraria. / portafinestra ad un’ anta fissa ed una ad alzante scorrevole, vetrocamera con lastra antinfortunistica ai sensi della UNI 7697 con marcatura CE, infisso verniciato bicolore interno/esterno, trasmittanza totale Uw <= 1.75 e <= 1.67 W/mqk per zone climatiche C e D	m²		922,88
TOS25_PR.P70.003.170	FINESTRE E PORTEFINESTRE IN ALLUMINIO. / Con profili estrusi di alluminio, con marcatura CE (UNI EN 14351-1:2016), di qualunque dimensione, con profilati a taglio termico. / Compreso di vetrocamera sigillata tramite guarnizioni e/o idonei sigillanti fluidi (secondo le indicazioni del produttore del sistema), profili fermavetro ad incastro, ferramenta di attacco, sostegno e movimentazione ante, maniglie in alluminio e verniciatura. / Trasmittanza termica minima prevista dalla normativa vigente, in base alla zona climatica, secondo la classificazione definita nel DPR. n°412 del 1993 (UNI EN ISO 10077-1). / Esclusi i controtelai, la posa e l’assistenza muraria. / portafinestra a 2 ante con alzanti scorrevoli, vetrocamera con lastra antinfortunistica ai sensi della UNI 7697 con marcatura CE, infisso verniciato bicolore interno/esterno, trasmittanza totale Uw <= 1.75 e <= 1.67 W/mqk per zone climatiche C e D	m²		1073,04
TOS25_PR.P70.003.180	FINESTRE E PORTEFINESTRE IN ALLUMINIO. / Con profili estrusi di alluminio, con marcatura CE (UNI EN 14351-1:2016), di qualunque dimensione, con profilati a taglio termico. / Compreso di vetrocamera sigillata tramite guarnizioni e/o idonei sigillanti fluidi (secondo le indicazioni del produttore del sistema), profili fermavetro ad incastro, ferramenta di attacco, sostegno e movimentazione ante, maniglie in alluminio e verniciatura. / Trasmittanza termica minima prevista dalla normativa vigente, in base alla zona climatica, secondo la classificazione definita nel DPR. n°412 del 1993 (UNI EN ISO 10077-1). / Esclusi i controtelai, la posa e l’assistenza muraria. / portafinestra ad 1 anta con apertura oscillobattente e/o vasistas, vetrocamera con lastra antinfortunistica ai sensi della UNI 7697 con marcatura CE, infisso verniciato o anodizzato, trasmittanza totale Uw <= 1.3 W/mqK per zona climatica E	m²		857,67
TOS25_PR.P70.003.181	FINESTRE E PORTEFINESTRE IN ALLUMINIO. / Con profili estrusi di alluminio, con marcatura CE (UNI EN 14351-1:2016), di qualunque dimensione, con profilati a taglio termico. / Compreso di vetrocamera sigillata tramite guarnizioni e/o idonei sigillanti fluidi (secondo le indicazioni del produttore del sistema), profili fermavetro ad incastro, ferramenta di attacco, sostegno e movimentazione ante, maniglie in alluminio e verniciatura. / Trasmittanza termica minima prevista dalla normativa vigente, in base alla zona climatica, secondo la classificazione definita nel DPR. n°412 del 1993 (UNI EN ISO 10077-1). / Esclusi i controtelai, la posa e l’assistenza muraria. / portafinestra a 2 ante con apertura oscillobattente e/o vasistas, vetrocamera con lastra antinfortunistica ai sensi della UNI 7697 con marcatura CE, infisso verniciato o anodizzato, trasmittanza totale Uw <= 1.3 W/mqK per zona climatica E	m²		895,69
TOS25_PR.P70.003.182	FINESTRE E PORTEFINESTRE IN ALLUMINIO. / Con profili estrusi di alluminio, con marcatura CE (UNI EN 14351-1:2016), di qualunque dimensione, con profilati a taglio termico. / Compreso di vetrocamera sigillata tramite guarnizioni e/o idonei sigillanti fluidi (secondo le indicazioni del produttore del sistema), profili fermavetro ad incastro, ferramenta di attacco, sostegno e movimentazione ante, maniglie in alluminio e verniciatura. / Trasmittanza termica minima prevista dalla normativa vigente, in base alla zona climatica, secondo la classificazione definita nel DPR. n°412 del 1993 (UNI EN ISO 10077-1). / Esclusi i controtelai, la posa e l’assistenza muraria. / portafinestra a 3 ante con apertura oscillobattente e/o vasistas, vetrocamera con lastra antinfortunistica ai sensi della UNI 7697 con marcatura CE, infisso verniciato o anodizzato, trasmittanza totale Uw <= 1.3 W/mqK per zona climatica E	m²		959,81
TOS25_PR.P70.003.183	FINESTRE E PORTEFINESTRE IN ALLUMINIO. / Con profili estrusi di alluminio, con marcatura CE (UNI EN 14351-1:2016), di qualunque dimensione, con profilati a taglio termico. / Compreso di vetrocamera sigillata tramite guarnizioni e/o idonei sigillanti fluidi (secondo le indicazioni del produttore del sistema), profili fermavetro ad incastro, ferramenta di attacco, sostegno e movimentazione ante, maniglie in alluminio e verniciatura. / Trasmittanza termica minima prevista dalla normativa vigente, in base alla zona climatica, secondo la classificazione definita nel DPR. n°412 del 1993 (UNI EN ISO 10077-1). / Esclusi i controtelai, la posa e l’assistenza muraria. / portafinestra a 2 ante con apertura scorrevole, vetrocamera con lastra antinfortunistica ai sensi della UNI 7697 con marcatura CE, infisso verniciato o anodizzato, trasmittanza totale Uw <= 1.3 W/mqK per zona climatica E	m²		719,32
TOS25_PR.P70.003.184	FINESTRE E PORTEFINESTRE IN ALLUMINIO. / Con profili estrusi di alluminio, con marcatura CE (UNI EN 14351-1:2016), di qualunque dimensione, con profilati a taglio termico. / Compreso di vetrocamera sigillata tramite guarnizioni e/o idonei sigillanti fluidi (secondo le indicazioni del produttore del sistema), profili fermavetro ad incastro, ferramenta di attacco, sostegno e movimentazione ante, maniglie in alluminio e verniciatura. / Trasmittanza termica minima prevista dalla normativa vigente, in base alla zona climatica, secondo la classificazione definita nel DPR. n°412 del 1993 (UNI EN ISO 10077-1). / Esclusi i controtelai, la posa e l’assistenza muraria. / portafinestra a 4 ante con apertura scorrevole, vetrocamera con lastra antinfortunistica ai sensi della UNI 7697 con marcatura CE, infisso verniciato o anodizzato, trasmittanza totale Uw <= 1.3 W/mqK per zona climatica E	m²		726,86
TOS25_PR.P70.003.185	FINESTRE E PORTEFINESTRE IN ALLUMINIO. / Con profili estrusi di alluminio, con marcatura CE (UNI EN 14351-1:2016), di qualunque dimensione, con profilati a taglio termico. / Compreso di vetrocamera sigillata tramite guarnizioni e/o idonei sigillanti fluidi (secondo le indicazioni del produttore del sistema), profili fermavetro ad incastro, ferramenta di attacco, sostegno e movimentazione ante, maniglie in alluminio e verniciatura. / Trasmittanza termica minima prevista dalla normativa vigente, in base alla zona climatica, secondo la classificazione definita nel DPR. n°412 del 1993 (UNI EN ISO 10077-1). / Esclusi i controtelai, la posa e l’assistenza muraria. / portafinestra ad un’ anta fissa ed una ad alzante scorrevole, vetrocamera con lastra antinfortunistica ai sensi della UNI 7697 con marcatura CE, infisso verniciato o anodizzato, trasmittanza totale Uw <= 1.3 W/mqK per zona climatica E	m²		884,79
TOS25_PR.P70.003.186	FINESTRE E PORTEFINESTRE IN ALLUMINIO. / Con profili estrusi di alluminio, con marcatura CE (UNI EN 14351-1:2016), di qualunque dimensione, con profilati a taglio termico. / Compreso di vetrocamera sigillata tramite guarnizioni e/o idonei sigillanti fluidi (secondo le indicazioni del produttore del sistema), profili fermavetro ad incastro, ferramenta di attacco, sostegno e movimentazione ante, maniglie in alluminio e verniciatura. / Trasmittanza termica minima prevista dalla normativa vigente, in base alla zona climatica, secondo la classificazione definita nel DPR. n°412 del 1993 (UNI EN ISO 10077-1). / Esclusi i controtelai, la posa e l’assistenza muraria. / portafinestra a 2 ante con alzanti scorrevoli, vetrocamera con lastra antinfortunistica ai sensi della UNI 7697 con marcatura CE, infisso verniciato o anodizzato, trasmittanza totale Uw <= 1.3 W/mqK per zona climatica E	m²		1027,58
TOS25_PR.P70.003.187	FINESTRE E PORTEFINESTRE IN ALLUMINIO. / Con profili estrusi di alluminio, con marcatura CE (UNI EN 14351-1:2016), di qualunque dimensione, con profilati a taglio termico. / Compreso di vetrocamera sigillata tramite guarnizioni e/o idonei sigillanti fluidi (secondo le indicazioni del produttore del sistema), profili fermavetro ad incastro, ferramenta di attacco, sostegno e movimentazione ante, maniglie in alluminio e verniciatura. / Trasmittanza termica minima prevista dalla normativa vigente, in base alla zona climatica, secondo la classificazione definita nel DPR. n°412 del 1993 (UNI EN ISO 10077-1). / Esclusi i controtelai, la posa e l’assistenza muraria. / portafinestra ad 1 anta con apertura oscillobattente e/o vasistas, vetrocamera con lastra antinfortunistica ai sensi della UNI 7697 con marcatura CE, infisso sublimato finto legno, trasmittanza totale Uw <= 1.3 W/mqK per zona climatica E	m²		967,08
TOS25_PR.P70.003.188	FINESTRE E PORTEFINESTRE IN ALLUMINIO. / Con profili estrusi di alluminio, con marcatura CE (UNI EN 14351-1:2016), di qualunque dimensione, con profilati a taglio termico. / Compreso di vetrocamera sigillata tramite guarnizioni e/o idonei sigillanti fluidi (secondo le indicazioni del produttore del sistema), profili fermavetro ad incastro, ferramenta di attacco, sostegno e movimentazione ante, maniglie in alluminio e verniciatura. / Trasmittanza termica minima prevista dalla normativa vigente, in base alla zona climatica, secondo la classificazione definita nel DPR. n°412 del 1993 (UNI EN ISO 10077-1). / Esclusi i controtelai, la posa e l’assistenza muraria. / portafinestra a 2 ante con apertura oscillobattente e/o vasistas, vetrocamera con lastra antinfortunistica ai sensi della UNI 7697 con marcatura CE, infisso sublimato finto legno, trasmittanza totale Uw <= 1.3 W/mqK per zona climatica E	m²		997,17
TOS25_PR.P70.003.189	FINESTRE E PORTEFINESTRE IN ALLUMINIO. / Con profili estrusi di alluminio, con marcatura CE (UNI EN 14351-1:2016), di qualunque dimensione, con profilati a taglio termico. / Compreso di vetrocamera sigillata tramite guarnizioni e/o idonei sigillanti fluidi (secondo le indicazioni del produttore del sistema), profili fermavetro ad incastro, ferramenta di attacco, sostegno e movimentazione ante, maniglie in alluminio e verniciatura. / Trasmittanza termica minima prevista dalla normativa vigente, in base alla zona climatica, secondo la classificazione definita nel DPR. n°412 del 1993 (UNI EN ISO 10077-1). / Esclusi i controtelai, la posa e l’assistenza muraria. / portafinestra a 3 ante con apertura oscillobattente e/o vasistas, vetrocamera con lastra antinfortunistica ai sensi della UNI 7697 con marcatura CE, infisso sublimato finto legno, trasmittanza totale Uw <= 1.3 W/mqK per zona climatica E	m²		1056,20
TOS25_PR.P70.003.190	FINESTRE E PORTEFINESTRE IN ALLUMINIO. / Con profili estrusi di alluminio, con marcatura CE (UNI EN 14351-1:2016), di qualunque dimensione, con profilati a taglio termico. / Compreso di vetrocamera sigillata tramite guarnizioni e/o idonei sigillanti fluidi (secondo le indicazioni del produttore del sistema), profili fermavetro ad incastro, ferramenta di attacco, sostegno e movimentazione ante, maniglie in alluminio e verniciatura. / Trasmittanza termica minima prevista dalla normativa vigente, in base alla zona climatica, secondo la classificazione definita nel DPR. n°412 del 1993 (UNI EN ISO 10077-1). / Esclusi i controtelai, la posa e l’assistenza muraria. / portafinestra a 2 ante con apertura scorrevole, vetrocamera con lastra antinfortunistica ai sensi della UNI 7697 con marcatura CE, infisso sublimato finto legno, trasmittanza totale Uw <= 1.3 W/mqK per zona climatica E	m²		780,95
TOS25_PR.P70.003.191	FINESTRE E PORTEFINESTRE IN ALLUMINIO. / Con profili estrusi di alluminio, con marcatura CE (UNI EN 14351-1:2016), di qualunque dimensione, con profilati a taglio termico. / Compreso di vetrocamera sigillata tramite guarnizioni e/o idonei sigillanti fluidi (secondo le indicazioni del produttore del sistema), profili fermavetro ad incastro, ferramenta di attacco, sostegno e movimentazione ante, maniglie in alluminio e verniciatura. / Trasmittanza termica minima prevista dalla normativa vigente, in base alla zona climatica, secondo la classificazione definita nel DPR. n°412 del 1993 (UNI EN ISO 10077-1). / Esclusi i controtelai, la posa e l’assistenza muraria. / portafinestra a 4 ante con apertura scorrevole, vetrocamera con lastra antinfortunistica ai sensi della UNI 7697 con marcatura CE, infisso sublimato finto legno, trasmittanza totale Uw <= 1.3 W/mqK per zona climatica E	m²		794,34
TOS25_PR.P70.003.192	FINESTRE E PORTEFINESTRE IN ALLUMINIO. / Con profili estrusi di alluminio, con marcatura CE (UNI EN 14351-1:2016), di qualunque dimensione, con profilati a taglio termico. / Compreso di vetrocamera sigillata tramite guarnizioni e/o idonei sigillanti fluidi (secondo le indicazioni del produttore del sistema), profili fermavetro ad incastro, ferramenta di attacco, sostegno e movimentazione ante, maniglie in alluminio e verniciatura. / Trasmittanza termica minima prevista dalla normativa vigente, in base alla zona climatica, secondo la classificazione definita nel DPR. n°412 del 1993 (UNI EN ISO 10077-1). / Esclusi i controtelai, la posa e l’assistenza muraria. / portafinestra ad un’ anta fissa ed una ad alzante scorrevole, vetrocamera con lastra antinfortunistica ai sensi della UNI 7697 con marcatura CE, infisso sublimato finto legno, trasmittanza totale Uw <= 1.3 W/mqK per zona climatica E	m²		971,55
TOS25_PR.P70.003.193	FINESTRE E PORTEFINESTRE IN ALLUMINIO. / Con profili estrusi di alluminio, con marcatura CE (UNI EN 14351-1:2016), di qualunque dimensione, con profilati a taglio termico. / Compreso di vetrocamera sigillata tramite guarnizioni e/o idonei sigillanti fluidi (secondo le indicazioni del produttore del sistema), profili fermavetro ad incastro, ferramenta di attacco, sostegno e movimentazione ante, maniglie in alluminio e verniciatura. / Trasmittanza termica minima prevista dalla normativa vigente, in base alla zona climatica, secondo la classificazione definita nel DPR. n°412 del 1993 (UNI EN ISO 10077-1). / Esclusi i controtelai, la posa e l’assistenza muraria. / portafinestra a 2 ante con alzanti scorrevoli, vetrocamera con lastra antinfortunistica ai sensi della UNI 7697 con marcatura CE, infisso sublimato finto legno, trasmittanza totale Uw <= 1.3 W/mqK per zona climatica E	m²		1111,59
TOS25_PR.P70.003.194	FINESTRE E PORTEFINESTRE IN ALLUMINIO. / Con profili estrusi di alluminio, con marcatura CE (UNI EN 14351-1:2016), di qualunque dimensione, con profilati a taglio termico. / Compreso di vetrocamera sigillata tramite guarnizioni e/o idonei sigillanti fluidi (secondo le indicazioni del produttore del sistema), profili fermavetro ad incastro, ferramenta di attacco, sostegno e movimentazione ante, maniglie in alluminio e verniciatura. / Trasmittanza termica minima prevista dalla normativa vigente, in base alla zona climatica, secondo la classificazione definita nel DPR. n°412 del 1993 (UNI EN ISO 10077-1). / Esclusi i controtelai, la posa e l’assistenza muraria. / portafinestra ad 1 anta con apertura oscillobattente e/o vasistas, vetrocamera con lastra antinfortunistica ai sensi della UNI 7697 con marcatura CE, infisso verniciato bicolore interno/esterno, trasmittanza totale Uw <= 1.3 W/mqK per zona climatica E	m²		1010,66
TOS25_PR.P70.003.195	FINESTRE E PORTEFINESTRE IN ALLUMINIO. / Con profili estrusi di alluminio, con marcatura CE (UNI EN 14351-1:2016), di qualunque dimensione, con profilati a taglio termico. / Compreso di vetrocamera sigillata tramite guarnizioni e/o idonei sigillanti fluidi (secondo le indicazioni del produttore del sistema), profili fermavetro ad incastro, ferramenta di attacco, sostegno e movimentazione ante, maniglie in alluminio e verniciatura. / Trasmittanza termica minima prevista dalla normativa vigente, in base alla zona climatica, secondo la classificazione definita nel DPR. n°412 del 1993 (UNI EN ISO 10077-1). / Esclusi i controtelai, la posa e l’assistenza muraria. / portafinestra a 2 ante con apertura oscillobattente e/o vasistas, vetrocamera con lastra antinfortunistica ai sensi della UNI 7697 con marcatura CE, infisso verniciato bicolore interno/esterno, trasmittanza totale Uw <= 1.3 W/mqK per zona climatica E	m²		1065,70
TOS25_PR.P70.003.196	FINESTRE E PORTEFINESTRE IN ALLUMINIO. / Con profili estrusi di alluminio, con marcatura CE (UNI EN 14351-1:2016), di qualunque dimensione, con profilati a taglio termico. / Compreso di vetrocamera sigillata tramite guarnizioni e/o idonei sigillanti fluidi (secondo le indicazioni del produttore del sistema), profili fermavetro ad incastro, ferramenta di attacco, sostegno e movimentazione ante, maniglie in alluminio e verniciatura. / Trasmittanza termica minima prevista dalla normativa vigente, in base alla zona climatica, secondo la classificazione definita nel DPR. n°412 del 1993 (UNI EN ISO 10077-1). / Esclusi i controtelai, la posa e l’assistenza muraria. / portafinestra a 3 ante con apertura oscillobattente e/o vasistas, vetrocamera con lastra antinfortunistica ai sensi della UNI 7697 con marcatura CE, infisso verniciato bicolore interno/esterno, trasmittanza totale Uw <= 1.3 W/mqK per zona climatica E	m²		1142,08
TOS25_PR.P70.003.197	FINESTRE E PORTEFINESTRE IN ALLUMINIO. / Con profili estrusi di alluminio, con marcatura CE (UNI EN 14351-1:2016), di qualunque dimensione, con profilati a taglio termico. / Compreso di vetrocamera sigillata tramite guarnizioni e/o idonei sigillanti fluidi (secondo le indicazioni del produttore del sistema), profili fermavetro ad incastro, ferramenta di attacco, sostegno e movimentazione ante, maniglie in alluminio e verniciatura. / Trasmittanza termica minima prevista dalla normativa vigente, in base alla zona climatica, secondo la classificazione definita nel DPR. n°412 del 1993 (UNI EN ISO 10077-1). / Esclusi i controtelai, la posa e l’assistenza muraria. / portafinestra a 2 ante con apertura scorrevole, vetrocamera con lastra antinfortunistica ai sensi della UNI 7697 con marcatura CE, infisso verniciato bicolore interno/esterno, trasmittanza totale Uw <= 1.3 W/mqK per zona climatica E	m²		866,51
TOS25_PR.P70.003.198	FINESTRE E PORTEFINESTRE IN ALLUMINIO. / Con profili estrusi di alluminio, con marcatura CE (UNI EN 14351-1:2016), di qualunque dimensione, con profilati a taglio termico. / Compreso di vetrocamera sigillata tramite guarnizioni e/o idonei sigillanti fluidi (secondo le indicazioni del produttore del sistema), profili fermavetro ad incastro, ferramenta di attacco, sostegno e movimentazione ante, maniglie in alluminio e verniciatura. / Trasmittanza termica minima prevista dalla normativa vigente, in base alla zona climatica, secondo la classificazione definita nel DPR. n°412 del 1993 (UNI EN ISO 10077-1). / Esclusi i controtelai, la posa e l’assistenza muraria. / portafinestra a 4 ante con apertura scorrevole, vetrocamera con lastra antinfortunistica ai sensi della UNI 7697 con marcatura CE, infisso verniciato bicolore interno/esterno, trasmittanza totale Uw <= 1.3 W/mqK per zona climatica E	m²		889,33
TOS25_PR.P70.003.199	FINESTRE E PORTEFINESTRE IN ALLUMINIO. / Con profili estrusi di alluminio, con marcatura CE (UNI EN 14351-1:2016), di qualunque dimensione, con profilati a taglio termico. / Compreso di vetrocamera sigillata tramite guarnizioni e/o idonei sigillanti fluidi (secondo le indicazioni del produttore del sistema), profili fermavetro ad incastro, ferramenta di attacco, sostegno e movimentazione ante, maniglie in alluminio e verniciatura. / Trasmittanza termica minima prevista dalla normativa vigente, in base alla zona climatica, secondo la classificazione definita nel DPR. n°412 del 1993 (UNI EN ISO 10077-1). / Esclusi i controtelai, la posa e l’assistenza muraria. / portafinestra ad un’ anta fissa ed una ad alzante scorrevole, vetrocamera con lastra antinfortunistica ai sensi della UNI 7697 con marcatura CE, infisso verniciato bicolore interno/esterno, trasmittanza totale Uw <= 1.3 W/mqK per zona climatica E	m²		1044,90
TOS25_PR.P70.003.200	FINESTRE E PORTEFINESTRE IN ALLUMINIO. / Con profili estrusi di alluminio, con marcatura CE (UNI EN 14351-1:2016), di qualunque dimensione, con profilati a taglio termico. / Compreso di vetrocamera sigillata tramite guarnizioni e/o idonei sigillanti fluidi (secondo le indicazioni del produttore del sistema), profili fermavetro ad incastro, ferramenta di attacco, sostegno e movimentazione ante, maniglie in alluminio e verniciatura. / Trasmittanza termica minima prevista dalla normativa vigente, in base alla zona climatica, secondo la classificazione definita nel DPR. n°412 del 1993 (UNI EN ISO 10077-1). / Esclusi i controtelai, la posa e l’assistenza muraria. / portafinestra a 2 ante con alzanti scorrevoli, vetrocamera con lastra antinfortunistica ai sensi della UNI 7697 con marcatura CE, infisso verniciato bicolore interno/esterno, trasmittanza totale Uw <= 1.3 W/mqK per zona climatica E	m²		1199,86
TOS25_PR.P70.003.210	FINESTRE E PORTEFINESTRE IN ALLUMINIO. / Con profili estrusi di alluminio, con marcatura CE (UNI EN 14351-1:2016), di qualunque dimensione, con profilati a taglio termico. / Compreso di vetrocamera sigillata tramite guarnizioni e/o idonei sigillanti fluidi (secondo le indicazioni del produttore del sistema), profili fermavetro ad incastro, ferramenta di attacco, sostegno e movimentazione ante, maniglie in alluminio e verniciatura. / Trasmittanza termica minima prevista dalla normativa vigente, in base alla zona climatica, secondo la classificazione definita nel DPR. n°412 del 1993 (UNI EN ISO 10077-1). / Esclusi i controtelai, la posa e l’assistenza muraria. / portafinestra ad 1 anta con apertura oscillobattente e/o vasistas, vetrocamera con lastra antinfortunistica ai sensi della UNI 7697 con marcatura CE, infisso verniciato o anodizzato, trasmittanza totale Uw <= 1.0 W/mqK per zona climatica F	m²		899,41
TOS25_PR.P70.003.211	FINESTRE E PORTEFINESTRE IN ALLUMINIO. / Con profili estrusi di alluminio, con marcatura CE (UNI EN 14351-1:2016), di qualunque dimensione, con profilati a taglio termico. / Compreso di vetrocamera sigillata tramite guarnizioni e/o idonei sigillanti fluidi (secondo le indicazioni del produttore del sistema), profili fermavetro ad incastro, ferramenta di attacco, sostegno e movimentazione ante, maniglie in alluminio e verniciatura. / Trasmittanza termica minima prevista dalla normativa vigente, in base alla zona climatica, secondo la classificazione definita nel DPR. n°412 del 1993 (UNI EN ISO 10077-1). / Esclusi i controtelai, la posa e l’assistenza muraria. / portafinestra a 2 ante con apertura oscillobattente e/o vasistas, vetrocamera con lastra antinfortunistica ai sensi della UNI 7697 con marcatura CE, infisso verniciato o anodizzato, trasmittanza totale Uw <= 1.0 W/mqK per zona climatica F	m²		940,26
TOS25_PR.P70.003.212	FINESTRE E PORTEFINESTRE IN ALLUMINIO. / Con profili estrusi di alluminio, con marcatura CE (UNI EN 14351-1:2016), di qualunque dimensione, con profilati a taglio termico. / Compreso di vetrocamera sigillata tramite guarnizioni e/o idonei sigillanti fluidi (secondo le indicazioni del produttore del sistema), profili fermavetro ad incastro, ferramenta di attacco, sostegno e movimentazione ante, maniglie in alluminio e verniciatura. / Trasmittanza termica minima prevista dalla normativa vigente, in base alla zona climatica, secondo la classificazione definita nel DPR. n°412 del 1993 (UNI EN ISO 10077-1). / Esclusi i controtelai, la posa e l’assistenza muraria. / portafinestra a 3 ante con apertura oscillobattente e/o vasistas, vetrocamera con lastra antinfortunistica ai sensi della UNI 7697 con marcatura CE, infisso verniciato o anodizzato, trasmittanza totale Uw <= 1.0 W/mqK per zona climatica F	m²		1006,02
TOS25_PR.P70.003.213	FINESTRE E PORTEFINESTRE IN ALLUMINIO. / Con profili estrusi di alluminio, con marcatura CE (UNI EN 14351-1:2016), di qualunque dimensione, con profilati a taglio termico. / Compreso di vetrocamera sigillata tramite guarnizioni e/o idonei sigillanti fluidi (secondo le indicazioni del produttore del sistema), profili fermavetro ad incastro, ferramenta di attacco, sostegno e movimentazione ante, maniglie in alluminio e verniciatura. / Trasmittanza termica minima prevista dalla normativa vigente, in base alla zona climatica, secondo la classificazione definita nel DPR. n°412 del 1993 (UNI EN ISO 10077-1). / Esclusi i controtelai, la posa e l’assistenza muraria. / portafinestra a 2 ante con apertura scorrevole, vetrocamera con lastra antinfortunistica ai sensi della UNI 7697 con marcatura CE, infisso verniciato o anodizzato, trasmittanza totale Uw <= 1.0 W/mqK per zona climatica F	m²		747,07
TOS25_PR.P70.003.214	FINESTRE E PORTEFINESTRE IN ALLUMINIO. / Con profili estrusi di alluminio, con marcatura CE (UNI EN 14351-1:2016), di qualunque dimensione, con profilati a taglio termico. / Compreso di vetrocamera sigillata tramite guarnizioni e/o idonei sigillanti fluidi (secondo le indicazioni del produttore del sistema), profili fermavetro ad incastro, ferramenta di attacco, sostegno e movimentazione ante, maniglie in alluminio e verniciatura. / Trasmittanza termica minima prevista dalla normativa vigente, in base alla zona climatica, secondo la classificazione definita nel DPR. n°412 del 1993 (UNI EN ISO 10077-1). / Esclusi i controtelai, la posa e l’assistenza muraria. / portafinestra a 4 ante con apertura scorrevole, vetrocamera con lastra antinfortunistica ai sensi della UNI 7697 con marcatura CE, infisso verniciato o anodizzato, trasmittanza totale Uw <= 1.0 W/mqK per zona climatica F	m²		757,79
TOS25_PR.P70.003.215	FINESTRE E PORTEFINESTRE IN ALLUMINIO. / Con profili estrusi di alluminio, con marcatura CE (UNI EN 14351-1:2016), di qualunque dimensione, con profilati a taglio termico. / Compreso di vetrocamera sigillata tramite guarnizioni e/o idonei sigillanti fluidi (secondo le indicazioni del produttore del sistema), profili fermavetro ad incastro, ferramenta di attacco, sostegno e movimentazione ante, maniglie in alluminio e verniciatura. / Trasmittanza termica minima prevista dalla normativa vigente, in base alla zona climatica, secondo la classificazione definita nel DPR. n°412 del 1993 (UNI EN ISO 10077-1). / Esclusi i controtelai, la posa e l’assistenza muraria. / portafinestra ad un’ anta fissa ed una ad alzante scorrevole, vetrocamera con lastra antinfortunistica ai sensi della UNI 7697 con marcatura CE, infisso verniciato o anodizzato, trasmittanza totale Uw <= 1.0 W/mqK per zona climatica F	m²		930,46
TOS25_PR.P70.003.216	FINESTRE E PORTEFINESTRE IN ALLUMINIO. / Con profili estrusi di alluminio, con marcatura CE (UNI EN 14351-1:2016), di qualunque dimensione, con profilati a taglio termico. / Compreso di vetrocamera sigillata tramite guarnizioni e/o idonei sigillanti fluidi (secondo le indicazioni del produttore del sistema), profili fermavetro ad incastro, ferramenta di attacco, sostegno e movimentazione ante, maniglie in alluminio e verniciatura. / Trasmittanza termica minima prevista dalla normativa vigente, in base alla zona climatica, secondo la classificazione definita nel DPR. n°412 del 1993 (UNI EN ISO 10077-1). / Esclusi i controtelai, la posa e l’assistenza muraria. / portafinestra a 2 ante con alzanti scorrevoli, vetrocamera con lastra antinfortunistica ai sensi della UNI 7697 con marcatura CE, infisso verniciato o anodizzato, trasmittanza totale Uw <= 1.0 W/mqK per zona climatica F	m²		1073,77
TOS25_PR.P70.003.217	FINESTRE E PORTEFINESTRE IN ALLUMINIO. / Con profili estrusi di alluminio, con marcatura CE (UNI EN 14351-1:2016), di qualunque dimensione, con profilati a taglio termico. / Compreso di vetrocamera sigillata tramite guarnizioni e/o idonei sigillanti fluidi (secondo le indicazioni del produttore del sistema), profili fermavetro ad incastro, ferramenta di attacco, sostegno e movimentazione ante, maniglie in alluminio e verniciatura. / Trasmittanza termica minima prevista dalla normativa vigente, in base alla zona climatica, secondo la classificazione definita nel DPR. n°412 del 1993 (UNI EN ISO 10077-1). / Esclusi i controtelai, la posa e l’assistenza muraria. / portafinestra ad 1 anta con apertura oscillobattente e/o vasistas, vetrocamera con lastra antinfortunistica ai sensi della UNI 7697 con marcatura CE, infisso sublimato finto legno, trasmittanza totale Uw <= 1.0 W/mqK per zona climatica F	m²		1010,39
TOS25_PR.P70.003.218	FINESTRE E PORTEFINESTRE IN ALLUMINIO. / Con profili estrusi di alluminio, con marcatura CE (UNI EN 14351-1:2016), di qualunque dimensione, con profilati a taglio termico. / Compreso di vetrocamera sigillata tramite guarnizioni e/o idonei sigillanti fluidi (secondo le indicazioni del produttore del sistema), profili fermavetro ad incastro, ferramenta di attacco, sostegno e movimentazione ante, maniglie in alluminio e verniciatura. / Trasmittanza termica minima prevista dalla normativa vigente, in base alla zona climatica, secondo la classificazione definita nel DPR. n°412 del 1993 (UNI EN ISO 10077-1). / Esclusi i controtelai, la posa e l’assistenza muraria. / portafinestra a 2 ante con apertura oscillobattente e/o vasistas, vetrocamera con lastra antinfortunistica ai sensi della UNI 7697 con marcatura CE, infisso sublimato finto legno, trasmittanza totale Uw <= 1.0 W/mqK per zona climatica F	m²		1043,83
TOS25_PR.P70.003.219	FINESTRE E PORTEFINESTRE IN ALLUMINIO. / Con profili estrusi di alluminio, con marcatura CE (UNI EN 14351-1:2016), di qualunque dimensione, con profilati a taglio termico. / Compreso di vetrocamera sigillata tramite guarnizioni e/o idonei sigillanti fluidi (secondo le indicazioni del produttore del sistema), profili fermavetro ad incastro, ferramenta di attacco, sostegno e movimentazione ante, maniglie in alluminio e verniciatura. / Trasmittanza termica minima prevista dalla normativa vigente, in base alla zona climatica, secondo la classificazione definita nel DPR. n°412 del 1993 (UNI EN ISO 10077-1). / Esclusi i controtelai, la posa e l’assistenza muraria. / portafinestra a 3 ante con apertura oscillobattente e/o vasistas, vetrocamera con lastra antinfortunistica ai sensi della UNI 7697 con marcatura CE, infisso sublimato finto legno, trasmittanza totale Uw <= 1.0 W/mqK per zona climatica F	m²		1104,50
TOS25_PR.P70.003.220	FINESTRE E PORTEFINESTRE IN ALLUMINIO. / Con profili estrusi di alluminio, con marcatura CE (UNI EN 14351-1:2016), di qualunque dimensione, con profilati a taglio termico. / Compreso di vetrocamera sigillata tramite guarnizioni e/o idonei sigillanti fluidi (secondo le indicazioni del produttore del sistema), profili fermavetro ad incastro, ferramenta di attacco, sostegno e movimentazione ante, maniglie in alluminio e verniciatura. / Trasmittanza termica minima prevista dalla normativa vigente, in base alla zona climatica, secondo la classificazione definita nel DPR. n°412 del 1993 (UNI EN ISO 10077-1). / Esclusi i controtelai, la posa e l’assistenza muraria. / portafinestra a 2 ante con apertura scorrevole, vetrocamera con lastra antinfortunistica ai sensi della UNI 7697 con marcatura CE, infisso sublimato finto legno, trasmittanza totale Uw <= 1.0 W/mqK per zona climatica F	m²		810,78
TOS25_PR.P70.003.221	FINESTRE E PORTEFINESTRE IN ALLUMINIO. / Con profili estrusi di alluminio, con marcatura CE (UNI EN 14351-1:2016), di qualunque dimensione, con profilati a taglio termico. / Compreso di vetrocamera sigillata tramite guarnizioni e/o idonei sigillanti fluidi (secondo le indicazioni del produttore del sistema), profili fermavetro ad incastro, ferramenta di attacco, sostegno e movimentazione ante, maniglie in alluminio e verniciatura. / Trasmittanza termica minima prevista dalla normativa vigente, in base alla zona climatica, secondo la classificazione definita nel DPR. n°412 del 1993 (UNI EN ISO 10077-1). / Esclusi i controtelai, la posa e l’assistenza muraria. / Portafinestra a 4 ante con apertura scorrevole, vetrocamera con lastra antinfortunistica ai sensi della UNI 7697 con marcatura CE, infisso sublimato finto legno, trasmittanza totale Uw <= 1.0 W/mqK per zona climatica F	m²		827,37
TOS25_PR.P70.003.222	FINESTRE E PORTEFINESTRE IN ALLUMINIO. / Con profili estrusi di alluminio, con marcatura CE (UNI EN 14351-1:2016), di qualunque dimensione, con profilati a taglio termico. / Compreso di vetrocamera sigillata tramite guarnizioni e/o idonei sigillanti fluidi (secondo le indicazioni del produttore del sistema), profili fermavetro ad incastro, ferramenta di attacco, sostegno e movimentazione ante, maniglie in alluminio e verniciatura. / Trasmittanza termica minima prevista dalla normativa vigente, in base alla zona climatica, secondo la classificazione definita nel DPR. n°412 del 1993 (UNI EN ISO 10077-1). / Esclusi i controtelai, la posa e l’assistenza muraria. / portafinestra ad un’ anta fissa ed una ad alzante scorrevole, vetrocamera con lastra antinfortunistica ai sensi della UNI 7697 con marcatura CE, infisso sublimato finto legno, trasmittanza totale Uw <= 1.0 W/mqK per zona climatica F	m²		1018,79
TOS25_PR.P70.003.223	FINESTRE E PORTEFINESTRE IN ALLUMINIO. / Con profili estrusi di alluminio, con marcatura CE (UNI EN 14351-1:2016), di qualunque dimensione, con profilati a taglio termico. / Compreso di vetrocamera sigillata tramite guarnizioni e/o idonei sigillanti fluidi (secondo le indicazioni del produttore del sistema), profili fermavetro ad incastro, ferramenta di attacco, sostegno e movimentazione ante, maniglie in alluminio e verniciatura. / Trasmittanza termica minima prevista dalla normativa vigente, in base alla zona climatica, secondo la classificazione definita nel DPR. n°412 del 1993 (UNI EN ISO 10077-1). / Esclusi i controtelai, la posa e l’assistenza muraria. / portafinestra a 2 ante con alzanti scorrevoli, vetrocamera con lastra antinfortunistica ai sensi della UNI 7697 con marcatura CE, infisso sublimato finto legno, trasmittanza totale Uw <= 1.0 W/mqK per zona climatica F	m²		1160,39
TOS25_PR.P70.003.224	FINESTRE E PORTEFINESTRE IN ALLUMINIO. / Con profili estrusi di alluminio, con marcatura CE (UNI EN 14351-1:2016), di qualunque dimensione, con profilati a taglio termico. / Compreso di vetrocamera sigillata tramite guarnizioni e/o idonei sigillanti fluidi (secondo le indicazioni del produttore del sistema), profili fermavetro ad incastro, ferramenta di attacco, sostegno e movimentazione ante, maniglie in alluminio e verniciatura. / Trasmittanza termica minima prevista dalla normativa vigente, in base alla zona climatica, secondo la classificazione definita nel DPR. n°412 del 1993 (UNI EN ISO 10077-1). / Esclusi i controtelai, la posa e l’assistenza muraria. / portafinestra ad 1 anta con apertura oscillobattente e/o vasistas, vetrocamera con lastra antinfortunistica ai sensi della UNI 7697 con marcatura CE, infisso verniciato bicolore interno/esterno, trasmittanza totale Uw <= 1.0 W/mqK per zona climatica F	m²		1000,09
TOS25_PR.P70.003.225	FINESTRE E PORTEFINESTRE IN ALLUMINIO. / Con profili estrusi di alluminio, con marcatura CE (UNI EN 14351-1:2016), di qualunque dimensione, con profilati a taglio termico. / Compreso di vetrocamera sigillata tramite guarnizioni e/o idonei sigillanti fluidi (secondo le indicazioni del produttore del sistema), profili fermavetro ad incastro, ferramenta di attacco, sostegno e movimentazione ante, maniglie in alluminio e verniciatura. / Trasmittanza termica minima prevista dalla normativa vigente, in base alla zona climatica, secondo la classificazione definita nel DPR. n°412 del 1993 (UNI EN ISO 10077-1). / Esclusi i controtelai, la posa e l’assistenza muraria. / portafinestra a 2 ante con apertura oscillobattente e/o vasistas, vetrocamera con lastra antinfortunistica ai sensi della UNI 7697 con marcatura CE, infisso verniciato bicolore interno/esterno, trasmittanza totale Uw <= 1.0 W/mqK per zona climatica F	m²		1048,54
TOS25_PR.P70.003.226	FINESTRE E PORTEFINESTRE IN ALLUMINIO. / Con profili estrusi di alluminio, con marcatura CE (UNI EN 14351-1:2016), di qualunque dimensione, con profilati a taglio termico. / Compreso di vetrocamera sigillata tramite guarnizioni e/o idonei sigillanti fluidi (secondo le indicazioni del produttore del sistema), profili fermavetro ad incastro, ferramenta di attacco, sostegno e movimentazione ante, maniglie in alluminio e verniciatura. / Trasmittanza termica minima prevista dalla normativa vigente, in base alla zona climatica, secondo la classificazione definita nel DPR. n°412 del 1993 (UNI EN ISO 10077-1). / Esclusi i controtelai, la posa e l’assistenza muraria. / portafinestra a 3 ante con apertura oscillobattente e/o vasistas, vetrocamera con lastra antinfortunistica ai sensi della UNI 7697 con marcatura CE, infisso verniciato bicolore interno/esterno, trasmittanza totale Uw <= 1.0 W/mqK per zona climatica F	m²		1121,18
TOS25_PR.P70.003.227	FINESTRE E PORTEFINESTRE IN ALLUMINIO. / Con profili estrusi di alluminio, con marcatura CE (UNI EN 14351-1:2016), di qualunque dimensione, con profilati a taglio termico. / Compreso di vetrocamera sigillata tramite guarnizioni e/o idonei sigillanti fluidi (secondo le indicazioni del produttore del sistema), profili fermavetro ad incastro, ferramenta di attacco, sostegno e movimentazione ante, maniglie in alluminio e verniciatura. / Trasmittanza termica minima prevista dalla normativa vigente, in base alla zona climatica, secondo la classificazione definita nel DPR. n°412 del 1993 (UNI EN ISO 10077-1). / Esclusi i controtelai, la posa e l’assistenza muraria. / portafinestra a 2 ante con apertura scorrevole, vetrocamera con lastra antinfortunistica ai sensi della UNI 7697 con marcatura CE, infisso verniciato bicolore interno/esterno, trasmittanza totale Uw <= 1.0 W/mqK per zona climatica F	m²		839,85
TOS25_PR.P70.003.228	FINESTRE E PORTEFINESTRE IN ALLUMINIO. / Con profili estrusi di alluminio, con marcatura CE (UNI EN 14351-1:2016), di qualunque dimensione, con profilati a taglio termico. / Compreso di vetrocamera sigillata tramite guarnizioni e/o idonei sigillanti fluidi (secondo le indicazioni del produttore del sistema), profili fermavetro ad incastro, ferramenta di attacco, sostegno e movimentazione ante, maniglie in alluminio e verniciatura. / Trasmittanza termica minima prevista dalla normativa vigente, in base alla zona climatica, secondo la classificazione definita nel DPR. n°412 del 1993 (UNI EN ISO 10077-1). / Esclusi i controtelai, la posa e l’assistenza muraria. / portafinestra a 4 ante con apertura scorrevole, vetrocamera con lastra antinfortunistica ai sensi della UNI 7697 con marcatura CE, infisso verniciato bicolore interno/esterno, trasmittanza totale Uw <= 1.0 W/mqK per zona climatica F	m²		855,39
TOS25_PR.P70.003.229	FINESTRE E PORTEFINESTRE IN ALLUMINIO. / Con profili estrusi di alluminio, con marcatura CE (UNI EN 14351-1:2016), di qualunque dimensione, con profilati a taglio termico. / Compreso di vetrocamera sigillata tramite guarnizioni e/o idonei sigillanti fluidi (secondo le indicazioni del produttore del sistema), profili fermavetro ad incastro, ferramenta di attacco, sostegno e movimentazione ante, maniglie in alluminio e verniciatura. / Trasmittanza termica minima prevista dalla normativa vigente, in base alla zona climatica, secondo la classificazione definita nel DPR. n°412 del 1993 (UNI EN ISO 10077-1). / Esclusi i controtelai, la posa e l’assistenza muraria. / portafinestra ad un’ anta fissa ed una ad alzante scorrevole, vetrocamera con lastra antinfortunistica ai sensi della UNI 7697 con marcatura CE, infisso verniciato bicolore interno/esterno, trasmittanza totale Uw <= 1.0 W/mqK per zona climatica F	m²		1025,69
TOS25_PR.P70.003.230	FINESTRE E PORTEFINESTRE IN ALLUMINIO. / Con profili estrusi di alluminio, con marcatura CE (UNI EN 14351-1:2016), di qualunque dimensione, con profilati a taglio termico. / Compreso di vetrocamera sigillata tramite guarnizioni e/o idonei sigillanti fluidi (secondo le indicazioni del produttore del sistema), profili fermavetro ad incastro, ferramenta di attacco, sostegno e movimentazione ante, maniglie in alluminio e verniciatura. / Trasmittanza termica minima prevista dalla normativa vigente, in base alla zona climatica, secondo la classificazione definita nel DPR. n°412 del 1993 (UNI EN ISO 10077-1). / Esclusi i controtelai, la posa e l’assistenza muraria. / portafinestra a 2 ante con alzanti scorrevoli, vetrocamera con lastra antinfortunistica ai sensi della UNI 7697 con marcatura CE, infisso verniciato bicolore interno/esterno, trasmittanza totale Uw <= 1.0 W/mqK per zona climatica F	m²		1178,04
TOS25_PR.P70.004.040	FINESTRE E PORTEFINESTRE IN LEGNOALLUMINIO con legno proveniente da foreste a rimboschimento programmato. / Con marcatura CE (UNI EN 14351-1:2016), di qualunque dimensione. / Compreso di vetrocamera sigillata tramite guarnizioni in gomma o con uso di sigillanti fluidi idonei, profili fermavetro ad incastro e/o fissati con chiodi o viti da legno, gocciolatoio, ferramenta di attacco, sostegno e movimentazione ante, maniglie in alluminio e verniciatura previo trattamento impregnante fungicida e antimuffa. / Rivestimento esterno in alluminio, trasmittanza termica minima prevista dalla normativa vigente, in base alla zona climatica, secondo la classificazione definita nel DPR. n°412 del 1993 (UNI EN ISO 10077-1). / Esclusi i controtelai, la posa e l’assistenza muraria. / finestra ad un’anta con apertura oscillobattente e/o vasistas, in legno di pino silvestre e rivestimento esterno in alluminio, con utilizzo di materia conforme al Regolamento UE 995/2010, vetrocamera con lastra antinfortunistica ai sensi della UNI 7697 con marcatura CE. Finitura interna del legno con verniciatura trasparente ed esterna in alluminio verniciato o anodizzato, trasmittanza totale Uw<= 2.6 W/mqK per zone climatiche A e B	m²		1619,66
TOS25_PR.P70.004.041	FINESTRE E PORTEFINESTRE IN LEGNOALLUMINIO con legno proveniente da foreste a rimboschimento programmato. / Con marcatura CE (UNI EN 14351-1:2016), di qualunque dimensione. / Compreso di vetrocamera sigillata tramite guarnizioni in gomma o con uso di sigillanti fluidi idonei, profili fermavetro ad incastro e/o fissati con chiodi o viti da legno, gocciolatoio, ferramenta di attacco, sostegno e movimentazione ante, maniglie in alluminio e verniciatura previo trattamento impregnante fungicida e antimuffa. / Rivestimento esterno in alluminio, trasmittanza termica minima prevista dalla normativa vigente, in base alla zona climatica, secondo la classificazione definita nel DPR. n°412 del 1993 (UNI EN ISO 10077-1). / Esclusi i controtelai, la posa e l’assistenza muraria. / finestra a 2 ante con apertura oscillobattente e/o vasistas, in legno di pino silvestre e rivestimento esterno in alluminio, con utilizzo di materia conforme al Regolamento UE 995/2010, vetrocamera con lastra antinfortunistica ai sensi della UNI 7697 con marcatura CE. Finitura interna del legno con verniciatura trasparente ed esterna in alluminio verniciato o anodizzato, trasmittanza totale Uw<= 2.6 W/mqK per zone climatiche A e B	m²		1354,96
TOS25_PR.P70.004.042	FINESTRE E PORTEFINESTRE IN LEGNOALLUMINIO con legno proveniente da foreste a rimboschimento programmato. / Con marcatura CE (UNI EN 14351-1:2016), di qualunque dimensione. / Compreso di vetrocamera sigillata tramite guarnizioni in gomma o con uso di sigillanti fluidi idonei, profili fermavetro ad incastro e/o fissati con chiodi o viti da legno, gocciolatoio, ferramenta di attacco, sostegno e movimentazione ante, maniglie in alluminio e verniciatura previo trattamento impregnante fungicida e antimuffa. / Rivestimento esterno in alluminio, trasmittanza termica minima prevista dalla normativa vigente, in base alla zona climatica, secondo la classificazione definita nel DPR. n°412 del 1993 (UNI EN ISO 10077-1). / Esclusi i controtelai, la posa e l’assistenza muraria. / finestra a 3 ante con apertura oscillobattente e/o vasistas, in legno di pino silvestre e rivestimento esterno in alluminio, con utilizzo di materia conforme al Regolamento UE 995/2010, vetrocamera con lastra antinfortunistica ai sensi della UNI 7697 con marcatura CE. Finitura interna del legno con verniciatura trasparente ed esterna in alluminio verniciato o anodizzato, trasmittanza totale Uw<= 2.6 W/mqK per zone climatiche A e B	m²		1271,48
TOS25_PR.P70.004.043	FINESTRE E PORTEFINESTRE IN LEGNOALLUMINIO con legno proveniente da foreste a rimboschimento programmato. / Con marcatura CE (UNI EN 14351-1:2016), di qualunque dimensione. / Compreso di vetrocamera sigillata tramite guarnizioni in gomma o con uso di sigillanti fluidi idonei, profili fermavetro ad incastro e/o fissati con chiodi o viti da legno, gocciolatoio, ferramenta di attacco, sostegno e movimentazione ante, maniglie in alluminio e verniciatura previo trattamento impregnante fungicida e antimuffa. / Rivestimento esterno in alluminio, trasmittanza termica minima prevista dalla normativa vigente, in base alla zona climatica, secondo la classificazione definita nel DPR. n°412 del 1993 (UNI EN ISO 10077-1). / Esclusi i controtelai, la posa e l’assistenza muraria. / finestra a 2 ante con apertura scorrevole, in legno di pino silvestre e rivestimento esterno in alluminio, con utilizzo di materia conforme al Regolamento UE 995/2010, vetrocamera con lastra antinfortunistica ai sensi della UNI 7697 con marcatura CE. Finitura interna del legno con verniciatura trasparente ed esterna in alluminio verniciato o anodizzato, trasmittanza totale Uw<= 2.6 W/mqK per zone climatiche A e B	m²		1991,94
TOS25_PR.P70.004.044	FINESTRE E PORTEFINESTRE IN LEGNOALLUMINIO con legno proveniente da foreste a rimboschimento programmato. / Con marcatura CE (UNI EN 14351-1:2016), di qualunque dimensione. / Compreso di vetrocamera sigillata tramite guarnizioni in gomma o con uso di sigillanti fluidi idonei, profili fermavetro ad incastro e/o fissati con chiodi o viti da legno, gocciolatoio, ferramenta di attacco, sostegno e movimentazione ante, maniglie in alluminio e verniciatura previo trattamento impregnante fungicida e antimuffa. / Rivestimento esterno in alluminio, trasmittanza termica minima prevista dalla normativa vigente, in base alla zona climatica, secondo la classificazione definita nel DPR. n°412 del 1993 (UNI EN ISO 10077-1). / Esclusi i controtelai, la posa e l’assistenza muraria. / finestra a 4 ante con apertura scorrevole, in legno di pino silvestre e rivestimento esterno in alluminio, con utilizzo di materia conforme al Regolamento UE 995/2010, vetrocamera con lastra antinfortunistica ai sensi della UNI 7697 con marcatura CE. Finitura interna del legno con verniciatura trasparente ed esterna in alluminio verniciato o anodizzato, trasmittanza totale Uw<= 2.6 W/mqK per zone climatiche A e B	m²		1359,89
TOS25_PR.P70.004.045	FINESTRE E PORTEFINESTRE IN LEGNOALLUMINIO con legno proveniente da foreste a rimboschimento programmato. / Con marcatura CE (UNI EN 14351-1:2016), di qualunque dimensione. / Compreso di vetrocamera sigillata tramite guarnizioni in gomma o con uso di sigillanti fluidi idonei, profili fermavetro ad incastro e/o fissati con chiodi o viti da legno, gocciolatoio, ferramenta di attacco, sostegno e movimentazione ante, maniglie in alluminio e verniciatura previo trattamento impregnante fungicida e antimuffa. / Rivestimento esterno in alluminio, trasmittanza termica minima prevista dalla normativa vigente, in base alla zona climatica, secondo la classificazione definita nel DPR. n°412 del 1993 (UNI EN ISO 10077-1). / Esclusi i controtelai, la posa e l’assistenza muraria. / finestra ad un’anta con apertura oscillobattente e/o vasistas, in legno di pino silvestre e rivestimento esterno in alluminio, con utilizzo di materia conforme al Regolamento UE 995/2010, vetrocamera con lastra antinfortunistica ai sensi della UNI 7697 con marcatura CE. Finitura interna del legno con verniciatura trasparente ed esterna in alluminio sublimato finto legno, trasmittanza totale Uw<= 2.6 W/mqK per zone climatiche A e B	m²		1619,66
TOS25_PR.P70.004.046	FINESTRE E PORTEFINESTRE IN LEGNOALLUMINIO con legno proveniente da foreste a rimboschimento programmato. / Con marcatura CE (UNI EN 14351-1:2016), di qualunque dimensione. / Compreso di vetrocamera sigillata tramite guarnizioni in gomma o con uso di sigillanti fluidi idonei, profili fermavetro ad incastro e/o fissati con chiodi o viti da legno, gocciolatoio, ferramenta di attacco, sostegno e movimentazione ante, maniglie in alluminio e verniciatura previo trattamento impregnante fungicida e antimuffa. / Rivestimento esterno in alluminio, trasmittanza termica minima prevista dalla normativa vigente, in base alla zona climatica, secondo la classificazione definita nel DPR. n°412 del 1993 (UNI EN ISO 10077-1). / Esclusi i controtelai, la posa e l’assistenza muraria. / finestra a 2 ante con apertura oscillobattente e/o vasistas, in legno di pino silvestre e rivestimento esterno in alluminio, con utilizzo di materia conforme al Regolamento UE 995/2010, vetrocamera con lastra antinfortunistica ai sensi della UNI 7697 con marcatura CE. Finitura interna del legno con verniciatura trasparente ed esterna in alluminio sublimato finto legno, trasmittanza totale Uw<= 2.6 W/mqK per zone climatiche A e B	m²		1354,96
TOS25_PR.P70.004.047	FINESTRE E PORTEFINESTRE IN LEGNOALLUMINIO con legno proveniente da foreste a rimboschimento programmato. / Con marcatura CE (UNI EN 14351-1:2016), di qualunque dimensione. / Compreso di vetrocamera sigillata tramite guarnizioni in gomma o con uso di sigillanti fluidi idonei, profili fermavetro ad incastro e/o fissati con chiodi o viti da legno, gocciolatoio, ferramenta di attacco, sostegno e movimentazione ante, maniglie in alluminio e verniciatura previo trattamento impregnante fungicida e antimuffa. / Rivestimento esterno in alluminio, trasmittanza termica minima prevista dalla normativa vigente, in base alla zona climatica, secondo la classificazione definita nel DPR. n°412 del 1993 (UNI EN ISO 10077-1). / Esclusi i controtelai, la posa e l’assistenza muraria. / finestra a 3 ante con apertura oscillobattente e/o vasistas, in legno di pino silvestre e rivestimento esterno in alluminio, con utilizzo di materia conforme al Regolamento UE 995/2010, vetrocamera con lastra antinfortunistica ai sensi della UNI 7697 con marcatura CE. Finitura interna del legno con verniciatura trasparente ed esterna in alluminio sublimato finto legno, trasmittanza totale Uw<= 2.6 W/mqK per zone climatiche A e B	m²		1271,48
TOS25_PR.P70.004.048	FINESTRE E PORTEFINESTRE IN LEGNOALLUMINIO con legno proveniente da foreste a rimboschimento programmato. / Con marcatura CE (UNI EN 14351-1:2016), di qualunque dimensione. / Compreso di vetrocamera sigillata tramite guarnizioni in gomma o con uso di sigillanti fluidi idonei, profili fermavetro ad incastro e/o fissati con chiodi o viti da legno, gocciolatoio, ferramenta di attacco, sostegno e movimentazione ante, maniglie in alluminio e verniciatura previo trattamento impregnante fungicida e antimuffa. / Rivestimento esterno in alluminio, trasmittanza termica minima prevista dalla normativa vigente, in base alla zona climatica, secondo la classificazione definita nel DPR. n°412 del 1993 (UNI EN ISO 10077-1). / Esclusi i controtelai, la posa e l’assistenza muraria. / finestra a 2 ante con apertura scorrevole, in legno di pino silvestre e rivestimento esterno in alluminio, con utilizzo di materia conforme al Regolamento UE 995/2010, vetrocamera con lastra antinfortunistica ai sensi della UNI 7697 con marcatura CE. Finitura interna del legno con verniciatura trasparente ed esterna in alluminio sublimato finto legno, trasmittanza totale Uw<= 2.6 W/mqK per zone climatiche A e B	m²		1991,94
TOS25_PR.P70.004.049	FINESTRE E PORTEFINESTRE IN LEGNOALLUMINIO con legno proveniente da foreste a rimboschimento programmato. / Con marcatura CE (UNI EN 14351-1:2016), di qualunque dimensione. / Compreso di vetrocamera sigillata tramite guarnizioni in gomma o con uso di sigillanti fluidi idonei, profili fermavetro ad incastro e/o fissati con chiodi o viti da legno, gocciolatoio, ferramenta di attacco, sostegno e movimentazione ante, maniglie in alluminio e verniciatura previo trattamento impregnante fungicida e antimuffa. / Rivestimento esterno in alluminio, trasmittanza termica minima prevista dalla normativa vigente, in base alla zona climatica, secondo la classificazione definita nel DPR. n°412 del 1993 (UNI EN ISO 10077-1). / Esclusi i controtelai, la posa e l’assistenza muraria. / finestra a 4 ante con apertura scorrevole, in legno di pino silvestre e rivestimento esterno in alluminio, con utilizzo di materia conforme al Regolamento UE 995/2010, vetrocamera con lastra antinfortunistica ai sensi della UNI 7697 con marcatura CE. Finitura interna del legno con verniciatura trasparente ed esterna in alluminio sublimato finto legno, trasmittanza totale Uw<= 2.6 W/mqK per zone climatiche A e B	m²		1359,89
TOS25_PR.P70.004.050	FINESTRE E PORTEFINESTRE IN LEGNOALLUMINIO con legno proveniente da foreste a rimboschimento programmato. / Con marcatura CE (UNI EN 14351-1:2016), di qualunque dimensione. / Compreso di vetrocamera sigillata tramite guarnizioni in gomma o con uso di sigillanti fluidi idonei, profili fermavetro ad incastro e/o fissati con chiodi o viti da legno, gocciolatoio, ferramenta di attacco, sostegno e movimentazione ante, maniglie in alluminio e verniciatura previo trattamento impregnante fungicida e antimuffa. / Rivestimento esterno in alluminio, trasmittanza termica minima prevista dalla normativa vigente, in base alla zona climatica, secondo la classificazione definita nel DPR. n°412 del 1993 (UNI EN ISO 10077-1). / Esclusi i controtelai, la posa e l’assistenza muraria. / finestra ad un’anta con apertura oscillobattente e/o vasistas, in legno di pino silvestre e rivestimento esterno in alluminio, con utilizzo di materia conforme al Regolamento UE 995/2010, vetrocamera con lastra antinfortunistica ai sensi della UNI 7697 con marcatura CE. Finitura interna del legno con laccatura opaca ed esterna in alluminio verniciato o anodizzato, trasmittanza totale Uw<= 2.6 W/mqK per zone climatiche A e B	m²		1619,66
TOS25_PR.P70.004.051	FINESTRE E PORTEFINESTRE IN LEGNOALLUMINIO con legno proveniente da foreste a rimboschimento programmato. / Con marcatura CE (UNI EN 14351-1:2016), di qualunque dimensione. / Compreso di vetrocamera sigillata tramite guarnizioni in gomma o con uso di sigillanti fluidi idonei, profili fermavetro ad incastro e/o fissati con chiodi o viti da legno, gocciolatoio, ferramenta di attacco, sostegno e movimentazione ante, maniglie in alluminio e verniciatura previo trattamento impregnante fungicida e antimuffa. / Rivestimento esterno in alluminio, trasmittanza termica minima prevista dalla normativa vigente, in base alla zona climatica, secondo la classificazione definita nel DPR. n°412 del 1993 (UNI EN ISO 10077-1). / Esclusi i controtelai, la posa e l’assistenza muraria. / finestra a 2 ante con apertura oscillobattente e/o vasistas, in legno di pino silvestre e rivestimento esterno in alluminio, con utilizzo di materia conforme al Regolamento UE 995/2010, vetrocamera con lastra antinfortunistica ai sensi della UNI 7697 con marcatura CE. Finitura interna del legno con laccatura opaca ed esterna in alluminio verniciato o anodizzato, trasmittanza totale Uw<= 2.6 W/mqK per zone climatiche A e B	m²		1354,96
TOS25_PR.P70.004.052	FINESTRE E PORTEFINESTRE IN LEGNOALLUMINIO con legno proveniente da foreste a rimboschimento programmato. / Con marcatura CE (UNI EN 14351-1:2016), di qualunque dimensione. / Compreso di vetrocamera sigillata tramite guarnizioni in gomma o con uso di sigillanti fluidi idonei, profili fermavetro ad incastro e/o fissati con chiodi o viti da legno, gocciolatoio, ferramenta di attacco, sostegno e movimentazione ante, maniglie in alluminio e verniciatura previo trattamento impregnante fungicida e antimuffa. / Rivestimento esterno in alluminio, trasmittanza termica minima prevista dalla normativa vigente, in base alla zona climatica, secondo la classificazione definita nel DPR. n°412 del 1993 (UNI EN ISO 10077-1). / Esclusi i controtelai, la posa e l’assistenza muraria. / finestra a 3 ante con apertura oscillobattente e/o vasistas, in legno di pino silvestre e rivestimento esterno in alluminio, con utilizzo di materia conforme al Regolamento UE 995/2010, vetrocamera con lastra antinfortunistica ai sensi della UNI 7697 con marcatura CE. Finitura interna del legno con laccatura opaca ed esterna in alluminio verniciato o anodizzato, trasmittanza totale Uw<= 2.6 W/mqK per zone climatiche A e B	m²		1271,48
TOS25_PR.P70.004.053	FINESTRE E PORTEFINESTRE IN LEGNOALLUMINIO con legno proveniente da foreste a rimboschimento programmato. / Con marcatura CE (UNI EN 14351-1:2016), di qualunque dimensione. / Compreso di vetrocamera sigillata tramite guarnizioni in gomma o con uso di sigillanti fluidi idonei, profili fermavetro ad incastro e/o fissati con chiodi o viti da legno, gocciolatoio, ferramenta di attacco, sostegno e movimentazione ante, maniglie in alluminio e verniciatura previo trattamento impregnante fungicida e antimuffa. / Rivestimento esterno in alluminio, trasmittanza termica minima prevista dalla normativa vigente, in base alla zona climatica, secondo la classificazione definita nel DPR. n°412 del 1993 (UNI EN ISO 10077-1). / Esclusi i controtelai, la posa e l’assistenza muraria. / finestra a 2 ante con apertura scorrevole, in legno di pino silvestre e rivestimento esterno in alluminio, con utilizzo di materia conforme al Regolamento UE 995/2010, vetrocamera con lastra antinfortunistica ai sensi della UNI 7697 con marcatura CE. Finitura interna del legno con laccatura opaca ed esterna in alluminio verniciato o anodizzato, trasmittanza totale Uw<= 2.6 W/mqK per zone climatiche A e B	m²		1991,94
TOS25_PR.P70.004.054	FINESTRE E PORTEFINESTRE IN LEGNOALLUMINIO con legno proveniente da foreste a rimboschimento programmato. / Con marcatura CE (UNI EN 14351-1:2016), di qualunque dimensione. / Compreso di vetrocamera sigillata tramite guarnizioni in gomma o con uso di sigillanti fluidi idonei, profili fermavetro ad incastro e/o fissati con chiodi o viti da legno, gocciolatoio, ferramenta di attacco, sostegno e movimentazione ante, maniglie in alluminio e verniciatura previo trattamento impregnante fungicida e antimuffa. / Rivestimento esterno in alluminio, trasmittanza termica minima prevista dalla normativa vigente, in base alla zona climatica, secondo la classificazione definita nel DPR. n°412 del 1993 (UNI EN ISO 10077-1). / Esclusi i controtelai, la posa e l’assistenza muraria. / finestra a 4 ante con apertura scorrevole, in legno di pino silvestre e rivestimento esterno in alluminio, con utilizzo di materia conforme al Regolamento UE 995/2010, vetrocamera con lastra antinfortunistica ai sensi della UNI 7697 con marcatura CE. Finitura interna del legno con laccatura opaca ed esterna in alluminio verniciato o anodizzato, trasmittanza totale Uw<= 2.6 W/mqK per zone climatiche A e B	m²		1359,89
TOS25_PR.P70.004.055	FINESTRE E PORTEFINESTRE IN LEGNOALLUMINIO con legno proveniente da foreste a rimboschimento programmato. / Con marcatura CE (UNI EN 14351-1:2016), di qualunque dimensione. / Compreso di vetrocamera sigillata tramite guarnizioni in gomma o con uso di sigillanti fluidi idonei, profili fermavetro ad incastro e/o fissati con chiodi o viti da legno, gocciolatoio, ferramenta di attacco, sostegno e movimentazione ante, maniglie in alluminio e verniciatura previo trattamento impregnante fungicida e antimuffa. / Rivestimento esterno in alluminio, trasmittanza termica minima prevista dalla normativa vigente, in base alla zona climatica, secondo la classificazione definita nel DPR. n°412 del 1993 (UNI EN ISO 10077-1). / Esclusi i controtelai, la posa e l’assistenza muraria. / finestra ad un’anta con apertura oscillobattente e/o vasistas, in legno di pino silvestre e rivestimento esterno in alluminio, con utilizzo di materia conforme al Regolamento UE 995/2010, vetrocamera con lastra antinfortunistica ai sensi della UNI 7697 con marcatura CE. Finitura interna del legno con laccatura opaca ed esterna in alluminio sublimato finto legno, trasmittanza totale Uw<= 2.6 W/mqK per zone climatiche A e B	m²		1619,66
TOS25_PR.P70.004.056	FINESTRE E PORTEFINESTRE IN LEGNOALLUMINIO con legno proveniente da foreste a rimboschimento programmato. / Con marcatura CE (UNI EN 14351-1:2016), di qualunque dimensione. / Compreso di vetrocamera sigillata tramite guarnizioni in gomma o con uso di sigillanti fluidi idonei, profili fermavetro ad incastro e/o fissati con chiodi o viti da legno, gocciolatoio, ferramenta di attacco, sostegno e movimentazione ante, maniglie in alluminio e verniciatura previo trattamento impregnante fungicida e antimuffa. / Rivestimento esterno in alluminio, trasmittanza termica minima prevista dalla normativa vigente, in base alla zona climatica, secondo la classificazione definita nel DPR. n°412 del 1993 (UNI EN ISO 10077-1). / Esclusi i controtelai, la posa e l’assistenza muraria. / finestra a 2 ante con apertura oscillobattente e/o vasistas, in legno di pino silvestre e rivestimento esterno in alluminio, con utilizzo di materia conforme al Regolamento UE 995/2010, vetrocamera con lastra antinfortunistica ai sensi della UNI 7697 con marcatura CE. Finitura interna del legno con laccatura opaca ed esterna in alluminio sublimato finto legno, trasmittanza totale Uw<= 2.6 W/mqK per zone climatiche A e B	m²		1354,96
TOS25_PR.P70.004.057	FINESTRE E PORTEFINESTRE IN LEGNOALLUMINIO con legno proveniente da foreste a rimboschimento programmato. / Con marcatura CE (UNI EN 14351-1:2016), di qualunque dimensione. / Compreso di vetrocamera sigillata tramite guarnizioni in gomma o con uso di sigillanti fluidi idonei, profili fermavetro ad incastro e/o fissati con chiodi o viti da legno, gocciolatoio, ferramenta di attacco, sostegno e movimentazione ante, maniglie in alluminio e verniciatura previo trattamento impregnante fungicida e antimuffa. / Rivestimento esterno in alluminio, trasmittanza termica minima prevista dalla normativa vigente, in base alla zona climatica, secondo la classificazione definita nel DPR. n°412 del 1993 (UNI EN ISO 10077-1). / Esclusi i controtelai, la posa e l’assistenza muraria. / finestra a 3 ante con apertura oscillobattente e/o vasistas, in legno di pino silvestre e rivestimento esterno in alluminio, con utilizzo di materia conforme al Regolamento UE 995/2010, vetrocamera con lastra antinfortunistica ai sensi della UNI 7697 con marcatura CE. Finitura interna del legno con laccatura opaca ed esterna in alluminio sublimato finto legno, trasmittanza totale Uw<= 2.6 W/mqK per zone climatiche A e B	m²		1271,48
TOS25_PR.P70.004.058	FINESTRE E PORTEFINESTRE IN LEGNOALLUMINIO con legno proveniente da foreste a rimboschimento programmato. / Con marcatura CE (UNI EN 14351-1:2016), di qualunque dimensione. / Compreso di vetrocamera sigillata tramite guarnizioni in gomma o con uso di sigillanti fluidi idonei, profili fermavetro ad incastro e/o fissati con chiodi o viti da legno, gocciolatoio, ferramenta di attacco, sostegno e movimentazione ante, maniglie in alluminio e verniciatura previo trattamento impregnante fungicida e antimuffa. / Rivestimento esterno in alluminio, trasmittanza termica minima prevista dalla normativa vigente, in base alla zona climatica, secondo la classificazione definita nel DPR. n°412 del 1993 (UNI EN ISO 10077-1). / Esclusi i controtelai, la posa e l’assistenza muraria. / finestra a 2 ante con apertura scorrevole, in legno di pino silvestre e rivestimento esterno in alluminio, con utilizzo di materia conforme al Regolamento UE 995/2010, vetrocamera con lastra antinfortunistica ai sensi della UNI 7697 con marcatura CE. Finitura interna del legno con laccatura opaca ed esterna in alluminio sublimato finto legno, trasmittanza totale Uw<= 2.6 W/mqK per zone climatiche A e B	m²		1991,94
TOS25_PR.P70.004.059	FINESTRE E PORTEFINESTRE IN LEGNOALLUMINIO con legno proveniente da foreste a rimboschimento programmato. / Con marcatura CE (UNI EN 14351-1:2016), di qualunque dimensione. / Compreso di vetrocamera sigillata tramite guarnizioni in gomma o con uso di sigillanti fluidi idonei, profili fermavetro ad incastro e/o fissati con chiodi o viti da legno, gocciolatoio, ferramenta di attacco, sostegno e movimentazione ante, maniglie in alluminio e verniciatura previo trattamento impregnante fungicida e antimuffa. / Rivestimento esterno in alluminio, trasmittanza termica minima prevista dalla normativa vigente, in base alla zona climatica, secondo la classificazione definita nel DPR. n°412 del 1993 (UNI EN ISO 10077-1). / Esclusi i controtelai, la posa e l’assistenza muraria. / finestra a 4 ante con apertura scorrevole, in legno di pino silvestre e rivestimento esterno in alluminio, con utilizzo di materia conforme al Regolamento UE 995/2010, vetrocamera con lastra antinfortunistica ai sensi della UNI 7697 con marcatura CE. Finitura interna del legno con laccatura opaca ed esterna in alluminio sublimato finto legno, trasmittanza totale Uw<= 2.6 W/mqK per zone climatiche A e B	m²		1359,89
TOS25_PR.P70.004.070	FINESTRE E PORTEFINESTRE IN LEGNOALLUMINIO con legno proveniente da foreste a rimboschimento programmato. / Con marcatura CE (UNI EN 14351-1:2016), di qualunque dimensione. / Compreso di vetrocamera sigillata tramite guarnizioni in gomma o con uso di sigillanti fluidi idonei, profili fermavetro ad incastro e/o fissati con chiodi o viti da legno, gocciolatoio, ferramenta di attacco, sostegno e movimentazione ante, maniglie in alluminio e verniciatura previo trattamento impregnante fungicida e antimuffa. / Rivestimento esterno in alluminio, trasmittanza termica minima prevista dalla normativa vigente, in base alla zona climatica, secondo la classificazione definita nel DPR. n°412 del 1993 (UNI EN ISO 10077-1). / Esclusi i controtelai, la posa e l’assistenza muraria. / finestra ad un’anta con apertura oscillobattente e/o vasistas, in legno di pino silvestre e rivestimento esterno in alluminio, con utilizzo di materia conforme al Regolamento UE 995/2010, vetrocamera con lastra antinfortunistica ai sensi della UNI 7697 con marcatura CE. Finitura interna del legno con verniciatura trasparente ed esterna in alluminio verniciato o anodizzato, trasmittanza totale Uw <= 1.75 e <= 1.67 W/mqk per zone climatiche C e D	m²		1554,26
TOS25_PR.P70.004.071	FINESTRE E PORTEFINESTRE IN LEGNOALLUMINIO con legno proveniente da foreste a rimboschimento programmato. / Con marcatura CE (UNI EN 14351-1:2016), di qualunque dimensione. / Compreso di vetrocamera sigillata tramite guarnizioni in gomma o con uso di sigillanti fluidi idonei, profili fermavetro ad incastro e/o fissati con chiodi o viti da legno, gocciolatoio, ferramenta di attacco, sostegno e movimentazione ante, maniglie in alluminio e verniciatura previo trattamento impregnante fungicida e antimuffa. / Rivestimento esterno in alluminio, trasmittanza termica minima prevista dalla normativa vigente, in base alla zona climatica, secondo la classificazione definita nel DPR. n°412 del 1993 (UNI EN ISO 10077-1). / Esclusi i controtelai, la posa e l’assistenza muraria. / finestra a 2 ante con apertura oscillobattente e/o vasistas, in legno di pino silvestre e rivestimento esterno in alluminio, con utilizzo di materia conforme al Regolamento UE 995/2010, vetrocamera con lastra antinfortunistica ai sensi della UNI 7697 con marcatura CE. Finitura interna del legno con verniciatura trasparente ed esterna in alluminio verniciato o anodizzato, trasmittanza totale Uw <= 1.75 e <= 1.67 W/mqk per zone climatiche C e D	m²		1453,26
TOS25_PR.P70.004.072	FINESTRE E PORTEFINESTRE IN LEGNOALLUMINIO con legno proveniente da foreste a rimboschimento programmato. / Con marcatura CE (UNI EN 14351-1:2016), di qualunque dimensione. / Compreso di vetrocamera sigillata tramite guarnizioni in gomma o con uso di sigillanti fluidi idonei, profili fermavetro ad incastro e/o fissati con chiodi o viti da legno, gocciolatoio, ferramenta di attacco, sostegno e movimentazione ante, maniglie in alluminio e verniciatura previo trattamento impregnante fungicida e antimuffa. / Rivestimento esterno in alluminio, trasmittanza termica minima prevista dalla normativa vigente, in base alla zona climatica, secondo la classificazione definita nel DPR. n°412 del 1993 (UNI EN ISO 10077-1). / Esclusi i controtelai, la posa e l’assistenza muraria. / finestra a 3 ante con apertura oscillobattente e/o vasistas, in legno di pino silvestre e rivestimento esterno in alluminio, con utilizzo di materia conforme al Regolamento UE 995/2010, vetrocamera con lastra antinfortunistica ai sensi della UNI 7697 con marcatura CE. Finitura interna del legno con verniciatura trasparente ed esterna in alluminio verniciato o anodizzato, trasmittanza totale Uw <= 1.75 e <= 1.67 W/mqk per zone climatiche C e D	m²		1377,38
TOS25_PR.P70.004.073	FINESTRE E PORTEFINESTRE IN LEGNOALLUMINIO con legno proveniente da foreste a rimboschimento programmato. / Con marcatura CE (UNI EN 14351-1:2016), di qualunque dimensione. / Compreso di vetrocamera sigillata tramite guarnizioni in gomma o con uso di sigillanti fluidi idonei, profili fermavetro ad incastro e/o fissati con chiodi o viti da legno, gocciolatoio, ferramenta di attacco, sostegno e movimentazione ante, maniglie in alluminio e verniciatura previo trattamento impregnante fungicida e antimuffa. / Rivestimento esterno in alluminio, trasmittanza termica minima prevista dalla normativa vigente, in base alla zona climatica, secondo la classificazione definita nel DPR. n°412 del 1993 (UNI EN ISO 10077-1). / Esclusi i controtelai, la posa e l’assistenza muraria. / finestra a 2 ante con apertura scorrevole, in legno di pino silvestre e rivestimento esterno in alluminio, con utilizzo di materia conforme al Regolamento UE 995/2010, vetrocamera con lastra antinfortunistica ai sensi della UNI 7697 con marcatura CE. Finitura interna del legno con verniciatura trasparente ed esterna in alluminio verniciato o anodizzato, trasmittanza totale Uw <= 1.75 e <= 1.67 W/mqk per zone climatiche C e D	m²		1769,33
TOS25_PR.P70.004.074	FINESTRE E PORTEFINESTRE IN LEGNOALLUMINIO con legno proveniente da foreste a rimboschimento programmato. / Con marcatura CE (UNI EN 14351-1:2016), di qualunque dimensione. / Compreso di vetrocamera sigillata tramite guarnizioni in gomma o con uso di sigillanti fluidi idonei, profili fermavetro ad incastro e/o fissati con chiodi o viti da legno, gocciolatoio, ferramenta di attacco, sostegno e movimentazione ante, maniglie in alluminio e verniciatura previo trattamento impregnante fungicida e antimuffa. / Rivestimento esterno in alluminio, trasmittanza termica minima prevista dalla normativa vigente, in base alla zona climatica, secondo la classificazione definita nel DPR. n°412 del 1993 (UNI EN ISO 10077-1). / Esclusi i controtelai, la posa e l’assistenza muraria. / finestra a 4 ante con apertura scorrevole, in legno di pino silvestre e rivestimento esterno in alluminio, con utilizzo di materia conforme al Regolamento UE 995/2010, vetrocamera con lastra antinfortunistica ai sensi della UNI 7697 con marcatura CE. Finitura interna del legno con verniciatura trasparente ed esterna in alluminio verniciato o anodizzato, trasmittanza totale Uw <= 1.75 e <= 1.67 W/mqk per zone climatiche C e D	m²		1431,60
TOS25_PR.P70.004.075	FINESTRE E PORTEFINESTRE IN LEGNOALLUMINIO con legno proveniente da foreste a rimboschimento programmato. / Con marcatura CE (UNI EN 14351-1:2016), di qualunque dimensione. / Compreso di vetrocamera sigillata tramite guarnizioni in gomma o con uso di sigillanti fluidi idonei, profili fermavetro ad incastro e/o fissati con chiodi o viti da legno, gocciolatoio, ferramenta di attacco, sostegno e movimentazione ante, maniglie in alluminio e verniciatura previo trattamento impregnante fungicida e antimuffa. / Rivestimento esterno in alluminio, trasmittanza termica minima prevista dalla normativa vigente, in base alla zona climatica, secondo la classificazione definita nel DPR. n°412 del 1993 (UNI EN ISO 10077-1). / Esclusi i controtelai, la posa e l’assistenza muraria. / finestra ad un’anta con apertura oscillobattente e/o vasistas, in legno di pino silvestre e rivestimento esterno in alluminio, con utilizzo di materia conforme al Regolamento UE 995/2010, vetrocamera con lastra antinfortunistica ai sensi della UNI 7697 con marcatura CE. Finitura interna del legno con verniciatura trasparente ed esterna in alluminio sublimato finto legno, trasmittanza totale Uw <= 1.75 e <= 1.67 W/mqk per zone climatiche C e D	m²		1630,82
TOS25_PR.P70.004.076	FINESTRE E PORTEFINESTRE IN LEGNOALLUMINIO con legno proveniente da foreste a rimboschimento programmato. / Con marcatura CE (UNI EN 14351-1:2016), di qualunque dimensione. / Compreso di vetrocamera sigillata tramite guarnizioni in gomma o con uso di sigillanti fluidi idonei, profili fermavetro ad incastro e/o fissati con chiodi o viti da legno, gocciolatoio, ferramenta di attacco, sostegno e movimentazione ante, maniglie in alluminio e verniciatura previo trattamento impregnante fungicida e antimuffa. / Rivestimento esterno in alluminio, trasmittanza termica minima prevista dalla normativa vigente, in base alla zona climatica, secondo la classificazione definita nel DPR. n°412 del 1993 (UNI EN ISO 10077-1). / Esclusi i controtelai, la posa e l’assistenza muraria. / finestra a 2 ante con apertura oscillobattente e/o vasistas, in legno di pino silvestre e rivestimento esterno in alluminio, con utilizzo di materia conforme al Regolamento UE 995/2010, vetrocamera con lastra antinfortunistica ai sensi della UNI 7697 con marcatura CE. Finitura interna del legno con verniciatura trasparente ed esterna in alluminio sublimato finto legno, trasmittanza totale Uw <= 1.75 e <= 1.67 W/mqk per zone climatiche C e D	m²		1558,53
TOS25_PR.P70.004.077	FINESTRE E PORTEFINESTRE IN LEGNOALLUMINIO con legno proveniente da foreste a rimboschimento programmato. / Con marcatura CE (UNI EN 14351-1:2016), di qualunque dimensione. / Compreso di vetrocamera sigillata tramite guarnizioni in gomma o con uso di sigillanti fluidi idonei, profili fermavetro ad incastro e/o fissati con chiodi o viti da legno, gocciolatoio, ferramenta di attacco, sostegno e movimentazione ante, maniglie in alluminio e verniciatura previo trattamento impregnante fungicida e antimuffa. / Rivestimento esterno in alluminio, trasmittanza termica minima prevista dalla normativa vigente, in base alla zona climatica, secondo la classificazione definita nel DPR. n°412 del 1993 (UNI EN ISO 10077-1). / Esclusi i controtelai, la posa e l’assistenza muraria. / finestra a 3 ante con apertura oscillobattente e/o vasistas, in legno di pino silvestre e rivestimento esterno in alluminio, con utilizzo di materia conforme al Regolamento UE 995/2010, vetrocamera con lastra antinfortunistica ai sensi della UNI 7697 con marcatura CE. Finitura interna del legno con verniciatura trasparente ed esterna in alluminio sublimato finto legno, trasmittanza totale Uw <= 1.75 e <= 1.67 W/mqk per zone climatiche C e D	m²		1473,08
TOS25_PR.P70.004.078	FINESTRE E PORTEFINESTRE IN LEGNOALLUMINIO con legno proveniente da foreste a rimboschimento programmato. / Con marcatura CE (UNI EN 14351-1:2016), di qualunque dimensione. / Compreso di vetrocamera sigillata tramite guarnizioni in gomma o con uso di sigillanti fluidi idonei, profili fermavetro ad incastro e/o fissati con chiodi o viti da legno, gocciolatoio, ferramenta di attacco, sostegno e movimentazione ante, maniglie in alluminio e verniciatura previo trattamento impregnante fungicida e antimuffa. / Rivestimento esterno in alluminio, trasmittanza termica minima prevista dalla normativa vigente, in base alla zona climatica, secondo la classificazione definita nel DPR. n°412 del 1993 (UNI EN ISO 10077-1). / Esclusi i controtelai, la posa e l’assistenza muraria. / finestra a 2 ante con apertura scorrevole, in legno di pino silvestre e rivestimento esterno in alluminio, con utilizzo di materia conforme al Regolamento UE 995/2010, vetrocamera con lastra antinfortunistica ai sensi della UNI 7697 con marcatura CE. Finitura interna del legno con verniciatura trasparente ed esterna in alluminio sublimato finto legno, trasmittanza totale Uw <= 1.75 e <= 1.67 W/mqk per zone climatiche C e D	m²		1820,37
TOS25_PR.P70.004.079	FINESTRE E PORTEFINESTRE IN LEGNOALLUMINIO con legno proveniente da foreste a rimboschimento programmato. / Con marcatura CE (UNI EN 14351-1:2016), di qualunque dimensione. / Compreso di vetrocamera sigillata tramite guarnizioni in gomma o con uso di sigillanti fluidi idonei, profili fermavetro ad incastro e/o fissati con chiodi o viti da legno, gocciolatoio, ferramenta di attacco, sostegno e movimentazione ante, maniglie in alluminio e verniciatura previo trattamento impregnante fungicida e antimuffa. / Rivestimento esterno in alluminio, trasmittanza termica minima prevista dalla normativa vigente, in base alla zona climatica, secondo la classificazione definita nel DPR. n°412 del 1993 (UNI EN ISO 10077-1). / Esclusi i controtelai, la posa e l’assistenza muraria. / finestra a 4 ante con apertura scorrevole, in legno di pino silvestre e rivestimento esterno in alluminio, con utilizzo di materia conforme al Regolamento UE 995/2010, vetrocamera con lastra antinfortunistica ai sensi della UNI 7697 con marcatura CE. Finitura interna del legno con verniciatura trasparente ed esterna in alluminio sublimato finto legno, trasmittanza totale Uw <= 1.75 e <= 1.67 W/mqk per zone climatiche C e D	m²		1431,60
TOS25_PR.P70.004.080	FINESTRE E PORTEFINESTRE IN LEGNOALLUMINIO con legno proveniente da foreste a rimboschimento programmato. / Con marcatura CE (UNI EN 14351-1:2016), di qualunque dimensione. / Compreso di vetrocamera sigillata tramite guarnizioni in gomma o con uso di sigillanti fluidi idonei, profili fermavetro ad incastro e/o fissati con chiodi o viti da legno, gocciolatoio, ferramenta di attacco, sostegno e movimentazione ante, maniglie in alluminio e verniciatura previo trattamento impregnante fungicida e antimuffa. / Rivestimento esterno in alluminio, trasmittanza termica minima prevista dalla normativa vigente, in base alla zona climatica, secondo la classificazione definita nel DPR. n°412 del 1993 (UNI EN ISO 10077-1). / Esclusi i controtelai, la posa e l’assistenza muraria. / finestra ad un’anta con apertura oscillobattente e/o vasistas, in legno di pino silvestre e rivestimento esterno in alluminio, con utilizzo di materia conforme al Regolamento UE 995/2010, vetrocamera con lastra antinfortunistica ai sensi della UNI 7697 con marcatura CE. Finitura interna del legno con laccatura opaca ed esterna in alluminio verniciato o anodizzato, trasmittanza totale Uw <= 1.75 e <= 1.67 W/mqk per zone climatiche C e D	m²		1554,26
TOS25_PR.P70.004.081	FINESTRE E PORTEFINESTRE IN LEGNOALLUMINIO con legno proveniente da foreste a rimboschimento programmato. / Con marcatura CE (UNI EN 14351-1:2016), di qualunque dimensione. / Compreso di vetrocamera sigillata tramite guarnizioni in gomma o con uso di sigillanti fluidi idonei, profili fermavetro ad incastro e/o fissati con chiodi o viti da legno, gocciolatoio, ferramenta di attacco, sostegno e movimentazione ante, maniglie in alluminio e verniciatura previo trattamento impregnante fungicida e antimuffa. / Rivestimento esterno in alluminio, trasmittanza termica minima prevista dalla normativa vigente, in base alla zona climatica, secondo la classificazione definita nel DPR. n°412 del 1993 (UNI EN ISO 10077-1). / Esclusi i controtelai, la posa e l’assistenza muraria. / finestra a 2 ante con apertura oscillobattente e/o vasistas, in legno di pino silvestre e rivestimento esterno in alluminio, con utilizzo di materia conforme al Regolamento UE 995/2010, vetrocamera con lastra antinfortunistica ai sensi della UNI 7697 con marcatura CE. Finitura interna del legno con laccatura opaca ed esterna in alluminio verniciato o anodizzato, trasmittanza totale Uw <= 1.75 e <= 1.67 W/mqk per zone climatiche C e D	m²		1453,26
TOS25_PR.P70.004.082	FINESTRE E PORTEFINESTRE IN LEGNOALLUMINIO con legno proveniente da foreste a rimboschimento programmato. / Con marcatura CE (UNI EN 14351-1:2016), di qualunque dimensione. / Compreso di vetrocamera sigillata tramite guarnizioni in gomma o con uso di sigillanti fluidi idonei, profili fermavetro ad incastro e/o fissati con chiodi o viti da legno, gocciolatoio, ferramenta di attacco, sostegno e movimentazione ante, maniglie in alluminio e verniciatura previo trattamento impregnante fungicida e antimuffa. / Rivestimento esterno in alluminio, trasmittanza termica minima prevista dalla normativa vigente, in base alla zona climatica, secondo la classificazione definita nel DPR. n°412 del 1993 (UNI EN ISO 10077-1). / Esclusi i controtelai, la posa e l’assistenza muraria. / finestra a 3 ante con apertura oscillobattente e/o vasistas, in legno di pino silvestre e rivestimento esterno in alluminio, con utilizzo di materia conforme al Regolamento UE 995/2010, vetrocamera con lastra antinfortunistica ai sensi della UNI 7697 con marcatura CE. Finitura interna del legno con laccatura opaca ed esterna in alluminio verniciato o anodizzato, trasmittanza totale Uw <= 1.75 e <= 1.67 W/mqk per zone climatiche C e D	m²		1374,19
TOS25_PR.P70.004.083	FINESTRE E PORTEFINESTRE IN LEGNOALLUMINIO con legno proveniente da foreste a rimboschimento programmato. / Con marcatura CE (UNI EN 14351-1:2016), di qualunque dimensione. / Compreso di vetrocamera sigillata tramite guarnizioni in gomma o con uso di sigillanti fluidi idonei, profili fermavetro ad incastro e/o fissati con chiodi o viti da legno, gocciolatoio, ferramenta di attacco, sostegno e movimentazione ante, maniglie in alluminio e verniciatura previo trattamento impregnante fungicida e antimuffa. / Rivestimento esterno in alluminio, trasmittanza termica minima prevista dalla normativa vigente, in base alla zona climatica, secondo la classificazione definita nel DPR. n°412 del 1993 (UNI EN ISO 10077-1). / Esclusi i controtelai, la posa e l’assistenza muraria. / finestra a 2 ante con apertura scorrevole, in legno di pino silvestre e rivestimento esterno in alluminio, con utilizzo di materia conforme al Regolamento UE 995/2010, vetrocamera con lastra antinfortunistica ai sensi della UNI 7697 con marcatura CE. Finitura interna del legno con laccatura opaca ed esterna in alluminio verniciato o anodizzato, trasmittanza totale Uw <= 1.75 e <= 1.67 W/mqk per zone climatiche C e D	m²		1769,33
TOS25_PR.P70.004.084	FINESTRE E PORTEFINESTRE IN LEGNOALLUMINIO con legno proveniente da foreste a rimboschimento programmato. / Con marcatura CE (UNI EN 14351-1:2016), di qualunque dimensione. / Compreso di vetrocamera sigillata tramite guarnizioni in gomma o con uso di sigillanti fluidi idonei, profili fermavetro ad incastro e/o fissati con chiodi o viti da legno, gocciolatoio, ferramenta di attacco, sostegno e movimentazione ante, maniglie in alluminio e verniciatura previo trattamento impregnante fungicida e antimuffa. / Rivestimento esterno in alluminio, trasmittanza termica minima prevista dalla normativa vigente, in base alla zona climatica, secondo la classificazione definita nel DPR. n°412 del 1993 (UNI EN ISO 10077-1). / Esclusi i controtelai, la posa e l’assistenza muraria. / finestra a 4 ante con apertura scorrevole, in legno di pino silvestre e rivestimento esterno in alluminio, con utilizzo di materia conforme al Regolamento UE 995/2010, vetrocamera con lastra antinfortunistica ai sensi della UNI 7697 con marcatura CE. Finitura interna del legno con laccatura opaca ed esterna in alluminio verniciato o anodizzato, trasmittanza totale Uw <= 1.75 e <= 1.67 W/mqk per zone climatiche C e D	m²		1431,60
TOS25_PR.P70.004.085	FINESTRE E PORTEFINESTRE IN LEGNOALLUMINIO con legno proveniente da foreste a rimboschimento programmato. / Con marcatura CE (UNI EN 14351-1:2016), di qualunque dimensione. / Compreso di vetrocamera sigillata tramite guarnizioni in gomma o con uso di sigillanti fluidi idonei, profili fermavetro ad incastro e/o fissati con chiodi o viti da legno, gocciolatoio, ferramenta di attacco, sostegno e movimentazione ante, maniglie in alluminio e verniciatura previo trattamento impregnante fungicida e antimuffa. / Rivestimento esterno in alluminio, trasmittanza termica minima prevista dalla normativa vigente, in base alla zona climatica, secondo la classificazione definita nel DPR. n°412 del 1993 (UNI EN ISO 10077-1). / Esclusi i controtelai, la posa e l’assistenza muraria. / finestra ad un’anta con apertura oscillobattente e/o vasistas, in legno di pino silvestre e rivestimento esterno in alluminio, con utilizzo di materia conforme al Regolamento UE 995/2010, vetrocamera con lastra antinfortunistica ai sensi della UNI 7697 con marcatura CE. Finitura interna del legno con laccatura opaca ed esterna in alluminio sublimato finto legno, trasmittanza totale Uw <= 1.75 e <= 1.67 W/mqk per zone climatiche C e D	m²		1630,82
TOS25_PR.P70.004.086	FINESTRE E PORTEFINESTRE IN LEGNOALLUMINIO con legno proveniente da foreste a rimboschimento programmato. / Con marcatura CE (UNI EN 14351-1:2016), di qualunque dimensione. / Compreso di vetrocamera sigillata tramite guarnizioni in gomma o con uso di sigillanti fluidi idonei, profili fermavetro ad incastro e/o fissati con chiodi o viti da legno, gocciolatoio, ferramenta di attacco, sostegno e movimentazione ante, maniglie in alluminio e verniciatura previo trattamento impregnante fungicida e antimuffa. / Rivestimento esterno in alluminio, trasmittanza termica minima prevista dalla normativa vigente, in base alla zona climatica, secondo la classificazione definita nel DPR. n°412 del 1993 (UNI EN ISO 10077-1). / Esclusi i controtelai, la posa e l’assistenza muraria. / finestra a 2 ante con apertura oscillobattente e/o vasistas, in legno di pino silvestre e rivestimento esterno in alluminio, con utilizzo di materia conforme al Regolamento UE 995/2010, vetrocamera con lastra antinfortunistica ai sensi della UNI 7697 con marcatura CE. Finitura interna del legno con laccatura opaca ed esterna in alluminio sublimato finto legno, trasmittanza totale Uw <= 1.75 e <= 1.67 W/mqk per zone climatiche C e D	m²		1558,53
TOS25_PR.P70.004.087	FINESTRE E PORTEFINESTRE IN LEGNOALLUMINIO con legno proveniente da foreste a rimboschimento programmato. / Con marcatura CE (UNI EN 14351-1:2016), di qualunque dimensione. / Compreso di vetrocamera sigillata tramite guarnizioni in gomma o con uso di sigillanti fluidi idonei, profili fermavetro ad incastro e/o fissati con chiodi o viti da legno, gocciolatoio, ferramenta di attacco, sostegno e movimentazione ante, maniglie in alluminio e verniciatura previo trattamento impregnante fungicida e antimuffa. / Rivestimento esterno in alluminio, trasmittanza termica minima prevista dalla normativa vigente, in base alla zona climatica, secondo la classificazione definita nel DPR. n°412 del 1993 (UNI EN ISO 10077-1). / Esclusi i controtelai, la posa e l’assistenza muraria. / finestra a 3 ante con apertura oscillobattente e/o vasistas, in legno di pino silvestre e rivestimento esterno in alluminio, con utilizzo di materia conforme al Regolamento UE 995/2010, vetrocamera con lastra antinfortunistica ai sensi della UNI 7697 con marcatura CE. Finitura interna del legno con laccatura opaca ed esterna in alluminio sublimato finto legno, trasmittanza totale Uw <= 1.75 e <= 1.67 W/mqk per zone climatiche C e D	m²		1473,08
TOS25_PR.P70.004.088	FINESTRE E PORTEFINESTRE IN LEGNOALLUMINIO con legno proveniente da foreste a rimboschimento programmato. / Con marcatura CE (UNI EN 14351-1:2016), di qualunque dimensione. / Compreso di vetrocamera sigillata tramite guarnizioni in gomma o con uso di sigillanti fluidi idonei, profili fermavetro ad incastro e/o fissati con chiodi o viti da legno, gocciolatoio, ferramenta di attacco, sostegno e movimentazione ante, maniglie in alluminio e verniciatura previo trattamento impregnante fungicida e antimuffa. / Rivestimento esterno in alluminio, trasmittanza termica minima prevista dalla normativa vigente, in base alla zona climatica, secondo la classificazione definita nel DPR. n°412 del 1993 (UNI EN ISO 10077-1). / Esclusi i controtelai, la posa e l’assistenza muraria. / finestra a 2 ante con apertura scorrevole, in legno di pino silvestre e rivestimento esterno in alluminio, con utilizzo di materia conforme al Regolamento UE 995/2010, vetrocamera con lastra antinfortunistica ai sensi della UNI 7697 con marcatura CE. Finitura interna del legno con laccatura opaca ed esterna in alluminio sublimato finto legno, trasmittanza totaleUw <= 1.75 e <= 1.67 W/mqk per zone climatiche C e D	m²		1820,37
TOS25_PR.P70.004.089	FINESTRE E PORTEFINESTRE IN LEGNOALLUMINIO con legno proveniente da foreste a rimboschimento programmato. / Con marcatura CE (UNI EN 14351-1:2016), di qualunque dimensione. / Compreso di vetrocamera sigillata tramite guarnizioni in gomma o con uso di sigillanti fluidi idonei, profili fermavetro ad incastro e/o fissati con chiodi o viti da legno, gocciolatoio, ferramenta di attacco, sostegno e movimentazione ante, maniglie in alluminio e verniciatura previo trattamento impregnante fungicida e antimuffa. / Rivestimento esterno in alluminio, trasmittanza termica minima prevista dalla normativa vigente, in base alla zona climatica, secondo la classificazione definita nel DPR. n°412 del 1993 (UNI EN ISO 10077-1). / Esclusi i controtelai, la posa e l’assistenza muraria. / finestra a 4 ante con apertura scorrevole, in legno di pino silvestre e rivestimento esterno in alluminio, con utilizzo di materia conforme al Regolamento UE 995/2010, vetrocamera con lastra antinfortunistica ai sensi della UNI 7697 con marcatura CE. Finitura interna del legno con laccatura opaca ed esterna in alluminio sublimato finto legno, trasmittanza totale Uw <= 1.75 e <= 1.67 W/mqk per zone climatiche C e D	m²		1431,60
TOS25_PR.P70.004.100	FINESTRE E PORTEFINESTRE IN LEGNOALLUMINIO con legno proveniente da foreste a rimboschimento programmato. / Con marcatura CE (UNI EN 14351-1:2016), di qualunque dimensione. / Compreso di vetrocamera sigillata tramite guarnizioni in gomma o con uso di sigillanti fluidi idonei, profili fermavetro ad incastro e/o fissati con chiodi o viti da legno, gocciolatoio, ferramenta di attacco, sostegno e movimentazione ante, maniglie in alluminio e verniciatura previo trattamento impregnante fungicida e antimuffa. / Rivestimento esterno in alluminio, trasmittanza termica minima prevista dalla normativa vigente, in base alla zona climatica, secondo la classificazione definita nel DPR. n°412 del 1993 (UNI EN ISO 10077-1). / Esclusi i controtelai, la posa e l’assistenza muraria. / finestra ad un’anta con apertura oscillobattente e/o vasistas, in legno di pino silvestre e rivestimento esterno in alluminio, con utilizzo di materia conforme al Regolamento UE 995/2010, vetrocamera con lastra antinfortunistica ai sensi della UNI 7697 con marcatura CE. Finitura interna del legno con verniciatura trasparente ed esterna in alluminio verniciato o anodizzato, trasmittanza totale Uw <= 1.3 W/mqK per zona climatica E	m²		1677,78
TOS25_PR.P70.004.1000	FINESTRE E PORTEFINESTRE IN LEGNOALLUMINIO con legno proveniente da foreste a rimboschimento programmato. / Con marcatura CE (UNI EN 14351-1:2016), di qualunque dimensione. / Compreso di vetrocamera sigillata tramite guarnizioni in gomma o con uso di sigillanti fluidi idonei, profili fermavetro ad incastro e/o fissati con chiodi o viti da legno, gocciolatoio, ferramenta di attacco, sostegno e movimentazione ante, maniglie in alluminio e verniciatura previo trattamento impregnante fungicida e antimuffa. / Rivestimento esterno in alluminio, trasmittanza termica minima prevista dalla normativa vigente, in base alla zona climatica, secondo la classificazione definita nel DPR. n°412 del 1993 (UNI EN ISO 10077-1). / Esclusi i controtelai, la posa e l’assistenza muraria. / finestra ad un’anta con apertura oscillobattente e/o vasistas, in legno di castagno e rivestimento esterno in alluminio, con utilizzo di materia conforme al Regolamento UE 995/2010, vetrocamera con lastra antinfortunistica ai sensi della UNI 7697 con marcatura CE. Finitura interna del legno con verniciatura trasparente ed esterna in alluminio verniciato o anodizzato, trasmittanza totale Uw <= 1.3 W/mqK per zona climatica E	m²		2067,55
TOS25_PR.P70.004.1001	FINESTRE E PORTEFINESTRE IN LEGNOALLUMINIO con legno proveniente da foreste a rimboschimento programmato. / Con marcatura CE (UNI EN 14351-1:2016), di qualunque dimensione. / Compreso di vetrocamera sigillata tramite guarnizioni in gomma o con uso di sigillanti fluidi idonei, profili fermavetro ad incastro e/o fissati con chiodi o viti da legno, gocciolatoio, ferramenta di attacco, sostegno e movimentazione ante, maniglie in alluminio e verniciatura previo trattamento impregnante fungicida e antimuffa. / Rivestimento esterno in alluminio, trasmittanza termica minima prevista dalla normativa vigente, in base alla zona climatica, secondo la classificazione definita nel DPR. n°412 del 1993 (UNI EN ISO 10077-1). / Esclusi i controtelai, la posa e l’assistenza muraria. / finestra a 2 ante con apertura oscillobattente e/o vasistas, in legno di castagno e rivestimento esterno in alluminio, con utilizzo di materia conforme al Regolamento UE 995/2010, vetrocamera con lastra antinfortunistica ai sensi della UNI 7697 con marcatura CE. Finitura interna del legno con verniciatura trasparente ed esterna in alluminio verniciato o anodizzato, trasmittanza totale Uw <= 1.3 W/mqK per zona climatica E	m²		1686,56
TOS25_PR.P70.004.1002	FINESTRE E PORTEFINESTRE IN LEGNOALLUMINIO con legno proveniente da foreste a rimboschimento programmato. / Con marcatura CE (UNI EN 14351-1:2016), di qualunque dimensione. / Compreso di vetrocamera sigillata tramite guarnizioni in gomma o con uso di sigillanti fluidi idonei, profili fermavetro ad incastro e/o fissati con chiodi o viti da legno, gocciolatoio, ferramenta di attacco, sostegno e movimentazione ante, maniglie in alluminio e verniciatura previo trattamento impregnante fungicida e antimuffa. / Rivestimento esterno in alluminio, trasmittanza termica minima prevista dalla normativa vigente, in base alla zona climatica, secondo la classificazione definita nel DPR. n°412 del 1993 (UNI EN ISO 10077-1). / Esclusi i controtelai, la posa e l’assistenza muraria. / finestra a 3 ante con apertura oscillobattente e/o vasistas, in legno di castagno e rivestimento esterno in alluminio, con utilizzo di materia conforme al Regolamento UE 995/2010, vetrocamera con lastra antinfortunistica ai sensi della UNI 7697 con marcatura CE. Finitura interna del legno con verniciatura trasparente ed esterna in alluminio verniciato o anodizzato, trasmittanza totale Uw <= 1.3 W/mqK per zona climatica E	m²		1504,10
TOS25_PR.P70.004.1003	FINESTRE E PORTEFINESTRE IN LEGNOALLUMINIO con legno proveniente da foreste a rimboschimento programmato. / Con marcatura CE (UNI EN 14351-1:2016), di qualunque dimensione. / Compreso di vetrocamera sigillata tramite guarnizioni in gomma o con uso di sigillanti fluidi idonei, profili fermavetro ad incastro e/o fissati con chiodi o viti da legno, gocciolatoio, ferramenta di attacco, sostegno e movimentazione ante, maniglie in alluminio e verniciatura previo trattamento impregnante fungicida e antimuffa. / Rivestimento esterno in alluminio, trasmittanza termica minima prevista dalla normativa vigente, in base alla zona climatica, secondo la classificazione definita nel DPR. n°412 del 1993 (UNI EN ISO 10077-1). / Esclusi i controtelai, la posa e l’assistenza muraria. / finestra a 2 ante con apertura scorrevole, in legno di castagno e rivestimento esterno in alluminio, con utilizzo di materia conforme al Regolamento UE 995/2010, vetrocamera con lastra antinfortunistica ai sensi della UNI 7697 con marcatura CE. Finitura interna del legno con verniciatura trasparente ed esterna in alluminio verniciato o anodizzato, trasmittanza totale Uw <= 1.3 W/mqK per zona climatica E	m²		2354,12
TOS25_PR.P70.004.1004	FINESTRE E PORTEFINESTRE IN LEGNOALLUMINIO con legno proveniente da foreste a rimboschimento programmato. / Con marcatura CE (UNI EN 14351-1:2016), di qualunque dimensione. / Compreso di vetrocamera sigillata tramite guarnizioni in gomma o con uso di sigillanti fluidi idonei, profili fermavetro ad incastro e/o fissati con chiodi o viti da legno, gocciolatoio, ferramenta di attacco, sostegno e movimentazione ante, maniglie in alluminio e verniciatura previo trattamento impregnante fungicida e antimuffa. / Rivestimento esterno in alluminio, trasmittanza termica minima prevista dalla normativa vigente, in base alla zona climatica, secondo la classificazione definita nel DPR. n°412 del 1993 (UNI EN ISO 10077-1). / Esclusi i controtelai, la posa e l’assistenza muraria. / finestra a 4 ante con apertura scorrevole, in legno di castagno e rivestimento esterno in alluminio, con utilizzo di materia conforme al Regolamento UE 995/2010, vetrocamera con lastra antinfortunistica ai sensi della UNI 7697 con marcatura CE. Finitura interna del legno con verniciatura trasparente ed esterna in alluminio verniciato o anodizzato, trasmittanza totale Uw <= 1.3 W/mqK per zona climatica E	m²		2047,19
TOS25_PR.P70.004.1005	FINESTRE E PORTEFINESTRE IN LEGNOALLUMINIO con legno proveniente da foreste a rimboschimento programmato. / Con marcatura CE (UNI EN 14351-1:2016), di qualunque dimensione. / Compreso di vetrocamera sigillata tramite guarnizioni in gomma o con uso di sigillanti fluidi idonei, profili fermavetro ad incastro e/o fissati con chiodi o viti da legno, gocciolatoio, ferramenta di attacco, sostegno e movimentazione ante, maniglie in alluminio e verniciatura previo trattamento impregnante fungicida e antimuffa. / Rivestimento esterno in alluminio, trasmittanza termica minima prevista dalla normativa vigente, in base alla zona climatica, secondo la classificazione definita nel DPR. n°412 del 1993 (UNI EN ISO 10077-1). / Esclusi i controtelai, la posa e l’assistenza muraria. / finestra ad un’anta con apertura oscillobattente e/o vasistas, in legno di castagno e rivestimento esterno in alluminio, con utilizzo di materia conforme al Regolamento UE 995/2010, vetrocamera con lastra antinfortunistica ai sensi della UNI 7697 con marcatura CE. Finitura interna del legno con verniciatura trasparente ed esterna in alluminio sublimato finto legno, trasmittanza totale Uw <= 1.3 W/mqK per zona climatica E	m²		2144,11
TOS25_PR.P70.004.1006	FINESTRE E PORTEFINESTRE IN LEGNOALLUMINIO con legno proveniente da foreste a rimboschimento programmato. / Con marcatura CE (UNI EN 14351-1:2016), di qualunque dimensione. / Compreso di vetrocamera sigillata tramite guarnizioni in gomma o con uso di sigillanti fluidi idonei, profili fermavetro ad incastro e/o fissati con chiodi o viti da legno, gocciolatoio, ferramenta di attacco, sostegno e movimentazione ante, maniglie in alluminio e verniciatura previo trattamento impregnante fungicida e antimuffa. / Rivestimento esterno in alluminio, trasmittanza termica minima prevista dalla normativa vigente, in base alla zona climatica, secondo la classificazione definita nel DPR. n°412 del 1993 (UNI EN ISO 10077-1). / Esclusi i controtelai, la posa e l’assistenza muraria. / finestra a 2 ante con apertura oscillobattente e/o vasistas, in legno di castagno e rivestimento esterno in alluminio, con utilizzo di materia conforme al Regolamento UE 995/2010, vetrocamera con lastra antinfortunistica ai sensi della UNI 7697 con marcatura CE. Finitura interna del legno con verniciatura trasparente ed esterna in alluminio sublimato finto legno, trasmittanza totale Uw <= 1.3 W/mqK per zona climatica E	m²		1737,60
TOS25_PR.P70.004.1007	FINESTRE E PORTEFINESTRE IN LEGNOALLUMINIO con legno proveniente da foreste a rimboschimento programmato. / Con marcatura CE (UNI EN 14351-1:2016), di qualunque dimensione. / Compreso di vetrocamera sigillata tramite guarnizioni in gomma o con uso di sigillanti fluidi idonei, profili fermavetro ad incastro e/o fissati con chiodi o viti da legno, gocciolatoio, ferramenta di attacco, sostegno e movimentazione ante, maniglie in alluminio e verniciatura previo trattamento impregnante fungicida e antimuffa. / Rivestimento esterno in alluminio, trasmittanza termica minima prevista dalla normativa vigente, in base alla zona climatica, secondo la classificazione definita nel DPR. n°412 del 1993 (UNI EN ISO 10077-1). / Esclusi i controtelai, la posa e l’assistenza muraria. / finestra a 3 ante con apertura oscillobattente e/o vasistas, in legno di castagno e rivestimento esterno in alluminio, con utilizzo di materia conforme al Regolamento UE 995/2010, vetrocamera con lastra antinfortunistica ai sensi della UNI 7697 con marcatura CE. Finitura interna del legno con verniciatura trasparente ed esterna in alluminio sublimato finto legno, trasmittanza totale Uw <= 1.3 W/mqK per zona climatica E	m²		1551,95
TOS25_PR.P70.004.1008	FINESTRE E PORTEFINESTRE IN LEGNOALLUMINIO con legno proveniente da foreste a rimboschimento programmato. / Con marcatura CE (UNI EN 14351-1:2016), di qualunque dimensione. / Compreso di vetrocamera sigillata tramite guarnizioni in gomma o con uso di sigillanti fluidi idonei, profili fermavetro ad incastro e/o fissati con chiodi o viti da legno, gocciolatoio, ferramenta di attacco, sostegno e movimentazione ante, maniglie in alluminio e verniciatura previo trattamento impregnante fungicida e antimuffa. / Rivestimento esterno in alluminio, trasmittanza termica minima prevista dalla normativa vigente, in base alla zona climatica, secondo la classificazione definita nel DPR. n°412 del 1993 (UNI EN ISO 10077-1). / Esclusi i controtelai, la posa e l’assistenza muraria. / finestra a 2 ante con apertura scorrevole, in legno di castagno e rivestimento esterno in alluminio, con utilizzo di materia conforme al Regolamento UE 995/2010, vetrocamera con lastra antinfortunistica ai sensi della UNI 7697 con marcatura CE. Finitura interna del legno con verniciatura trasparente ed esterna in alluminio sublimato finto legno, trasmittanza totale Uw <= 1.3 W/mqK per zona climatica E	m²		2405,16
TOS25_PR.P70.004.1009	FINESTRE E PORTEFINESTRE IN LEGNOALLUMINIO con legno proveniente da foreste a rimboschimento programmato. / Con marcatura CE (UNI EN 14351-1:2016), di qualunque dimensione. / Compreso di vetrocamera sigillata tramite guarnizioni in gomma o con uso di sigillanti fluidi idonei, profili fermavetro ad incastro e/o fissati con chiodi o viti da legno, gocciolatoio, ferramenta di attacco, sostegno e movimentazione ante, maniglie in alluminio e verniciatura previo trattamento impregnante fungicida e antimuffa. / Rivestimento esterno in alluminio, trasmittanza termica minima prevista dalla normativa vigente, in base alla zona climatica, secondo la classificazione definita nel DPR. n°412 del 1993 (UNI EN ISO 10077-1). / Esclusi i controtelai, la posa e l’assistenza muraria. / finestra a 4 ante con apertura scorrevole, in legno di castagno e rivestimento esterno in alluminio, con utilizzo di materia conforme al Regolamento UE 995/2010, vetrocamera con lastra antinfortunistica ai sensi della UNI 7697 con marcatura CE. Finitura interna del legno con verniciatura trasparente ed esterna in alluminio sublimato finto legno, trasmittanza totale Uw <= 1.3 W/mqK per zona climatica E	m²		2047,19
TOS25_PR.P70.004.101	FINESTRE E PORTEFINESTRE IN LEGNOALLUMINIO con legno proveniente da foreste a rimboschimento programmato. / Con marcatura CE (UNI EN 14351-1:2016), di qualunque dimensione. / Compreso di vetrocamera sigillata tramite guarnizioni in gomma o con uso di sigillanti fluidi idonei, profili fermavetro ad incastro e/o fissati con chiodi o viti da legno, gocciolatoio, ferramenta di attacco, sostegno e movimentazione ante, maniglie in alluminio e verniciatura previo trattamento impregnante fungicida e antimuffa. / Rivestimento esterno in alluminio, trasmittanza termica minima prevista dalla normativa vigente, in base alla zona climatica, secondo la classificazione definita nel DPR. n°412 del 1993 (UNI EN ISO 10077-1). / Esclusi i controtelai, la posa e l’assistenza muraria. / finestra a 2 ante con apertura oscillobattente e/o vasistas, in legno di pino silvestre e rivestimento esterno in alluminio, con utilizzo di materia conforme al Regolamento UE 995/2010, vetrocamera con lastra antinfortunistica ai sensi della UNI 7697 con marcatura CE. Finitura interna del legno con verniciatura trasparente ed esterna in alluminio verniciato o anodizzato, trasmittanza totale Uw <= 1.3 W/mqK per zona climatica E	m²		1371,46
TOS25_PR.P70.004.1010	FINESTRE E PORTEFINESTRE IN LEGNOALLUMINIO con legno proveniente da foreste a rimboschimento programmato. / Con marcatura CE (UNI EN 14351-1:2016), di qualunque dimensione. / Compreso di vetrocamera sigillata tramite guarnizioni in gomma o con uso di sigillanti fluidi idonei, profili fermavetro ad incastro e/o fissati con chiodi o viti da legno, gocciolatoio, ferramenta di attacco, sostegno e movimentazione ante, maniglie in alluminio e verniciatura previo trattamento impregnante fungicida e antimuffa. / Rivestimento esterno in alluminio, trasmittanza termica minima prevista dalla normativa vigente, in base alla zona climatica, secondo la classificazione definita nel DPR. n°412 del 1993 (UNI EN ISO 10077-1). / Esclusi i controtelai, la posa e l’assistenza muraria. / finestra ad un’anta con apertura oscillobattente e/o vasistas, in legno di castagno e rivestimento esterno in alluminio, con utilizzo di materia conforme al Regolamento UE 995/2010, vetrocamera con lastra antinfortunistica ai sensi della UNI 7697 con marcatura CE. Finitura interna del legno con laccatura opaca ed esterna in alluminio verniciato o anodizzato, trasmittanza totale Uw <= 1.3 W/mqK per zona climatica E	m²		2438,03
TOS25_PR.P70.004.1011	FINESTRE E PORTEFINESTRE IN LEGNOALLUMINIO con legno proveniente da foreste a rimboschimento programmato. / Con marcatura CE (UNI EN 14351-1:2016), di qualunque dimensione. / Compreso di vetrocamera sigillata tramite guarnizioni in gomma o con uso di sigillanti fluidi idonei, profili fermavetro ad incastro e/o fissati con chiodi o viti da legno, gocciolatoio, ferramenta di attacco, sostegno e movimentazione ante, maniglie in alluminio e verniciatura previo trattamento impregnante fungicida e antimuffa. / Rivestimento esterno in alluminio, trasmittanza termica minima prevista dalla normativa vigente, in base alla zona climatica, secondo la classificazione definita nel DPR. n°412 del 1993 (UNI EN ISO 10077-1). / Esclusi i controtelai, la posa e l’assistenza muraria. / finestra a 2 ante con apertura oscillobattente e/o vasistas, in legno di castagno e rivestimento esterno in alluminio, con utilizzo di materia conforme al Regolamento UE 995/2010, vetrocamera con lastra antinfortunistica ai sensi della UNI 7697 con marcatura CE. Finitura interna del legno con laccatura opaca ed esterna in alluminio verniciato o anodizzato, trasmittanza totale Uw <= 1.3 W/mqK per zona climatica E	m²		2039,70
TOS25_PR.P70.004.1012	FINESTRE E PORTEFINESTRE IN LEGNOALLUMINIO con legno proveniente da foreste a rimboschimento programmato. / Con marcatura CE (UNI EN 14351-1:2016), di qualunque dimensione. / Compreso di vetrocamera sigillata tramite guarnizioni in gomma o con uso di sigillanti fluidi idonei, profili fermavetro ad incastro e/o fissati con chiodi o viti da legno, gocciolatoio, ferramenta di attacco, sostegno e movimentazione ante, maniglie in alluminio e verniciatura previo trattamento impregnante fungicida e antimuffa. / Rivestimento esterno in alluminio, trasmittanza termica minima prevista dalla normativa vigente, in base alla zona climatica, secondo la classificazione definita nel DPR. n°412 del 1993 (UNI EN ISO 10077-1). / Esclusi i controtelai, la posa e l’assistenza muraria. / finestra a 3 ante con apertura oscillobattente e/o vasistas, in legno di castagno e rivestimento esterno in alluminio, con utilizzo di materia conforme al Regolamento UE 995/2010, vetrocamera con lastra antinfortunistica ai sensi della UNI 7697 con marcatura CE. Finitura interna del legno con laccatura opaca ed esterna in alluminio verniciato o anodizzato, trasmittanza totale Uw <= 1.3 W/mqK per zona climatica E	m²		1808,75
TOS25_PR.P70.004.1013	FINESTRE E PORTEFINESTRE IN LEGNOALLUMINIO con legno proveniente da foreste a rimboschimento programmato. / Con marcatura CE (UNI EN 14351-1:2016), di qualunque dimensione. / Compreso di vetrocamera sigillata tramite guarnizioni in gomma o con uso di sigillanti fluidi idonei, profili fermavetro ad incastro e/o fissati con chiodi o viti da legno, gocciolatoio, ferramenta di attacco, sostegno e movimentazione ante, maniglie in alluminio e verniciatura previo trattamento impregnante fungicida e antimuffa. / Rivestimento esterno in alluminio, trasmittanza termica minima prevista dalla normativa vigente, in base alla zona climatica, secondo la classificazione definita nel DPR. n°412 del 1993 (UNI EN ISO 10077-1). / Esclusi i controtelai, la posa e l’assistenza muraria. / finestra a 2 ante con apertura scorrevole, in legno di castagno e rivestimento esterno in alluminio, con utilizzo di materia conforme al Regolamento UE 995/2010, vetrocamera con lastra antinfortunistica ai sensi della UNI 7697 con marcatura CE. Finitura interna del legno con laccatura opaca ed esterna in alluminio verniciato o anodizzato, trasmittanza totale Uw <= 1.3 W/mqK per zona climatica E	m²		2998,39
TOS25_PR.P70.004.1014	FINESTRE E PORTEFINESTRE IN LEGNOALLUMINIO con legno proveniente da foreste a rimboschimento programmato. / Con marcatura CE (UNI EN 14351-1:2016), di qualunque dimensione. / Compreso di vetrocamera sigillata tramite guarnizioni in gomma o con uso di sigillanti fluidi idonei, profili fermavetro ad incastro e/o fissati con chiodi o viti da legno, gocciolatoio, ferramenta di attacco, sostegno e movimentazione ante, maniglie in alluminio e verniciatura previo trattamento impregnante fungicida e antimuffa. / Rivestimento esterno in alluminio, trasmittanza termica minima prevista dalla normativa vigente, in base alla zona climatica, secondo la classificazione definita nel DPR. n°412 del 1993 (UNI EN ISO 10077-1). / Esclusi i controtelai, la posa e l’assistenza muraria. / finestra a 4 ante con apertura scorrevole, in legno di castagno e rivestimento esterno in alluminio, con utilizzo di materia conforme al Regolamento UE 995/2010, vetrocamera con lastra antinfortunistica ai sensi della UNI 7697 con marcatura CE. Finitura interna del legno con laccatura opaca ed esterna in alluminio verniciato o anodizzato, trasmittanza totale Uw <= 1.3 W/mqK per zona climatica E	m²		2047,19
TOS25_PR.P70.004.1015	FINESTRE E PORTEFINESTRE IN LEGNOALLUMINIO con legno proveniente da foreste a rimboschimento programmato. / Con marcatura CE (UNI EN 14351-1:2016), di qualunque dimensione. / Compreso di vetrocamera sigillata tramite guarnizioni in gomma o con uso di sigillanti fluidi idonei, profili fermavetro ad incastro e/o fissati con chiodi o viti da legno, gocciolatoio, ferramenta di attacco, sostegno e movimentazione ante, maniglie in alluminio e verniciatura previo trattamento impregnante fungicida e antimuffa. / Rivestimento esterno in alluminio, trasmittanza termica minima prevista dalla normativa vigente, in base alla zona climatica, secondo la classificazione definita nel DPR. n°412 del 1993 (UNI EN ISO 10077-1). / Esclusi i controtelai, la posa e l’assistenza muraria. / finestra ad un’anta con apertura oscillobattente e/o vasistas, in legno di castagno e rivestimento esterno in alluminio, con utilizzo di materia conforme al Regolamento UE 995/2010, vetrocamera con lastra antinfortunistica ai sensi della UNI 7697 con marcatura CE. Finitura interna del legno con laccatura opaca ed esterna in alluminio sublimato finto legno, trasmittanza totale Uw <= 1.3 W/mqK per zona climatica E	m²		2438,03
TOS25_PR.P70.004.1016	FINESTRE E PORTEFINESTRE IN LEGNOALLUMINIO con legno proveniente da foreste a rimboschimento programmato. / Con marcatura CE (UNI EN 14351-1:2016), di qualunque dimensione. / Compreso di vetrocamera sigillata tramite guarnizioni in gomma o con uso di sigillanti fluidi idonei, profili fermavetro ad incastro e/o fissati con chiodi o viti da legno, gocciolatoio, ferramenta di attacco, sostegno e movimentazione ante, maniglie in alluminio e verniciatura previo trattamento impregnante fungicida e antimuffa. / Rivestimento esterno in alluminio, trasmittanza termica minima prevista dalla normativa vigente, in base alla zona climatica, secondo la classificazione definita nel DPR. n°412 del 1993 (UNI EN ISO 10077-1). / Esclusi i controtelai, la posa e l’assistenza muraria. / finestra a 2 ante con apertura oscillobattente e/o vasistas, in legno di castagno e rivestimento esterno in alluminio, con utilizzo di materia conforme al Regolamento UE 995/2010, vetrocamera con lastra antinfortunistica ai sensi della UNI 7697 con marcatura CE. Finitura interna del legno con laccatura opaca ed esterna in alluminio sublimato finto legno, trasmittanza totale Uw <= 1.3 W/mqK per zona climatica E	m²		2039,70
TOS25_PR.P70.004.1017	FINESTRE E PORTEFINESTRE IN LEGNOALLUMINIO con legno proveniente da foreste a rimboschimento programmato. / Con marcatura CE (UNI EN 14351-1:2016), di qualunque dimensione. / Compreso di vetrocamera sigillata tramite guarnizioni in gomma o con uso di sigillanti fluidi idonei, profili fermavetro ad incastro e/o fissati con chiodi o viti da legno, gocciolatoio, ferramenta di attacco, sostegno e movimentazione ante, maniglie in alluminio e verniciatura previo trattamento impregnante fungicida e antimuffa. / Rivestimento esterno in alluminio, trasmittanza termica minima prevista dalla normativa vigente, in base alla zona climatica, secondo la classificazione definita nel DPR. n°412 del 1993 (UNI EN ISO 10077-1). / Esclusi i controtelai, la posa e l’assistenza muraria. / finestra a 3 ante con apertura oscillobattente e/o vasistas, in legno di castagno e rivestimento esterno in alluminio, con utilizzo di materia conforme al Regolamento UE 995/2010, vetrocamera con lastra antinfortunistica ai sensi della UNI 7697 con marcatura CE. Finitura interna del legno con laccatura opaca ed esterna in alluminio sublimato finto legno, trasmittanza totale Uw <= 1.3 W/mqK per zona climatica E	m²		1808,75
TOS25_PR.P70.004.1018	FINESTRE E PORTEFINESTRE IN LEGNOALLUMINIO con legno proveniente da foreste a rimboschimento programmato. / Con marcatura CE (UNI EN 14351-1:2016), di qualunque dimensione. / Compreso di vetrocamera sigillata tramite guarnizioni in gomma o con uso di sigillanti fluidi idonei, profili fermavetro ad incastro e/o fissati con chiodi o viti da legno, gocciolatoio, ferramenta di attacco, sostegno e movimentazione ante, maniglie in alluminio e verniciatura previo trattamento impregnante fungicida e antimuffa. / Rivestimento esterno in alluminio, trasmittanza termica minima prevista dalla normativa vigente, in base alla zona climatica, secondo la classificazione definita nel DPR. n°412 del 1993 (UNI EN ISO 10077-1). / Esclusi i controtelai, la posa e l’assistenza muraria. / finestra a 2 ante con apertura scorrevole, in legno di castagno e rivestimento esterno in alluminio, con utilizzo di materia conforme al Regolamento UE 995/2010, vetrocamera con lastra antinfortunistica ai sensi della UNI 7697 con marcatura CE. Finitura interna del legno con laccatura opaca ed esterna in alluminio sublimato finto legno, trasmittanza totale Uw <= 1.3 W/mqK per zona climatica E	m²		2998,39
TOS25_PR.P70.004.1019	FINESTRE E PORTEFINESTRE IN LEGNOALLUMINIO con legno proveniente da foreste a rimboschimento programmato. / Con marcatura CE (UNI EN 14351-1:2016), di qualunque dimensione. / Compreso di vetrocamera sigillata tramite guarnizioni in gomma o con uso di sigillanti fluidi idonei, profili fermavetro ad incastro e/o fissati con chiodi o viti da legno, gocciolatoio, ferramenta di attacco, sostegno e movimentazione ante, maniglie in alluminio e verniciatura previo trattamento impregnante fungicida e antimuffa. / Rivestimento esterno in alluminio, trasmittanza termica minima prevista dalla normativa vigente, in base alla zona climatica, secondo la classificazione definita nel DPR. n°412 del 1993 (UNI EN ISO 10077-1). / Esclusi i controtelai, la posa e l’assistenza muraria. / finestra a 4 ante con apertura scorrevole, in legno di castagno e rivestimento esterno in alluminio, con utilizzo di materia conforme al Regolamento UE 995/2010, vetrocamera con lastra antinfortunistica ai sensi della UNI 7697 con marcatura CE. Finitura interna del legno con laccatura opaca ed esterna in alluminio sublimato finto legno, trasmittanza totale Uw <= 1.3 W/mqK per zona climatica E	m²		2047,19
TOS25_PR.P70.004.102	FINESTRE E PORTEFINESTRE IN LEGNOALLUMINIO con legno proveniente da foreste a rimboschimento programmato. / Con marcatura CE (UNI EN 14351-1:2016), di qualunque dimensione. / Compreso di vetrocamera sigillata tramite guarnizioni in gomma o con uso di sigillanti fluidi idonei, profili fermavetro ad incastro e/o fissati con chiodi o viti da legno, gocciolatoio, ferramenta di attacco, sostegno e movimentazione ante, maniglie in alluminio e verniciatura previo trattamento impregnante fungicida e antimuffa. / Rivestimento esterno in alluminio, trasmittanza termica minima prevista dalla normativa vigente, in base alla zona climatica, secondo la classificazione definita nel DPR. n°412 del 1993 (UNI EN ISO 10077-1). / Esclusi i controtelai, la posa e l’assistenza muraria. / finestra a 3 ante con apertura oscillobattente e/o vasistas, in legno di pino silvestre e rivestimento esterno in alluminio, con utilizzo di materia conforme al Regolamento UE 995/2010, vetrocamera con lastra antinfortunistica ai sensi della UNI 7697 con marcatura CE. Finitura interna del legno con verniciatura trasparente ed esterna in alluminio verniciato o anodizzato, trasmittanza totale Uw <= 1.3 W/mqK per zona climatica E	m²		1257,11
TOS25_PR.P70.004.103	FINESTRE E PORTEFINESTRE IN LEGNOALLUMINIO con legno proveniente da foreste a rimboschimento programmato. / Con marcatura CE (UNI EN 14351-1:2016), di qualunque dimensione. / Compreso di vetrocamera sigillata tramite guarnizioni in gomma o con uso di sigillanti fluidi idonei, profili fermavetro ad incastro e/o fissati con chiodi o viti da legno, gocciolatoio, ferramenta di attacco, sostegno e movimentazione ante, maniglie in alluminio e verniciatura previo trattamento impregnante fungicida e antimuffa. / Rivestimento esterno in alluminio, trasmittanza termica minima prevista dalla normativa vigente, in base alla zona climatica, secondo la classificazione definita nel DPR. n°412 del 1993 (UNI EN ISO 10077-1). / Esclusi i controtelai, la posa e l’assistenza muraria. / finestra a 2 ante con apertura scorrevole, in legno di pino silvestre e rivestimento esterno in alluminio, con utilizzo di materia conforme al Regolamento UE 995/2010, vetrocamera con lastra antinfortunistica ai sensi della UNI 7697 con marcatura CE. Finitura interna del legno con verniciatura trasparente ed esterna in alluminio verniciato o anodizzato, trasmittanza totale Uw <= 1.3 W/mqK per zona climatica E	m²		1906,07
TOS25_PR.P70.004.1030	FINESTRE E PORTEFINESTRE IN LEGNOALLUMINIO con legno proveniente da foreste a rimboschimento programmato. / Con marcatura CE (UNI EN 14351-1:2016), di qualunque dimensione. / Compreso di vetrocamera sigillata tramite guarnizioni in gomma o con uso di sigillanti fluidi idonei, profili fermavetro ad incastro e/o fissati con chiodi o viti da legno, gocciolatoio, ferramenta di attacco, sostegno e movimentazione ante, maniglie in alluminio e verniciatura previo trattamento impregnante fungicida e antimuffa. / Rivestimento esterno in alluminio, trasmittanza termica minima prevista dalla normativa vigente, in base alla zona climatica, secondo la classificazione definita nel DPR. n°412 del 1993 (UNI EN ISO 10077-1). / Esclusi i controtelai, la posa e l’assistenza muraria. / finestra ad un’anta con apertura oscillobattente e/o vasistas, in legno di castagno e rivestimento esterno in alluminio, con utilizzo di materia conforme al Regolamento UE 995/2010, vetrocamera con lastra antinfortunistica ai sensi della UNI 7697 con marcatura CE. Finitura interna del legno con verniciatura trasparente ed esterna in alluminio verniciato o anodizzato, trasmittanza totale Uw <= 1.0 W/mqK per zona climatica F	m²		2681,81
TOS25_PR.P70.004.1031	FINESTRE E PORTEFINESTRE IN LEGNOALLUMINIO con legno proveniente da foreste a rimboschimento programmato. / Con marcatura CE (UNI EN 14351-1:2016), di qualunque dimensione. / Compreso di vetrocamera sigillata tramite guarnizioni in gomma o con uso di sigillanti fluidi idonei, profili fermavetro ad incastro e/o fissati con chiodi o viti da legno, gocciolatoio, ferramenta di attacco, sostegno e movimentazione ante, maniglie in alluminio e verniciatura previo trattamento impregnante fungicida e antimuffa. / Rivestimento esterno in alluminio, trasmittanza termica minima prevista dalla normativa vigente, in base alla zona climatica, secondo la classificazione definita nel DPR. n°412 del 1993 (UNI EN ISO 10077-1). / Esclusi i controtelai, la posa e l’assistenza muraria. / finestra a 2 ante con apertura oscillobattente e/o vasistas, in legno di castagno e rivestimento esterno in alluminio, con utilizzo di materia conforme al Regolamento UE 995/2010, vetrocamera con lastra antinfortunistica ai sensi della UNI 7697 con marcatura CE. Finitura interna del legno con verniciatura trasparente ed esterna in alluminio verniciato o anodizzato, trasmittanza totale Uw <= 1.0 W/mqK per zona climatica F	m²		2243,80
TOS25_PR.P70.004.1032	FINESTRE E PORTEFINESTRE IN LEGNOALLUMINIO con legno proveniente da foreste a rimboschimento programmato. / Con marcatura CE (UNI EN 14351-1:2016), di qualunque dimensione. / Compreso di vetrocamera sigillata tramite guarnizioni in gomma o con uso di sigillanti fluidi idonei, profili fermavetro ad incastro e/o fissati con chiodi o viti da legno, gocciolatoio, ferramenta di attacco, sostegno e movimentazione ante, maniglie in alluminio e verniciatura previo trattamento impregnante fungicida e antimuffa. / Rivestimento esterno in alluminio, trasmittanza termica minima prevista dalla normativa vigente, in base alla zona climatica, secondo la classificazione definita nel DPR. n°412 del 1993 (UNI EN ISO 10077-1). / Esclusi i controtelai, la posa e l’assistenza muraria. / finestra a 3 ante con apertura oscillobattente e/o vasistas, in legno di castagno e rivestimento esterno in alluminio, con utilizzo di materia conforme al Regolamento UE 995/2010, vetrocamera con lastra antinfortunistica ai sensi della UNI 7697 con marcatura CE. Finitura interna del legno con verniciatura trasparente ed esterna in alluminio verniciato o anodizzato, trasmittanza totale Uw <= 1.0 W/mqK per zona climatica F	m²		1989,61
TOS25_PR.P70.004.1033	FINESTRE E PORTEFINESTRE IN LEGNOALLUMINIO con legno proveniente da foreste a rimboschimento programmato. / Con marcatura CE (UNI EN 14351-1:2016), di qualunque dimensione. / Compreso di vetrocamera sigillata tramite guarnizioni in gomma o con uso di sigillanti fluidi idonei, profili fermavetro ad incastro e/o fissati con chiodi o viti da legno, gocciolatoio, ferramenta di attacco, sostegno e movimentazione ante, maniglie in alluminio e verniciatura previo trattamento impregnante fungicida e antimuffa. / Rivestimento esterno in alluminio, trasmittanza termica minima prevista dalla normativa vigente, in base alla zona climatica, secondo la classificazione definita nel DPR. n°412 del 1993 (UNI EN ISO 10077-1). / Esclusi i controtelai, la posa e l’assistenza muraria. / finestra a 2 ante con apertura scorrevole, in legno di castagno e rivestimento esterno in alluminio, con utilizzo di materia conforme al Regolamento UE 995/2010, vetrocamera con lastra antinfortunistica ai sensi della UNI 7697 con marcatura CE. Finitura interna del legno con verniciatura trasparente ed esterna in alluminio verniciato o anodizzato, trasmittanza totale Uw <= 1.0 W/mqK per zona climatica F	m²		3298,23
TOS25_PR.P70.004.1034	FINESTRE E PORTEFINESTRE IN LEGNOALLUMINIO con legno proveniente da foreste a rimboschimento programmato. / Con marcatura CE (UNI EN 14351-1:2016), di qualunque dimensione. / Compreso di vetrocamera sigillata tramite guarnizioni in gomma o con uso di sigillanti fluidi idonei, profili fermavetro ad incastro e/o fissati con chiodi o viti da legno, gocciolatoio, ferramenta di attacco, sostegno e movimentazione ante, maniglie in alluminio e verniciatura previo trattamento impregnante fungicida e antimuffa. / Rivestimento esterno in alluminio, trasmittanza termica minima prevista dalla normativa vigente, in base alla zona climatica, secondo la classificazione definita nel DPR. n°412 del 1993 (UNI EN ISO 10077-1). / Esclusi i controtelai, la posa e l’assistenza muraria. / finestra a 4 ante con apertura scorrevole, in legno di castagno e rivestimento esterno in alluminio, con utilizzo di materia conforme al Regolamento UE 995/2010, vetrocamera con lastra antinfortunistica ai sensi della UNI 7697 con marcatura CE. Finitura interna del legno con verniciatura trasparente ed esterna in alluminio verniciato o anodizzato, trasmittanza totale Uw <= 1.0 W/mqK per zona climatica F	m²		2303,92
TOS25_PR.P70.004.1035	FINESTRE E PORTEFINESTRE IN LEGNOALLUMINIO con legno proveniente da foreste a rimboschimento programmato. / Con marcatura CE (UNI EN 14351-1:2016), di qualunque dimensione. / Compreso di vetrocamera sigillata tramite guarnizioni in gomma o con uso di sigillanti fluidi idonei, profili fermavetro ad incastro e/o fissati con chiodi o viti da legno, gocciolatoio, ferramenta di attacco, sostegno e movimentazione ante, maniglie in alluminio e verniciatura previo trattamento impregnante fungicida e antimuffa. / Rivestimento esterno in alluminio, trasmittanza termica minima prevista dalla normativa vigente, in base alla zona climatica, secondo la classificazione definita nel DPR. n°412 del 1993 (UNI EN ISO 10077-1). / Esclusi i controtelai, la posa e l’assistenza muraria. / finestra ad un’anta con apertura oscillobattente e/o vasistas, in legno di castagno e rivestimento esterno in alluminio, con utilizzo di materia conforme al Regolamento UE 995/2010, vetrocamera con lastra antinfortunistica ai sensi della UNI 7697 con marcatura CE. Finitura interna del legno con verniciatura trasparente ed esterna in alluminio sublimato finto legno, trasmittanza totale Uw <= 1.0 W/mqK per zona climatica F	m²		2681,81
TOS25_PR.P70.004.1036	FINESTRE E PORTEFINESTRE IN LEGNOALLUMINIO con legno proveniente da foreste a rimboschimento programmato. / Con marcatura CE (UNI EN 14351-1:2016), di qualunque dimensione. / Compreso di vetrocamera sigillata tramite guarnizioni in gomma o con uso di sigillanti fluidi idonei, profili fermavetro ad incastro e/o fissati con chiodi o viti da legno, gocciolatoio, ferramenta di attacco, sostegno e movimentazione ante, maniglie in alluminio e verniciatura previo trattamento impregnante fungicida e antimuffa. / Rivestimento esterno in alluminio, trasmittanza termica minima prevista dalla normativa vigente, in base alla zona climatica, secondo la classificazione definita nel DPR. n°412 del 1993 (UNI EN ISO 10077-1). / Esclusi i controtelai, la posa e l’assistenza muraria. / finestra a 2 ante con apertura oscillobattente e/o vasistas, in legno di castagno e rivestimento esterno in alluminio, con utilizzo di materia conforme al Regolamento UE 995/2010, vetrocamera con lastra antinfortunistica ai sensi della UNI 7697 con marcatura CE. Finitura interna del legno con verniciatura trasparente ed esterna in alluminio sublimato finto legno, trasmittanza totale Uw <= 1.0 W/mqK per zona climatica F	m²		2243,80
TOS25_PR.P70.004.1037	FINESTRE E PORTEFINESTRE IN LEGNOALLUMINIO con legno proveniente da foreste a rimboschimento programmato. / Con marcatura CE (UNI EN 14351-1:2016), di qualunque dimensione. / Compreso di vetrocamera sigillata tramite guarnizioni in gomma o con uso di sigillanti fluidi idonei, profili fermavetro ad incastro e/o fissati con chiodi o viti da legno, gocciolatoio, ferramenta di attacco, sostegno e movimentazione ante, maniglie in alluminio e verniciatura previo trattamento impregnante fungicida e antimuffa. / Rivestimento esterno in alluminio, trasmittanza termica minima prevista dalla normativa vigente, in base alla zona climatica, secondo la classificazione definita nel DPR. n°412 del 1993 (UNI EN ISO 10077-1). / Esclusi i controtelai, la posa e l’assistenza muraria. / finestra a 3 ante con apertura oscillobattente e/o vasistas, in legno di castagno e rivestimento esterno in alluminio, con utilizzo di materia conforme al Regolamento UE 995/2010, vetrocamera con lastra antinfortunistica ai sensi della UNI 7697 con marcatura CE. Finitura interna del legno con verniciatura trasparente ed esterna in alluminio sublimato finto legno, trasmittanza totale Uw <= 1.0 W/mqK per zona climatica F	m²		1989,61
TOS25_PR.P70.004.1038	FINESTRE E PORTEFINESTRE IN LEGNOALLUMINIO con legno proveniente da foreste a rimboschimento programmato. / Con marcatura CE (UNI EN 14351-1:2016), di qualunque dimensione. / Compreso di vetrocamera sigillata tramite guarnizioni in gomma o con uso di sigillanti fluidi idonei, profili fermavetro ad incastro e/o fissati con chiodi o viti da legno, gocciolatoio, ferramenta di attacco, sostegno e movimentazione ante, maniglie in alluminio e verniciatura previo trattamento impregnante fungicida e antimuffa. / Rivestimento esterno in alluminio, trasmittanza termica minima prevista dalla normativa vigente, in base alla zona climatica, secondo la classificazione definita nel DPR. n°412 del 1993 (UNI EN ISO 10077-1). / Esclusi i controtelai, la posa e l’assistenza muraria. / finestra a 2 ante con apertura scorrevole, in legno di castagno e rivestimento esterno in alluminio, con utilizzo di materia conforme al Regolamento UE 995/2010, vetrocamera con lastra antinfortunistica ai sensi della UNI 7697 con marcatura CE. Finitura interna del legno con verniciatura trasparente ed esterna in alluminio sublimato finto legno, trasmittanza totale Uw <= 1.0 W/mqK per zona climatica F	m²		3298,23
TOS25_PR.P70.004.1039	FINESTRE E PORTEFINESTRE IN LEGNOALLUMINIO con legno proveniente da foreste a rimboschimento programmato. / Con marcatura CE (UNI EN 14351-1:2016), di qualunque dimensione. / Compreso di vetrocamera sigillata tramite guarnizioni in gomma o con uso di sigillanti fluidi idonei, profili fermavetro ad incastro e/o fissati con chiodi o viti da legno, gocciolatoio, ferramenta di attacco, sostegno e movimentazione ante, maniglie in alluminio e verniciatura previo trattamento impregnante fungicida e antimuffa. / Rivestimento esterno in alluminio, trasmittanza termica minima prevista dalla normativa vigente, in base alla zona climatica, secondo la classificazione definita nel DPR. n°412 del 1993 (UNI EN ISO 10077-1). / Esclusi i controtelai, la posa e l’assistenza muraria. / finestra a 4 ante con apertura scorrevole, in legno di castagno e rivestimento esterno in alluminio, con utilizzo di materia conforme al Regolamento UE 995/2010, vetrocamera con lastra antinfortunistica ai sensi della UNI 7697 con marcatura CE. Finitura interna del legno con verniciatura trasparente ed esterna in alluminio sublimato finto legno, trasmittanza totale Uw <= 1.0 W/mqK per zona climatica F	m²		2303,92
TOS25_PR.P70.004.104	FINESTRE E PORTEFINESTRE IN LEGNOALLUMINIO con legno proveniente da foreste a rimboschimento programmato. / Con marcatura CE (UNI EN 14351-1:2016), di qualunque dimensione. / Compreso di vetrocamera sigillata tramite guarnizioni in gomma o con uso di sigillanti fluidi idonei, profili fermavetro ad incastro e/o fissati con chiodi o viti da legno, gocciolatoio, ferramenta di attacco, sostegno e movimentazione ante, maniglie in alluminio e verniciatura previo trattamento impregnante fungicida e antimuffa. / Rivestimento esterno in alluminio, trasmittanza termica minima prevista dalla normativa vigente, in base alla zona climatica, secondo la classificazione definita nel DPR. n°412 del 1993 (UNI EN ISO 10077-1). / Esclusi i controtelai, la posa e l’assistenza muraria. / finestra a 4 ante con apertura scorrevole, in legno di pino silvestre e rivestimento esterno in alluminio, con utilizzo di materia conforme al Regolamento UE 995/2010, vetrocamera con lastra antinfortunistica ai sensi della UNI 7697 con marcatura CE. Finitura interna del legno con verniciatura trasparente ed esterna in alluminio verniciato o anodizzato, trasmittanza totale Uw <= 1.3 W/mqK per zona climatica E	m²		1574,76
TOS25_PR.P70.004.1040	FINESTRE E PORTEFINESTRE IN LEGNOALLUMINIO con legno proveniente da foreste a rimboschimento programmato. / Con marcatura CE (UNI EN 14351-1:2016), di qualunque dimensione. / Compreso di vetrocamera sigillata tramite guarnizioni in gomma o con uso di sigillanti fluidi idonei, profili fermavetro ad incastro e/o fissati con chiodi o viti da legno, gocciolatoio, ferramenta di attacco, sostegno e movimentazione ante, maniglie in alluminio e verniciatura previo trattamento impregnante fungicida e antimuffa. / Rivestimento esterno in alluminio, trasmittanza termica minima prevista dalla normativa vigente, in base alla zona climatica, secondo la classificazione definita nel DPR. n°412 del 1993 (UNI EN ISO 10077-1). / Esclusi i controtelai, la posa e l’assistenza muraria. / finestra ad un’anta con apertura oscillobattente e/o vasistas, in legno di castagno e rivestimento esterno in alluminio, con utilizzo di materia conforme al Regolamento UE 995/2010, vetrocamera con lastra antinfortunistica ai sensi della UNI 7697 con marcatura CE. Finitura interna del legno con laccatura opaca ed esterna in alluminio verniciato o anodizzato, trasmittanza totale Uw <= 1.0 W/mqK per zona climatica F	m²		2681,81
TOS25_PR.P70.004.1041	FINESTRE E PORTEFINESTRE IN LEGNOALLUMINIO con legno proveniente da foreste a rimboschimento programmato. / Con marcatura CE (UNI EN 14351-1:2016), di qualunque dimensione. / Compreso di vetrocamera sigillata tramite guarnizioni in gomma o con uso di sigillanti fluidi idonei, profili fermavetro ad incastro e/o fissati con chiodi o viti da legno, gocciolatoio, ferramenta di attacco, sostegno e movimentazione ante, maniglie in alluminio e verniciatura previo trattamento impregnante fungicida e antimuffa. / Rivestimento esterno in alluminio, trasmittanza termica minima prevista dalla normativa vigente, in base alla zona climatica, secondo la classificazione definita nel DPR. n°412 del 1993 (UNI EN ISO 10077-1). / Esclusi i controtelai, la posa e l’assistenza muraria. / finestra a 2 ante con apertura oscillobattente e/o vasistas, in legno di castagno e rivestimento esterno in alluminio, con utilizzo di materia conforme al Regolamento UE 995/2010, vetrocamera con lastra antinfortunistica ai sensi della UNI 7697 con marcatura CE. Finitura interna del legno con laccatura opaca ed esterna in alluminio verniciato o anodizzato, trasmittanza totale Uw <= 1.0 W/mqK per zona climatica F	m²		2243,80
TOS25_PR.P70.004.1042	FINESTRE E PORTEFINESTRE IN LEGNOALLUMINIO con legno proveniente da foreste a rimboschimento programmato. / Con marcatura CE (UNI EN 14351-1:2016), di qualunque dimensione. / Compreso di vetrocamera sigillata tramite guarnizioni in gomma o con uso di sigillanti fluidi idonei, profili fermavetro ad incastro e/o fissati con chiodi o viti da legno, gocciolatoio, ferramenta di attacco, sostegno e movimentazione ante, maniglie in alluminio e verniciatura previo trattamento impregnante fungicida e antimuffa. / Rivestimento esterno in alluminio, trasmittanza termica minima prevista dalla normativa vigente, in base alla zona climatica, secondo la classificazione definita nel DPR. n°412 del 1993 (UNI EN ISO 10077-1). / Esclusi i controtelai, la posa e l’assistenza muraria. / finestra a 3 ante con apertura oscillobattente e/o vasistas, in legno di castagno e rivestimento esterno in alluminio, con utilizzo di materia conforme al Regolamento UE 995/2010, vetrocamera con lastra antinfortunistica ai sensi della UNI 7697 con marcatura CE. Finitura interna del legno con laccatura opaca ed esterna in alluminio verniciato o anodizzato, trasmittanza totale Uw <= 1.0 W/mqK per zona climatica F	m²		1989,61
TOS25_PR.P70.004.1043	FINESTRE E PORTEFINESTRE IN LEGNOALLUMINIO con legno proveniente da foreste a rimboschimento programmato. / Con marcatura CE (UNI EN 14351-1:2016), di qualunque dimensione. / Compreso di vetrocamera sigillata tramite guarnizioni in gomma o con uso di sigillanti fluidi idonei, profili fermavetro ad incastro e/o fissati con chiodi o viti da legno, gocciolatoio, ferramenta di attacco, sostegno e movimentazione ante, maniglie in alluminio e verniciatura previo trattamento impregnante fungicida e antimuffa. / Rivestimento esterno in alluminio, trasmittanza termica minima prevista dalla normativa vigente, in base alla zona climatica, secondo la classificazione definita nel DPR. n°412 del 1993 (UNI EN ISO 10077-1). / Esclusi i controtelai, la posa e l’assistenza muraria. / finestra a 2 ante con apertura scorrevole, in legno di castagno e rivestimento esterno in alluminio, con utilizzo di materia conforme al Regolamento UE 995/2010, vetrocamera con lastra antinfortunistica ai sensi della UNI 7697 con marcatura CE. Finitura interna del legno con laccatura opaca ed esterna in alluminio verniciato o anodizzato, trasmittanza totale Uw <= 1.0 W/mqK per zona climatica F	m²		3298,23
TOS25_PR.P70.004.1044	FINESTRE E PORTEFINESTRE IN LEGNOALLUMINIO con legno proveniente da foreste a rimboschimento programmato. / Con marcatura CE (UNI EN 14351-1:2016), di qualunque dimensione. / Compreso di vetrocamera sigillata tramite guarnizioni in gomma o con uso di sigillanti fluidi idonei, profili fermavetro ad incastro e/o fissati con chiodi o viti da legno, gocciolatoio, ferramenta di attacco, sostegno e movimentazione ante, maniglie in alluminio e verniciatura previo trattamento impregnante fungicida e antimuffa. / Rivestimento esterno in alluminio, trasmittanza termica minima prevista dalla normativa vigente, in base alla zona climatica, secondo la classificazione definita nel DPR. n°412 del 1993 (UNI EN ISO 10077-1). / Esclusi i controtelai, la posa e l’assistenza muraria. / finestra a 4 ante con apertura scorrevole, in legno di castagno e rivestimento esterno in alluminio, con utilizzo di materia conforme al Regolamento UE 995/2010, vetrocamera con lastra antinfortunistica ai sensi della UNI 7697 con marcatura CE. Finitura interna del legno con laccatura opaca ed esterna in alluminio verniciato o anodizzato, trasmittanza totale Uw <= 1.0 W/mqK per zona climatica F	m²		2303,92
TOS25_PR.P70.004.1045	FINESTRE E PORTEFINESTRE IN LEGNOALLUMINIO con legno proveniente da foreste a rimboschimento programmato. / Con marcatura CE (UNI EN 14351-1:2016), di qualunque dimensione. / Compreso di vetrocamera sigillata tramite guarnizioni in gomma o con uso di sigillanti fluidi idonei, profili fermavetro ad incastro e/o fissati con chiodi o viti da legno, gocciolatoio, ferramenta di attacco, sostegno e movimentazione ante, maniglie in alluminio e verniciatura previo trattamento impregnante fungicida e antimuffa. / Rivestimento esterno in alluminio, trasmittanza termica minima prevista dalla normativa vigente, in base alla zona climatica, secondo la classificazione definita nel DPR. n°412 del 1993 (UNI EN ISO 10077-1). / Esclusi i controtelai, la posa e l’assistenza muraria. / finestra ad un’anta con apertura oscillobattente e/o vasistas, in legno di castagno e rivestimento esterno in alluminio, con utilizzo di materia conforme al Regolamento UE 995/2010, vetrocamera con lastra antinfortunistica ai sensi della UNI 7697 con marcatura CE. Finitura interna del legno con laccatura opaca ed esterna in alluminio sublimato finto legno, trasmittanza totale Uw <= 1.0 W/mqK per zona climatica F	m²		2681,81
TOS25_PR.P70.004.1046	FINESTRE E PORTEFINESTRE IN LEGNOALLUMINIO con legno proveniente da foreste a rimboschimento programmato. / Con marcatura CE (UNI EN 14351-1:2016), di qualunque dimensione. / Compreso di vetrocamera sigillata tramite guarnizioni in gomma o con uso di sigillanti fluidi idonei, profili fermavetro ad incastro e/o fissati con chiodi o viti da legno, gocciolatoio, ferramenta di attacco, sostegno e movimentazione ante, maniglie in alluminio e verniciatura previo trattamento impregnante fungicida e antimuffa. / Rivestimento esterno in alluminio, trasmittanza termica minima prevista dalla normativa vigente, in base alla zona climatica, secondo la classificazione definita nel DPR. n°412 del 1993 (UNI EN ISO 10077-1). / Esclusi i controtelai, la posa e l’assistenza muraria. / finestra a 2 ante con apertura oscillobattente e/o vasistas, in legno di castagno e rivestimento esterno in alluminio, con utilizzo di materia conforme al Regolamento UE 995/2010, vetrocamera con lastra antinfortunistica ai sensi della UNI 7697 con marcatura CE. Finitura interna del legno con laccatura opaca ed esterna in alluminio sublimato finto legno, trasmittanza totale Uw <= 1.0 W/mqK per zona climatica F	m²		2243,80
TOS25_PR.P70.004.1047	FINESTRE E PORTEFINESTRE IN LEGNOALLUMINIO con legno proveniente da foreste a rimboschimento programmato. / Con marcatura CE (UNI EN 14351-1:2016), di qualunque dimensione. / Compreso di vetrocamera sigillata tramite guarnizioni in gomma o con uso di sigillanti fluidi idonei, profili fermavetro ad incastro e/o fissati con chiodi o viti da legno, gocciolatoio, ferramenta di attacco, sostegno e movimentazione ante, maniglie in alluminio e verniciatura previo trattamento impregnante fungicida e antimuffa. / Rivestimento esterno in alluminio, trasmittanza termica minima prevista dalla normativa vigente, in base alla zona climatica, secondo la classificazione definita nel DPR. n°412 del 1993 (UNI EN ISO 10077-1). / Esclusi i controtelai, la posa e l’assistenza muraria. / finestra a 3 ante con apertura oscillobattente e/o vasistas, in legno di castagno e rivestimento esterno in alluminio, con utilizzo di materia conforme al Regolamento UE 995/2010, vetrocamera con lastra antinfortunistica ai sensi della UNI 7697 con marcatura CE. Finitura interna del legno con laccatura opaca ed esterna in alluminio sublimato finto legno, trasmittanza totale Uw <= 1.0 W/mqK per zona climatica F	m²		1989,61
TOS25_PR.P70.004.1048	FINESTRE E PORTEFINESTRE IN LEGNOALLUMINIO con legno proveniente da foreste a rimboschimento programmato. / Con marcatura CE (UNI EN 14351-1:2016), di qualunque dimensione. / Compreso di vetrocamera sigillata tramite guarnizioni in gomma o con uso di sigillanti fluidi idonei, profili fermavetro ad incastro e/o fissati con chiodi o viti da legno, gocciolatoio, ferramenta di attacco, sostegno e movimentazione ante, maniglie in alluminio e verniciatura previo trattamento impregnante fungicida e antimuffa. / Rivestimento esterno in alluminio, trasmittanza termica minima prevista dalla normativa vigente, in base alla zona climatica, secondo la classificazione definita nel DPR. n°412 del 1993 (UNI EN ISO 10077-1). / Esclusi i controtelai, la posa e l’assistenza muraria. / finestra a 2 ante con apertura scorrevole, in legno di castagno e rivestimento esterno in alluminio, con utilizzo di materia conforme al Regolamento UE 995/2010, vetrocamera con lastra antinfortunistica ai sensi della UNI 7697 con marcatura CE. Finitura interna del legno con laccatura opaca ed esterna in alluminio sublimato finto legno, trasmittanza totale Uw <= 1.0 W/mqK per zona climatica F	m²		3298,23
TOS25_PR.P70.004.1049	FINESTRE E PORTEFINESTRE IN LEGNOALLUMINIO con legno proveniente da foreste a rimboschimento programmato. / Con marcatura CE (UNI EN 14351-1:2016), di qualunque dimensione. / Compreso di vetrocamera sigillata tramite guarnizioni in gomma o con uso di sigillanti fluidi idonei, profili fermavetro ad incastro e/o fissati con chiodi o viti da legno, gocciolatoio, ferramenta di attacco, sostegno e movimentazione ante, maniglie in alluminio e verniciatura previo trattamento impregnante fungicida e antimuffa. / Rivestimento esterno in alluminio, trasmittanza termica minima prevista dalla normativa vigente, in base alla zona climatica, secondo la classificazione definita nel DPR. n°412 del 1993 (UNI EN ISO 10077-1). / Esclusi i controtelai, la posa e l’assistenza muraria. / finestra a 4 ante con apertura scorrevole, in legno di castagno e rivestimento esterno in alluminio, con utilizzo di materia conforme al Regolamento UE 995/2010, vetrocamera con lastra antinfortunistica ai sensi della UNI 7697 con marcatura CE. Finitura interna del legno con laccatura opaca ed esterna in alluminio sublimato finto legno, trasmittanza totale Uw <= 1.0 W/mqK per zona climatica F	m²		2303,92
TOS25_PR.P70.004.105	FINESTRE E PORTEFINESTRE IN LEGNOALLUMINIO con legno proveniente da foreste a rimboschimento programmato. / Con marcatura CE (UNI EN 14351-1:2016), di qualunque dimensione. / Compreso di vetrocamera sigillata tramite guarnizioni in gomma o con uso di sigillanti fluidi idonei, profili fermavetro ad incastro e/o fissati con chiodi o viti da legno, gocciolatoio, ferramenta di attacco, sostegno e movimentazione ante, maniglie in alluminio e verniciatura previo trattamento impregnante fungicida e antimuffa. / Rivestimento esterno in alluminio, trasmittanza termica minima prevista dalla normativa vigente, in base alla zona climatica, secondo la classificazione definita nel DPR. n°412 del 1993 (UNI EN ISO 10077-1). / Esclusi i controtelai, la posa e l’assistenza muraria. / finestra ad un’anta con apertura oscillobattente e/o vasistas, in legno di pino silvestre e rivestimento esterno in alluminio, con utilizzo di materia conforme al Regolamento UE 995/2010, vetrocamera con lastra antinfortunistica ai sensi della UNI 7697 con marcatura CE. Finitura interna del legno con verniciatura trasparente ed esterna in alluminio sublimato finto legno, trasmittanza totale Uw <= 1.3 W/mqK per zona climatica E	m²		1754,34
TOS25_PR.P70.004.106	FINESTRE E PORTEFINESTRE IN LEGNOALLUMINIO con legno proveniente da foreste a rimboschimento programmato. / Con marcatura CE (UNI EN 14351-1:2016), di qualunque dimensione. / Compreso di vetrocamera sigillata tramite guarnizioni in gomma o con uso di sigillanti fluidi idonei, profili fermavetro ad incastro e/o fissati con chiodi o viti da legno, gocciolatoio, ferramenta di attacco, sostegno e movimentazione ante, maniglie in alluminio e verniciatura previo trattamento impregnante fungicida e antimuffa. / Rivestimento esterno in alluminio, trasmittanza termica minima prevista dalla normativa vigente, in base alla zona climatica, secondo la classificazione definita nel DPR. n°412 del 1993 (UNI EN ISO 10077-1). / Esclusi i controtelai, la posa e l’assistenza muraria. / finestra a 2 ante con apertura oscillobattente e/o vasistas, in legno di pino silvestre e rivestimento esterno in alluminio, con utilizzo di materia conforme al Regolamento UE 995/2010, vetrocamera con lastra antinfortunistica ai sensi della UNI 7697 con marcatura CE. Finitura interna del legno con verniciatura trasparente ed esterna in alluminio sublimato finto legno, trasmittanza totale Uw <= 1.3 W/mqK per zona climatica E	m²		1422,50
TOS25_PR.P70.004.1060	FINESTRE E PORTEFINESTRE IN LEGNOALLUMINIO con legno proveniente da foreste a rimboschimento programmato. / Con marcatura CE (UNI EN 14351-1:2016), di qualunque dimensione. / Compreso di vetrocamera sigillata tramite guarnizioni in gomma o con uso di sigillanti fluidi idonei, profili fermavetro ad incastro e/o fissati con chiodi o viti da legno, gocciolatoio, ferramenta di attacco, sostegno e movimentazione ante, maniglie in alluminio e verniciatura previo trattamento impregnante fungicida e antimuffa. / Rivestimento esterno in alluminio, trasmittanza termica minima prevista dalla normativa vigente, in base alla zona climatica, secondo la classificazione definita nel DPR. n°412 del 1993 (UNI EN ISO 10077-1). / Esclusi i controtelai, la posa e l’assistenza muraria. / portafinestra ad un’anta con apertura oscillobattente e/o vasistas, in legno di castagno e rivestimento esterno in alluminio, con utilizzo di materia conforme al Regolamento UE 995/2010, vetrocamera con lastra antinfortunistica ai sensi della UNI 7697 con marcatura CE. Finitura interna del legno con verniciatura trasparente ed esterna in alluminio verniciato o anodizzato, trasmittanza totale Uw<= 2.6 W/mqK per zone climatiche A e B	m²		1836,37
TOS25_PR.P70.004.1061	FINESTRE E PORTEFINESTRE IN LEGNOALLUMINIO con legno proveniente da foreste a rimboschimento programmato. / Con marcatura CE (UNI EN 14351-1:2016), di qualunque dimensione. / Compreso di vetrocamera sigillata tramite guarnizioni in gomma o con uso di sigillanti fluidi idonei, profili fermavetro ad incastro e/o fissati con chiodi o viti da legno, gocciolatoio, ferramenta di attacco, sostegno e movimentazione ante, maniglie in alluminio e verniciatura previo trattamento impregnante fungicida e antimuffa. / Rivestimento esterno in alluminio, trasmittanza termica minima prevista dalla normativa vigente, in base alla zona climatica, secondo la classificazione definita nel DPR. n°412 del 1993 (UNI EN ISO 10077-1). / Esclusi i controtelai, la posa e l’assistenza muraria. / portafinestra a 2 ante con apertura oscillobattente e/o vasistas, in legno di castagno e rivestimento esterno in alluminio, con utilizzo di materia conforme al Regolamento UE 995/2010, vetrocamera con lastra antinfortunistica ai sensi della UNI 7697 con marcatura CE. Finitura interna del legno con verniciatura trasparente ed esterna in alluminio verniciato o anodizzato, trasmittanza totale Uw<= 2.6 W/mqK per zone climatiche A e B	m²		1557,30
TOS25_PR.P70.004.1062	FINESTRE E PORTEFINESTRE IN LEGNOALLUMINIO con legno proveniente da foreste a rimboschimento programmato. / Con marcatura CE (UNI EN 14351-1:2016), di qualunque dimensione. / Compreso di vetrocamera sigillata tramite guarnizioni in gomma o con uso di sigillanti fluidi idonei, profili fermavetro ad incastro e/o fissati con chiodi o viti da legno, gocciolatoio, ferramenta di attacco, sostegno e movimentazione ante, maniglie in alluminio e verniciatura previo trattamento impregnante fungicida e antimuffa. / Rivestimento esterno in alluminio, trasmittanza termica minima prevista dalla normativa vigente, in base alla zona climatica, secondo la classificazione definita nel DPR. n°412 del 1993 (UNI EN ISO 10077-1). / Esclusi i controtelai, la posa e l’assistenza muraria. / portafinestra a 3 ante con apertura oscillobattente e/o vasistas, in legno di castagno e rivestimento esterno in alluminio, con utilizzo di materia conforme al Regolamento UE 995/2010, vetrocamera con lastra antinfortunistica ai sensi della UNI 7697 con marcatura CE. Finitura interna del legno con verniciatura trasparente ed esterna in alluminio verniciato o anodizzato, trasmittanza totale Uw<= 2.6 W/mqK per zone climatiche A e B	m²		1506,51
TOS25_PR.P70.004.1063	FINESTRE E PORTEFINESTRE IN LEGNOALLUMINIO con legno proveniente da foreste a rimboschimento programmato. / Con marcatura CE (UNI EN 14351-1:2016), di qualunque dimensione. / Compreso di vetrocamera sigillata tramite guarnizioni in gomma o con uso di sigillanti fluidi idonei, profili fermavetro ad incastro e/o fissati con chiodi o viti da legno, gocciolatoio, ferramenta di attacco, sostegno e movimentazione ante, maniglie in alluminio e verniciatura previo trattamento impregnante fungicida e antimuffa. / Rivestimento esterno in alluminio, trasmittanza termica minima prevista dalla normativa vigente, in base alla zona climatica, secondo la classificazione definita nel DPR. n°412 del 1993 (UNI EN ISO 10077-1). / Esclusi i controtelai, la posa e l’assistenza muraria. / portafinestra a 2 ante con apertura scorrevole, in legno di castagno e rivestimento esterno in alluminio, con utilizzo di materia conforme al Regolamento UE 995/2010, vetrocamera con lastra antinfortunistica ai sensi della UNI 7697 con marcatura CE. Finitura interna del legno con verniciatura trasparente ed esterna in alluminio verniciato o anodizzato, trasmittanza totale Uw<= 2.6 W/mqK per zone climatiche A e B	m²		2357,72
TOS25_PR.P70.004.1064	FINESTRE E PORTEFINESTRE IN LEGNOALLUMINIO con legno proveniente da foreste a rimboschimento programmato. / Con marcatura CE (UNI EN 14351-1:2016), di qualunque dimensione. / Compreso di vetrocamera sigillata tramite guarnizioni in gomma o con uso di sigillanti fluidi idonei, profili fermavetro ad incastro e/o fissati con chiodi o viti da legno, gocciolatoio, ferramenta di attacco, sostegno e movimentazione ante, maniglie in alluminio e verniciatura previo trattamento impregnante fungicida e antimuffa. / Rivestimento esterno in alluminio, trasmittanza termica minima prevista dalla normativa vigente, in base alla zona climatica, secondo la classificazione definita nel DPR. n°412 del 1993 (UNI EN ISO 10077-1). / Esclusi i controtelai, la posa e l’assistenza muraria. / portafinestra a 4 ante con apertura scorrevole, in legno di castagno e rivestimento esterno in alluminio, con utilizzo di materia conforme al Regolamento UE 995/2010, vetrocamera con lastra antinfortunistica ai sensi della UNI 7697 con marcatura CE. Finitura interna del legno con verniciatura trasparente ed esterna in alluminio verniciato o anodizzato, trasmittanza totale Uw<= 2.6 W/mqK per zone climatiche A e B	m²		1784,28
TOS25_PR.P70.004.1067	FINESTRE E PORTEFINESTRE IN LEGNOALLUMINIO con legno proveniente da foreste a rimboschimento programmato. / Con marcatura CE (UNI EN 14351-1:2016), di qualunque dimensione. / Compreso di vetrocamera sigillata tramite guarnizioni in gomma o con uso di sigillanti fluidi idonei, profili fermavetro ad incastro e/o fissati con chiodi o viti da legno, gocciolatoio, ferramenta di attacco, sostegno e movimentazione ante, maniglie in alluminio e verniciatura previo trattamento impregnante fungicida e antimuffa. / Rivestimento esterno in alluminio, trasmittanza termica minima prevista dalla normativa vigente, in base alla zona climatica, secondo la classificazione definita nel DPR. n°412 del 1993 (UNI EN ISO 10077-1). / Esclusi i controtelai, la posa e l’assistenza muraria. / portafinestra ad un’anta con apertura oscillobattente e/o vasistas, in legno di castagno e rivestimento esterno in alluminio, con utilizzo di materia conforme al Regolamento UE 995/2010, vetrocamera con lastra antinfortunistica ai sensi della UNI 7697 con marcatura CE. Finitura interna del legno con verniciatura trasparente ed esterna in alluminio sublimato finto legno, trasmittanza totale Uw<= 2.6 W/mqK per zone climatiche A e B	m²		1836,37
TOS25_PR.P70.004.1068	FINESTRE E PORTEFINESTRE IN LEGNOALLUMINIO con legno proveniente da foreste a rimboschimento programmato. / Con marcatura CE (UNI EN 14351-1:2016), di qualunque dimensione. / Compreso di vetrocamera sigillata tramite guarnizioni in gomma o con uso di sigillanti fluidi idonei, profili fermavetro ad incastro e/o fissati con chiodi o viti da legno, gocciolatoio, ferramenta di attacco, sostegno e movimentazione ante, maniglie in alluminio e verniciatura previo trattamento impregnante fungicida e antimuffa. / Rivestimento esterno in alluminio, trasmittanza termica minima prevista dalla normativa vigente, in base alla zona climatica, secondo la classificazione definita nel DPR. n°412 del 1993 (UNI EN ISO 10077-1). / Esclusi i controtelai, la posa e l’assistenza muraria. / portafinestra a 2 ante con apertura oscillobattente e/o vasistas, in legno di castagno e rivestimento esterno in alluminio, con utilizzo di materia conforme al Regolamento UE 995/2010, vetrocamera con lastra antinfortunistica ai sensi della UNI 7697 con marcatura CE. Finitura interna del legno con verniciatura trasparente ed esterna in alluminio sublimato finto legno, trasmittanza totale Uw<= 2.6 W/mqK per zone climatiche A e B	m²		1557,30
TOS25_PR.P70.004.1069	FINESTRE E PORTEFINESTRE IN LEGNOALLUMINIO con legno proveniente da foreste a rimboschimento programmato. / Con marcatura CE (UNI EN 14351-1:2016), di qualunque dimensione. / Compreso di vetrocamera sigillata tramite guarnizioni in gomma o con uso di sigillanti fluidi idonei, profili fermavetro ad incastro e/o fissati con chiodi o viti da legno, gocciolatoio, ferramenta di attacco, sostegno e movimentazione ante, maniglie in alluminio e verniciatura previo trattamento impregnante fungicida e antimuffa. / Rivestimento esterno in alluminio, trasmittanza termica minima prevista dalla normativa vigente, in base alla zona climatica, secondo la classificazione definita nel DPR. n°412 del 1993 (UNI EN ISO 10077-1). / Esclusi i controtelai, la posa e l’assistenza muraria. / portafinestra a 3 ante con apertura oscillobattente e/o vasistas, in legno di castagno e rivestimento esterno in alluminio, con utilizzo di materia conforme al Regolamento UE 995/2010, vetrocamera con lastra antinfortunistica ai sensi della UNI 7697 con marcatura CE. Finitura interna del legno con verniciatura trasparente ed esterna in alluminio sublimato finto legno, trasmittanza totale Uw<= 2.6 W/mqK per zone climatiche A e B	m²		1506,51
TOS25_PR.P70.004.107	FINESTRE E PORTEFINESTRE IN LEGNOALLUMINIO con legno proveniente da foreste a rimboschimento programmato. / Con marcatura CE (UNI EN 14351-1:2016), di qualunque dimensione. / Compreso di vetrocamera sigillata tramite guarnizioni in gomma o con uso di sigillanti fluidi idonei, profili fermavetro ad incastro e/o fissati con chiodi o viti da legno, gocciolatoio, ferramenta di attacco, sostegno e movimentazione ante, maniglie in alluminio e verniciatura previo trattamento impregnante fungicida e antimuffa. / Rivestimento esterno in alluminio, trasmittanza termica minima prevista dalla normativa vigente, in base alla zona climatica, secondo la classificazione definita nel DPR. n°412 del 1993 (UNI EN ISO 10077-1). / Esclusi i controtelai, la posa e l’assistenza muraria. / finestra a 3 ante con apertura oscillobattente e/o vasistas, in legno di pino silvestre e rivestimento esterno in alluminio, con utilizzo di materia conforme al Regolamento UE 995/2010, vetrocamera con lastra antinfortunistica ai sensi della UNI 7697 con marcatura CE. Finitura interna del legno con verniciatura trasparente ed esterna in alluminio sublimato finto legno, trasmittanza totale Uw <= 1.3 W/mqK per zona climatica E	m²		1304,96
TOS25_PR.P70.004.1070	FINESTRE E PORTEFINESTRE IN LEGNOALLUMINIO con legno proveniente da foreste a rimboschimento programmato. / Con marcatura CE (UNI EN 14351-1:2016), di qualunque dimensione. / Compreso di vetrocamera sigillata tramite guarnizioni in gomma o con uso di sigillanti fluidi idonei, profili fermavetro ad incastro e/o fissati con chiodi o viti da legno, gocciolatoio, ferramenta di attacco, sostegno e movimentazione ante, maniglie in alluminio e verniciatura previo trattamento impregnante fungicida e antimuffa. / Rivestimento esterno in alluminio, trasmittanza termica minima prevista dalla normativa vigente, in base alla zona climatica, secondo la classificazione definita nel DPR. n°412 del 1993 (UNI EN ISO 10077-1). / Esclusi i controtelai, la posa e l’assistenza muraria. / portafinestra a 2 ante con apertura scorrevole, in legno di castagno e rivestimento esterno in alluminio, con utilizzo di materia conforme al Regolamento UE 995/2010, vetrocamera con lastra antinfortunistica ai sensi della UNI 7697 con marcatura CE. Finitura interna del legno con verniciatura trasparente ed esterna in alluminio sublimato finto legno, trasmittanza totale Uw<= 2.6 W/mqK per zone climatiche A e B	m²		2357,72
TOS25_PR.P70.004.1071	FINESTRE E PORTEFINESTRE IN LEGNOALLUMINIO con legno proveniente da foreste a rimboschimento programmato. / Con marcatura CE (UNI EN 14351-1:2016), di qualunque dimensione. / Compreso di vetrocamera sigillata tramite guarnizioni in gomma o con uso di sigillanti fluidi idonei, profili fermavetro ad incastro e/o fissati con chiodi o viti da legno, gocciolatoio, ferramenta di attacco, sostegno e movimentazione ante, maniglie in alluminio e verniciatura previo trattamento impregnante fungicida e antimuffa. / Rivestimento esterno in alluminio, trasmittanza termica minima prevista dalla normativa vigente, in base alla zona climatica, secondo la classificazione definita nel DPR. n°412 del 1993 (UNI EN ISO 10077-1). / Esclusi i controtelai, la posa e l’assistenza muraria. / portafinestra a 4 ante con apertura scorrevole, in legno di castagno e rivestimento esterno in alluminio, con utilizzo di materia conforme al Regolamento UE 995/2010, vetrocamera con lastra antinfortunistica ai sensi della UNI 7697 con marcatura CE. Finitura interna del legno con verniciatura trasparente ed esterna in alluminio sublimato finto legno, trasmittanza totale Uw<= 2.6 W/mqK per zone climatiche A e B	m²		1784,28
TOS25_PR.P70.004.1074	FINESTRE E PORTEFINESTRE IN LEGNOALLUMINIO con legno proveniente da foreste a rimboschimento programmato. / Con marcatura CE (UNI EN 14351-1:2016), di qualunque dimensione. / Compreso di vetrocamera sigillata tramite guarnizioni in gomma o con uso di sigillanti fluidi idonei, profili fermavetro ad incastro e/o fissati con chiodi o viti da legno, gocciolatoio, ferramenta di attacco, sostegno e movimentazione ante, maniglie in alluminio e verniciatura previo trattamento impregnante fungicida e antimuffa. / Rivestimento esterno in alluminio, trasmittanza termica minima prevista dalla normativa vigente, in base alla zona climatica, secondo la classificazione definita nel DPR. n°412 del 1993 (UNI EN ISO 10077-1). / Esclusi i controtelai, la posa e l’assistenza muraria. / portafinestra ad un’anta con apertura oscillobattente e/o vasistas, in legno di castagno e rivestimento esterno in alluminio, con utilizzo di materia conforme al Regolamento UE 995/2010, vetrocamera con lastra antinfortunistica ai sensi della UNI 7697 con marcatura CE. Finitura interna del legno con laccatura opaca ed esterna in alluminio verniciato o anodizzato, trasmittanza totale Uw<= 2.6 W/mqK per zone climatiche A e B	m²		1836,37
TOS25_PR.P70.004.1075	FINESTRE E PORTEFINESTRE IN LEGNOALLUMINIO con legno proveniente da foreste a rimboschimento programmato. / Con marcatura CE (UNI EN 14351-1:2016), di qualunque dimensione. / Compreso di vetrocamera sigillata tramite guarnizioni in gomma o con uso di sigillanti fluidi idonei, profili fermavetro ad incastro e/o fissati con chiodi o viti da legno, gocciolatoio, ferramenta di attacco, sostegno e movimentazione ante, maniglie in alluminio e verniciatura previo trattamento impregnante fungicida e antimuffa. / Rivestimento esterno in alluminio, trasmittanza termica minima prevista dalla normativa vigente, in base alla zona climatica, secondo la classificazione definita nel DPR. n°412 del 1993 (UNI EN ISO 10077-1). / Esclusi i controtelai, la posa e l’assistenza muraria. / portafinestra a 2 ante con apertura oscillobattente e/o vasistas, in legno di castagno e rivestimento esterno in alluminio, con utilizzo di materia conforme al Regolamento UE 995/2010, vetrocamera con lastra antinfortunistica ai sensi della UNI 7697 con marcatura CE. Finitura interna del legno con laccatura opaca ed esterna in alluminio verniciato o anodizzato, trasmittanza totale Uw<= 2.6 W/mqK per zone climatiche A e B	m²		1557,30
TOS25_PR.P70.004.1076	FINESTRE E PORTEFINESTRE IN LEGNOALLUMINIO con legno proveniente da foreste a rimboschimento programmato. / Con marcatura CE (UNI EN 14351-1:2016), di qualunque dimensione. / Compreso di vetrocamera sigillata tramite guarnizioni in gomma o con uso di sigillanti fluidi idonei, profili fermavetro ad incastro e/o fissati con chiodi o viti da legno, gocciolatoio, ferramenta di attacco, sostegno e movimentazione ante, maniglie in alluminio e verniciatura previo trattamento impregnante fungicida e antimuffa. / Rivestimento esterno in alluminio, trasmittanza termica minima prevista dalla normativa vigente, in base alla zona climatica, secondo la classificazione definita nel DPR. n°412 del 1993 (UNI EN ISO 10077-1). / Esclusi i controtelai, la posa e l’assistenza muraria. / portafinestra a 3 ante con apertura oscillobattente e/o vasistas, in legno di castagno e rivestimento esterno in alluminio, con utilizzo di materia conforme al Regolamento UE 995/2010, vetrocamera con lastra antinfortunistica ai sensi della UNI 7697 con marcatura CE. Finitura interna del legno con laccatura opaca ed esterna in alluminio verniciato o anodizzato, trasmittanza totale Uw<= 2.6 W/mqK per zone climatiche A e B	m²		1506,51
TOS25_PR.P70.004.1077	FINESTRE E PORTEFINESTRE IN LEGNOALLUMINIO con legno proveniente da foreste a rimboschimento programmato. / Con marcatura CE (UNI EN 14351-1:2016), di qualunque dimensione. / Compreso di vetrocamera sigillata tramite guarnizioni in gomma o con uso di sigillanti fluidi idonei, profili fermavetro ad incastro e/o fissati con chiodi o viti da legno, gocciolatoio, ferramenta di attacco, sostegno e movimentazione ante, maniglie in alluminio e verniciatura previo trattamento impregnante fungicida e antimuffa. / Rivestimento esterno in alluminio, trasmittanza termica minima prevista dalla normativa vigente, in base alla zona climatica, secondo la classificazione definita nel DPR. n°412 del 1993 (UNI EN ISO 10077-1). / Esclusi i controtelai, la posa e l’assistenza muraria. / portafinestra a 2 ante con apertura scorrevole, in legno di castagno e rivestimento esterno in alluminio, con utilizzo di materia conforme al Regolamento UE 995/2010, vetrocamera con lastra antinfortunistica ai sensi della UNI 7697 con marcatura CE. Finitura interna del legno con laccatura opaca ed esterna in alluminio verniciato o anodizzato, trasmittanza totale Uw<= 2.6 W/mqK per zone climatiche A e B	m²		2357,72
TOS25_PR.P70.004.1078	FINESTRE E PORTEFINESTRE IN LEGNOALLUMINIO con legno proveniente da foreste a rimboschimento programmato. / Con marcatura CE (UNI EN 14351-1:2016), di qualunque dimensione. / Compreso di vetrocamera sigillata tramite guarnizioni in gomma o con uso di sigillanti fluidi idonei, profili fermavetro ad incastro e/o fissati con chiodi o viti da legno, gocciolatoio, ferramenta di attacco, sostegno e movimentazione ante, maniglie in alluminio e verniciatura previo trattamento impregnante fungicida e antimuffa. / Rivestimento esterno in alluminio, trasmittanza termica minima prevista dalla normativa vigente, in base alla zona climatica, secondo la classificazione definita nel DPR. n°412 del 1993 (UNI EN ISO 10077-1). / Esclusi i controtelai, la posa e l’assistenza muraria. / portafinestra a 4 ante con apertura scorrevole, in legno di castagno e rivestimento esterno in alluminio, con utilizzo di materia conforme al Regolamento UE 995/2010, vetrocamera con lastra antinfortunistica ai sensi della UNI 7697 con marcatura CE. Finitura interna del legno con laccatura opaca ed esterna in alluminio verniciato o anodizzato, trasmittanza totale Uw<= 2.6 W/mqK per zone climatiche A e B	m²		1784,28
TOS25_PR.P70.004.108	FINESTRE E PORTEFINESTRE IN LEGNOALLUMINIO con legno proveniente da foreste a rimboschimento programmato. / Con marcatura CE (UNI EN 14351-1:2016), di qualunque dimensione. / Compreso di vetrocamera sigillata tramite guarnizioni in gomma o con uso di sigillanti fluidi idonei, profili fermavetro ad incastro e/o fissati con chiodi o viti da legno, gocciolatoio, ferramenta di attacco, sostegno e movimentazione ante, maniglie in alluminio e verniciatura previo trattamento impregnante fungicida e antimuffa. / Rivestimento esterno in alluminio, trasmittanza termica minima prevista dalla normativa vigente, in base alla zona climatica, secondo la classificazione definita nel DPR. n°412 del 1993 (UNI EN ISO 10077-1). / Esclusi i controtelai, la posa e l’assistenza muraria. / finestra a 2 ante con apertura scorrevole, in legno di pino silvestre e rivestimento esterno in alluminio, con utilizzo di materia conforme al Regolamento UE 995/2010, vetrocamera con lastra antinfortunistica ai sensi della UNI 7697 con marcatura CE. Finitura interna del legno con verniciatura trasparente ed esterna in alluminio sublimato finto legno, trasmittanza totale Uw <= 1.3 W/mqK per zona climatica E	m²		1957,11
TOS25_PR.P70.004.1081	FINESTRE E PORTEFINESTRE IN LEGNOALLUMINIO con legno proveniente da foreste a rimboschimento programmato. / Con marcatura CE (UNI EN 14351-1:2016), di qualunque dimensione. / Compreso di vetrocamera sigillata tramite guarnizioni in gomma o con uso di sigillanti fluidi idonei, profili fermavetro ad incastro e/o fissati con chiodi o viti da legno, gocciolatoio, ferramenta di attacco, sostegno e movimentazione ante, maniglie in alluminio e verniciatura previo trattamento impregnante fungicida e antimuffa. / Rivestimento esterno in alluminio, trasmittanza termica minima prevista dalla normativa vigente, in base alla zona climatica, secondo la classificazione definita nel DPR. n°412 del 1993 (UNI EN ISO 10077-1). / Esclusi i controtelai, la posa e l’assistenza muraria. / portafinestra ad un’anta con apertura oscillobattente e/o vasistas, in legno di castagno e rivestimento esterno in alluminio, con utilizzo di materia conforme al Regolamento UE 995/2010, vetrocamera con lastra antinfortunistica ai sensi della UNI 7697 con marcatura CE. Finitura interna del legno con laccatura opaca ed esterna in alluminio sublimato finto legno, trasmittanza totale Uw<= 2.6 W/mqK per zone climatiche A e B	m²		1836,37
TOS25_PR.P70.004.1082	FINESTRE E PORTEFINESTRE IN LEGNOALLUMINIO con legno proveniente da foreste a rimboschimento programmato. / Con marcatura CE (UNI EN 14351-1:2016), di qualunque dimensione. / Compreso di vetrocamera sigillata tramite guarnizioni in gomma o con uso di sigillanti fluidi idonei, profili fermavetro ad incastro e/o fissati con chiodi o viti da legno, gocciolatoio, ferramenta di attacco, sostegno e movimentazione ante, maniglie in alluminio e verniciatura previo trattamento impregnante fungicida e antimuffa. / Rivestimento esterno in alluminio, trasmittanza termica minima prevista dalla normativa vigente, in base alla zona climatica, secondo la classificazione definita nel DPR. n°412 del 1993 (UNI EN ISO 10077-1). / Esclusi i controtelai, la posa e l’assistenza muraria. / portafinestra a 2 ante con apertura oscillobattente e/o vasistas, in legno di castagno e rivestimento esterno in alluminio, con utilizzo di materia conforme al Regolamento UE 995/2010, vetrocamera con lastra antinfortunistica ai sensi della UNI 7697 con marcatura CE. portafinestra interna del legno con laccatura opaca ed esterna in alluminio sublimato finto legno, trasmittanza totale Uw<= 2.6 W/mqK per zone climatiche A e B	m²		1557,30
TOS25_PR.P70.004.1083	FINESTRE E PORTEFINESTRE IN LEGNOALLUMINIO con legno proveniente da foreste a rimboschimento programmato. / Con marcatura CE (UNI EN 14351-1:2016), di qualunque dimensione. / Compreso di vetrocamera sigillata tramite guarnizioni in gomma o con uso di sigillanti fluidi idonei, profili fermavetro ad incastro e/o fissati con chiodi o viti da legno, gocciolatoio, ferramenta di attacco, sostegno e movimentazione ante, maniglie in alluminio e verniciatura previo trattamento impregnante fungicida e antimuffa. / Rivestimento esterno in alluminio, trasmittanza termica minima prevista dalla normativa vigente, in base alla zona climatica, secondo la classificazione definita nel DPR. n°412 del 1993 (UNI EN ISO 10077-1). / Esclusi i controtelai, la posa e l’assistenza muraria. / portafinestra a 3 ante con apertura oscillobattente e/o vasistas, in legno di castagno e rivestimento esterno in alluminio, con utilizzo di materia conforme al Regolamento UE 995/2010, vetrocamera con lastra antinfortunistica ai sensi della UNI 7697 con marcatura CE. portafinestra interna del legno con laccatura opaca ed esterna in alluminio sublimato finto legno, trasmittanza totale Uw<= 2.6 W/mqK per zone climatiche A e B	m²		1506,51
TOS25_PR.P70.004.1084	FINESTRE E PORTEFINESTRE IN LEGNOALLUMINIO con legno proveniente da foreste a rimboschimento programmato. / Con marcatura CE (UNI EN 14351-1:2016), di qualunque dimensione. / Compreso di vetrocamera sigillata tramite guarnizioni in gomma o con uso di sigillanti fluidi idonei, profili fermavetro ad incastro e/o fissati con chiodi o viti da legno, gocciolatoio, ferramenta di attacco, sostegno e movimentazione ante, maniglie in alluminio e verniciatura previo trattamento impregnante fungicida e antimuffa. / Rivestimento esterno in alluminio, trasmittanza termica minima prevista dalla normativa vigente, in base alla zona climatica, secondo la classificazione definita nel DPR. n°412 del 1993 (UNI EN ISO 10077-1). / Esclusi i controtelai, la posa e l’assistenza muraria. / portafinestra a 2 ante con apertura scorrevole, in legno di castagno e rivestimento esterno in alluminio, con utilizzo di materia conforme al Regolamento UE 995/2010, vetrocamera con lastra antinfortunistica ai sensi della UNI 7697 con marcatura CE. portafinestra interna del legno con laccatura opaca ed esterna in alluminio sublimato finto legno, trasmittanza totale Uw<= 2.6 W/mqK per zone climatiche A e B	m²		2357,72
TOS25_PR.P70.004.1085	FINESTRE E PORTEFINESTRE IN LEGNOALLUMINIO con legno proveniente da foreste a rimboschimento programmato. / Con marcatura CE (UNI EN 14351-1:2016), di qualunque dimensione. / Compreso di vetrocamera sigillata tramite guarnizioni in gomma o con uso di sigillanti fluidi idonei, profili fermavetro ad incastro e/o fissati con chiodi o viti da legno, gocciolatoio, ferramenta di attacco, sostegno e movimentazione ante, maniglie in alluminio e verniciatura previo trattamento impregnante fungicida e antimuffa. / Rivestimento esterno in alluminio, trasmittanza termica minima prevista dalla normativa vigente, in base alla zona climatica, secondo la classificazione definita nel DPR. n°412 del 1993 (UNI EN ISO 10077-1). / Esclusi i controtelai, la posa e l’assistenza muraria. / portafinestra a 4 ante con apertura scorrevole, in legno di castagno e rivestimento esterno in alluminio, con utilizzo di materia conforme al Regolamento UE 995/2010, vetrocamera con lastra antinfortunistica ai sensi della UNI 7697 con marcatura CE. portafinestra interna del legno con laccatura opaca ed esterna in alluminio sublimato finto legno, trasmittanza totale Uw<= 2.6 W/mqK per zone climatiche A e B	m²		1784,28
TOS25_PR.P70.004.109	FINESTRE E PORTEFINESTRE IN LEGNOALLUMINIO con legno proveniente da foreste a rimboschimento programmato. / Con marcatura CE (UNI EN 14351-1:2016), di qualunque dimensione. / Compreso di vetrocamera sigillata tramite guarnizioni in gomma o con uso di sigillanti fluidi idonei, profili fermavetro ad incastro e/o fissati con chiodi o viti da legno, gocciolatoio, ferramenta di attacco, sostegno e movimentazione ante, maniglie in alluminio e verniciatura previo trattamento impregnante fungicida e antimuffa. / Rivestimento esterno in alluminio, trasmittanza termica minima prevista dalla normativa vigente, in base alla zona climatica, secondo la classificazione definita nel DPR. n°412 del 1993 (UNI EN ISO 10077-1). / Esclusi i controtelai, la posa e l’assistenza muraria. / finestra a 4 ante con apertura scorrevole, in legno di pino silvestre e rivestimento esterno in alluminio, con utilizzo di materia conforme al Regolamento UE 995/2010, vetrocamera con lastra antinfortunistica ai sensi della UNI 7697 con marcatura CE. Finitura interna del legno con verniciatura trasparente ed esterna in alluminio sublimato finto legno, trasmittanza totale Uw <= 1.3 W/mqK per zona climatica E	m²		1574,76
TOS25_PR.P70.004.110	FINESTRE E PORTEFINESTRE IN LEGNOALLUMINIO con legno proveniente da foreste a rimboschimento programmato. / Con marcatura CE (UNI EN 14351-1:2016), di qualunque dimensione. / Compreso di vetrocamera sigillata tramite guarnizioni in gomma o con uso di sigillanti fluidi idonei, profili fermavetro ad incastro e/o fissati con chiodi o viti da legno, gocciolatoio, ferramenta di attacco, sostegno e movimentazione ante, maniglie in alluminio e verniciatura previo trattamento impregnante fungicida e antimuffa. / Rivestimento esterno in alluminio, trasmittanza termica minima prevista dalla normativa vigente, in base alla zona climatica, secondo la classificazione definita nel DPR. n°412 del 1993 (UNI EN ISO 10077-1). / Esclusi i controtelai, la posa e l’assistenza muraria. / finestra ad un’anta con apertura oscillobattente e/o vasistas, in legno di pino silvestre e rivestimento esterno in alluminio, con utilizzo di materia conforme al Regolamento UE 995/2010, vetrocamera con lastra antinfortunistica ai sensi della UNI 7697 con marcatura CE. Finitura interna del legno con laccatura opaca ed esterna in alluminio verniciato o anodizzato, trasmittanza totale Uw <= 1.3 W/mqK per zona climatica E	m²		1677,78
TOS25_PR.P70.004.1100	FINESTRE E PORTEFINESTRE IN LEGNOALLUMINIO con legno proveniente da foreste a rimboschimento programmato. / Con marcatura CE (UNI EN 14351-1:2016), di qualunque dimensione. / Compreso di vetrocamera sigillata tramite guarnizioni in gomma o con uso di sigillanti fluidi idonei, profili fermavetro ad incastro e/o fissati con chiodi o viti da legno, gocciolatoio, ferramenta di attacco, sostegno e movimentazione ante, maniglie in alluminio e verniciatura previo trattamento impregnante fungicida e antimuffa. / Rivestimento esterno in alluminio, trasmittanza termica minima prevista dalla normativa vigente, in base alla zona climatica, secondo la classificazione definita nel DPR. n°412 del 1993 (UNI EN ISO 10077-1). / Esclusi i controtelai, la posa e l’assistenza muraria. / portafinestra ad un’anta con apertura oscillobattente e/o vasistas, in legno di castagno e rivestimento esterno in alluminio, con utilizzo di materia conforme al Regolamento UE 995/2010, vetrocamera con lastra antinfortunistica ai sensi della UNI 7697 con marcatura CE. portafinestra interna del legno con verniciatura trasparente ed esterna in alluminio verniciato o anodizzato, trasmittanza totale Uw <= 1.75 e <= 1.67 W/mqk per zone climatiche C e D	m²		1824,62
TOS25_PR.P70.004.1101	FINESTRE E PORTEFINESTRE IN LEGNOALLUMINIO con legno proveniente da foreste a rimboschimento programmato. / Con marcatura CE (UNI EN 14351-1:2016), di qualunque dimensione. / Compreso di vetrocamera sigillata tramite guarnizioni in gomma o con uso di sigillanti fluidi idonei, profili fermavetro ad incastro e/o fissati con chiodi o viti da legno, gocciolatoio, ferramenta di attacco, sostegno e movimentazione ante, maniglie in alluminio e verniciatura previo trattamento impregnante fungicida e antimuffa. / Rivestimento esterno in alluminio, trasmittanza termica minima prevista dalla normativa vigente, in base alla zona climatica, secondo la classificazione definita nel DPR. n°412 del 1993 (UNI EN ISO 10077-1). / Esclusi i controtelai, la posa e l’assistenza muraria. / portafinestra a 2 ante con apertura oscillobattente e/o vasistas, in legno di castagno e rivestimento esterno in alluminio, con utilizzo di materia conforme al Regolamento UE 995/2010, vetrocamera con lastra antinfortunistica ai sensi della UNI 7697 con marcatura CE. portafinestra interna del legno con verniciatura trasparente ed esterna in alluminio verniciato o anodizzato, trasmittanza totale Uw <= 1.75 e <= 1.67 W/mqk per zone climatiche C e D	m²		1540,57
TOS25_PR.P70.004.1102	FINESTRE E PORTEFINESTRE IN LEGNOALLUMINIO con legno proveniente da foreste a rimboschimento programmato. / Con marcatura CE (UNI EN 14351-1:2016), di qualunque dimensione. / Compreso di vetrocamera sigillata tramite guarnizioni in gomma o con uso di sigillanti fluidi idonei, profili fermavetro ad incastro e/o fissati con chiodi o viti da legno, gocciolatoio, ferramenta di attacco, sostegno e movimentazione ante, maniglie in alluminio e verniciatura previo trattamento impregnante fungicida e antimuffa. / Rivestimento esterno in alluminio, trasmittanza termica minima prevista dalla normativa vigente, in base alla zona climatica, secondo la classificazione definita nel DPR. n°412 del 1993 (UNI EN ISO 10077-1). / Esclusi i controtelai, la posa e l’assistenza muraria. / portafinestra a 3 ante con apertura oscillobattente e/o vasistas, in legno di castagno e rivestimento esterno in alluminio, con utilizzo di materia conforme al Regolamento UE 995/2010, vetrocamera con lastra antinfortunistica ai sensi della UNI 7697 con marcatura CE. portafinestra interna del legno con verniciatura trasparente ed esterna in alluminio verniciato o anodizzato, trasmittanza totale Uw <= 1.75 e <= 1.67 W/mqk per zone climatiche C e D	m²		1469,19
TOS25_PR.P70.004.1103	FINESTRE E PORTEFINESTRE IN LEGNOALLUMINIO con legno proveniente da foreste a rimboschimento programmato. / Con marcatura CE (UNI EN 14351-1:2016), di qualunque dimensione. / Compreso di vetrocamera sigillata tramite guarnizioni in gomma o con uso di sigillanti fluidi idonei, profili fermavetro ad incastro e/o fissati con chiodi o viti da legno, gocciolatoio, ferramenta di attacco, sostegno e movimentazione ante, maniglie in alluminio e verniciatura previo trattamento impregnante fungicida e antimuffa. / Rivestimento esterno in alluminio, trasmittanza termica minima prevista dalla normativa vigente, in base alla zona climatica, secondo la classificazione definita nel DPR. n°412 del 1993 (UNI EN ISO 10077-1). / Esclusi i controtelai, la posa e l’assistenza muraria. / portafinestra a 2 ante con apertura scorrevole, in legno di castagno e rivestimento esterno in alluminio, con utilizzo di materia conforme al Regolamento UE 995/2010, vetrocamera con lastra antinfortunistica ai sensi della UNI 7697 con marcatura CE. portafinestra interna del legno con verniciatura trasparente ed esterna in alluminio verniciato o anodizzato, trasmittanza totale Uw <= 1.75 e <= 1.67 W/mqk per zone climatiche C e D	m²		2481,81
TOS25_PR.P70.004.1104	FINESTRE E PORTEFINESTRE IN LEGNOALLUMINIO con legno proveniente da foreste a rimboschimento programmato. / Con marcatura CE (UNI EN 14351-1:2016), di qualunque dimensione. / Compreso di vetrocamera sigillata tramite guarnizioni in gomma o con uso di sigillanti fluidi idonei, profili fermavetro ad incastro e/o fissati con chiodi o viti da legno, gocciolatoio, ferramenta di attacco, sostegno e movimentazione ante, maniglie in alluminio e verniciatura previo trattamento impregnante fungicida e antimuffa. / Rivestimento esterno in alluminio, trasmittanza termica minima prevista dalla normativa vigente, in base alla zona climatica, secondo la classificazione definita nel DPR. n°412 del 1993 (UNI EN ISO 10077-1). / Esclusi i controtelai, la posa e l’assistenza muraria. / portafinestra a 4 ante con apertura scorrevole, in legno di castagno e rivestimento esterno in alluminio, con utilizzo di materia conforme al Regolamento UE 995/2010, vetrocamera con lastra antinfortunistica ai sensi della UNI 7697 con marcatura CE. portafinestra interna del legno con verniciatura trasparente ed esterna in alluminio verniciato o anodizzato, trasmittanza totale Uw <= 1.75 e <= 1.67 W/mqk per zone climatiche C e D	m²		1811,10
TOS25_PR.P70.004.1105	FINESTRE E PORTEFINESTRE IN LEGNOALLUMINIO con legno proveniente da foreste a rimboschimento programmato. / Con marcatura CE (UNI EN 14351-1:2016), di qualunque dimensione. / Compreso di vetrocamera sigillata tramite guarnizioni in gomma o con uso di sigillanti fluidi idonei, profili fermavetro ad incastro e/o fissati con chiodi o viti da legno, gocciolatoio, ferramenta di attacco, sostegno e movimentazione ante, maniglie in alluminio e verniciatura previo trattamento impregnante fungicida e antimuffa. / Rivestimento esterno in alluminio, trasmittanza termica minima prevista dalla normativa vigente, in base alla zona climatica, secondo la classificazione definita nel DPR. n°412 del 1993 (UNI EN ISO 10077-1). / Esclusi i controtelai, la posa e l’assistenza muraria. / portafinestra ad un’anta fissa ed una ad alzante scorrevole, in legno di castagno e rivestimento esterno in alluminio, con utilizzo di materia conforme al Regolamento UE 995/2010, vetrocamera con lastra antinfortunistica ai sensi della UNI 7697 con marcatura CE. portafinestra interna del legno con verniciatura trasparente ed esterna in alluminio verniciato o anodizzato, trasmittanza totale Uw <= 1.75 e <= 1.67 W/mqk per zone climatiche C e D	m²		1864,72
TOS25_PR.P70.004.1106	FINESTRE E PORTEFINESTRE IN LEGNOALLUMINIO con legno proveniente da foreste a rimboschimento programmato. / Con marcatura CE (UNI EN 14351-1:2016), di qualunque dimensione. / Compreso di vetrocamera sigillata tramite guarnizioni in gomma o con uso di sigillanti fluidi idonei, profili fermavetro ad incastro e/o fissati con chiodi o viti da legno, gocciolatoio, ferramenta di attacco, sostegno e movimentazione ante, maniglie in alluminio e verniciatura previo trattamento impregnante fungicida e antimuffa. / Rivestimento esterno in alluminio, trasmittanza termica minima prevista dalla normativa vigente, in base alla zona climatica, secondo la classificazione definita nel DPR. n°412 del 1993 (UNI EN ISO 10077-1). / Esclusi i controtelai, la posa e l’assistenza muraria. / portafinestra a 2 ante con alzanti scorrevoli, in legno di castagno e rivestimento esterno in alluminio, con utilizzo di materia conforme al Regolamento UE 995/2010, vetrocamera con lastra antinfortunistica ai sensi della UNI 7697 con marcatura CE. portafinestra interna del legno con verniciatura trasparente ed esterna in alluminio verniciato o anodizzato, trasmittanza totale Uw <= 1.75 e <= 1.67 W/mqk per zone climatiche C e D	m²		2397,00
TOS25_PR.P70.004.1107	FINESTRE E PORTEFINESTRE IN LEGNOALLUMINIO con legno proveniente da foreste a rimboschimento programmato. / Con marcatura CE (UNI EN 14351-1:2016), di qualunque dimensione. / Compreso di vetrocamera sigillata tramite guarnizioni in gomma o con uso di sigillanti fluidi idonei, profili fermavetro ad incastro e/o fissati con chiodi o viti da legno, gocciolatoio, ferramenta di attacco, sostegno e movimentazione ante, maniglie in alluminio e verniciatura previo trattamento impregnante fungicida e antimuffa. / Rivestimento esterno in alluminio, trasmittanza termica minima prevista dalla normativa vigente, in base alla zona climatica, secondo la classificazione definita nel DPR. n°412 del 1993 (UNI EN ISO 10077-1). / Esclusi i controtelai, la posa e l’assistenza muraria. / portafinestra ad un’anta con apertura oscillobattente e/o vasistas, in legno di castagno e rivestimento esterno in alluminio, con utilizzo di materia conforme al Regolamento UE 995/2010, vetrocamera con lastra antinfortunistica ai sensi della UNI 7697 con marcatura CE. portafinestra interna del legno con verniciatura trasparente ed esterna in alluminio sublimato finto legno, trasmittanza totale Uw <= 1.75 e <= 1.67 W/mqk per zone climatiche C e D	m²		1892,36
TOS25_PR.P70.004.1108	FINESTRE E PORTEFINESTRE IN LEGNOALLUMINIO con legno proveniente da foreste a rimboschimento programmato. / Con marcatura CE (UNI EN 14351-1:2016), di qualunque dimensione. / Compreso di vetrocamera sigillata tramite guarnizioni in gomma o con uso di sigillanti fluidi idonei, profili fermavetro ad incastro e/o fissati con chiodi o viti da legno, gocciolatoio, ferramenta di attacco, sostegno e movimentazione ante, maniglie in alluminio e verniciatura previo trattamento impregnante fungicida e antimuffa. / Rivestimento esterno in alluminio, trasmittanza termica minima prevista dalla normativa vigente, in base alla zona climatica, secondo la classificazione definita nel DPR. n°412 del 1993 (UNI EN ISO 10077-1). / Esclusi i controtelai, la posa e l’assistenza muraria. / portafinestra a 2 ante con apertura oscillobattente e/o vasistas, in legno di castagno e rivestimento esterno in alluminio, con utilizzo di materia conforme al Regolamento UE 995/2010, vetrocamera con lastra antinfortunistica ai sensi della UNI 7697 con marcatura CE. portafinestra interna del legno con verniciatura trasparente ed esterna in alluminio sublimato finto legno, trasmittanza totale Uw <= 1.75 e <= 1.67 W/mqk per zone climatiche C e D	m²		1597,99
TOS25_PR.P70.004.1109	FINESTRE E PORTEFINESTRE IN LEGNOALLUMINIO con legno proveniente da foreste a rimboschimento programmato. / Con marcatura CE (UNI EN 14351-1:2016), di qualunque dimensione. / Compreso di vetrocamera sigillata tramite guarnizioni in gomma o con uso di sigillanti fluidi idonei, profili fermavetro ad incastro e/o fissati con chiodi o viti da legno, gocciolatoio, ferramenta di attacco, sostegno e movimentazione ante, maniglie in alluminio e verniciatura previo trattamento impregnante fungicida e antimuffa. / Rivestimento esterno in alluminio, trasmittanza termica minima prevista dalla normativa vigente, in base alla zona climatica, secondo la classificazione definita nel DPR. n°412 del 1993 (UNI EN ISO 10077-1). / Esclusi i controtelai, la posa e l’assistenza muraria. / portafinestra a 3 ante con apertura oscillobattente e/o vasistas, in legno di castagno e rivestimento esterno in alluminio, con utilizzo di materia conforme al Regolamento UE 995/2010, vetrocamera con lastra antinfortunistica ai sensi della UNI 7697 con marcatura CE. portafinestra interna del legno con verniciatura trasparente ed esterna in alluminio sublimato finto legno, trasmittanza totale Uw <= 1.75 e <= 1.67 W/mqk per zone climatiche C e D	m²		1520,23
TOS25_PR.P70.004.111	FINESTRE E PORTEFINESTRE IN LEGNOALLUMINIO con legno proveniente da foreste a rimboschimento programmato. / Con marcatura CE (UNI EN 14351-1:2016), di qualunque dimensione. / Compreso di vetrocamera sigillata tramite guarnizioni in gomma o con uso di sigillanti fluidi idonei, profili fermavetro ad incastro e/o fissati con chiodi o viti da legno, gocciolatoio, ferramenta di attacco, sostegno e movimentazione ante, maniglie in alluminio e verniciatura previo trattamento impregnante fungicida e antimuffa. / Rivestimento esterno in alluminio, trasmittanza termica minima prevista dalla normativa vigente, in base alla zona climatica, secondo la classificazione definita nel DPR. n°412 del 1993 (UNI EN ISO 10077-1). / Esclusi i controtelai, la posa e l’assistenza muraria. / finestra a 2 ante con apertura oscillobattente e/o vasistas, in legno di pino silvestre e rivestimento esterno in alluminio, con utilizzo di materia conforme al Regolamento UE 995/2010, vetrocamera con lastra antinfortunistica ai sensi della UNI 7697 con marcatura CE. Finitura interna del legno con laccatura opaca ed esterna in alluminio verniciato o anodizzato, trasmittanza totale Uw <= 1.3 W/mqK per zona climatica E	m²		1371,46
TOS25_PR.P70.004.1110	FINESTRE E PORTEFINESTRE IN LEGNOALLUMINIO con legno proveniente da foreste a rimboschimento programmato. / Con marcatura CE (UNI EN 14351-1:2016), di qualunque dimensione. / Compreso di vetrocamera sigillata tramite guarnizioni in gomma o con uso di sigillanti fluidi idonei, profili fermavetro ad incastro e/o fissati con chiodi o viti da legno, gocciolatoio, ferramenta di attacco, sostegno e movimentazione ante, maniglie in alluminio e verniciatura previo trattamento impregnante fungicida e antimuffa. / Rivestimento esterno in alluminio, trasmittanza termica minima prevista dalla normativa vigente, in base alla zona climatica, secondo la classificazione definita nel DPR. n°412 del 1993 (UNI EN ISO 10077-1). / Esclusi i controtelai, la posa e l’assistenza muraria. / portafinestra a 2 ante con apertura scorrevole, in legno di castagno e rivestimento esterno in alluminio, con utilizzo di materia conforme al Regolamento UE 995/2010, vetrocamera con lastra antinfortunistica ai sensi della UNI 7697 con marcatura CE. portafinestra interna del legno con verniciatura trasparente ed esterna in alluminio sublimato finto legno, trasmittanza totale Uw <= 1.75 e <= 1.67 W/mqk per zone climatiche C e D	m²		1878,18
TOS25_PR.P70.004.1112	FINESTRE E PORTEFINESTRE IN LEGNOALLUMINIO con legno proveniente da foreste a rimboschimento programmato. / Con marcatura CE (UNI EN 14351-1:2016), di qualunque dimensione. / Compreso di vetrocamera sigillata tramite guarnizioni in gomma o con uso di sigillanti fluidi idonei, profili fermavetro ad incastro e/o fissati con chiodi o viti da legno, gocciolatoio, ferramenta di attacco, sostegno e movimentazione ante, maniglie in alluminio e verniciatura previo trattamento impregnante fungicida e antimuffa. / Rivestimento esterno in alluminio, trasmittanza termica minima prevista dalla normativa vigente, in base alla zona climatica, secondo la classificazione definita nel DPR. n°412 del 1993 (UNI EN ISO 10077-1). / Esclusi i controtelai, la posa e l’assistenza muraria. / portafinestra ad un’anta fissa ed una ad alzante scorrevole, in legno di castagno e rivestimento esterno in alluminio, con utilizzo di materia conforme al Regolamento UE 995/2010, vetrocamera con lastra antinfortunistica ai sensi della UNI 7697 con marcatura CE. portafinestra interna del legno con verniciatura trasparente ed esterna in alluminio sublimato finto legno, trasmittanza totale Uw <= 1.75 e <= 1.67 W/mqk per zone climatiche C e D	m²		1947,24
TOS25_PR.P70.004.1113	FINESTRE E PORTEFINESTRE IN LEGNOALLUMINIO con legno proveniente da foreste a rimboschimento programmato. / Con marcatura CE (UNI EN 14351-1:2016), di qualunque dimensione. / Compreso di vetrocamera sigillata tramite guarnizioni in gomma o con uso di sigillanti fluidi idonei, profili fermavetro ad incastro e/o fissati con chiodi o viti da legno, gocciolatoio, ferramenta di attacco, sostegno e movimentazione ante, maniglie in alluminio e verniciatura previo trattamento impregnante fungicida e antimuffa. / Rivestimento esterno in alluminio, trasmittanza termica minima prevista dalla normativa vigente, in base alla zona climatica, secondo la classificazione definita nel DPR. n°412 del 1993 (UNI EN ISO 10077-1). / Esclusi i controtelai, la posa e l’assistenza muraria. / portafinestra a 2 ante con alzanti scorrevoli, in legno di castagno e rivestimento esterno in alluminio, con utilizzo di materia conforme al Regolamento UE 995/2010, vetrocamera con lastra antinfortunistica ai sensi della UNI 7697 con marcatura CE. portafinestra interna del legno con verniciatura trasparente ed esterna in alluminio sublimato finto legno, trasmittanza totale Uw <= 1.75 e <= 1.67 W/mqk per zone climatiche C e D	m²		2578,32
TOS25_PR.P70.004.1114	FINESTRE E PORTEFINESTRE IN LEGNOALLUMINIO con legno proveniente da foreste a rimboschimento programmato. / Con marcatura CE (UNI EN 14351-1:2016), di qualunque dimensione. / Compreso di vetrocamera sigillata tramite guarnizioni in gomma o con uso di sigillanti fluidi idonei, profili fermavetro ad incastro e/o fissati con chiodi o viti da legno, gocciolatoio, ferramenta di attacco, sostegno e movimentazione ante, maniglie in alluminio e verniciatura previo trattamento impregnante fungicida e antimuffa. / Rivestimento esterno in alluminio, trasmittanza termica minima prevista dalla normativa vigente, in base alla zona climatica, secondo la classificazione definita nel DPR. n°412 del 1993 (UNI EN ISO 10077-1). / Esclusi i controtelai, la posa e l’assistenza muraria. / portafinestra ad un’anta con apertura oscillobattente e/o vasistas, in legno di castagno e rivestimento esterno in alluminio, con utilizzo di materia conforme al Regolamento UE 995/2010, vetrocamera con lastra antinfortunistica ai sensi della UNI 7697 con marcatura CE. portafinestra interna del legno con laccatura opaca ed esterna in alluminio verniciato o anodizzato, trasmittanza totale Uw <= 1.75 e <= 1.67 W/mqk per zone climatiche C e D	m²		1933,02
TOS25_PR.P70.004.1115	FINESTRE E PORTEFINESTRE IN LEGNOALLUMINIO con legno proveniente da foreste a rimboschimento programmato. / Con marcatura CE (UNI EN 14351-1:2016), di qualunque dimensione. / Compreso di vetrocamera sigillata tramite guarnizioni in gomma o con uso di sigillanti fluidi idonei, profili fermavetro ad incastro e/o fissati con chiodi o viti da legno, gocciolatoio, ferramenta di attacco, sostegno e movimentazione ante, maniglie in alluminio e verniciatura previo trattamento impregnante fungicida e antimuffa. / Rivestimento esterno in alluminio, trasmittanza termica minima prevista dalla normativa vigente, in base alla zona climatica, secondo la classificazione definita nel DPR. n°412 del 1993 (UNI EN ISO 10077-1). / Esclusi i controtelai, la posa e l’assistenza muraria. / portafinestra a 2 ante con apertura oscillobattente e/o vasistas, in legno di castagno e rivestimento esterno in alluminio, con utilizzo di materia conforme al Regolamento UE 995/2010, vetrocamera con lastra antinfortunistica ai sensi della UNI 7697 con marcatura CE. portafinestra interna del legno con laccatura opaca ed esterna in alluminio verniciato o anodizzato, trasmittanza totale Uw <= 1.75 e <= 1.67 W/mqk per zone climatiche C e D	m²		1580,72
TOS25_PR.P70.004.1116	FINESTRE E PORTEFINESTRE IN LEGNOALLUMINIO con legno proveniente da foreste a rimboschimento programmato. / Con marcatura CE (UNI EN 14351-1:2016), di qualunque dimensione. / Compreso di vetrocamera sigillata tramite guarnizioni in gomma o con uso di sigillanti fluidi idonei, profili fermavetro ad incastro e/o fissati con chiodi o viti da legno, gocciolatoio, ferramenta di attacco, sostegno e movimentazione ante, maniglie in alluminio e verniciatura previo trattamento impregnante fungicida e antimuffa. / Rivestimento esterno in alluminio, trasmittanza termica minima prevista dalla normativa vigente, in base alla zona climatica, secondo la classificazione definita nel DPR. n°412 del 1993 (UNI EN ISO 10077-1). / Esclusi i controtelai, la posa e l’assistenza muraria. / portafinestra a 3 ante con apertura oscillobattente e/o vasistas, in legno di castagno e rivestimento esterno in alluminio, con utilizzo di materia conforme al Regolamento UE 995/2010, vetrocamera con lastra antinfortunistica ai sensi della UNI 7697 con marcatura CE. portafinestra interna del legno con laccatura opaca ed esterna in alluminio verniciato o anodizzato, trasmittanza totale Uw <= 1.75 e <= 1.67 W/mqk per zone climatiche C e D	m²		1585,81
TOS25_PR.P70.004.1117	FINESTRE E PORTEFINESTRE IN LEGNOALLUMINIO con legno proveniente da foreste a rimboschimento programmato. / Con marcatura CE (UNI EN 14351-1:2016), di qualunque dimensione. / Compreso di vetrocamera sigillata tramite guarnizioni in gomma o con uso di sigillanti fluidi idonei, profili fermavetro ad incastro e/o fissati con chiodi o viti da legno, gocciolatoio, ferramenta di attacco, sostegno e movimentazione ante, maniglie in alluminio e verniciatura previo trattamento impregnante fungicida e antimuffa. / Rivestimento esterno in alluminio, trasmittanza termica minima prevista dalla normativa vigente, in base alla zona climatica, secondo la classificazione definita nel DPR. n°412 del 1993 (UNI EN ISO 10077-1). / Esclusi i controtelai, la posa e l’assistenza muraria. / portafinestra a 2 ante con apertura scorrevole, in legno di castagno e rivestimento esterno in alluminio, con utilizzo di materia conforme al Regolamento UE 995/2010, vetrocamera con lastra antinfortunistica ai sensi della UNI 7697 con marcatura CE. portafinestra interna del legno con laccatura opaca ed esterna in alluminio verniciato o anodizzato, trasmittanza totale Uw <= 1.75 e <= 1.67 W/mqk per zone climatiche C e D	m²		2481,81
TOS25_PR.P70.004.1118	FINESTRE E PORTEFINESTRE IN LEGNOALLUMINIO con legno proveniente da foreste a rimboschimento programmato. / Con marcatura CE (UNI EN 14351-1:2016), di qualunque dimensione. / Compreso di vetrocamera sigillata tramite guarnizioni in gomma o con uso di sigillanti fluidi idonei, profili fermavetro ad incastro e/o fissati con chiodi o viti da legno, gocciolatoio, ferramenta di attacco, sostegno e movimentazione ante, maniglie in alluminio e verniciatura previo trattamento impregnante fungicida e antimuffa. / Rivestimento esterno in alluminio, trasmittanza termica minima prevista dalla normativa vigente, in base alla zona climatica, secondo la classificazione definita nel DPR. n°412 del 1993 (UNI EN ISO 10077-1). / Esclusi i controtelai, la posa e l’assistenza muraria. / portafinestra a 4 ante con apertura scorrevole, in legno di castagno e rivestimento esterno in alluminio, con utilizzo di materia conforme al Regolamento UE 995/2010, vetrocamera con lastra antinfortunistica ai sensi della UNI 7697 con marcatura CE. portafinestra interna del legno con laccatura opaca ed esterna in alluminio verniciato o anodizzato, trasmittanza totale Uw <= 1.75 e <= 1.67 W/mqk per zone climatiche C e D	m²		1878,18
TOS25_PR.P70.004.112	FINESTRE E PORTEFINESTRE IN LEGNOALLUMINIO con legno proveniente da foreste a rimboschimento programmato. / Con marcatura CE (UNI EN 14351-1:2016), di qualunque dimensione. / Compreso di vetrocamera sigillata tramite guarnizioni in gomma o con uso di sigillanti fluidi idonei, profili fermavetro ad incastro e/o fissati con chiodi o viti da legno, gocciolatoio, ferramenta di attacco, sostegno e movimentazione ante, maniglie in alluminio e verniciatura previo trattamento impregnante fungicida e antimuffa. / Rivestimento esterno in alluminio, trasmittanza termica minima prevista dalla normativa vigente, in base alla zona climatica, secondo la classificazione definita nel DPR. n°412 del 1993 (UNI EN ISO 10077-1). / Esclusi i controtelai, la posa e l’assistenza muraria. / finestra a 3 ante con apertura oscillobattente e/o vasistas, in legno di pino silvestre e rivestimento esterno in alluminio, con utilizzo di materia conforme al Regolamento UE 995/2010, vetrocamera con lastra antinfortunistica ai sensi della UNI 7697 con marcatura CE. Finitura interna del legno con laccatura opaca ed esterna in alluminio verniciato o anodizzato, trasmittanza totale Uw <= 1.3 W/mqK per zona climatica E	m²		1257,11
TOS25_PR.P70.004.1121	FINESTRE E PORTEFINESTRE IN LEGNOALLUMINIO con legno proveniente da foreste a rimboschimento programmato. / Con marcatura CE (UNI EN 14351-1:2016), di qualunque dimensione. / Compreso di vetrocamera sigillata tramite guarnizioni in gomma o con uso di sigillanti fluidi idonei, profili fermavetro ad incastro e/o fissati con chiodi o viti da legno, gocciolatoio, ferramenta di attacco, sostegno e movimentazione ante, maniglie in alluminio e verniciatura previo trattamento impregnante fungicida e antimuffa. / Rivestimento esterno in alluminio, trasmittanza termica minima prevista dalla normativa vigente, in base alla zona climatica, secondo la classificazione definita nel DPR. n°412 del 1993 (UNI EN ISO 10077-1). / Esclusi i controtelai, la posa e l’assistenza muraria. / portafinestra ad un’anta con apertura oscillobattente e/o vasistas, in legno di castagno e rivestimento esterno in alluminio, con utilizzo di materia conforme al Regolamento UE 995/2010, vetrocamera con lastra antinfortunistica ai sensi della UNI 7697 con marcatura CE. portafinestra interna del legno con laccatura opaca ed esterna in alluminio sublimato finto legno, trasmittanza totale Uw <= 1.75 e <= 1.67 W/mqk per zone climatiche C e D	m²		1933,02
TOS25_PR.P70.004.1122	FINESTRE E PORTEFINESTRE IN LEGNOALLUMINIO con legno proveniente da foreste a rimboschimento programmato. / Con marcatura CE (UNI EN 14351-1:2016), di qualunque dimensione. / Compreso di vetrocamera sigillata tramite guarnizioni in gomma o con uso di sigillanti fluidi idonei, profili fermavetro ad incastro e/o fissati con chiodi o viti da legno, gocciolatoio, ferramenta di attacco, sostegno e movimentazione ante, maniglie in alluminio e verniciatura previo trattamento impregnante fungicida e antimuffa. / Rivestimento esterno in alluminio, trasmittanza termica minima prevista dalla normativa vigente, in base alla zona climatica, secondo la classificazione definita nel DPR. n°412 del 1993 (UNI EN ISO 10077-1). / Esclusi i controtelai, la posa e l’assistenza muraria. / portafinestra a 2 ante con apertura oscillobattente e/o vasistas, in legno di castagno e rivestimento esterno in alluminio, con utilizzo di materia conforme al Regolamento UE 995/2010, vetrocamera con lastra antinfortunistica ai sensi della UNI 7697 con marcatura CE. portafinestra interna del legno con laccatura opaca ed esterna in alluminio sublimato finto legno, trasmittanza totale Uw <= 1.75 e <= 1.67 W/mqk per zone climatiche C e D	m²		1639,26
TOS25_PR.P70.004.1123	FINESTRE E PORTEFINESTRE IN LEGNOALLUMINIO con legno proveniente da foreste a rimboschimento programmato. / Con marcatura CE (UNI EN 14351-1:2016), di qualunque dimensione. / Compreso di vetrocamera sigillata tramite guarnizioni in gomma o con uso di sigillanti fluidi idonei, profili fermavetro ad incastro e/o fissati con chiodi o viti da legno, gocciolatoio, ferramenta di attacco, sostegno e movimentazione ante, maniglie in alluminio e verniciatura previo trattamento impregnante fungicida e antimuffa. / Rivestimento esterno in alluminio, trasmittanza termica minima prevista dalla normativa vigente, in base alla zona climatica, secondo la classificazione definita nel DPR. n°412 del 1993 (UNI EN ISO 10077-1). / Esclusi i controtelai, la posa e l’assistenza muraria. / portafinestra a 3 ante con apertura oscillobattente e/o vasistas, in legno di castagno e rivestimento esterno in alluminio, con utilizzo di materia conforme al Regolamento UE 995/2010, vetrocamera con lastra antinfortunistica ai sensi della UNI 7697 con marcatura CE. portafinestra interna del legno con laccatura opaca ed esterna in alluminio sublimato finto legno, trasmittanza totale Uw <= 1.75 e <= 1.67 W/mqk per zone climatiche C e D	m²		1585,81
TOS25_PR.P70.004.1124	FINESTRE E PORTEFINESTRE IN LEGNOALLUMINIO con legno proveniente da foreste a rimboschimento programmato. / Con marcatura CE (UNI EN 14351-1:2016), di qualunque dimensione. / Compreso di vetrocamera sigillata tramite guarnizioni in gomma o con uso di sigillanti fluidi idonei, profili fermavetro ad incastro e/o fissati con chiodi o viti da legno, gocciolatoio, ferramenta di attacco, sostegno e movimentazione ante, maniglie in alluminio e verniciatura previo trattamento impregnante fungicida e antimuffa. / Rivestimento esterno in alluminio, trasmittanza termica minima prevista dalla normativa vigente, in base alla zona climatica, secondo la classificazione definita nel DPR. n°412 del 1993 (UNI EN ISO 10077-1). / Esclusi i controtelai, la posa e l’assistenza muraria. / portafinestra a 2 ante con apertura scorrevole, in legno di castagno e rivestimento esterno in alluminio, con utilizzo di materia conforme al Regolamento UE 995/2010, vetrocamera con lastra antinfortunistica ai sensi della UNI 7697 con marcatura CE. portafinestra interna del legno con laccatura opaca ed esterna in alluminio sublimato finto legno, trasmittanza totale Uw <= 1.75 e <= 1.67 W/mqk per zone climatiche C e D	m²		2481,81
TOS25_PR.P70.004.1125	FINESTRE E PORTEFINESTRE IN LEGNOALLUMINIO con legno proveniente da foreste a rimboschimento programmato. / Con marcatura CE (UNI EN 14351-1:2016), di qualunque dimensione. / Compreso di vetrocamera sigillata tramite guarnizioni in gomma o con uso di sigillanti fluidi idonei, profili fermavetro ad incastro e/o fissati con chiodi o viti da legno, gocciolatoio, ferramenta di attacco, sostegno e movimentazione ante, maniglie in alluminio e verniciatura previo trattamento impregnante fungicida e antimuffa. / Rivestimento esterno in alluminio, trasmittanza termica minima prevista dalla normativa vigente, in base alla zona climatica, secondo la classificazione definita nel DPR. n°412 del 1993 (UNI EN ISO 10077-1). / Esclusi i controtelai, la posa e l’assistenza muraria. / portafinestra a 4 ante con apertura scorrevole, in legno di castagno e rivestimento esterno in alluminio, con utilizzo di materia conforme al Regolamento UE 995/2010, vetrocamera con lastra antinfortunistica ai sensi della UNI 7697 con marcatura CE. portafinestra interna del legno con laccatura opaca ed esterna in alluminio sublimato finto legno, trasmittanza totale Uw <= 1.75 e <= 1.67 W/mqk per zone climatiche C e D	m²		1878,18
TOS25_PR.P70.004.113	FINESTRE E PORTEFINESTRE IN LEGNOALLUMINIO con legno proveniente da foreste a rimboschimento programmato. / Con marcatura CE (UNI EN 14351-1:2016), di qualunque dimensione. / Compreso di vetrocamera sigillata tramite guarnizioni in gomma o con uso di sigillanti fluidi idonei, profili fermavetro ad incastro e/o fissati con chiodi o viti da legno, gocciolatoio, ferramenta di attacco, sostegno e movimentazione ante, maniglie in alluminio e verniciatura previo trattamento impregnante fungicida e antimuffa. / Rivestimento esterno in alluminio, trasmittanza termica minima prevista dalla normativa vigente, in base alla zona climatica, secondo la classificazione definita nel DPR. n°412 del 1993 (UNI EN ISO 10077-1). / Esclusi i controtelai, la posa e l’assistenza muraria. / finestra a 2 ante con apertura scorrevole, in legno di pino silvestre e rivestimento esterno in alluminio, con utilizzo di materia conforme al Regolamento UE 995/2010, vetrocamera con lastra antinfortunistica ai sensi della UNI 7697 con marcatura CE. Finitura interna del legno con laccatura opaca ed esterna in alluminio verniciato o anodizzato, trasmittanza totale Uw <= 1.3 W/mqK per zona climatica E	m²		1906,07
TOS25_PR.P70.004.114	FINESTRE E PORTEFINESTRE IN LEGNOALLUMINIO con legno proveniente da foreste a rimboschimento programmato. / Con marcatura CE (UNI EN 14351-1:2016), di qualunque dimensione. / Compreso di vetrocamera sigillata tramite guarnizioni in gomma o con uso di sigillanti fluidi idonei, profili fermavetro ad incastro e/o fissati con chiodi o viti da legno, gocciolatoio, ferramenta di attacco, sostegno e movimentazione ante, maniglie in alluminio e verniciatura previo trattamento impregnante fungicida e antimuffa. / Rivestimento esterno in alluminio, trasmittanza termica minima prevista dalla normativa vigente, in base alla zona climatica, secondo la classificazione definita nel DPR. n°412 del 1993 (UNI EN ISO 10077-1). / Esclusi i controtelai, la posa e l’assistenza muraria. / finestra a 4 ante con apertura scorrevole, in legno di pino silvestre e rivestimento esterno in alluminio, con utilizzo di materia conforme al Regolamento UE 995/2010, vetrocamera con lastra antinfortunistica ai sensi della UNI 7697 con marcatura CE. Finitura interna del legno con laccatura opaca ed esterna in alluminio verniciato o anodizzato, trasmittanza totale Uw <= 1.3 W/mqK per zona climatica E	m²		1574,76
TOS25_PR.P70.004.1140	FINESTRE E PORTEFINESTRE IN LEGNOALLUMINIO con legno proveniente da foreste a rimboschimento programmato. / Con marcatura CE (UNI EN 14351-1:2016), di qualunque dimensione. / Compreso di vetrocamera sigillata tramite guarnizioni in gomma o con uso di sigillanti fluidi idonei, profili fermavetro ad incastro e/o fissati con chiodi o viti da legno, gocciolatoio, ferramenta di attacco, sostegno e movimentazione ante, maniglie in alluminio e verniciatura previo trattamento impregnante fungicida e antimuffa. / Rivestimento esterno in alluminio, trasmittanza termica minima prevista dalla normativa vigente, in base alla zona climatica, secondo la classificazione definita nel DPR. n°412 del 1993 (UNI EN ISO 10077-1). / Esclusi i controtelai, la posa e l’assistenza muraria. / portafinestra ad un’anta con apertura oscillobattente e/o vasistas, in legno di castagno e rivestimento esterno in alluminio, con utilizzo di materia conforme al Regolamento UE 995/2010, vetrocamera con lastra antinfortunistica ai sensi della UNI 7697 con marcatura CE. portafinestra interna del legno con verniciatura trasparente ed esterna in alluminio verniciato o anodizzato, trasmittanza totale Uw <= 1.3 W/mqK per zona climatica E	m²		1988,26
TOS25_PR.P70.004.1141	FINESTRE E PORTEFINESTRE IN LEGNOALLUMINIO con legno proveniente da foreste a rimboschimento programmato. / Con marcatura CE (UNI EN 14351-1:2016), di qualunque dimensione. / Compreso di vetrocamera sigillata tramite guarnizioni in gomma o con uso di sigillanti fluidi idonei, profili fermavetro ad incastro e/o fissati con chiodi o viti da legno, gocciolatoio, ferramenta di attacco, sostegno e movimentazione ante, maniglie in alluminio e verniciatura previo trattamento impregnante fungicida e antimuffa. / Rivestimento esterno in alluminio, trasmittanza termica minima prevista dalla normativa vigente, in base alla zona climatica, secondo la classificazione definita nel DPR. n°412 del 1993 (UNI EN ISO 10077-1). / Esclusi i controtelai, la posa e l’assistenza muraria. / portafinestra a 2 ante con apertura oscillobattente e/o vasistas, in legno di castagno e rivestimento esterno in alluminio, con utilizzo di materia conforme al Regolamento UE 995/2010, vetrocamera con lastra antinfortunistica ai sensi della UNI 7697 con marcatura CE. portafinestra interna del legno con verniciatura trasparente ed esterna in alluminio verniciato o anodizzato, trasmittanza totale Uw <= 1.3 W/mqK per zona climatica E	m²		1673,58
TOS25_PR.P70.004.1142	FINESTRE E PORTEFINESTRE IN LEGNOALLUMINIO con legno proveniente da foreste a rimboschimento programmato. / Con marcatura CE (UNI EN 14351-1:2016), di qualunque dimensione. / Compreso di vetrocamera sigillata tramite guarnizioni in gomma o con uso di sigillanti fluidi idonei, profili fermavetro ad incastro e/o fissati con chiodi o viti da legno, gocciolatoio, ferramenta di attacco, sostegno e movimentazione ante, maniglie in alluminio e verniciatura previo trattamento impregnante fungicida e antimuffa. / Rivestimento esterno in alluminio, trasmittanza termica minima prevista dalla normativa vigente, in base alla zona climatica, secondo la classificazione definita nel DPR. n°412 del 1993 (UNI EN ISO 10077-1). / Esclusi i controtelai, la posa e l’assistenza muraria. / portafinestra a 3 ante con apertura oscillobattente e/o vasistas, in legno di castagno e rivestimento esterno in alluminio, con utilizzo di materia conforme al Regolamento UE 995/2010, vetrocamera con lastra antinfortunistica ai sensi della UNI 7697 con marcatura CE. portafinestra interna del legno con verniciatura trasparente ed esterna in alluminio verniciato o anodizzato, trasmittanza totale Uw <= 1.3 W/mqK per zona climatica E	m²		1580,37
TOS25_PR.P70.004.1143	FINESTRE E PORTEFINESTRE IN LEGNOALLUMINIO con legno proveniente da foreste a rimboschimento programmato. / Con marcatura CE (UNI EN 14351-1:2016), di qualunque dimensione. / Compreso di vetrocamera sigillata tramite guarnizioni in gomma o con uso di sigillanti fluidi idonei, profili fermavetro ad incastro e/o fissati con chiodi o viti da legno, gocciolatoio, ferramenta di attacco, sostegno e movimentazione ante, maniglie in alluminio e verniciatura previo trattamento impregnante fungicida e antimuffa. / Rivestimento esterno in alluminio, trasmittanza termica minima prevista dalla normativa vigente, in base alla zona climatica, secondo la classificazione definita nel DPR. n°412 del 1993 (UNI EN ISO 10077-1). / Esclusi i controtelai, la posa e l’assistenza muraria. / portafinestra a 2 ante con apertura scorrevole, in legno di castagno e rivestimento esterno in alluminio, con utilizzo di materia conforme al Regolamento UE 995/2010, vetrocamera con lastra antinfortunistica ai sensi della UNI 7697 con marcatura CE. portafinestra interna del legno con verniciatura trasparente ed esterna in alluminio verniciato o anodizzato, trasmittanza totale Uw <= 1.3 W/mqK per zona climatica E	m²		2730,01
TOS25_PR.P70.004.1144	FINESTRE E PORTEFINESTRE IN LEGNOALLUMINIO con legno proveniente da foreste a rimboschimento programmato. / Con marcatura CE (UNI EN 14351-1:2016), di qualunque dimensione. / Compreso di vetrocamera sigillata tramite guarnizioni in gomma o con uso di sigillanti fluidi idonei, profili fermavetro ad incastro e/o fissati con chiodi o viti da legno, gocciolatoio, ferramenta di attacco, sostegno e movimentazione ante, maniglie in alluminio e verniciatura previo trattamento impregnante fungicida e antimuffa. / Rivestimento esterno in alluminio, trasmittanza termica minima prevista dalla normativa vigente, in base alla zona climatica, secondo la classificazione definita nel DPR. n°412 del 1993 (UNI EN ISO 10077-1). / Esclusi i controtelai, la posa e l’assistenza muraria. / portafinestra a 4 ante con apertura scorrevole, in legno di castagno e rivestimento esterno in alluminio, con utilizzo di materia conforme al Regolamento UE 995/2010, vetrocamera con lastra antinfortunistica ai sensi della UNI 7697 con marcatura CE. portafinestra interna del legno con verniciatura trasparente ed esterna in alluminio verniciato o anodizzato, trasmittanza totale Uw <= 1.3 W/mqK per zona climatica E	m²		2253,83
TOS25_PR.P70.004.1145	FINESTRE E PORTEFINESTRE IN LEGNOALLUMINIO con legno proveniente da foreste a rimboschimento programmato. / Con marcatura CE (UNI EN 14351-1:2016), di qualunque dimensione. / Compreso di vetrocamera sigillata tramite guarnizioni in gomma o con uso di sigillanti fluidi idonei, profili fermavetro ad incastro e/o fissati con chiodi o viti da legno, gocciolatoio, ferramenta di attacco, sostegno e movimentazione ante, maniglie in alluminio e verniciatura previo trattamento impregnante fungicida e antimuffa. / Rivestimento esterno in alluminio, trasmittanza termica minima prevista dalla normativa vigente, in base alla zona climatica, secondo la classificazione definita nel DPR. n°412 del 1993 (UNI EN ISO 10077-1). / Esclusi i controtelai, la posa e l’assistenza muraria. / portafinestra ad un’anta fissa ed una ad alzante scorrevole, in legno di castagno e rivestimento esterno in alluminio, con utilizzo di materia conforme al Regolamento UE 995/2010, vetrocamera con lastra antinfortunistica ai sensi della UNI 7697 con marcatura CE. portafinestra interna del legno con verniciatura trasparente ed esterna in alluminio verniciato o anodizzato, trasmittanza totale Uw <= 1.3 W/mqK per zona climatica E	m²		1950,25
TOS25_PR.P70.004.1146	FINESTRE E PORTEFINESTRE IN LEGNOALLUMINIO con legno proveniente da foreste a rimboschimento programmato. / Con marcatura CE (UNI EN 14351-1:2016), di qualunque dimensione. / Compreso di vetrocamera sigillata tramite guarnizioni in gomma o con uso di sigillanti fluidi idonei, profili fermavetro ad incastro e/o fissati con chiodi o viti da legno, gocciolatoio, ferramenta di attacco, sostegno e movimentazione ante, maniglie in alluminio e verniciatura previo trattamento impregnante fungicida e antimuffa. / Rivestimento esterno in alluminio, trasmittanza termica minima prevista dalla normativa vigente, in base alla zona climatica, secondo la classificazione definita nel DPR. n°412 del 1993 (UNI EN ISO 10077-1). / Esclusi i controtelai, la posa e l’assistenza muraria. / portafinestra a 2 ante con alzanti scorrevoli, in legno di castagno e rivestimento esterno in alluminio, con utilizzo di materia conforme al Regolamento UE 995/2010, vetrocamera con lastra antinfortunistica ai sensi della UNI 7697 con marcatura CE. portafinestra interna del legno con verniciatura trasparente ed esterna in alluminio verniciato o anodizzato, trasmittanza totale Uw <= 1.3 W/mqK per zona climatica E	m²		2598,28
TOS25_PR.P70.004.1147	FINESTRE E PORTEFINESTRE IN LEGNOALLUMINIO con legno proveniente da foreste a rimboschimento programmato. / Con marcatura CE (UNI EN 14351-1:2016), di qualunque dimensione. / Compreso di vetrocamera sigillata tramite guarnizioni in gomma o con uso di sigillanti fluidi idonei, profili fermavetro ad incastro e/o fissati con chiodi o viti da legno, gocciolatoio, ferramenta di attacco, sostegno e movimentazione ante, maniglie in alluminio e verniciatura previo trattamento impregnante fungicida e antimuffa. / Rivestimento esterno in alluminio, trasmittanza termica minima prevista dalla normativa vigente, in base alla zona climatica, secondo la classificazione definita nel DPR. n°412 del 1993 (UNI EN ISO 10077-1). / Esclusi i controtelai, la posa e l’assistenza muraria. / portafinestra ad un’anta con apertura oscillobattente e/o vasistas, in legno di castagno e rivestimento esterno in alluminio, con utilizzo di materia conforme al Regolamento UE 995/2010, vetrocamera con lastra antinfortunistica ai sensi della UNI 7697 con marcatura CE. portafinestra interna del legno con verniciatura trasparente ed esterna in alluminio sublimato finto legno, trasmittanza totale Uw <= 1.3 W/mqK per zona climatica E	m²		2055,25
TOS25_PR.P70.004.1148	FINESTRE E PORTEFINESTRE IN LEGNOALLUMINIO con legno proveniente da foreste a rimboschimento programmato. / Con marcatura CE (UNI EN 14351-1:2016), di qualunque dimensione. / Compreso di vetrocamera sigillata tramite guarnizioni in gomma o con uso di sigillanti fluidi idonei, profili fermavetro ad incastro e/o fissati con chiodi o viti da legno, gocciolatoio, ferramenta di attacco, sostegno e movimentazione ante, maniglie in alluminio e verniciatura previo trattamento impregnante fungicida e antimuffa. / Rivestimento esterno in alluminio, trasmittanza termica minima prevista dalla normativa vigente, in base alla zona climatica, secondo la classificazione definita nel DPR. n°412 del 1993 (UNI EN ISO 10077-1). / Esclusi i controtelai, la posa e l’assistenza muraria. / portafinestra a 2 ante con apertura oscillobattente e/o vasistas, in legno di castagno e rivestimento esterno in alluminio, con utilizzo di materia conforme al Regolamento UE 995/2010, vetrocamera con lastra antinfortunistica ai sensi della UNI 7697 con marcatura CE. portafinestra interna del legno con verniciatura trasparente ed esterna in alluminio sublimato finto legno, trasmittanza totale Uw <= 1.3 W/mqK per zona climatica E	m²		1732,91
TOS25_PR.P70.004.1149	FINESTRE E PORTEFINESTRE IN LEGNOALLUMINIO con legno proveniente da foreste a rimboschimento programmato. / Con marcatura CE (UNI EN 14351-1:2016), di qualunque dimensione. / Compreso di vetrocamera sigillata tramite guarnizioni in gomma o con uso di sigillanti fluidi idonei, profili fermavetro ad incastro e/o fissati con chiodi o viti da legno, gocciolatoio, ferramenta di attacco, sostegno e movimentazione ante, maniglie in alluminio e verniciatura previo trattamento impregnante fungicida e antimuffa. / Rivestimento esterno in alluminio, trasmittanza termica minima prevista dalla normativa vigente, in base alla zona climatica, secondo la classificazione definita nel DPR. n°412 del 1993 (UNI EN ISO 10077-1). / Esclusi i controtelai, la posa e l’assistenza muraria. / portafinestra a 3 ante con apertura oscillobattente e/o vasistas, in legno di castagno e rivestimento esterno in alluminio, con utilizzo di materia conforme al Regolamento UE 995/2010, vetrocamera con lastra antinfortunistica ai sensi della UNI 7697 con marcatura CE. portafinestra interna del legno con verniciatura trasparente ed esterna in alluminio sublimato finto legno, trasmittanza totale Uw <= 1.3 W/mqK per zona climatica E	m²		1633,97
TOS25_PR.P70.004.115	FINESTRE E PORTEFINESTRE IN LEGNOALLUMINIO con legno proveniente da foreste a rimboschimento programmato. / Con marcatura CE (UNI EN 14351-1:2016), di qualunque dimensione. / Compreso di vetrocamera sigillata tramite guarnizioni in gomma o con uso di sigillanti fluidi idonei, profili fermavetro ad incastro e/o fissati con chiodi o viti da legno, gocciolatoio, ferramenta di attacco, sostegno e movimentazione ante, maniglie in alluminio e verniciatura previo trattamento impregnante fungicida e antimuffa. / Rivestimento esterno in alluminio, trasmittanza termica minima prevista dalla normativa vigente, in base alla zona climatica, secondo la classificazione definita nel DPR. n°412 del 1993 (UNI EN ISO 10077-1). / Esclusi i controtelai, la posa e l’assistenza muraria. / finestra ad un’anta con apertura oscillobattente e/o vasistas, in legno di pino silvestre e rivestimento esterno in alluminio, con utilizzo di materia conforme al Regolamento UE 995/2010, vetrocamera con lastra antinfortunistica ai sensi della UNI 7697 con marcatura CE. Finitura interna del legno con laccatura opaca ed esterna in alluminio sublimato finto legno, trasmittanza totale Uw <= 1.3 W/mqK per zona climatica E	m²		1754,34
TOS25_PR.P70.004.1150	FINESTRE E PORTEFINESTRE IN LEGNOALLUMINIO con legno proveniente da foreste a rimboschimento programmato. / Con marcatura CE (UNI EN 14351-1:2016), di qualunque dimensione. / Compreso di vetrocamera sigillata tramite guarnizioni in gomma o con uso di sigillanti fluidi idonei, profili fermavetro ad incastro e/o fissati con chiodi o viti da legno, gocciolatoio, ferramenta di attacco, sostegno e movimentazione ante, maniglie in alluminio e verniciatura previo trattamento impregnante fungicida e antimuffa. / Rivestimento esterno in alluminio, trasmittanza termica minima prevista dalla normativa vigente, in base alla zona climatica, secondo la classificazione definita nel DPR. n°412 del 1993 (UNI EN ISO 10077-1). / Esclusi i controtelai, la posa e l’assistenza muraria. / portafinestra a 2 ante con apertura scorrevole, in legno di castagno e rivestimento esterno in alluminio, con utilizzo di materia conforme al Regolamento UE 995/2010, vetrocamera con lastra antinfortunistica ai sensi della UNI 7697 con marcatura CE. portafinestra interna del legno con verniciatura trasparente ed esterna in alluminio sublimato finto legno, trasmittanza totale Uw <= 1.3 W/mqK per zona climatica E	m²		2730,01
TOS25_PR.P70.004.1151	FINESTRE E PORTEFINESTRE IN LEGNOALLUMINIO con legno proveniente da foreste a rimboschimento programmato. / Con marcatura CE (UNI EN 14351-1:2016), di qualunque dimensione. / Compreso di vetrocamera sigillata tramite guarnizioni in gomma o con uso di sigillanti fluidi idonei, profili fermavetro ad incastro e/o fissati con chiodi o viti da legno, gocciolatoio, ferramenta di attacco, sostegno e movimentazione ante, maniglie in alluminio e verniciatura previo trattamento impregnante fungicida e antimuffa. / Rivestimento esterno in alluminio, trasmittanza termica minima prevista dalla normativa vigente, in base alla zona climatica, secondo la classificazione definita nel DPR. n°412 del 1993 (UNI EN ISO 10077-1). / Esclusi i controtelai, la posa e l’assistenza muraria. / portafinestra a 4 ante con apertura scorrevole, in legno di castagno e rivestimento esterno in alluminio, con utilizzo di materia conforme al Regolamento UE 995/2010, vetrocamera con lastra antinfortunistica ai sensi della UNI 7697 con marcatura CE. portafinestra interna del legno con verniciatura trasparente ed esterna in alluminio sublimato finto legno, trasmittanza totale Uw <= 1.3 W/mqK per zona climatica E	m²		2253,83
TOS25_PR.P70.004.1152	FINESTRE E PORTEFINESTRE IN LEGNOALLUMINIO con legno proveniente da foreste a rimboschimento programmato. / Con marcatura CE (UNI EN 14351-1:2016), di qualunque dimensione. / Compreso di vetrocamera sigillata tramite guarnizioni in gomma o con uso di sigillanti fluidi idonei, profili fermavetro ad incastro e/o fissati con chiodi o viti da legno, gocciolatoio, ferramenta di attacco, sostegno e movimentazione ante, maniglie in alluminio e verniciatura previo trattamento impregnante fungicida e antimuffa. / Rivestimento esterno in alluminio, trasmittanza termica minima prevista dalla normativa vigente, in base alla zona climatica, secondo la classificazione definita nel DPR. n°412 del 1993 (UNI EN ISO 10077-1). / Esclusi i controtelai, la posa e l’assistenza muraria. / portafinestra ad un’anta fissa ed una ad alzante scorrevole, in legno di castagno e rivestimento esterno in alluminio, con utilizzo di materia conforme al Regolamento UE 995/2010, vetrocamera con lastra antinfortunistica ai sensi della UNI 7697 con marcatura CE. portafinestra interna del legno con verniciatura trasparente ed esterna in alluminio sublimato finto legno, trasmittanza totale Uw <= 1.3 W/mqK per zona climatica E	m²		2029,55
TOS25_PR.P70.004.1153	FINESTRE E PORTEFINESTRE IN LEGNOALLUMINIO con legno proveniente da foreste a rimboschimento programmato. / Con marcatura CE (UNI EN 14351-1:2016), di qualunque dimensione. / Compreso di vetrocamera sigillata tramite guarnizioni in gomma o con uso di sigillanti fluidi idonei, profili fermavetro ad incastro e/o fissati con chiodi o viti da legno, gocciolatoio, ferramenta di attacco, sostegno e movimentazione ante, maniglie in alluminio e verniciatura previo trattamento impregnante fungicida e antimuffa. / Rivestimento esterno in alluminio, trasmittanza termica minima prevista dalla normativa vigente, in base alla zona climatica, secondo la classificazione definita nel DPR. n°412 del 1993 (UNI EN ISO 10077-1). / Esclusi i controtelai, la posa e l’assistenza muraria. / portafinestra a 2 ante con alzanti scorrevoli, in legno di castagno e rivestimento esterno in alluminio, con utilizzo di materia conforme al Regolamento UE 995/2010, vetrocamera con lastra antinfortunistica ai sensi della UNI 7697 con marcatura CE. portafinestra interna del legno con verniciatura trasparente ed esterna in alluminio sublimato finto legno, trasmittanza totale Uw <= 1.3 W/mqK per zona climatica E	m²		2777,93
TOS25_PR.P70.004.1154	FINESTRE E PORTEFINESTRE IN LEGNOALLUMINIO con legno proveniente da foreste a rimboschimento programmato. / Con marcatura CE (UNI EN 14351-1:2016), di qualunque dimensione. / Compreso di vetrocamera sigillata tramite guarnizioni in gomma o con uso di sigillanti fluidi idonei, profili fermavetro ad incastro e/o fissati con chiodi o viti da legno, gocciolatoio, ferramenta di attacco, sostegno e movimentazione ante, maniglie in alluminio e verniciatura previo trattamento impregnante fungicida e antimuffa. / Rivestimento esterno in alluminio, trasmittanza termica minima prevista dalla normativa vigente, in base alla zona climatica, secondo la classificazione definita nel DPR. n°412 del 1993 (UNI EN ISO 10077-1). / Esclusi i controtelai, la posa e l’assistenza muraria. / portafinestra ad un’anta con apertura oscillobattente e/o vasistas, in legno di castagno e rivestimento esterno in alluminio, con utilizzo di materia conforme al Regolamento UE 995/2010, vetrocamera con lastra antinfortunistica ai sensi della UNI 7697 con marcatura CE. portafinestra interna del legno con laccatura opaca ed esterna in alluminio verniciato o anodizzato, trasmittanza totale Uw <= 1.3 W/mqK per zona climatica E	m²		2126,32
TOS25_PR.P70.004.1155	FINESTRE E PORTEFINESTRE IN LEGNOALLUMINIO con legno proveniente da foreste a rimboschimento programmato. / Con marcatura CE (UNI EN 14351-1:2016), di qualunque dimensione. / Compreso di vetrocamera sigillata tramite guarnizioni in gomma o con uso di sigillanti fluidi idonei, profili fermavetro ad incastro e/o fissati con chiodi o viti da legno, gocciolatoio, ferramenta di attacco, sostegno e movimentazione ante, maniglie in alluminio e verniciatura previo trattamento impregnante fungicida e antimuffa. / Rivestimento esterno in alluminio, trasmittanza termica minima prevista dalla normativa vigente, in base alla zona climatica, secondo la classificazione definita nel DPR. n°412 del 1993 (UNI EN ISO 10077-1). / Esclusi i controtelai, la posa e l’assistenza muraria. / portafinestra a 2 ante con apertura oscillobattente e/o vasistas, in legno di castagno e rivestimento esterno in alluminio, con utilizzo di materia conforme al Regolamento UE 995/2010, vetrocamera con lastra antinfortunistica ai sensi della UNI 7697 con marcatura CE. portafinestra interna del legno con laccatura opaca ed esterna in alluminio verniciato o anodizzato, trasmittanza totale Uw <= 1.3 W/mqK per zona climatica E	m²		1803,20
TOS25_PR.P70.004.1156	FINESTRE E PORTEFINESTRE IN LEGNOALLUMINIO con legno proveniente da foreste a rimboschimento programmato. / Con marcatura CE (UNI EN 14351-1:2016), di qualunque dimensione. / Compreso di vetrocamera sigillata tramite guarnizioni in gomma o con uso di sigillanti fluidi idonei, profili fermavetro ad incastro e/o fissati con chiodi o viti da legno, gocciolatoio, ferramenta di attacco, sostegno e movimentazione ante, maniglie in alluminio e verniciatura previo trattamento impregnante fungicida e antimuffa. / Rivestimento esterno in alluminio, trasmittanza termica minima prevista dalla normativa vigente, in base alla zona climatica, secondo la classificazione definita nel DPR. n°412 del 1993 (UNI EN ISO 10077-1). / Esclusi i controtelai, la posa e l’assistenza muraria. / portafinestra a 3 ante con apertura oscillobattente e/o vasistas, in legno di castagno e rivestimento esterno in alluminio, con utilizzo di materia conforme al Regolamento UE 995/2010, vetrocamera con lastra antinfortunistica ai sensi della UNI 7697 con marcatura CE. portafinestra interna del legno con laccatura opaca ed esterna in alluminio verniciato o anodizzato, trasmittanza totale Uw <= 1.3 W/mqK per zona climatica E	m²		1744,39
TOS25_PR.P70.004.1157	FINESTRE E PORTEFINESTRE IN LEGNOALLUMINIO con legno proveniente da foreste a rimboschimento programmato. / Con marcatura CE (UNI EN 14351-1:2016), di qualunque dimensione. / Compreso di vetrocamera sigillata tramite guarnizioni in gomma o con uso di sigillanti fluidi idonei, profili fermavetro ad incastro e/o fissati con chiodi o viti da legno, gocciolatoio, ferramenta di attacco, sostegno e movimentazione ante, maniglie in alluminio e verniciatura previo trattamento impregnante fungicida e antimuffa. / Rivestimento esterno in alluminio, trasmittanza termica minima prevista dalla normativa vigente, in base alla zona climatica, secondo la classificazione definita nel DPR. n°412 del 1993 (UNI EN ISO 10077-1). / Esclusi i controtelai, la posa e l’assistenza muraria. / portafinestra a 2 ante con apertura scorrevole, in legno di castagno e rivestimento esterno in alluminio, con utilizzo di materia conforme al Regolamento UE 995/2010, vetrocamera con lastra antinfortunistica ai sensi della UNI 7697 con marcatura CE. portafinestra interna del legno con laccatura opaca ed esterna in alluminio verniciato o anodizzato, trasmittanza totale Uw <= 1.3 W/mqK per zona climatica E	m²		2730,01
TOS25_PR.P70.004.1158	FINESTRE E PORTEFINESTRE IN LEGNOALLUMINIO con legno proveniente da foreste a rimboschimento programmato. / Con marcatura CE (UNI EN 14351-1:2016), di qualunque dimensione. / Compreso di vetrocamera sigillata tramite guarnizioni in gomma o con uso di sigillanti fluidi idonei, profili fermavetro ad incastro e/o fissati con chiodi o viti da legno, gocciolatoio, ferramenta di attacco, sostegno e movimentazione ante, maniglie in alluminio e verniciatura previo trattamento impregnante fungicida e antimuffa. / Rivestimento esterno in alluminio, trasmittanza termica minima prevista dalla normativa vigente, in base alla zona climatica, secondo la classificazione definita nel DPR. n°412 del 1993 (UNI EN ISO 10077-1). / Esclusi i controtelai, la posa e l’assistenza muraria. / portafinestra a 4 ante con apertura scorrevole, in legno di castagno e rivestimento esterno in alluminio, con utilizzo di materia conforme al Regolamento UE 995/2010, vetrocamera con lastra antinfortunistica ai sensi della UNI 7697 con marcatura CE. portafinestra interna del legno con laccatura opaca ed esterna in alluminio verniciato o anodizzato, trasmittanza totale Uw <= 1.3 W/mqK per zona climatica E	m²		2012,34
TOS25_PR.P70.004.1159	FINESTRE E PORTEFINESTRE IN LEGNOALLUMINIO con legno proveniente da foreste a rimboschimento programmato. / Con marcatura CE (UNI EN 14351-1:2016), di qualunque dimensione. / Compreso di vetrocamera sigillata tramite guarnizioni in gomma o con uso di sigillanti fluidi idonei, profili fermavetro ad incastro e/o fissati con chiodi o viti da legno, gocciolatoio, ferramenta di attacco, sostegno e movimentazione ante, maniglie in alluminio e verniciatura previo trattamento impregnante fungicida e antimuffa. / Rivestimento esterno in alluminio, trasmittanza termica minima prevista dalla normativa vigente, in base alla zona climatica, secondo la classificazione definita nel DPR. n°412 del 1993 (UNI EN ISO 10077-1). / Esclusi i controtelai, la posa e l’assistenza muraria. / portafinestra ad un’anta fissa ed una ad alzante scorrevole, in legno di castagno e rivestimento esterno in alluminio, con utilizzo di materia conforme al Regolamento UE 995/2010, vetrocamera con lastra antinfortunistica ai sensi della UNI 7697 con marcatura CE. portafinestra interna del legno con laccatura opaca ed esterna in alluminio verniciato o anodizzato, trasmittanza totale Uw <= 1.3 W/mqK per zona climatica E	m²		2126,32
TOS25_PR.P70.004.116	FINESTRE E PORTEFINESTRE IN LEGNOALLUMINIO con legno proveniente da foreste a rimboschimento programmato. / Con marcatura CE (UNI EN 14351-1:2016), di qualunque dimensione. / Compreso di vetrocamera sigillata tramite guarnizioni in gomma o con uso di sigillanti fluidi idonei, profili fermavetro ad incastro e/o fissati con chiodi o viti da legno, gocciolatoio, ferramenta di attacco, sostegno e movimentazione ante, maniglie in alluminio e verniciatura previo trattamento impregnante fungicida e antimuffa. / Rivestimento esterno in alluminio, trasmittanza termica minima prevista dalla normativa vigente, in base alla zona climatica, secondo la classificazione definita nel DPR. n°412 del 1993 (UNI EN ISO 10077-1). / Esclusi i controtelai, la posa e l’assistenza muraria. / finestra a 2 ante con apertura oscillobattente e/o vasistas, in legno di pino silvestre e rivestimento esterno in alluminio, con utilizzo di materia conforme al Regolamento UE 995/2010, vetrocamera con lastra antinfortunistica ai sensi della UNI 7697 con marcatura CE. Finitura interna del legno con laccatura opaca ed esterna in alluminio sublimato finto legno, trasmittanza totale Uw <= 1.3 W/mqK per zona climatica E	m²		1422,50
TOS25_PR.P70.004.1162	FINESTRE E PORTEFINESTRE IN LEGNOALLUMINIO con legno proveniente da foreste a rimboschimento programmato. / Con marcatura CE (UNI EN 14351-1:2016), di qualunque dimensione. / Compreso di vetrocamera sigillata tramite guarnizioni in gomma o con uso di sigillanti fluidi idonei, profili fermavetro ad incastro e/o fissati con chiodi o viti da legno, gocciolatoio, ferramenta di attacco, sostegno e movimentazione ante, maniglie in alluminio e verniciatura previo trattamento impregnante fungicida e antimuffa. / Rivestimento esterno in alluminio, trasmittanza termica minima prevista dalla normativa vigente, in base alla zona climatica, secondo la classificazione definita nel DPR. n°412 del 1993 (UNI EN ISO 10077-1). / Esclusi i controtelai, la posa e l’assistenza muraria. / portafinestra a 2 ante con apertura oscillobattente e/o vasistas, in legno di castagno e rivestimento esterno in alluminio, con utilizzo di materia conforme al Regolamento UE 995/2010, vetrocamera con lastra antinfortunistica ai sensi della UNI 7697 con marcatura CE. portafinestra interna del legno con laccatura opaca ed esterna in alluminio sublimato finto legno, trasmittanza totale Uw <= 1.3 W/mqK per zona climatica E	m²		1803,20
TOS25_PR.P70.004.1163	FINESTRE E PORTEFINESTRE IN LEGNOALLUMINIO con legno proveniente da foreste a rimboschimento programmato. / Con marcatura CE (UNI EN 14351-1:2016), di qualunque dimensione. / Compreso di vetrocamera sigillata tramite guarnizioni in gomma o con uso di sigillanti fluidi idonei, profili fermavetro ad incastro e/o fissati con chiodi o viti da legno, gocciolatoio, ferramenta di attacco, sostegno e movimentazione ante, maniglie in alluminio e verniciatura previo trattamento impregnante fungicida e antimuffa. / Rivestimento esterno in alluminio, trasmittanza termica minima prevista dalla normativa vigente, in base alla zona climatica, secondo la classificazione definita nel DPR. n°412 del 1993 (UNI EN ISO 10077-1). / Esclusi i controtelai, la posa e l’assistenza muraria. / portafinestra a 3 ante con apertura oscillobattente e/o vasistas, in legno di castagno e rivestimento esterno in alluminio, con utilizzo di materia conforme al Regolamento UE 995/2010, vetrocamera con lastra antinfortunistica ai sensi della UNI 7697 con marcatura CE. portafinestra interna del legno con laccatura opaca ed esterna in alluminio sublimato finto legno, trasmittanza totale Uw <= 1.3 W/mqK per zona climatica E	m²		1744,39
TOS25_PR.P70.004.1164	FINESTRE E PORTEFINESTRE IN LEGNOALLUMINIO con legno proveniente da foreste a rimboschimento programmato. / Con marcatura CE (UNI EN 14351-1:2016), di qualunque dimensione. / Compreso di vetrocamera sigillata tramite guarnizioni in gomma o con uso di sigillanti fluidi idonei, profili fermavetro ad incastro e/o fissati con chiodi o viti da legno, gocciolatoio, ferramenta di attacco, sostegno e movimentazione ante, maniglie in alluminio e verniciatura previo trattamento impregnante fungicida e antimuffa. / Rivestimento esterno in alluminio, trasmittanza termica minima prevista dalla normativa vigente, in base alla zona climatica, secondo la classificazione definita nel DPR. n°412 del 1993 (UNI EN ISO 10077-1). / Esclusi i controtelai, la posa e l’assistenza muraria. / portafinestra a 2 ante con apertura scorrevole, in legno di castagno e rivestimento esterno in alluminio, con utilizzo di materia conforme al Regolamento UE 995/2010, vetrocamera con lastra antinfortunistica ai sensi della UNI 7697 con marcatura CE. portafinestra interna del legno con laccatura opaca ed esterna in alluminio sublimato finto legno, trasmittanza totale Uw <= 1.3 W/mqK per zona climatica E	m²		2730,01
TOS25_PR.P70.004.1165	FINESTRE E PORTEFINESTRE IN LEGNOALLUMINIO con legno proveniente da foreste a rimboschimento programmato. / Con marcatura CE (UNI EN 14351-1:2016), di qualunque dimensione. / Compreso di vetrocamera sigillata tramite guarnizioni in gomma o con uso di sigillanti fluidi idonei, profili fermavetro ad incastro e/o fissati con chiodi o viti da legno, gocciolatoio, ferramenta di attacco, sostegno e movimentazione ante, maniglie in alluminio e verniciatura previo trattamento impregnante fungicida e antimuffa. / Rivestimento esterno in alluminio, trasmittanza termica minima prevista dalla normativa vigente, in base alla zona climatica, secondo la classificazione definita nel DPR. n°412 del 1993 (UNI EN ISO 10077-1). / Esclusi i controtelai, la posa e l’assistenza muraria. / portafinestra a 4 ante con apertura scorrevole, in legno di castagno e rivestimento esterno in alluminio, con utilizzo di materia conforme al Regolamento UE 995/2010, vetrocamera con lastra antinfortunistica ai sensi della UNI 7697 con marcatura CE. portafinestra interna del legno con laccatura opaca ed esterna in alluminio sublimato finto legno, trasmittanza totale Uw <= 1.3 W/mqK per zona climatica E	m²		2253,83
TOS25_PR.P70.004.117	FINESTRE E PORTEFINESTRE IN LEGNOALLUMINIO con legno proveniente da foreste a rimboschimento programmato. / Con marcatura CE (UNI EN 14351-1:2016), di qualunque dimensione. / Compreso di vetrocamera sigillata tramite guarnizioni in gomma o con uso di sigillanti fluidi idonei, profili fermavetro ad incastro e/o fissati con chiodi o viti da legno, gocciolatoio, ferramenta di attacco, sostegno e movimentazione ante, maniglie in alluminio e verniciatura previo trattamento impregnante fungicida e antimuffa. / Rivestimento esterno in alluminio, trasmittanza termica minima prevista dalla normativa vigente, in base alla zona climatica, secondo la classificazione definita nel DPR. n°412 del 1993 (UNI EN ISO 10077-1). / Esclusi i controtelai, la posa e l’assistenza muraria. / finestra a 3 ante con apertura oscillobattente e/o vasistas, in legno di pino silvestre e rivestimento esterno in alluminio, con utilizzo di materia conforme al Regolamento UE 995/2010, vetrocamera con lastra antinfortunistica ai sensi della UNI 7697 con marcatura CE. Finitura interna del legno con laccatura opaca ed esterna in alluminio sublimato finto legno, trasmittanza totale Uw <= 1.3 W/mqK per zona climatica E	m²		1304,96
TOS25_PR.P70.004.118	FINESTRE E PORTEFINESTRE IN LEGNOALLUMINIO con legno proveniente da foreste a rimboschimento programmato. / Con marcatura CE (UNI EN 14351-1:2016), di qualunque dimensione. / Compreso di vetrocamera sigillata tramite guarnizioni in gomma o con uso di sigillanti fluidi idonei, profili fermavetro ad incastro e/o fissati con chiodi o viti da legno, gocciolatoio, ferramenta di attacco, sostegno e movimentazione ante, maniglie in alluminio e verniciatura previo trattamento impregnante fungicida e antimuffa. / Rivestimento esterno in alluminio, trasmittanza termica minima prevista dalla normativa vigente, in base alla zona climatica, secondo la classificazione definita nel DPR. n°412 del 1993 (UNI EN ISO 10077-1). / Esclusi i controtelai, la posa e l’assistenza muraria. / finestra a 2 ante con apertura scorrevole, in legno di pino silvestre e rivestimento esterno in alluminio, con utilizzo di materia conforme al Regolamento UE 995/2010, vetrocamera con lastra antinfortunistica ai sensi della UNI 7697 con marcatura CE. Finitura interna del legno con laccatura opaca ed esterna in alluminio sublimato finto legno, trasmittanza totale Uw <= 1.3 W/mqK per zona climatica E	m²		1957,11
TOS25_PR.P70.004.1180	FINESTRE E PORTEFINESTRE IN LEGNOALLUMINIO con legno proveniente da foreste a rimboschimento programmato. / Con marcatura CE (UNI EN 14351-1:2016), di qualunque dimensione. / Compreso di vetrocamera sigillata tramite guarnizioni in gomma o con uso di sigillanti fluidi idonei, profili fermavetro ad incastro e/o fissati con chiodi o viti da legno, gocciolatoio, ferramenta di attacco, sostegno e movimentazione ante, maniglie in alluminio e verniciatura previo trattamento impregnante fungicida e antimuffa. / Rivestimento esterno in alluminio, trasmittanza termica minima prevista dalla normativa vigente, in base alla zona climatica, secondo la classificazione definita nel DPR. n°412 del 1993 (UNI EN ISO 10077-1). / Esclusi i controtelai, la posa e l’assistenza muraria. / portafinestra ad un’anta con apertura oscillobattente e/o vasistas, in legno di castagno e rivestimento esterno in alluminio, con utilizzo di materia conforme al Regolamento UE 995/2010, vetrocamera con lastra antinfortunistica ai sensi della UNI 7697 con marcatura CE. portafinestra interna del legno con verniciatura trasparente ed esterna in alluminio verniciato o anodizzato, trasmittanza totale Uw <= 1.0 W/mqK per zona climatica F	m²		2338,95
TOS25_PR.P70.004.1181	FINESTRE E PORTEFINESTRE IN LEGNOALLUMINIO con legno proveniente da foreste a rimboschimento programmato. / Con marcatura CE (UNI EN 14351-1:2016), di qualunque dimensione. / Compreso di vetrocamera sigillata tramite guarnizioni in gomma o con uso di sigillanti fluidi idonei, profili fermavetro ad incastro e/o fissati con chiodi o viti da legno, gocciolatoio, ferramenta di attacco, sostegno e movimentazione ante, maniglie in alluminio e verniciatura previo trattamento impregnante fungicida e antimuffa. / Rivestimento esterno in alluminio, trasmittanza termica minima prevista dalla normativa vigente, in base alla zona climatica, secondo la classificazione definita nel DPR. n°412 del 1993 (UNI EN ISO 10077-1). / Esclusi i controtelai, la posa e l’assistenza muraria. / portafinestra a 2 ante con apertura oscillobattente e/o vasistas, in legno di castagno e rivestimento esterno in alluminio, con utilizzo di materia conforme al Regolamento UE 995/2010, vetrocamera con lastra antinfortunistica ai sensi della UNI 7697 con marcatura CE. portafinestra interna del legno con verniciatura trasparente ed esterna in alluminio verniciato o anodizzato, trasmittanza totale Uw <= 1.0 W/mqK per zona climatica F	m²		1983,50
TOS25_PR.P70.004.1182	FINESTRE E PORTEFINESTRE IN LEGNOALLUMINIO con legno proveniente da foreste a rimboschimento programmato. / Con marcatura CE (UNI EN 14351-1:2016), di qualunque dimensione. / Compreso di vetrocamera sigillata tramite guarnizioni in gomma o con uso di sigillanti fluidi idonei, profili fermavetro ad incastro e/o fissati con chiodi o viti da legno, gocciolatoio, ferramenta di attacco, sostegno e movimentazione ante, maniglie in alluminio e verniciatura previo trattamento impregnante fungicida e antimuffa. / Rivestimento esterno in alluminio, trasmittanza termica minima prevista dalla normativa vigente, in base alla zona climatica, secondo la classificazione definita nel DPR. n°412 del 1993 (UNI EN ISO 10077-1). / Esclusi i controtelai, la posa e l’assistenza muraria. / portafinestra a 3 ante con apertura oscillobattente e/o vasistas, in legno di castagno e rivestimento esterno in alluminio, con utilizzo di materia conforme al Regolamento UE 995/2010, vetrocamera con lastra antinfortunistica ai sensi della UNI 7697 con marcatura CE. portafinestra interna del legno con verniciatura trasparente ed esterna in alluminio verniciato o anodizzato, trasmittanza totale Uw <= 1.0 W/mqK per zona climatica F	m²		1918,82
TOS25_PR.P70.004.1183	FINESTRE E PORTEFINESTRE IN LEGNOALLUMINIO con legno proveniente da foreste a rimboschimento programmato. / Con marcatura CE (UNI EN 14351-1:2016), di qualunque dimensione. / Compreso di vetrocamera sigillata tramite guarnizioni in gomma o con uso di sigillanti fluidi idonei, profili fermavetro ad incastro e/o fissati con chiodi o viti da legno, gocciolatoio, ferramenta di attacco, sostegno e movimentazione ante, maniglie in alluminio e verniciatura previo trattamento impregnante fungicida e antimuffa. / Rivestimento esterno in alluminio, trasmittanza termica minima prevista dalla normativa vigente, in base alla zona climatica, secondo la classificazione definita nel DPR. n°412 del 1993 (UNI EN ISO 10077-1). / Esclusi i controtelai, la posa e l’assistenza muraria. / portafinestra a 2 ante con apertura scorrevole, in legno di castagno e rivestimento esterno in alluminio, con utilizzo di materia conforme al Regolamento UE 995/2010, vetrocamera con lastra antinfortunistica ai sensi della UNI 7697 con marcatura CE. portafinestra interna del legno con verniciatura trasparente ed esterna in alluminio verniciato o anodizzato, trasmittanza totale Uw <= 1.0 W/mqK per zona climatica F	m²		3003,00
TOS25_PR.P70.004.1184	FINESTRE E PORTEFINESTRE IN LEGNOALLUMINIO con legno proveniente da foreste a rimboschimento programmato. / Con marcatura CE (UNI EN 14351-1:2016), di qualunque dimensione. / Compreso di vetrocamera sigillata tramite guarnizioni in gomma o con uso di sigillanti fluidi idonei, profili fermavetro ad incastro e/o fissati con chiodi o viti da legno, gocciolatoio, ferramenta di attacco, sostegno e movimentazione ante, maniglie in alluminio e verniciatura previo trattamento impregnante fungicida e antimuffa. / Rivestimento esterno in alluminio, trasmittanza termica minima prevista dalla normativa vigente, in base alla zona climatica, secondo la classificazione definita nel DPR. n°412 del 1993 (UNI EN ISO 10077-1). / Esclusi i controtelai, la posa e l’assistenza muraria. / portafinestra a 4 ante con apertura scorrevole, in legno di castagno e rivestimento esterno in alluminio, con utilizzo di materia conforme al Regolamento UE 995/2010, vetrocamera con lastra antinfortunistica ai sensi della UNI 7697 con marcatura CE. portafinestra interna del legno con verniciatura trasparente ed esterna in alluminio verniciato o anodizzato, trasmittanza totale Uw <= 1.0 W/mqK per zona climatica F	m²		2479,20
TOS25_PR.P70.004.1187	FINESTRE E PORTEFINESTRE IN LEGNOALLUMINIO con legno proveniente da foreste a rimboschimento programmato. / Con marcatura CE (UNI EN 14351-1:2016), di qualunque dimensione. / Compreso di vetrocamera sigillata tramite guarnizioni in gomma o con uso di sigillanti fluidi idonei, profili fermavetro ad incastro e/o fissati con chiodi o viti da legno, gocciolatoio, ferramenta di attacco, sostegno e movimentazione ante, maniglie in alluminio e verniciatura previo trattamento impregnante fungicida e antimuffa. / Rivestimento esterno in alluminio, trasmittanza termica minima prevista dalla normativa vigente, in base alla zona climatica, secondo la classificazione definita nel DPR. n°412 del 1993 (UNI EN ISO 10077-1). / Esclusi i controtelai, la posa e l’assistenza muraria. / portafinestra ad un’anta con apertura oscillobattente e/o vasistas, in legno di castagno e rivestimento esterno in alluminio, con utilizzo di materia conforme al Regolamento UE 995/2010, vetrocamera con lastra antinfortunistica ai sensi della UNI 7697 con marcatura CE. portafinestra interna del legno con verniciatura trasparente ed esterna in alluminio sublimato finto legno, trasmittanza totale Uw <= 1.0 W/mqK per zona climatica F	m²		2338,95
TOS25_PR.P70.004.1188	FINESTRE E PORTEFINESTRE IN LEGNOALLUMINIO con legno proveniente da foreste a rimboschimento programmato. / Con marcatura CE (UNI EN 14351-1:2016), di qualunque dimensione. / Compreso di vetrocamera sigillata tramite guarnizioni in gomma o con uso di sigillanti fluidi idonei, profili fermavetro ad incastro e/o fissati con chiodi o viti da legno, gocciolatoio, ferramenta di attacco, sostegno e movimentazione ante, maniglie in alluminio e verniciatura previo trattamento impregnante fungicida e antimuffa. / Rivestimento esterno in alluminio, trasmittanza termica minima prevista dalla normativa vigente, in base alla zona climatica, secondo la classificazione definita nel DPR. n°412 del 1993 (UNI EN ISO 10077-1). / Esclusi i controtelai, la posa e l’assistenza muraria. / portafinestra a 2 ante con apertura oscillobattente e/o vasistas, in legno di castagno e rivestimento esterno in alluminio, con utilizzo di materia conforme al Regolamento UE 995/2010, vetrocamera con lastra antinfortunistica ai sensi della UNI 7697 con marcatura CE. portafinestra interna del legno con verniciatura trasparente ed esterna in alluminio sublimato finto legno, trasmittanza totale Uw <= 1.0 W/mqK per zona climatica F	m²		1983,50
TOS25_PR.P70.004.1189	FINESTRE E PORTEFINESTRE IN LEGNOALLUMINIO con legno proveniente da foreste a rimboschimento programmato. / Con marcatura CE (UNI EN 14351-1:2016), di qualunque dimensione. / Compreso di vetrocamera sigillata tramite guarnizioni in gomma o con uso di sigillanti fluidi idonei, profili fermavetro ad incastro e/o fissati con chiodi o viti da legno, gocciolatoio, ferramenta di attacco, sostegno e movimentazione ante, maniglie in alluminio e verniciatura previo trattamento impregnante fungicida e antimuffa. / Rivestimento esterno in alluminio, trasmittanza termica minima prevista dalla normativa vigente, in base alla zona climatica, secondo la classificazione definita nel DPR. n°412 del 1993 (UNI EN ISO 10077-1). / Esclusi i controtelai, la posa e l’assistenza muraria. / portafinestra a 3 ante con apertura oscillobattente e/o vasistas, in legno di castagno e rivestimento esterno in alluminio, con utilizzo di materia conforme al Regolamento UE 995/2010, vetrocamera con lastra antinfortunistica ai sensi della UNI 7697 con marcatura CE. portafinestra interna del legno con verniciatura trasparente ed esterna in alluminio sublimato finto legno, trasmittanza totale Uw <= 1.0 W/mqK per zona climatica F	m²		1918,82
TOS25_PR.P70.004.119	FINESTRE E PORTEFINESTRE IN LEGNOALLUMINIO con legno proveniente da foreste a rimboschimento programmato. / Con marcatura CE (UNI EN 14351-1:2016), di qualunque dimensione. / Compreso di vetrocamera sigillata tramite guarnizioni in gomma o con uso di sigillanti fluidi idonei, profili fermavetro ad incastro e/o fissati con chiodi o viti da legno, gocciolatoio, ferramenta di attacco, sostegno e movimentazione ante, maniglie in alluminio e verniciatura previo trattamento impregnante fungicida e antimuffa. / Rivestimento esterno in alluminio, trasmittanza termica minima prevista dalla normativa vigente, in base alla zona climatica, secondo la classificazione definita nel DPR. n°412 del 1993 (UNI EN ISO 10077-1). / Esclusi i controtelai, la posa e l’assistenza muraria. / finestra a 4 ante con apertura scorrevole, in legno di pino silvestre e rivestimento esterno in alluminio, con utilizzo di materia conforme al Regolamento UE 995/2010, vetrocamera con lastra antinfortunistica ai sensi della UNI 7697 con marcatura CE. Finitura interna del legno con laccatura opaca ed esterna in alluminio sublimato finto legno, trasmittanza totale Uw <= 1.3 W/mqK per zona climatica E	m²		1574,76
TOS25_PR.P70.004.1190	FINESTRE E PORTEFINESTRE IN LEGNOALLUMINIO con legno proveniente da foreste a rimboschimento programmato. / Con marcatura CE (UNI EN 14351-1:2016), di qualunque dimensione. / Compreso di vetrocamera sigillata tramite guarnizioni in gomma o con uso di sigillanti fluidi idonei, profili fermavetro ad incastro e/o fissati con chiodi o viti da legno, gocciolatoio, ferramenta di attacco, sostegno e movimentazione ante, maniglie in alluminio e verniciatura previo trattamento impregnante fungicida e antimuffa. / Rivestimento esterno in alluminio, trasmittanza termica minima prevista dalla normativa vigente, in base alla zona climatica, secondo la classificazione definita nel DPR. n°412 del 1993 (UNI EN ISO 10077-1). / Esclusi i controtelai, la posa e l’assistenza muraria. / portafinestra a 2 ante con apertura scorrevole, in legno di castagno e rivestimento esterno in alluminio, con utilizzo di materia conforme al Regolamento UE 995/2010, vetrocamera con lastra antinfortunistica ai sensi della UNI 7697 con marcatura CE. portafinestra interna del legno con verniciatura trasparente ed esterna in alluminio sublimato finto legno, trasmittanza totale Uw <= 1.0 W/mqK per zona climatica F	m²		3003,00
TOS25_PR.P70.004.1191	FINESTRE E PORTEFINESTRE IN LEGNOALLUMINIO con legno proveniente da foreste a rimboschimento programmato. / Con marcatura CE (UNI EN 14351-1:2016), di qualunque dimensione. / Compreso di vetrocamera sigillata tramite guarnizioni in gomma o con uso di sigillanti fluidi idonei, profili fermavetro ad incastro e/o fissati con chiodi o viti da legno, gocciolatoio, ferramenta di attacco, sostegno e movimentazione ante, maniglie in alluminio e verniciatura previo trattamento impregnante fungicida e antimuffa. / Rivestimento esterno in alluminio, trasmittanza termica minima prevista dalla normativa vigente, in base alla zona climatica, secondo la classificazione definita nel DPR. n°412 del 1993 (UNI EN ISO 10077-1). / Esclusi i controtelai, la posa e l’assistenza muraria. / portafinestra a 4 ante con apertura scorrevole, in legno di castagno e rivestimento esterno in alluminio, con utilizzo di materia conforme al Regolamento UE 995/2010, vetrocamera con lastra antinfortunistica ai sensi della UNI 7697 con marcatura CE. portafinestra interna del legno con verniciatura trasparente ed esterna in alluminio sublimato finto legno, trasmittanza totale Uw <= 1.0 W/mqK per zona climatica F	m²		2479,20
TOS25_PR.P70.004.1194	FINESTRE E PORTEFINESTRE IN LEGNOALLUMINIO con legno proveniente da foreste a rimboschimento programmato. / Con marcatura CE (UNI EN 14351-1:2016), di qualunque dimensione. / Compreso di vetrocamera sigillata tramite guarnizioni in gomma o con uso di sigillanti fluidi idonei, profili fermavetro ad incastro e/o fissati con chiodi o viti da legno, gocciolatoio, ferramenta di attacco, sostegno e movimentazione ante, maniglie in alluminio e verniciatura previo trattamento impregnante fungicida e antimuffa. / Rivestimento esterno in alluminio, trasmittanza termica minima prevista dalla normativa vigente, in base alla zona climatica, secondo la classificazione definita nel DPR. n°412 del 1993 (UNI EN ISO 10077-1). / Esclusi i controtelai, la posa e l’assistenza muraria. / portafinestra ad un’anta con apertura oscillobattente e/o vasistas, in legno di castagno e rivestimento esterno in alluminio, con utilizzo di materia conforme al Regolamento UE 995/2010, vetrocamera con lastra antinfortunistica ai sensi della UNI 7697 con marcatura CE. portafinestra interna del legno con laccatura opaca ed esterna in alluminio verniciato o anodizzato, trasmittanza totale Uw <= 1.0 W/mqK per zona climatica F	m²		2338,95
TOS25_PR.P70.004.1195	FINESTRE E PORTEFINESTRE IN LEGNOALLUMINIO con legno proveniente da foreste a rimboschimento programmato. / Con marcatura CE (UNI EN 14351-1:2016), di qualunque dimensione. / Compreso di vetrocamera sigillata tramite guarnizioni in gomma o con uso di sigillanti fluidi idonei, profili fermavetro ad incastro e/o fissati con chiodi o viti da legno, gocciolatoio, ferramenta di attacco, sostegno e movimentazione ante, maniglie in alluminio e verniciatura previo trattamento impregnante fungicida e antimuffa. / Rivestimento esterno in alluminio, trasmittanza termica minima prevista dalla normativa vigente, in base alla zona climatica, secondo la classificazione definita nel DPR. n°412 del 1993 (UNI EN ISO 10077-1). / Esclusi i controtelai, la posa e l’assistenza muraria. / portafinestra a 2 ante con apertura oscillobattente e/o vasistas, in legno di castagno e rivestimento esterno in alluminio, con utilizzo di materia conforme al Regolamento UE 995/2010, vetrocamera con lastra antinfortunistica ai sensi della UNI 7697 con marcatura CE. portafinestra interna del legno con laccatura opaca ed esterna in alluminio verniciato o anodizzato, trasmittanza totale Uw <= 1.0 W/mqK per zona climatica F	m²		1983,50
TOS25_PR.P70.004.1196	FINESTRE E PORTEFINESTRE IN LEGNOALLUMINIO con legno proveniente da foreste a rimboschimento programmato. / Con marcatura CE (UNI EN 14351-1:2016), di qualunque dimensione. / Compreso di vetrocamera sigillata tramite guarnizioni in gomma o con uso di sigillanti fluidi idonei, profili fermavetro ad incastro e/o fissati con chiodi o viti da legno, gocciolatoio, ferramenta di attacco, sostegno e movimentazione ante, maniglie in alluminio e verniciatura previo trattamento impregnante fungicida e antimuffa. / Rivestimento esterno in alluminio, trasmittanza termica minima prevista dalla normativa vigente, in base alla zona climatica, secondo la classificazione definita nel DPR. n°412 del 1993 (UNI EN ISO 10077-1). / Esclusi i controtelai, la posa e l’assistenza muraria. / portafinestra a 3 ante con apertura oscillobattente e/o vasistas, in legno di castagno e rivestimento esterno in alluminio, con utilizzo di materia conforme al Regolamento UE 995/2010, vetrocamera con lastra antinfortunistica ai sensi della UNI 7697 con marcatura CE. portafinestra interna del legno con laccatura opaca ed esterna in alluminio verniciato o anodizzato, trasmittanza totale Uw <= 1.0 W/mqK per zona climatica F	m²		1918,82
TOS25_PR.P70.004.1197	FINESTRE E PORTEFINESTRE IN LEGNOALLUMINIO con legno proveniente da foreste a rimboschimento programmato. / Con marcatura CE (UNI EN 14351-1:2016), di qualunque dimensione. / Compreso di vetrocamera sigillata tramite guarnizioni in gomma o con uso di sigillanti fluidi idonei, profili fermavetro ad incastro e/o fissati con chiodi o viti da legno, gocciolatoio, ferramenta di attacco, sostegno e movimentazione ante, maniglie in alluminio e verniciatura previo trattamento impregnante fungicida e antimuffa. / Rivestimento esterno in alluminio, trasmittanza termica minima prevista dalla normativa vigente, in base alla zona climatica, secondo la classificazione definita nel DPR. n°412 del 1993 (UNI EN ISO 10077-1). / Esclusi i controtelai, la posa e l’assistenza muraria. / portafinestra a 2 ante con apertura scorrevole, in legno di castagno e rivestimento esterno in alluminio, con utilizzo di materia conforme al Regolamento UE 995/2010, vetrocamera con lastra antinfortunistica ai sensi della UNI 7697 con marcatura CE. portafinestra interna del legno con laccatura opaca ed esterna in alluminio verniciato o anodizzato, trasmittanza totale Uw <= 1.0 W/mqK per zona climatica F	m²		3003,00
TOS25_PR.P70.004.1198	FINESTRE E PORTEFINESTRE IN LEGNOALLUMINIO con legno proveniente da foreste a rimboschimento programmato. / Con marcatura CE (UNI EN 14351-1:2016), di qualunque dimensione. / Compreso di vetrocamera sigillata tramite guarnizioni in gomma o con uso di sigillanti fluidi idonei, profili fermavetro ad incastro e/o fissati con chiodi o viti da legno, gocciolatoio, ferramenta di attacco, sostegno e movimentazione ante, maniglie in alluminio e verniciatura previo trattamento impregnante fungicida e antimuffa. / Rivestimento esterno in alluminio, trasmittanza termica minima prevista dalla normativa vigente, in base alla zona climatica, secondo la classificazione definita nel DPR. n°412 del 1993 (UNI EN ISO 10077-1). / Esclusi i controtelai, la posa e l’assistenza muraria. / portafinestra a 4 ante con apertura scorrevole, in legno di castagno e rivestimento esterno in alluminio, con utilizzo di materia conforme al Regolamento UE 995/2010, vetrocamera con lastra antinfortunistica ai sensi della UNI 7697 con marcatura CE. portafinestra interna del legno con laccatura opaca ed esterna in alluminio verniciato o anodizzato, trasmittanza totale Uw <= 1.0 W/mqK per zona climatica F	m²		2479,20
TOS25_PR.P70.004.1201	FINESTRE E PORTEFINESTRE IN LEGNOALLUMINIO con legno proveniente da foreste a rimboschimento programmato. / Con marcatura CE (UNI EN 14351-1:2016), di qualunque dimensione. / Compreso di vetrocamera sigillata tramite guarnizioni in gomma o con uso di sigillanti fluidi idonei, profili fermavetro ad incastro e/o fissati con chiodi o viti da legno, gocciolatoio, ferramenta di attacco, sostegno e movimentazione ante, maniglie in alluminio e verniciatura previo trattamento impregnante fungicida e antimuffa. / Rivestimento esterno in alluminio, trasmittanza termica minima prevista dalla normativa vigente, in base alla zona climatica, secondo la classificazione definita nel DPR. n°412 del 1993 (UNI EN ISO 10077-1). / Esclusi i controtelai, la posa e l’assistenza muraria. / portafinestra ad un’anta con apertura oscillobattente e/o vasistas, in legno di castagno e rivestimento esterno in alluminio, con utilizzo di materia conforme al Regolamento UE 995/2010, vetrocamera con lastra antinfortunistica ai sensi della UNI 7697 con marcatura CE. portafinestra interna del legno con laccatura opaca ed esterna in alluminio sublimato finto legno, trasmittanza totale Uw <= 1.0 W/mqK per zona climatica F	m²		2338,95
TOS25_PR.P70.004.1202	FINESTRE E PORTEFINESTRE IN LEGNOALLUMINIO con legno proveniente da foreste a rimboschimento programmato. / Con marcatura CE (UNI EN 14351-1:2016), di qualunque dimensione. / Compreso di vetrocamera sigillata tramite guarnizioni in gomma o con uso di sigillanti fluidi idonei, profili fermavetro ad incastro e/o fissati con chiodi o viti da legno, gocciolatoio, ferramenta di attacco, sostegno e movimentazione ante, maniglie in alluminio e verniciatura previo trattamento impregnante fungicida e antimuffa. / Rivestimento esterno in alluminio, trasmittanza termica minima prevista dalla normativa vigente, in base alla zona climatica, secondo la classificazione definita nel DPR. n°412 del 1993 (UNI EN ISO 10077-1). / Esclusi i controtelai, la posa e l’assistenza muraria. / portafinestra a 2 ante con apertura oscillobattente e/o vasistas, in legno di castagno e rivestimento esterno in alluminio, con utilizzo di materia conforme al Regolamento UE 995/2010, vetrocamera con lastra antinfortunistica ai sensi della UNI 7697 con marcatura CE. portafinestra interna del legno con laccatura opaca ed esterna in alluminio sublimato finto legno, trasmittanza totale Uw <= 1.0 W/mqK per zona climatica F	m²		1983,50
TOS25_PR.P70.004.1203	FINESTRE E PORTEFINESTRE IN LEGNOALLUMINIO con legno proveniente da foreste a rimboschimento programmato. / Con marcatura CE (UNI EN 14351-1:2016), di qualunque dimensione. / Compreso di vetrocamera sigillata tramite guarnizioni in gomma o con uso di sigillanti fluidi idonei, profili fermavetro ad incastro e/o fissati con chiodi o viti da legno, gocciolatoio, ferramenta di attacco, sostegno e movimentazione ante, maniglie in alluminio e verniciatura previo trattamento impregnante fungicida e antimuffa. / Rivestimento esterno in alluminio, trasmittanza termica minima prevista dalla normativa vigente, in base alla zona climatica, secondo la classificazione definita nel DPR. n°412 del 1993 (UNI EN ISO 10077-1). / Esclusi i controtelai, la posa e l’assistenza muraria. / portafinestra a 3 ante con apertura oscillobattente e/o vasistas, in legno di castagno e rivestimento esterno in alluminio, con utilizzo di materia conforme al Regolamento UE 995/2010, vetrocamera con lastra antinfortunistica ai sensi della UNI 7697 con marcatura CE. portafinestra interna del legno con laccatura opaca ed esterna in alluminio sublimato finto legno, trasmittanza totale Uw <= 1.0 W/mqK per zona climatica F	m²		1918,82
TOS25_PR.P70.004.1204	FINESTRE E PORTEFINESTRE IN LEGNOALLUMINIO con legno proveniente da foreste a rimboschimento programmato. / Con marcatura CE (UNI EN 14351-1:2016), di qualunque dimensione. / Compreso di vetrocamera sigillata tramite guarnizioni in gomma o con uso di sigillanti fluidi idonei, profili fermavetro ad incastro e/o fissati con chiodi o viti da legno, gocciolatoio, ferramenta di attacco, sostegno e movimentazione ante, maniglie in alluminio e verniciatura previo trattamento impregnante fungicida e antimuffa. / Rivestimento esterno in alluminio, trasmittanza termica minima prevista dalla normativa vigente, in base alla zona climatica, secondo la classificazione definita nel DPR. n°412 del 1993 (UNI EN ISO 10077-1). / Esclusi i controtelai, la posa e l’assistenza muraria. / portafinestra a 2 ante con apertura scorrevole, in legno di castagno e rivestimento esterno in alluminio, con utilizzo di materia conforme al Regolamento UE 995/2010, vetrocamera con lastra antinfortunistica ai sensi della UNI 7697 con marcatura CE. portafinestra interna del legno con laccatura opaca ed esterna in alluminio sublimato finto legno, trasmittanza totale Uw <= 1.0 W/mqK per zona climatica F	m²		3003,00
TOS25_PR.P70.004.1205	FINESTRE E PORTEFINESTRE IN LEGNOALLUMINIO con legno proveniente da foreste a rimboschimento programmato. / Con marcatura CE (UNI EN 14351-1:2016), di qualunque dimensione. / Compreso di vetrocamera sigillata tramite guarnizioni in gomma o con uso di sigillanti fluidi idonei, profili fermavetro ad incastro e/o fissati con chiodi o viti da legno, gocciolatoio, ferramenta di attacco, sostegno e movimentazione ante, maniglie in alluminio e verniciatura previo trattamento impregnante fungicida e antimuffa. / Rivestimento esterno in alluminio, trasmittanza termica minima prevista dalla normativa vigente, in base alla zona climatica, secondo la classificazione definita nel DPR. n°412 del 1993 (UNI EN ISO 10077-1). / Esclusi i controtelai, la posa e l’assistenza muraria. / portafinestra a 4 ante con apertura scorrevole, in legno di castagno e rivestimento esterno in alluminio, con utilizzo di materia conforme al Regolamento UE 995/2010, vetrocamera con lastra antinfortunistica ai sensi della UNI 7697 con marcatura CE. portafinestra interna del legno con laccatura opaca ed esterna in alluminio sublimato finto legno, trasmittanza totale Uw <= 1.0 W/mqK per zona climatica F	m²		2479,20
TOS25_PR.P70.004.130	FINESTRE E PORTEFINESTRE IN LEGNOALLUMINIO con legno proveniente da foreste a rimboschimento programmato. / Con marcatura CE (UNI EN 14351-1:2016), di qualunque dimensione. / Compreso di vetrocamera sigillata tramite guarnizioni in gomma o con uso di sigillanti fluidi idonei, profili fermavetro ad incastro e/o fissati con chiodi o viti da legno, gocciolatoio, ferramenta di attacco, sostegno e movimentazione ante, maniglie in alluminio e verniciatura previo trattamento impregnante fungicida e antimuffa. / Rivestimento esterno in alluminio, trasmittanza termica minima prevista dalla normativa vigente, in base alla zona climatica, secondo la classificazione definita nel DPR. n°412 del 1993 (UNI EN ISO 10077-1). / Esclusi i controtelai, la posa e l’assistenza muraria. / finestra ad un’anta con apertura oscillobattente e/o vasistas, in legno di pino silvestre e rivestimento esterno in alluminio, con utilizzo di materia conforme al Regolamento UE 995/2010, vetrocamera con lastra antinfortunistica ai sensi della UNI 7697 con marcatura CE. Finitura interna del legno con verniciatura trasparente ed esterna in alluminio verniciato o anodizzato, trasmittanza totale Uw <= 1.0 W/mqK per zona climatica F	m²		2062,94
TOS25_PR.P70.004.131	FINESTRE E PORTEFINESTRE IN LEGNOALLUMINIO con legno proveniente da foreste a rimboschimento programmato. / Con marcatura CE (UNI EN 14351-1:2016), di qualunque dimensione. / Compreso di vetrocamera sigillata tramite guarnizioni in gomma o con uso di sigillanti fluidi idonei, profili fermavetro ad incastro e/o fissati con chiodi o viti da legno, gocciolatoio, ferramenta di attacco, sostegno e movimentazione ante, maniglie in alluminio e verniciatura previo trattamento impregnante fungicida e antimuffa. / Rivestimento esterno in alluminio, trasmittanza termica minima prevista dalla normativa vigente, in base alla zona climatica, secondo la classificazione definita nel DPR. n°412 del 1993 (UNI EN ISO 10077-1). / Esclusi i controtelai, la posa e l’assistenza muraria. / finestra a 2 ante con apertura oscillobattente e/o vasistas, in legno di pino silvestre e rivestimento esterno in alluminio, con utilizzo di materia conforme al Regolamento UE 995/2010, vetrocamera con lastra antinfortunistica ai sensi della UNI 7697 con marcatura CE. Finitura interna del legno con verniciatura trasparente ed esterna in alluminio verniciato o anodizzato, trasmittanza totale Uw <= 1.0 W/mqK per zona climatica F	m²		1726,00
TOS25_PR.P70.004.132	FINESTRE E PORTEFINESTRE IN LEGNOALLUMINIO con legno proveniente da foreste a rimboschimento programmato. / Con marcatura CE (UNI EN 14351-1:2016), di qualunque dimensione. / Compreso di vetrocamera sigillata tramite guarnizioni in gomma o con uso di sigillanti fluidi idonei, profili fermavetro ad incastro e/o fissati con chiodi o viti da legno, gocciolatoio, ferramenta di attacco, sostegno e movimentazione ante, maniglie in alluminio e verniciatura previo trattamento impregnante fungicida e antimuffa. / Rivestimento esterno in alluminio, trasmittanza termica minima prevista dalla normativa vigente, in base alla zona climatica, secondo la classificazione definita nel DPR. n°412 del 1993 (UNI EN ISO 10077-1). / Esclusi i controtelai, la posa e l’assistenza muraria. / finestra a 3 ante con apertura oscillobattente e/o vasistas, in legno di pino silvestre e rivestimento esterno in alluminio, con utilizzo di materia conforme al Regolamento UE 995/2010, vetrocamera con lastra antinfortunistica ai sensi della UNI 7697 con marcatura CE. Finitura interna del legno con verniciatura trasparente ed esterna in alluminio verniciato o anodizzato, trasmittanza totale Uw <= 1.0 W/mqK per zona climatica F	m²		1530,47
TOS25_PR.P70.004.133	FINESTRE E PORTEFINESTRE IN LEGNOALLUMINIO con legno proveniente da foreste a rimboschimento programmato. / Con marcatura CE (UNI EN 14351-1:2016), di qualunque dimensione. / Compreso di vetrocamera sigillata tramite guarnizioni in gomma o con uso di sigillanti fluidi idonei, profili fermavetro ad incastro e/o fissati con chiodi o viti da legno, gocciolatoio, ferramenta di attacco, sostegno e movimentazione ante, maniglie in alluminio e verniciatura previo trattamento impregnante fungicida e antimuffa. / Rivestimento esterno in alluminio, trasmittanza termica minima prevista dalla normativa vigente, in base alla zona climatica, secondo la classificazione definita nel DPR. n°412 del 1993 (UNI EN ISO 10077-1). / Esclusi i controtelai, la posa e l’assistenza muraria. / finestra a 2 ante con apertura scorrevole, in legno di pino silvestre e rivestimento esterno in alluminio, con utilizzo di materia conforme al Regolamento UE 995/2010, vetrocamera con lastra antinfortunistica ai sensi della UNI 7697 con marcatura CE. Finitura interna del legno con verniciatura trasparente ed esterna in alluminio verniciato o anodizzato, trasmittanza totale Uw <= 1.0 W/mqK per zona climatica F	m²		2537,10
TOS25_PR.P70.004.134	FINESTRE E PORTEFINESTRE IN LEGNOALLUMINIO con legno proveniente da foreste a rimboschimento programmato. / Con marcatura CE (UNI EN 14351-1:2016), di qualunque dimensione. / Compreso di vetrocamera sigillata tramite guarnizioni in gomma o con uso di sigillanti fluidi idonei, profili fermavetro ad incastro e/o fissati con chiodi o viti da legno, gocciolatoio, ferramenta di attacco, sostegno e movimentazione ante, maniglie in alluminio e verniciatura previo trattamento impregnante fungicida e antimuffa. / Rivestimento esterno in alluminio, trasmittanza termica minima prevista dalla normativa vigente, in base alla zona climatica, secondo la classificazione definita nel DPR. n°412 del 1993 (UNI EN ISO 10077-1). / Esclusi i controtelai, la posa e l’assistenza muraria. / finestra a 4 ante con apertura scorrevole, in legno di pino silvestre e rivestimento esterno in alluminio, con utilizzo di materia conforme al Regolamento UE 995/2010, vetrocamera con lastra antinfortunistica ai sensi della UNI 7697 con marcatura CE. Finitura interna del legno con verniciatura trasparente ed esterna in alluminio verniciato o anodizzato, trasmittanza totale Uw <= 1.0 W/mqK per zona climatica F	m²		1772,24
TOS25_PR.P70.004.135	FINESTRE E PORTEFINESTRE IN LEGNOALLUMINIO con legno proveniente da foreste a rimboschimento programmato. / Con marcatura CE (UNI EN 14351-1:2016), di qualunque dimensione. / Compreso di vetrocamera sigillata tramite guarnizioni in gomma o con uso di sigillanti fluidi idonei, profili fermavetro ad incastro e/o fissati con chiodi o viti da legno, gocciolatoio, ferramenta di attacco, sostegno e movimentazione ante, maniglie in alluminio e verniciatura previo trattamento impregnante fungicida e antimuffa. / Rivestimento esterno in alluminio, trasmittanza termica minima prevista dalla normativa vigente, in base alla zona climatica, secondo la classificazione definita nel DPR. n°412 del 1993 (UNI EN ISO 10077-1). / Esclusi i controtelai, la posa e l’assistenza muraria. / finestra ad un’anta con apertura oscillobattente e/o vasistas, in legno di pino silvestre e rivestimento esterno in alluminio, con utilizzo di materia conforme al Regolamento UE 995/2010, vetrocamera con lastra antinfortunistica ai sensi della UNI 7697 con marcatura CE. Finitura interna del legno con verniciatura trasparente ed esterna in alluminio sublimato finto legno, trasmittanza totale Uw <= 1.0 W/mqK per zona climatica F	m²		1915,10
TOS25_PR.P70.004.136	FINESTRE E PORTEFINESTRE IN LEGNOALLUMINIO con legno proveniente da foreste a rimboschimento programmato. / Con marcatura CE (UNI EN 14351-1:2016), di qualunque dimensione. / Compreso di vetrocamera sigillata tramite guarnizioni in gomma o con uso di sigillanti fluidi idonei, profili fermavetro ad incastro e/o fissati con chiodi o viti da legno, gocciolatoio, ferramenta di attacco, sostegno e movimentazione ante, maniglie in alluminio e verniciatura previo trattamento impregnante fungicida e antimuffa. / Rivestimento esterno in alluminio, trasmittanza termica minima prevista dalla normativa vigente, in base alla zona climatica, secondo la classificazione definita nel DPR. n°412 del 1993 (UNI EN ISO 10077-1). / Esclusi i controtelai, la posa e l’assistenza muraria. / finestra a 2 ante con apertura oscillobattente e/o vasistas, in legno di pino silvestre e rivestimento esterno in alluminio, con utilizzo di materia conforme al Regolamento UE 995/2010, vetrocamera con lastra antinfortunistica ai sensi della UNI 7697 con marcatura CE. Finitura interna del legno con verniciatura trasparente ed esterna in alluminio sublimato finto legno, trasmittanza totale Uw <= 1.0 W/mqK per zona climatica F	m²		1545,66
TOS25_PR.P70.004.137	FINESTRE E PORTEFINESTRE IN LEGNOALLUMINIO con legno proveniente da foreste a rimboschimento programmato. / Con marcatura CE (UNI EN 14351-1:2016), di qualunque dimensione. / Compreso di vetrocamera sigillata tramite guarnizioni in gomma o con uso di sigillanti fluidi idonei, profili fermavetro ad incastro e/o fissati con chiodi o viti da legno, gocciolatoio, ferramenta di attacco, sostegno e movimentazione ante, maniglie in alluminio e verniciatura previo trattamento impregnante fungicida e antimuffa. / Rivestimento esterno in alluminio, trasmittanza termica minima prevista dalla normativa vigente, in base alla zona climatica, secondo la classificazione definita nel DPR. n°412 del 1993 (UNI EN ISO 10077-1). / Esclusi i controtelai, la posa e l’assistenza muraria. / finestra a 3 ante con apertura oscillobattente e/o vasistas, in legno di pino silvestre e rivestimento esterno in alluminio, con utilizzo di materia conforme al Regolamento UE 995/2010, vetrocamera con lastra antinfortunistica ai sensi della UNI 7697 con marcatura CE. Finitura interna del legno con verniciatura trasparente ed esterna in alluminio sublimato finto legno, trasmittanza totale Uw <= 1.0 W/mqK per zona climatica F	m²		1412,80
TOS25_PR.P70.004.138	FINESTRE E PORTEFINESTRE IN LEGNOALLUMINIO con legno proveniente da foreste a rimboschimento programmato. / Con marcatura CE (UNI EN 14351-1:2016), di qualunque dimensione. / Compreso di vetrocamera sigillata tramite guarnizioni in gomma o con uso di sigillanti fluidi idonei, profili fermavetro ad incastro e/o fissati con chiodi o viti da legno, gocciolatoio, ferramenta di attacco, sostegno e movimentazione ante, maniglie in alluminio e verniciatura previo trattamento impregnante fungicida e antimuffa. / Rivestimento esterno in alluminio, trasmittanza termica minima prevista dalla normativa vigente, in base alla zona climatica, secondo la classificazione definita nel DPR. n°412 del 1993 (UNI EN ISO 10077-1). / Esclusi i controtelai, la posa e l’assistenza muraria. / finestra a 2 ante con apertura scorrevole, in legno di pino silvestre e rivestimento esterno in alluminio, con utilizzo di materia conforme al Regolamento UE 995/2010, vetrocamera con lastra antinfortunistica ai sensi della UNI 7697 con marcatura CE. Finitura interna del legno con verniciatura trasparente ed esterna in alluminio sublimato finto legno, trasmittanza totale Uw <= 1.0 W/mqK per zona climatica F	m²		2537,10
TOS25_PR.P70.004.139	FINESTRE E PORTEFINESTRE IN LEGNOALLUMINIO con legno proveniente da foreste a rimboschimento programmato. / Con marcatura CE (UNI EN 14351-1:2016), di qualunque dimensione. / Compreso di vetrocamera sigillata tramite guarnizioni in gomma o con uso di sigillanti fluidi idonei, profili fermavetro ad incastro e/o fissati con chiodi o viti da legno, gocciolatoio, ferramenta di attacco, sostegno e movimentazione ante, maniglie in alluminio e verniciatura previo trattamento impregnante fungicida e antimuffa. / Rivestimento esterno in alluminio, trasmittanza termica minima prevista dalla normativa vigente, in base alla zona climatica, secondo la classificazione definita nel DPR. n°412 del 1993 (UNI EN ISO 10077-1). / Esclusi i controtelai, la posa e l’assistenza muraria. / finestra a 4 ante con apertura scorrevole, in legno di pino silvestre e rivestimento esterno in alluminio, con utilizzo di materia conforme al Regolamento UE 995/2010, vetrocamera con lastra antinfortunistica ai sensi della UNI 7697 con marcatura CE. Finitura interna del legno con verniciatura trasparente ed esterna in alluminio sublimato finto legno, trasmittanza totale Uw <= 1.0 W/mqK per zona climatica F	m²		1772,24
TOS25_PR.P70.004.140	FINESTRE E PORTEFINESTRE IN LEGNOALLUMINIO con legno proveniente da foreste a rimboschimento programmato. / Con marcatura CE (UNI EN 14351-1:2016), di qualunque dimensione. / Compreso di vetrocamera sigillata tramite guarnizioni in gomma o con uso di sigillanti fluidi idonei, profili fermavetro ad incastro e/o fissati con chiodi o viti da legno, gocciolatoio, ferramenta di attacco, sostegno e movimentazione ante, maniglie in alluminio e verniciatura previo trattamento impregnante fungicida e antimuffa. / Rivestimento esterno in alluminio, trasmittanza termica minima prevista dalla normativa vigente, in base alla zona climatica, secondo la classificazione definita nel DPR. n°412 del 1993 (UNI EN ISO 10077-1). / Esclusi i controtelai, la posa e l’assistenza muraria. / finestra ad un’anta con apertura oscillobattente e/o vasistas, in legno di pino silvestre e rivestimento esterno in alluminio, con utilizzo di materia conforme al Regolamento UE 995/2010, vetrocamera con lastra antinfortunistica ai sensi della UNI 7697 con marcatura CE. Finitura interna del legno con laccatura opaca ed esterna in alluminio verniciato o anodizzato, trasmittanza totale Uw <= 1.0 W/mqK per zona climatica F	m²		1838,54
TOS25_PR.P70.004.141	FINESTRE E PORTEFINESTRE IN LEGNOALLUMINIO con legno proveniente da foreste a rimboschimento programmato. / Con marcatura CE (UNI EN 14351-1:2016), di qualunque dimensione. / Compreso di vetrocamera sigillata tramite guarnizioni in gomma o con uso di sigillanti fluidi idonei, profili fermavetro ad incastro e/o fissati con chiodi o viti da legno, gocciolatoio, ferramenta di attacco, sostegno e movimentazione ante, maniglie in alluminio e verniciatura previo trattamento impregnante fungicida e antimuffa. / Rivestimento esterno in alluminio, trasmittanza termica minima prevista dalla normativa vigente, in base alla zona climatica, secondo la classificazione definita nel DPR. n°412 del 1993 (UNI EN ISO 10077-1). / Esclusi i controtelai, la posa e l’assistenza muraria. / finestra a 2 ante con apertura oscillobattente e/o vasistas, in legno di pino silvestre e rivestimento esterno in alluminio, con utilizzo di materia conforme al Regolamento UE 995/2010, vetrocamera con lastra antinfortunistica ai sensi della UNI 7697 con marcatura CE. Finitura interna del legno con laccatura opaca ed esterna in alluminio verniciato o anodizzato, trasmittanza totale Uw <= 1.0 W/mqK per zona climatica F	m²		1494,62
TOS25_PR.P70.004.142	FINESTRE E PORTEFINESTRE IN LEGNOALLUMINIO con legno proveniente da foreste a rimboschimento programmato. / Con marcatura CE (UNI EN 14351-1:2016), di qualunque dimensione. / Compreso di vetrocamera sigillata tramite guarnizioni in gomma o con uso di sigillanti fluidi idonei, profili fermavetro ad incastro e/o fissati con chiodi o viti da legno, gocciolatoio, ferramenta di attacco, sostegno e movimentazione ante, maniglie in alluminio e verniciatura previo trattamento impregnante fungicida e antimuffa. / Rivestimento esterno in alluminio, trasmittanza termica minima prevista dalla normativa vigente, in base alla zona climatica, secondo la classificazione definita nel DPR. n°412 del 1993 (UNI EN ISO 10077-1). / Esclusi i controtelai, la posa e l’assistenza muraria. / finestra a 3 ante con apertura oscillobattente e/o vasistas, in legno di pino silvestre e rivestimento esterno in alluminio, con utilizzo di materia conforme al Regolamento UE 995/2010, vetrocamera con lastra antinfortunistica ai sensi della UNI 7697 con marcatura CE. Finitura interna del legno con laccatura opaca ed esterna in alluminio verniciato o anodizzato, trasmittanza totale Uw <= 1.0 W/mqK per zona climatica F	m²		1364,95
TOS25_PR.P70.004.143	FINESTRE E PORTEFINESTRE IN LEGNOALLUMINIO con legno proveniente da foreste a rimboschimento programmato. / Con marcatura CE (UNI EN 14351-1:2016), di qualunque dimensione. / Compreso di vetrocamera sigillata tramite guarnizioni in gomma o con uso di sigillanti fluidi idonei, profili fermavetro ad incastro e/o fissati con chiodi o viti da legno, gocciolatoio, ferramenta di attacco, sostegno e movimentazione ante, maniglie in alluminio e verniciatura previo trattamento impregnante fungicida e antimuffa. / Rivestimento esterno in alluminio, trasmittanza termica minima prevista dalla normativa vigente, in base alla zona climatica, secondo la classificazione definita nel DPR. n°412 del 1993 (UNI EN ISO 10077-1). / Esclusi i controtelai, la posa e l’assistenza muraria. / finestra a 2 ante con apertura scorrevole, in legno di pino silvestre e rivestimento esterno in alluminio, con utilizzo di materia conforme al Regolamento UE 995/2010, vetrocamera con lastra antinfortunistica ai sensi della UNI 7697 con marcatura CE. Finitura interna del legno con laccatura opaca ed esterna in alluminio verniciato o anodizzato, trasmittanza totale Uw <= 1.0 W/mqK per zona climatica F	m²		2537,10
TOS25_PR.P70.004.144	FINESTRE E PORTEFINESTRE IN LEGNOALLUMINIO con legno proveniente da foreste a rimboschimento programmato. / Con marcatura CE (UNI EN 14351-1:2016), di qualunque dimensione. / Compreso di vetrocamera sigillata tramite guarnizioni in gomma o con uso di sigillanti fluidi idonei, profili fermavetro ad incastro e/o fissati con chiodi o viti da legno, gocciolatoio, ferramenta di attacco, sostegno e movimentazione ante, maniglie in alluminio e verniciatura previo trattamento impregnante fungicida e antimuffa. / Rivestimento esterno in alluminio, trasmittanza termica minima prevista dalla normativa vigente, in base alla zona climatica, secondo la classificazione definita nel DPR. n°412 del 1993 (UNI EN ISO 10077-1). / Esclusi i controtelai, la posa e l’assistenza muraria. / finestra a 4 ante con apertura scorrevole, in legno di pino silvestre e rivestimento esterno in alluminio, con utilizzo di materia conforme al Regolamento UE 995/2010, vetrocamera con lastra antinfortunistica ai sensi della UNI 7697 con marcatura CE. Finitura interna del legno con laccatura opaca ed esterna in alluminio verniciato o anodizzato, trasmittanza totale Uw <= 1.0 W/mqK per zona climatica F	m²		1772,24
TOS25_PR.P70.004.145	FINESTRE E PORTEFINESTRE IN LEGNOALLUMINIO con legno proveniente da foreste a rimboschimento programmato. / Con marcatura CE (UNI EN 14351-1:2016), di qualunque dimensione. / Compreso di vetrocamera sigillata tramite guarnizioni in gomma o con uso di sigillanti fluidi idonei, profili fermavetro ad incastro e/o fissati con chiodi o viti da legno, gocciolatoio, ferramenta di attacco, sostegno e movimentazione ante, maniglie in alluminio e verniciatura previo trattamento impregnante fungicida e antimuffa. / Rivestimento esterno in alluminio, trasmittanza termica minima prevista dalla normativa vigente, in base alla zona climatica, secondo la classificazione definita nel DPR. n°412 del 1993 (UNI EN ISO 10077-1). / Esclusi i controtelai, la posa e l’assistenza muraria. / finestra ad un’anta con apertura oscillobattente e/o vasistas, in legno di pino silvestre e rivestimento esterno in alluminio, con utilizzo di materia conforme al Regolamento UE 995/2010, vetrocamera con lastra antinfortunistica ai sensi della UNI 7697 con marcatura CE. Finitura interna del legno con laccatura opaca ed esterna in alluminio sublimato finto legno, trasmittanza totale Uw <= 1.0 W/mqK per zona climatica F	m²		1915,10
TOS25_PR.P70.004.146	FINESTRE E PORTEFINESTRE IN LEGNOALLUMINIO con legno proveniente da foreste a rimboschimento programmato. / Con marcatura CE (UNI EN 14351-1:2016), di qualunque dimensione. / Compreso di vetrocamera sigillata tramite guarnizioni in gomma o con uso di sigillanti fluidi idonei, profili fermavetro ad incastro e/o fissati con chiodi o viti da legno, gocciolatoio, ferramenta di attacco, sostegno e movimentazione ante, maniglie in alluminio e verniciatura previo trattamento impregnante fungicida e antimuffa. / Rivestimento esterno in alluminio, trasmittanza termica minima prevista dalla normativa vigente, in base alla zona climatica, secondo la classificazione definita nel DPR. n°412 del 1993 (UNI EN ISO 10077-1). / Esclusi i controtelai, la posa e l’assistenza muraria. / finestra a 2 ante con apertura oscillobattente e/o vasistas, in legno di pino silvestre e rivestimento esterno in alluminio, con utilizzo di materia conforme al Regolamento UE 995/2010, vetrocamera con lastra antinfortunistica ai sensi della UNI 7697 con marcatura CE. Finitura interna del legno con laccatura opaca ed esterna in alluminio sublimato finto legno, trasmittanza totale Uw <= 1.0 W/mqK per zona climatica F	m²		1545,66
TOS25_PR.P70.004.147	FINESTRE E PORTEFINESTRE IN LEGNOALLUMINIO con legno proveniente da foreste a rimboschimento programmato. / Con marcatura CE (UNI EN 14351-1:2016), di qualunque dimensione. / Compreso di vetrocamera sigillata tramite guarnizioni in gomma o con uso di sigillanti fluidi idonei, profili fermavetro ad incastro e/o fissati con chiodi o viti da legno, gocciolatoio, ferramenta di attacco, sostegno e movimentazione ante, maniglie in alluminio e verniciatura previo trattamento impregnante fungicida e antimuffa. / Rivestimento esterno in alluminio, trasmittanza termica minima prevista dalla normativa vigente, in base alla zona climatica, secondo la classificazione definita nel DPR. n°412 del 1993 (UNI EN ISO 10077-1). / Esclusi i controtelai, la posa e l’assistenza muraria. / finestra a 3 ante con apertura oscillobattente e/o vasistas, in legno di pino silvestre e rivestimento esterno in alluminio, con utilizzo di materia conforme al Regolamento UE 995/2010, vetrocamera con lastra antinfortunistica ai sensi della UNI 7697 con marcatura CE. Finitura interna del legno con laccatura opaca ed esterna in alluminio sublimato finto legno, trasmittanza totale Uw <= 1.0 W/mqK per zona climatica F	m²		1412,80
TOS25_PR.P70.004.148	FINESTRE E PORTEFINESTRE IN LEGNOALLUMINIO con legno proveniente da foreste a rimboschimento programmato. / Con marcatura CE (UNI EN 14351-1:2016), di qualunque dimensione. / Compreso di vetrocamera sigillata tramite guarnizioni in gomma o con uso di sigillanti fluidi idonei, profili fermavetro ad incastro e/o fissati con chiodi o viti da legno, gocciolatoio, ferramenta di attacco, sostegno e movimentazione ante, maniglie in alluminio e verniciatura previo trattamento impregnante fungicida e antimuffa. / Rivestimento esterno in alluminio, trasmittanza termica minima prevista dalla normativa vigente, in base alla zona climatica, secondo la classificazione definita nel DPR. n°412 del 1993 (UNI EN ISO 10077-1). / Esclusi i controtelai, la posa e l’assistenza muraria. / finestra a 2 ante con apertura scorrevole, in legno di pino silvestre e rivestimento esterno in alluminio, con utilizzo di materia conforme al Regolamento UE 995/2010, vetrocamera con lastra antinfortunistica ai sensi della UNI 7697 con marcatura CE. Finitura interna del legno con laccatura opaca ed esterna in alluminio sublimato finto legno, trasmittanza totale Uw <= 1.0 W/mqK per zona climatica F	m²		2537,10
TOS25_PR.P70.004.149	FINESTRE E PORTEFINESTRE IN LEGNOALLUMINIO con legno proveniente da foreste a rimboschimento programmato. / Con marcatura CE (UNI EN 14351-1:2016), di qualunque dimensione. / Compreso di vetrocamera sigillata tramite guarnizioni in gomma o con uso di sigillanti fluidi idonei, profili fermavetro ad incastro e/o fissati con chiodi o viti da legno, gocciolatoio, ferramenta di attacco, sostegno e movimentazione ante, maniglie in alluminio e verniciatura previo trattamento impregnante fungicida e antimuffa. / Rivestimento esterno in alluminio, trasmittanza termica minima prevista dalla normativa vigente, in base alla zona climatica, secondo la classificazione definita nel DPR. n°412 del 1993 (UNI EN ISO 10077-1). / Esclusi i controtelai, la posa e l’assistenza muraria. / finestra a 4 ante con apertura scorrevole, in legno di pino silvestre e rivestimento esterno in alluminio, con utilizzo di materia conforme al Regolamento UE 995/2010, vetrocamera con lastra antinfortunistica ai sensi della UNI 7697 con marcatura CE. Finitura interna del legno con laccatura opaca ed esterna in alluminio sublimato finto legno, trasmittanza totale Uw <= 1.0 W/mqK per zona climatica F	m²		1772,24
TOS25_PR.P70.004.160	FINESTRE E PORTEFINESTRE IN LEGNOALLUMINIO con legno proveniente da foreste a rimboschimento programmato. / Con marcatura CE (UNI EN 14351-1:2016), di qualunque dimensione. / Compreso di vetrocamera sigillata tramite guarnizioni in gomma o con uso di sigillanti fluidi idonei, profili fermavetro ad incastro e/o fissati con chiodi o viti da legno, gocciolatoio, ferramenta di attacco, sostegno e movimentazione ante, maniglie in alluminio e verniciatura previo trattamento impregnante fungicida e antimuffa. / Rivestimento esterno in alluminio, trasmittanza termica minima prevista dalla normativa vigente, in base alla zona climatica, secondo la classificazione definita nel DPR. n°412 del 1993 (UNI EN ISO 10077-1). / Esclusi i controtelai, la posa e l’assistenza muraria. / portafinestra ad un’anta con apertura oscillobattente e/o vasistas, in legno di pino silvestre e rivestimento esterno in alluminio, con utilizzo di materia conforme al Regolamento UE 995/2010, vetrocamera con lastra antinfortunistica ai sensi della UNI 7697 con marcatura CE. Finitura interna del legno con verniciatura trasparente ed esterna in alluminio verniciato o anodizzato, trasmittanza totale Uw<= 2.6 W/mqK per zone climatiche A e B	m²		1412,59
TOS25_PR.P70.004.161	FINESTRE E PORTEFINESTRE IN LEGNOALLUMINIO con legno proveniente da foreste a rimboschimento programmato. / Con marcatura CE (UNI EN 14351-1:2016), di qualunque dimensione. / Compreso di vetrocamera sigillata tramite guarnizioni in gomma o con uso di sigillanti fluidi idonei, profili fermavetro ad incastro e/o fissati con chiodi o viti da legno, gocciolatoio, ferramenta di attacco, sostegno e movimentazione ante, maniglie in alluminio e verniciatura previo trattamento impregnante fungicida e antimuffa. / Rivestimento esterno in alluminio, trasmittanza termica minima prevista dalla normativa vigente, in base alla zona climatica, secondo la classificazione definita nel DPR. n°412 del 1993 (UNI EN ISO 10077-1). / Esclusi i controtelai, la posa e l’assistenza muraria. / portafinestra a 2 ante con apertura oscillobattente e/o vasistas, in legno di pino silvestre e rivestimento esterno in alluminio, con utilizzo di materia conforme al Regolamento UE 995/2010, vetrocamera con lastra antinfortunistica ai sensi della UNI 7697 con marcatura CE. Finitura interna del legno con verniciatura trasparente ed esterna in alluminio verniciato o anodizzato, trasmittanza totale Uw<= 2.6 W/mqK per zone climatiche A e B	m²		1197,93
TOS25_PR.P70.004.162	FINESTRE E PORTEFINESTRE IN LEGNOALLUMINIO con legno proveniente da foreste a rimboschimento programmato. / Con marcatura CE (UNI EN 14351-1:2016), di qualunque dimensione. / Compreso di vetrocamera sigillata tramite guarnizioni in gomma o con uso di sigillanti fluidi idonei, profili fermavetro ad incastro e/o fissati con chiodi o viti da legno, gocciolatoio, ferramenta di attacco, sostegno e movimentazione ante, maniglie in alluminio e verniciatura previo trattamento impregnante fungicida e antimuffa. / Rivestimento esterno in alluminio, trasmittanza termica minima prevista dalla normativa vigente, in base alla zona climatica, secondo la classificazione definita nel DPR. n°412 del 1993 (UNI EN ISO 10077-1). / Esclusi i controtelai, la posa e l’assistenza muraria. / portafinestra a 3 ante con apertura oscillobattente e/o vasistas, in legno di pino silvestre e rivestimento esterno in alluminio, con utilizzo di materia conforme al Regolamento UE 995/2010, vetrocamera con lastra antinfortunistica ai sensi della UNI 7697 con marcatura CE. Finitura interna del legno con verniciatura trasparente ed esterna in alluminio verniciato o anodizzato, trasmittanza totale Uw<= 2.6 W/mqK per zone climatiche A e B	m²		1158,86
TOS25_PR.P70.004.163	FINESTRE E PORTEFINESTRE IN LEGNOALLUMINIO con legno proveniente da foreste a rimboschimento programmato. / Con marcatura CE (UNI EN 14351-1:2016), di qualunque dimensione. / Compreso di vetrocamera sigillata tramite guarnizioni in gomma o con uso di sigillanti fluidi idonei, profili fermavetro ad incastro e/o fissati con chiodi o viti da legno, gocciolatoio, ferramenta di attacco, sostegno e movimentazione ante, maniglie in alluminio e verniciatura previo trattamento impregnante fungicida e antimuffa. / Rivestimento esterno in alluminio, trasmittanza termica minima prevista dalla normativa vigente, in base alla zona climatica, secondo la classificazione definita nel DPR. n°412 del 1993 (UNI EN ISO 10077-1). / Esclusi i controtelai, la posa e l’assistenza muraria. / portafinestra a 2 ante con apertura scorrevole, in legno di pino silvestre e rivestimento esterno in alluminio, con utilizzo di materia conforme al Regolamento UE 995/2010, vetrocamera con lastra antinfortunistica ai sensi della UNI 7697 con marcatura CE. Finitura interna del legno con verniciatura trasparente ed esterna in alluminio verniciato o anodizzato, trasmittanza totale Uw<= 2.6 W/mqK per zone climatiche A e B	m²		1813,64
TOS25_PR.P70.004.164	FINESTRE E PORTEFINESTRE IN LEGNOALLUMINIO con legno proveniente da foreste a rimboschimento programmato. / Con marcatura CE (UNI EN 14351-1:2016), di qualunque dimensione. / Compreso di vetrocamera sigillata tramite guarnizioni in gomma o con uso di sigillanti fluidi idonei, profili fermavetro ad incastro e/o fissati con chiodi o viti da legno, gocciolatoio, ferramenta di attacco, sostegno e movimentazione ante, maniglie in alluminio e verniciatura previo trattamento impregnante fungicida e antimuffa. / Rivestimento esterno in alluminio, trasmittanza termica minima prevista dalla normativa vigente, in base alla zona climatica, secondo la classificazione definita nel DPR. n°412 del 1993 (UNI EN ISO 10077-1). / Esclusi i controtelai, la posa e l’assistenza muraria. / portafinestra a 4 ante con apertura scorrevole, in legno di pino silvestre e rivestimento esterno in alluminio, con utilizzo di materia conforme al Regolamento UE 995/2010, vetrocamera con lastra antinfortunistica ai sensi della UNI 7697 con marcatura CE. Finitura interna del legno con verniciatura trasparente ed esterna in alluminio verniciato o anodizzato, trasmittanza totale Uw<= 2.6 W/mqK per zone climatiche A e B	m²		1372,52
TOS25_PR.P70.004.167	FINESTRE E PORTEFINESTRE IN LEGNOALLUMINIO con legno proveniente da foreste a rimboschimento programmato. / Con marcatura CE (UNI EN 14351-1:2016), di qualunque dimensione. / Compreso di vetrocamera sigillata tramite guarnizioni in gomma o con uso di sigillanti fluidi idonei, profili fermavetro ad incastro e/o fissati con chiodi o viti da legno, gocciolatoio, ferramenta di attacco, sostegno e movimentazione ante, maniglie in alluminio e verniciatura previo trattamento impregnante fungicida e antimuffa. / Rivestimento esterno in alluminio, trasmittanza termica minima prevista dalla normativa vigente, in base alla zona climatica, secondo la classificazione definita nel DPR. n°412 del 1993 (UNI EN ISO 10077-1). / Esclusi i controtelai, la posa e l’assistenza muraria. / portafinestra ad un’anta con apertura oscillobattente e/o vasistas, in legno di pino silvestre e rivestimento esterno in alluminio, con utilizzo di materia conforme al Regolamento UE 995/2010, vetrocamera con lastra antinfortunistica ai sensi della UNI 7697 con marcatura CE. Finitura interna del legno con verniciatura trasparente ed esterna in alluminio sublimato finto legno, trasmittanza totale Uw<= 2.6 W/mqK per zone climatiche A e B	m²		1412,59
TOS25_PR.P70.004.168	FINESTRE E PORTEFINESTRE IN LEGNOALLUMINIO con legno proveniente da foreste a rimboschimento programmato. / Con marcatura CE (UNI EN 14351-1:2016), di qualunque dimensione. / Compreso di vetrocamera sigillata tramite guarnizioni in gomma o con uso di sigillanti fluidi idonei, profili fermavetro ad incastro e/o fissati con chiodi o viti da legno, gocciolatoio, ferramenta di attacco, sostegno e movimentazione ante, maniglie in alluminio e verniciatura previo trattamento impregnante fungicida e antimuffa. / Rivestimento esterno in alluminio, trasmittanza termica minima prevista dalla normativa vigente, in base alla zona climatica, secondo la classificazione definita nel DPR. n°412 del 1993 (UNI EN ISO 10077-1). / Esclusi i controtelai, la posa e l’assistenza muraria. / portafinestra a 2 ante con apertura oscillobattente e/o vasistas, in legno di pino silvestre e rivestimento esterno in alluminio, con utilizzo di materia conforme al Regolamento UE 995/2010, vetrocamera con lastra antinfortunistica ai sensi della UNI 7697 con marcatura CE. Finitura interna del legno con verniciatura trasparente ed esterna in alluminio sublimato finto legno, trasmittanza totale Uw<= 2.6 W/mqK per zone climatiche A e B	m²		1197,93
TOS25_PR.P70.004.169	FINESTRE E PORTEFINESTRE IN LEGNOALLUMINIO con legno proveniente da foreste a rimboschimento programmato. / Con marcatura CE (UNI EN 14351-1:2016), di qualunque dimensione. / Compreso di vetrocamera sigillata tramite guarnizioni in gomma o con uso di sigillanti fluidi idonei, profili fermavetro ad incastro e/o fissati con chiodi o viti da legno, gocciolatoio, ferramenta di attacco, sostegno e movimentazione ante, maniglie in alluminio e verniciatura previo trattamento impregnante fungicida e antimuffa. / Rivestimento esterno in alluminio, trasmittanza termica minima prevista dalla normativa vigente, in base alla zona climatica, secondo la classificazione definita nel DPR. n°412 del 1993 (UNI EN ISO 10077-1). / Esclusi i controtelai, la posa e l’assistenza muraria. / portafinestra a 3 ante con apertura oscillobattente e/o vasistas, in legno di pino silvestre e rivestimento esterno in alluminio, con utilizzo di materia conforme al Regolamento UE 995/2010, vetrocamera con lastra antinfortunistica ai sensi della UNI 7697 con marcatura CE. Finitura interna del legno con verniciatura trasparente ed esterna in alluminio sublimato finto legno, trasmittanza totale Uw<= 2.6 W/mqK per zone climatiche A e B	m²		1158,86
TOS25_PR.P70.004.170	FINESTRE E PORTEFINESTRE IN LEGNOALLUMINIO con legno proveniente da foreste a rimboschimento programmato. / Con marcatura CE (UNI EN 14351-1:2016), di qualunque dimensione. / Compreso di vetrocamera sigillata tramite guarnizioni in gomma o con uso di sigillanti fluidi idonei, profili fermavetro ad incastro e/o fissati con chiodi o viti da legno, gocciolatoio, ferramenta di attacco, sostegno e movimentazione ante, maniglie in alluminio e verniciatura previo trattamento impregnante fungicida e antimuffa. / Rivestimento esterno in alluminio, trasmittanza termica minima prevista dalla normativa vigente, in base alla zona climatica, secondo la classificazione definita nel DPR. n°412 del 1993 (UNI EN ISO 10077-1). / Esclusi i controtelai, la posa e l’assistenza muraria. / portafinestra a 2 ante con apertura scorrevole, in legno di pino silvestre e rivestimento esterno in alluminio, con utilizzo di materia conforme al Regolamento UE 995/2010, vetrocamera con lastra antinfortunistica ai sensi della UNI 7697 con marcatura CE. Finitura interna del legno con verniciatura trasparente ed esterna in alluminio sublimato finto legno, trasmittanza totale Uw<= 2.6 W/mqK per zone climatiche A e B	m²		1813,64
TOS25_PR.P70.004.171	FINESTRE E PORTEFINESTRE IN LEGNOALLUMINIO con legno proveniente da foreste a rimboschimento programmato. / Con marcatura CE (UNI EN 14351-1:2016), di qualunque dimensione. / Compreso di vetrocamera sigillata tramite guarnizioni in gomma o con uso di sigillanti fluidi idonei, profili fermavetro ad incastro e/o fissati con chiodi o viti da legno, gocciolatoio, ferramenta di attacco, sostegno e movimentazione ante, maniglie in alluminio e verniciatura previo trattamento impregnante fungicida e antimuffa. / Rivestimento esterno in alluminio, trasmittanza termica minima prevista dalla normativa vigente, in base alla zona climatica, secondo la classificazione definita nel DPR. n°412 del 1993 (UNI EN ISO 10077-1). / Esclusi i controtelai, la posa e l’assistenza muraria. / portafinestra a 4 ante con apertura scorrevole, in legno di pino silvestre e rivestimento esterno in alluminio, con utilizzo di materia conforme al Regolamento UE 995/2010, vetrocamera con lastra antinfortunistica ai sensi della UNI 7697 con marcatura CE. Finitura interna del legno con verniciatura trasparente ed esterna in alluminio sublimato finto legno, trasmittanza totale Uw<= 2.6 W/mqK per zone climatiche A e B	m²		1372,52
TOS25_PR.P70.004.174	FINESTRE E PORTEFINESTRE IN LEGNOALLUMINIO con legno proveniente da foreste a rimboschimento programmato. / Con marcatura CE (UNI EN 14351-1:2016), di qualunque dimensione. / Compreso di vetrocamera sigillata tramite guarnizioni in gomma o con uso di sigillanti fluidi idonei, profili fermavetro ad incastro e/o fissati con chiodi o viti da legno, gocciolatoio, ferramenta di attacco, sostegno e movimentazione ante, maniglie in alluminio e verniciatura previo trattamento impregnante fungicida e antimuffa. / Rivestimento esterno in alluminio, trasmittanza termica minima prevista dalla normativa vigente, in base alla zona climatica, secondo la classificazione definita nel DPR. n°412 del 1993 (UNI EN ISO 10077-1). / Esclusi i controtelai, la posa e l’assistenza muraria. / portafinestra ad un’anta con apertura oscillobattente e/o vasistas, in legno di pino silvestre e rivestimento esterno in alluminio, con utilizzo di materia conforme al Regolamento UE 995/2010, vetrocamera con lastra antinfortunistica ai sensi della UNI 7697 con marcatura CE. Finitura interna del legno con laccatura opaca ed esterna in alluminio verniciato o anodizzato, trasmittanza totale Uw<= 2.6 W/mqK per zone climatiche A e B	m²		1412,59
TOS25_PR.P70.004.175	FINESTRE E PORTEFINESTRE IN LEGNOALLUMINIO con legno proveniente da foreste a rimboschimento programmato. / Con marcatura CE (UNI EN 14351-1:2016), di qualunque dimensione. / Compreso di vetrocamera sigillata tramite guarnizioni in gomma o con uso di sigillanti fluidi idonei, profili fermavetro ad incastro e/o fissati con chiodi o viti da legno, gocciolatoio, ferramenta di attacco, sostegno e movimentazione ante, maniglie in alluminio e verniciatura previo trattamento impregnante fungicida e antimuffa. / Rivestimento esterno in alluminio, trasmittanza termica minima prevista dalla normativa vigente, in base alla zona climatica, secondo la classificazione definita nel DPR. n°412 del 1993 (UNI EN ISO 10077-1). / Esclusi i controtelai, la posa e l’assistenza muraria. / portafinestra a 2 ante con apertura oscillobattente e/o vasistas, in legno di pino silvestre e rivestimento esterno in alluminio, con utilizzo di materia conforme al Regolamento UE 995/2010, vetrocamera con lastra antinfortunistica ai sensi della UNI 7697 con marcatura CE. Finitura interna del legno con laccatura opaca ed esterna in alluminio verniciato o anodizzato, trasmittanza totale Uw<= 2.6 W/mqK per zone climatiche A e B	m²		1197,93
TOS25_PR.P70.004.176	FINESTRE E PORTEFINESTRE IN LEGNOALLUMINIO con legno proveniente da foreste a rimboschimento programmato. / Con marcatura CE (UNI EN 14351-1:2016), di qualunque dimensione. / Compreso di vetrocamera sigillata tramite guarnizioni in gomma o con uso di sigillanti fluidi idonei, profili fermavetro ad incastro e/o fissati con chiodi o viti da legno, gocciolatoio, ferramenta di attacco, sostegno e movimentazione ante, maniglie in alluminio e verniciatura previo trattamento impregnante fungicida e antimuffa. / Rivestimento esterno in alluminio, trasmittanza termica minima prevista dalla normativa vigente, in base alla zona climatica, secondo la classificazione definita nel DPR. n°412 del 1993 (UNI EN ISO 10077-1). / Esclusi i controtelai, la posa e l’assistenza muraria. / portafinestra a 3 ante con apertura oscillobattente e/o vasistas, in legno di pino silvestre e rivestimento esterno in alluminio, con utilizzo di materia conforme al Regolamento UE 995/2010, vetrocamera con lastra antinfortunistica ai sensi della UNI 7697 con marcatura CE. Finitura interna del legno con laccatura opaca ed esterna in alluminio verniciato o anodizzato, trasmittanza totale Uw<= 2.6 W/mqK per zone climatiche A e B	m²		1158,86
TOS25_PR.P70.004.177	FINESTRE E PORTEFINESTRE IN LEGNOALLUMINIO con legno proveniente da foreste a rimboschimento programmato. / Con marcatura CE (UNI EN 14351-1:2016), di qualunque dimensione. / Compreso di vetrocamera sigillata tramite guarnizioni in gomma o con uso di sigillanti fluidi idonei, profili fermavetro ad incastro e/o fissati con chiodi o viti da legno, gocciolatoio, ferramenta di attacco, sostegno e movimentazione ante, maniglie in alluminio e verniciatura previo trattamento impregnante fungicida e antimuffa. / Rivestimento esterno in alluminio, trasmittanza termica minima prevista dalla normativa vigente, in base alla zona climatica, secondo la classificazione definita nel DPR. n°412 del 1993 (UNI EN ISO 10077-1). / Esclusi i controtelai, la posa e l’assistenza muraria. / portafinestra a 2 ante con apertura scorrevole, in legno di pino silvestre e rivestimento esterno in alluminio, con utilizzo di materia conforme al Regolamento UE 995/2010, vetrocamera con lastra antinfortunistica ai sensi della UNI 7697 con marcatura CE. Finitura interna del legno con laccatura opaca ed esterna in alluminio verniciato o anodizzato, trasmittanza totale Uw<= 2.6 W/mqK per zone climatiche A e B	m²		1813,64
TOS25_PR.P70.004.178	FINESTRE E PORTEFINESTRE IN LEGNOALLUMINIO con legno proveniente da foreste a rimboschimento programmato. / Con marcatura CE (UNI EN 14351-1:2016), di qualunque dimensione. / Compreso di vetrocamera sigillata tramite guarnizioni in gomma o con uso di sigillanti fluidi idonei, profili fermavetro ad incastro e/o fissati con chiodi o viti da legno, gocciolatoio, ferramenta di attacco, sostegno e movimentazione ante, maniglie in alluminio e verniciatura previo trattamento impregnante fungicida e antimuffa. / Rivestimento esterno in alluminio, trasmittanza termica minima prevista dalla normativa vigente, in base alla zona climatica, secondo la classificazione definita nel DPR. n°412 del 1993 (UNI EN ISO 10077-1). / Esclusi i controtelai, la posa e l’assistenza muraria. / portafinestra a 4 ante con apertura scorrevole, in legno di pino silvestre e rivestimento esterno in alluminio, con utilizzo di materia conforme al Regolamento UE 995/2010, vetrocamera con lastra antinfortunistica ai sensi della UNI 7697 con marcatura CE. Finitura interna del legno con laccatura opaca ed esterna in alluminio verniciato o anodizzato, trasmittanza totale Uw<= 2.6 W/mqK per zone climatiche A e B	m²		1372,52
TOS25_PR.P70.004.181	FINESTRE E PORTEFINESTRE IN LEGNOALLUMINIO con legno proveniente da foreste a rimboschimento programmato. / Con marcatura CE (UNI EN 14351-1:2016), di qualunque dimensione. / Compreso di vetrocamera sigillata tramite guarnizioni in gomma o con uso di sigillanti fluidi idonei, profili fermavetro ad incastro e/o fissati con chiodi o viti da legno, gocciolatoio, ferramenta di attacco, sostegno e movimentazione ante, maniglie in alluminio e verniciatura previo trattamento impregnante fungicida e antimuffa. / Rivestimento esterno in alluminio, trasmittanza termica minima prevista dalla normativa vigente, in base alla zona climatica, secondo la classificazione definita nel DPR. n°412 del 1993 (UNI EN ISO 10077-1). / Esclusi i controtelai, la posa e l’assistenza muraria. / portafinestra ad un’anta con apertura oscillobattente e/o vasistas, in legno di pino silvestre e rivestimento esterno in alluminio, con utilizzo di materia conforme al Regolamento UE 995/2010, vetrocamera con lastra antinfortunistica ai sensi della UNI 7697 con marcatura CE. Finitura interna del legno con laccatura opaca ed esterna in alluminio sublimato finto legno, trasmittanza totale Uw<= 2.6 W/mqK per zone climatiche A e B	m²		1412,59
TOS25_PR.P70.004.182	FINESTRE E PORTEFINESTRE IN LEGNOALLUMINIO con legno proveniente da foreste a rimboschimento programmato. / Con marcatura CE (UNI EN 14351-1:2016), di qualunque dimensione. / Compreso di vetrocamera sigillata tramite guarnizioni in gomma o con uso di sigillanti fluidi idonei, profili fermavetro ad incastro e/o fissati con chiodi o viti da legno, gocciolatoio, ferramenta di attacco, sostegno e movimentazione ante, maniglie in alluminio e verniciatura previo trattamento impregnante fungicida e antimuffa. / Rivestimento esterno in alluminio, trasmittanza termica minima prevista dalla normativa vigente, in base alla zona climatica, secondo la classificazione definita nel DPR. n°412 del 1993 (UNI EN ISO 10077-1). / Esclusi i controtelai, la posa e l’assistenza muraria. / portafinestra a 2 ante con apertura oscillobattente e/o vasistas, in legno di pino silvestre e rivestimento esterno in alluminio, con utilizzo di materia conforme al Regolamento UE 995/2010, vetrocamera con lastra antinfortunistica ai sensi della UNI 7697 con marcatura CE. portafinestra interna del legno con laccatura opaca ed esterna in alluminio sublimato finto legno, trasmittanza totale Uw<= 2.6 W/mqK per zone climatiche A e B	m²		1197,93
TOS25_PR.P70.004.183	FINESTRE E PORTEFINESTRE IN LEGNOALLUMINIO con legno proveniente da foreste a rimboschimento programmato. / Con marcatura CE (UNI EN 14351-1:2016), di qualunque dimensione. / Compreso di vetrocamera sigillata tramite guarnizioni in gomma o con uso di sigillanti fluidi idonei, profili fermavetro ad incastro e/o fissati con chiodi o viti da legno, gocciolatoio, ferramenta di attacco, sostegno e movimentazione ante, maniglie in alluminio e verniciatura previo trattamento impregnante fungicida e antimuffa. / Rivestimento esterno in alluminio, trasmittanza termica minima prevista dalla normativa vigente, in base alla zona climatica, secondo la classificazione definita nel DPR. n°412 del 1993 (UNI EN ISO 10077-1). / Esclusi i controtelai, la posa e l’assistenza muraria. / portafinestra a 3 ante con apertura oscillobattente e/o vasistas, in legno di pino silvestre e rivestimento esterno in alluminio, con utilizzo di materia conforme al Regolamento UE 995/2010, vetrocamera con lastra antinfortunistica ai sensi della UNI 7697 con marcatura CE. portafinestra interna del legno con laccatura opaca ed esterna in alluminio sublimato finto legno, trasmittanza totale Uw<= 2.6 W/mqK per zone climatiche A e B	m²		1158,86
TOS25_PR.P70.004.184	FINESTRE E PORTEFINESTRE IN LEGNOALLUMINIO con legno proveniente da foreste a rimboschimento programmato. / Con marcatura CE (UNI EN 14351-1:2016), di qualunque dimensione. / Compreso di vetrocamera sigillata tramite guarnizioni in gomma o con uso di sigillanti fluidi idonei, profili fermavetro ad incastro e/o fissati con chiodi o viti da legno, gocciolatoio, ferramenta di attacco, sostegno e movimentazione ante, maniglie in alluminio e verniciatura previo trattamento impregnante fungicida e antimuffa. / Rivestimento esterno in alluminio, trasmittanza termica minima prevista dalla normativa vigente, in base alla zona climatica, secondo la classificazione definita nel DPR. n°412 del 1993 (UNI EN ISO 10077-1). / Esclusi i controtelai, la posa e l’assistenza muraria. / portafinestra a 2 ante con apertura scorrevole, in legno di pino silvestre e rivestimento esterno in alluminio, con utilizzo di materia conforme al Regolamento UE 995/2010, vetrocamera con lastra antinfortunistica ai sensi della UNI 7697 con marcatura CE. portafinestra interna del legno con laccatura opaca ed esterna in alluminio sublimato finto legno, trasmittanza totale Uw<= 2.6 W/mqK per zone climatiche A e B	m²		1813,64
TOS25_PR.P70.004.185	FINESTRE E PORTEFINESTRE IN LEGNOALLUMINIO con legno proveniente da foreste a rimboschimento programmato. / Con marcatura CE (UNI EN 14351-1:2016), di qualunque dimensione. / Compreso di vetrocamera sigillata tramite guarnizioni in gomma o con uso di sigillanti fluidi idonei, profili fermavetro ad incastro e/o fissati con chiodi o viti da legno, gocciolatoio, ferramenta di attacco, sostegno e movimentazione ante, maniglie in alluminio e verniciatura previo trattamento impregnante fungicida e antimuffa. / Rivestimento esterno in alluminio, trasmittanza termica minima prevista dalla normativa vigente, in base alla zona climatica, secondo la classificazione definita nel DPR. n°412 del 1993 (UNI EN ISO 10077-1). / Esclusi i controtelai, la posa e l’assistenza muraria. / portafinestra a 4 ante con apertura scorrevole, in legno di pino silvestre e rivestimento esterno in alluminio, con utilizzo di materia conforme al Regolamento UE 995/2010, vetrocamera con lastra antinfortunistica ai sensi della UNI 7697 con marcatura CE. portafinestra interna del legno con laccatura opaca ed esterna in alluminio sublimato finto legno, trasmittanza totale Uw<= 2.6 W/mqK per zone climatiche A e B	m²		1372,52
TOS25_PR.P70.004.200	FINESTRE E PORTEFINESTRE IN LEGNOALLUMINIO con legno proveniente da foreste a rimboschimento programmato. / Con marcatura CE (UNI EN 14351-1:2016), di qualunque dimensione. / Compreso di vetrocamera sigillata tramite guarnizioni in gomma o con uso di sigillanti fluidi idonei, profili fermavetro ad incastro e/o fissati con chiodi o viti da legno, gocciolatoio, ferramenta di attacco, sostegno e movimentazione ante, maniglie in alluminio e verniciatura previo trattamento impregnante fungicida e antimuffa. / Rivestimento esterno in alluminio, trasmittanza termica minima prevista dalla normativa vigente, in base alla zona climatica, secondo la classificazione definita nel DPR. n°412 del 1993 (UNI EN ISO 10077-1). / Esclusi i controtelai, la posa e l’assistenza muraria. / portafinestra ad un’anta con apertura oscillobattente e/o vasistas, in legno di pino silvestre e rivestimento esterno in alluminio, con utilizzo di materia conforme al Regolamento UE 995/2010, vetrocamera con lastra antinfortunistica ai sensi della UNI 7697 con marcatura CE. portafinestra interna del legno con verniciatura trasparente ed esterna in alluminio verniciato o anodizzato, trasmittanza totale Uw <= 1.75 e <= 1.67 W/mqk per zone climatiche C e D	m²		1483,55
TOS25_PR.P70.004.201	FINESTRE E PORTEFINESTRE IN LEGNOALLUMINIO con legno proveniente da foreste a rimboschimento programmato. / Con marcatura CE (UNI EN 14351-1:2016), di qualunque dimensione. / Compreso di vetrocamera sigillata tramite guarnizioni in gomma o con uso di sigillanti fluidi idonei, profili fermavetro ad incastro e/o fissati con chiodi o viti da legno, gocciolatoio, ferramenta di attacco, sostegno e movimentazione ante, maniglie in alluminio e verniciatura previo trattamento impregnante fungicida e antimuffa. / Rivestimento esterno in alluminio, trasmittanza termica minima prevista dalla normativa vigente, in base alla zona climatica, secondo la classificazione definita nel DPR. n°412 del 1993 (UNI EN ISO 10077-1). / Esclusi i controtelai, la posa e l’assistenza muraria. / portafinestra a 2 ante con apertura oscillobattente e/o vasistas, in legno di pino silvestre e rivestimento esterno in alluminio, con utilizzo di materia conforme al Regolamento UE 995/2010, vetrocamera con lastra antinfortunistica ai sensi della UNI 7697 con marcatura CE. portafinestra interna del legno con verniciatura trasparente ed esterna in alluminio verniciato o anodizzato, trasmittanza totale Uw <= 1.75 e <= 1.67 W/mqk per zone climatiche C e D	m²		1287,63
TOS25_PR.P70.004.202	FINESTRE E PORTEFINESTRE IN LEGNOALLUMINIO con legno proveniente da foreste a rimboschimento programmato. / Con marcatura CE (UNI EN 14351-1:2016), di qualunque dimensione. / Compreso di vetrocamera sigillata tramite guarnizioni in gomma o con uso di sigillanti fluidi idonei, profili fermavetro ad incastro e/o fissati con chiodi o viti da legno, gocciolatoio, ferramenta di attacco, sostegno e movimentazione ante, maniglie in alluminio e verniciatura previo trattamento impregnante fungicida e antimuffa. / Rivestimento esterno in alluminio, trasmittanza termica minima prevista dalla normativa vigente, in base alla zona climatica, secondo la classificazione definita nel DPR. n°412 del 1993 (UNI EN ISO 10077-1). / Esclusi i controtelai, la posa e l’assistenza muraria. / portafinestra a 3 ante con apertura oscillobattente e/o vasistas, in legno di pino silvestre e rivestimento esterno in alluminio, con utilizzo di materia conforme al Regolamento UE 995/2010, vetrocamera con lastra antinfortunistica ai sensi della UNI 7697 con marcatura CE. portafinestra interna del legno con verniciatura trasparente ed esterna in alluminio verniciato o anodizzato, trasmittanza totale Uw <= 1.75 e <= 1.67 W/mqk per zone climatiche C e D	m²		1216,02
TOS25_PR.P70.004.203	FINESTRE E PORTEFINESTRE IN LEGNOALLUMINIO con legno proveniente da foreste a rimboschimento programmato. / Con marcatura CE (UNI EN 14351-1:2016), di qualunque dimensione. / Compreso di vetrocamera sigillata tramite guarnizioni in gomma o con uso di sigillanti fluidi idonei, profili fermavetro ad incastro e/o fissati con chiodi o viti da legno, gocciolatoio, ferramenta di attacco, sostegno e movimentazione ante, maniglie in alluminio e verniciatura previo trattamento impregnante fungicida e antimuffa. / Rivestimento esterno in alluminio, trasmittanza termica minima prevista dalla normativa vigente, in base alla zona climatica, secondo la classificazione definita nel DPR. n°412 del 1993 (UNI EN ISO 10077-1). / Esclusi i controtelai, la posa e l’assistenza muraria. / portafinestra a 2 ante con apertura scorrevole, in legno di pino silvestre e rivestimento esterno in alluminio, con utilizzo di materia conforme al Regolamento UE 995/2010, vetrocamera con lastra antinfortunistica ai sensi della UNI 7697 con marcatura CE. portafinestra interna del legno con verniciatura trasparente ed esterna in alluminio verniciato o anodizzato, trasmittanza totale Uw <= 1.75 e <= 1.67 W/mqk per zone climatiche C e D	m²		1909,10
TOS25_PR.P70.004.204	FINESTRE E PORTEFINESTRE IN LEGNOALLUMINIO con legno proveniente da foreste a rimboschimento programmato. / Con marcatura CE (UNI EN 14351-1:2016), di qualunque dimensione. / Compreso di vetrocamera sigillata tramite guarnizioni in gomma o con uso di sigillanti fluidi idonei, profili fermavetro ad incastro e/o fissati con chiodi o viti da legno, gocciolatoio, ferramenta di attacco, sostegno e movimentazione ante, maniglie in alluminio e verniciatura previo trattamento impregnante fungicida e antimuffa. / Rivestimento esterno in alluminio, trasmittanza termica minima prevista dalla normativa vigente, in base alla zona climatica, secondo la classificazione definita nel DPR. n°412 del 1993 (UNI EN ISO 10077-1). / Esclusi i controtelai, la posa e l’assistenza muraria. / portafinestra a 4 ante con apertura scorrevole, in legno di pino silvestre e rivestimento esterno in alluminio, con utilizzo di materia conforme al Regolamento UE 995/2010, vetrocamera con lastra antinfortunistica ai sensi della UNI 7697 con marcatura CE. portafinestra interna del legno con verniciatura trasparente ed esterna in alluminio verniciato o anodizzato, trasmittanza totale Uw <= 1.75 e <= 1.67 W/mqk per zone climatiche C e D	m²		1444,76
TOS25_PR.P70.004.205	FINESTRE E PORTEFINESTRE IN LEGNOALLUMINIO con legno proveniente da foreste a rimboschimento programmato. / Con marcatura CE (UNI EN 14351-1:2016), di qualunque dimensione. / Compreso di vetrocamera sigillata tramite guarnizioni in gomma o con uso di sigillanti fluidi idonei, profili fermavetro ad incastro e/o fissati con chiodi o viti da legno, gocciolatoio, ferramenta di attacco, sostegno e movimentazione ante, maniglie in alluminio e verniciatura previo trattamento impregnante fungicida e antimuffa. / Rivestimento esterno in alluminio, trasmittanza termica minima prevista dalla normativa vigente, in base alla zona climatica, secondo la classificazione definita nel DPR. n°412 del 1993 (UNI EN ISO 10077-1). / Esclusi i controtelai, la posa e l’assistenza muraria. / portafinestra ad un’anta fissa ed una ad alzante scorrevole, in legno di pino silvestre e rivestimento esterno in alluminio, con utilizzo di materia conforme al Regolamento UE 995/2010, vetrocamera con lastra antinfortunistica ai sensi della UNI 7697 con marcatura CE. portafinestra interna del legno con verniciatura trasparente ed esterna in alluminio verniciato o anodizzato, trasmittanza totale Uw <= 1.75 e <= 1.67 W/mqk per zone climatiche C e D	m²		1645,48
TOS25_PR.P70.004.206	FINESTRE E PORTEFINESTRE IN LEGNOALLUMINIO con legno proveniente da foreste a rimboschimento programmato. / Con marcatura CE (UNI EN 14351-1:2016), di qualunque dimensione. / Compreso di vetrocamera sigillata tramite guarnizioni in gomma o con uso di sigillanti fluidi idonei, profili fermavetro ad incastro e/o fissati con chiodi o viti da legno, gocciolatoio, ferramenta di attacco, sostegno e movimentazione ante, maniglie in alluminio e verniciatura previo trattamento impregnante fungicida e antimuffa. / Rivestimento esterno in alluminio, trasmittanza termica minima prevista dalla normativa vigente, in base alla zona climatica, secondo la classificazione definita nel DPR. n°412 del 1993 (UNI EN ISO 10077-1). / Esclusi i controtelai, la posa e l’assistenza muraria. / portafinestra a 2 ante con alzanti scorrevoli, in legno di pino silvestre e rivestimento esterno in alluminio, con utilizzo di materia conforme al Regolamento UE 995/2010, vetrocamera con lastra antinfortunistica ai sensi della UNI 7697 con marcatura CE. portafinestra interna del legno con verniciatura trasparente ed esterna in alluminio verniciato o anodizzato, trasmittanza totale Uw <= 1.75 e <= 1.67 W/mqk per zone climatiche C e D	m²		2139,17
TOS25_PR.P70.004.207	FINESTRE E PORTEFINESTRE IN LEGNOALLUMINIO con legno proveniente da foreste a rimboschimento programmato. / Con marcatura CE (UNI EN 14351-1:2016), di qualunque dimensione. / Compreso di vetrocamera sigillata tramite guarnizioni in gomma o con uso di sigillanti fluidi idonei, profili fermavetro ad incastro e/o fissati con chiodi o viti da legno, gocciolatoio, ferramenta di attacco, sostegno e movimentazione ante, maniglie in alluminio e verniciatura previo trattamento impregnante fungicida e antimuffa. / Rivestimento esterno in alluminio, trasmittanza termica minima prevista dalla normativa vigente, in base alla zona climatica, secondo la classificazione definita nel DPR. n°412 del 1993 (UNI EN ISO 10077-1). / Esclusi i controtelai, la posa e l’assistenza muraria. / portafinestra ad un’anta con apertura oscillobattente e/o vasistas, in legno di pino silvestre e rivestimento esterno in alluminio, con utilizzo di materia conforme al Regolamento UE 995/2010, vetrocamera con lastra antinfortunistica ai sensi della UNI 7697 con marcatura CE. portafinestra interna del legno con verniciatura trasparente ed esterna in alluminio sublimato finto legno, trasmittanza totale Uw <= 1.75 e <= 1.67 W/mqk per zone climatiche C e D	m²		1553,73
TOS25_PR.P70.004.208	FINESTRE E PORTEFINESTRE IN LEGNOALLUMINIO con legno proveniente da foreste a rimboschimento programmato. / Con marcatura CE (UNI EN 14351-1:2016), di qualunque dimensione. / Compreso di vetrocamera sigillata tramite guarnizioni in gomma o con uso di sigillanti fluidi idonei, profili fermavetro ad incastro e/o fissati con chiodi o viti da legno, gocciolatoio, ferramenta di attacco, sostegno e movimentazione ante, maniglie in alluminio e verniciatura previo trattamento impregnante fungicida e antimuffa. / Rivestimento esterno in alluminio, trasmittanza termica minima prevista dalla normativa vigente, in base alla zona climatica, secondo la classificazione definita nel DPR. n°412 del 1993 (UNI EN ISO 10077-1). / Esclusi i controtelai, la posa e l’assistenza muraria. / portafinestra a 2 ante con apertura oscillobattente e/o vasistas, in legno di pino silvestre e rivestimento esterno in alluminio, con utilizzo di materia conforme al Regolamento UE 995/2010, vetrocamera con lastra antinfortunistica ai sensi della UNI 7697 con marcatura CE. portafinestra interna del legno con verniciatura trasparente ed esterna in alluminio sublimato finto legno, trasmittanza totale Uw <= 1.75 e <= 1.67 W/mqk per zone climatiche C e D	m²		1325,91
TOS25_PR.P70.004.209	FINESTRE E PORTEFINESTRE IN LEGNOALLUMINIO con legno proveniente da foreste a rimboschimento programmato. / Con marcatura CE (UNI EN 14351-1:2016), di qualunque dimensione. / Compreso di vetrocamera sigillata tramite guarnizioni in gomma o con uso di sigillanti fluidi idonei, profili fermavetro ad incastro e/o fissati con chiodi o viti da legno, gocciolatoio, ferramenta di attacco, sostegno e movimentazione ante, maniglie in alluminio e verniciatura previo trattamento impregnante fungicida e antimuffa. / Rivestimento esterno in alluminio, trasmittanza termica minima prevista dalla normativa vigente, in base alla zona climatica, secondo la classificazione definita nel DPR. n°412 del 1993 (UNI EN ISO 10077-1). / Esclusi i controtelai, la posa e l’assistenza muraria. / portafinestra a 3 ante con apertura oscillobattente e/o vasistas, in legno di pino silvestre e rivestimento esterno in alluminio, con utilizzo di materia conforme al Regolamento UE 995/2010, vetrocamera con lastra antinfortunistica ai sensi della UNI 7697 con marcatura CE. portafinestra interna del legno con verniciatura trasparente ed esterna in alluminio sublimato finto legno, trasmittanza totale Uw <= 1.75 e <= 1.67 W/mqk per zone climatiche C e D	m²		1254,30
TOS25_PR.P70.004.210	FINESTRE E PORTEFINESTRE IN LEGNOALLUMINIO con legno proveniente da foreste a rimboschimento programmato. / Con marcatura CE (UNI EN 14351-1:2016), di qualunque dimensione. / Compreso di vetrocamera sigillata tramite guarnizioni in gomma o con uso di sigillanti fluidi idonei, profili fermavetro ad incastro e/o fissati con chiodi o viti da legno, gocciolatoio, ferramenta di attacco, sostegno e movimentazione ante, maniglie in alluminio e verniciatura previo trattamento impregnante fungicida e antimuffa. / Rivestimento esterno in alluminio, trasmittanza termica minima prevista dalla normativa vigente, in base alla zona climatica, secondo la classificazione definita nel DPR. n°412 del 1993 (UNI EN ISO 10077-1). / Esclusi i controtelai, la posa e l’assistenza muraria. / portafinestra a 2 ante con apertura scorrevole, in legno di pino silvestre e rivestimento esterno in alluminio, con utilizzo di materia conforme al Regolamento UE 995/2010, vetrocamera con lastra antinfortunistica ai sensi della UNI 7697 con marcatura CE. portafinestra interna del legno con verniciatura trasparente ed esterna in alluminio sublimato finto legno, trasmittanza totale Uw <= 1.75 e <= 1.67 W/mqk per zone climatiche C e D	m²		1909,10
TOS25_PR.P70.004.211	FINESTRE E PORTEFINESTRE IN LEGNOALLUMINIO con legno proveniente da foreste a rimboschimento programmato. / Con marcatura CE (UNI EN 14351-1:2016), di qualunque dimensione. / Compreso di vetrocamera sigillata tramite guarnizioni in gomma o con uso di sigillanti fluidi idonei, profili fermavetro ad incastro e/o fissati con chiodi o viti da legno, gocciolatoio, ferramenta di attacco, sostegno e movimentazione ante, maniglie in alluminio e verniciatura previo trattamento impregnante fungicida e antimuffa. / Rivestimento esterno in alluminio, trasmittanza termica minima prevista dalla normativa vigente, in base alla zona climatica, secondo la classificazione definita nel DPR. n°412 del 1993 (UNI EN ISO 10077-1). / Esclusi i controtelai, la posa e l’assistenza muraria. / portafinestra a 4 ante con apertura scorrevole, in legno di pino silvestre e rivestimento esterno in alluminio, con utilizzo di materia conforme al Regolamento UE 995/2010, vetrocamera con lastra antinfortunistica ai sensi della UNI 7697 con marcatura CE. portafinestra interna del legno con verniciatura trasparente ed esterna in alluminio sublimato finto legno, trasmittanza totale Uw <= 1.75 e <= 1.67 W/mqk per zone climatiche C e D	m²		1444,76
TOS25_PR.P70.004.212	FINESTRE E PORTEFINESTRE IN LEGNOALLUMINIO con legno proveniente da foreste a rimboschimento programmato. / Con marcatura CE (UNI EN 14351-1:2016), di qualunque dimensione. / Compreso di vetrocamera sigillata tramite guarnizioni in gomma o con uso di sigillanti fluidi idonei, profili fermavetro ad incastro e/o fissati con chiodi o viti da legno, gocciolatoio, ferramenta di attacco, sostegno e movimentazione ante, maniglie in alluminio e verniciatura previo trattamento impregnante fungicida e antimuffa. / Rivestimento esterno in alluminio, trasmittanza termica minima prevista dalla normativa vigente, in base alla zona climatica, secondo la classificazione definita nel DPR. n°412 del 1993 (UNI EN ISO 10077-1). / Esclusi i controtelai, la posa e l’assistenza muraria. / portafinestra ad un’anta fissa ed una ad alzante scorrevole, in legno di pino silvestre e rivestimento esterno in alluminio, con utilizzo di materia conforme al Regolamento UE 995/2010, vetrocamera con lastra antinfortunistica ai sensi della UNI 7697 con marcatura CE. portafinestra interna del legno con verniciatura trasparente ed esterna in alluminio sublimato finto legno, trasmittanza totale Uw <= 1.75 e <= 1.67 W/mqk per zone climatiche C e D	m²		1713,19
TOS25_PR.P70.004.213	FINESTRE E PORTEFINESTRE IN LEGNOALLUMINIO con legno proveniente da foreste a rimboschimento programmato. / Con marcatura CE (UNI EN 14351-1:2016), di qualunque dimensione. / Compreso di vetrocamera sigillata tramite guarnizioni in gomma o con uso di sigillanti fluidi idonei, profili fermavetro ad incastro e/o fissati con chiodi o viti da legno, gocciolatoio, ferramenta di attacco, sostegno e movimentazione ante, maniglie in alluminio e verniciatura previo trattamento impregnante fungicida e antimuffa. / Rivestimento esterno in alluminio, trasmittanza termica minima prevista dalla normativa vigente, in base alla zona climatica, secondo la classificazione definita nel DPR. n°412 del 1993 (UNI EN ISO 10077-1). / Esclusi i controtelai, la posa e l’assistenza muraria. / portafinestra a 2 ante con alzanti scorrevoli, in legno di pino silvestre e rivestimento esterno in alluminio, con utilizzo di materia conforme al Regolamento UE 995/2010, vetrocamera con lastra antinfortunistica ai sensi della UNI 7697 con marcatura CE. portafinestra interna del legno con verniciatura trasparente ed esterna in alluminio sublimato finto legno, trasmittanza totale Uw <= 1.75 e <= 1.67 W/mqk per zone climatiche C e D	m²		2486,83
TOS25_PR.P70.004.214	FINESTRE E PORTEFINESTRE IN LEGNOALLUMINIO con legno proveniente da foreste a rimboschimento programmato. / Con marcatura CE (UNI EN 14351-1:2016), di qualunque dimensione. / Compreso di vetrocamera sigillata tramite guarnizioni in gomma o con uso di sigillanti fluidi idonei, profili fermavetro ad incastro e/o fissati con chiodi o viti da legno, gocciolatoio, ferramenta di attacco, sostegno e movimentazione ante, maniglie in alluminio e verniciatura previo trattamento impregnante fungicida e antimuffa. / Rivestimento esterno in alluminio, trasmittanza termica minima prevista dalla normativa vigente, in base alla zona climatica, secondo la classificazione definita nel DPR. n°412 del 1993 (UNI EN ISO 10077-1). / Esclusi i controtelai, la posa e l’assistenza muraria. / portafinestra ad un’anta con apertura oscillobattente e/o vasistas, in legno di pino silvestre e rivestimento esterno in alluminio, con utilizzo di materia conforme al Regolamento UE 995/2010, vetrocamera con lastra antinfortunistica ai sensi della UNI 7697 con marcatura CE. portafinestra interna del legno con laccatura opaca ed esterna in alluminio verniciato o anodizzato, trasmittanza totale Uw <= 1.75 e <= 1.67 W/mqk per zone climatiche C e D	m²		1483,55
TOS25_PR.P70.004.215	FINESTRE E PORTEFINESTRE IN LEGNOALLUMINIO con legno proveniente da foreste a rimboschimento programmato. / Con marcatura CE (UNI EN 14351-1:2016), di qualunque dimensione. / Compreso di vetrocamera sigillata tramite guarnizioni in gomma o con uso di sigillanti fluidi idonei, profili fermavetro ad incastro e/o fissati con chiodi o viti da legno, gocciolatoio, ferramenta di attacco, sostegno e movimentazione ante, maniglie in alluminio e verniciatura previo trattamento impregnante fungicida e antimuffa. / Rivestimento esterno in alluminio, trasmittanza termica minima prevista dalla normativa vigente, in base alla zona climatica, secondo la classificazione definita nel DPR. n°412 del 1993 (UNI EN ISO 10077-1). / Esclusi i controtelai, la posa e l’assistenza muraria. / portafinestra a 2 ante con apertura oscillobattente e/o vasistas, in legno di pino silvestre e rivestimento esterno in alluminio, con utilizzo di materia conforme al Regolamento UE 995/2010, vetrocamera con lastra antinfortunistica ai sensi della UNI 7697 con marcatura CE. portafinestra interna del legno con laccatura opaca ed esterna in alluminio verniciato o anodizzato, trasmittanza totale Uw <= 1.75 e <= 1.67 W/mqk per zone climatiche C e D	m²		1287,63
TOS25_PR.P70.004.216	FINESTRE E PORTEFINESTRE IN LEGNOALLUMINIO con legno proveniente da foreste a rimboschimento programmato. / Con marcatura CE (UNI EN 14351-1:2016), di qualunque dimensione. / Compreso di vetrocamera sigillata tramite guarnizioni in gomma o con uso di sigillanti fluidi idonei, profili fermavetro ad incastro e/o fissati con chiodi o viti da legno, gocciolatoio, ferramenta di attacco, sostegno e movimentazione ante, maniglie in alluminio e verniciatura previo trattamento impregnante fungicida e antimuffa. / Rivestimento esterno in alluminio, trasmittanza termica minima prevista dalla normativa vigente, in base alla zona climatica, secondo la classificazione definita nel DPR. n°412 del 1993 (UNI EN ISO 10077-1). / Esclusi i controtelai, la posa e l’assistenza muraria. / portafinestra a 3 ante con apertura oscillobattente e/o vasistas, in legno di pino silvestre e rivestimento esterno in alluminio, con utilizzo di materia conforme al Regolamento UE 995/2010, vetrocamera con lastra antinfortunistica ai sensi della UNI 7697 con marcatura CE. portafinestra interna del legno con laccatura opaca ed esterna in alluminio verniciato o anodizzato, trasmittanza totale Uw <= 1.75 e <= 1.67 W/mqk per zone climatiche C e D	m²		1216,02
TOS25_PR.P70.004.217	FINESTRE E PORTEFINESTRE IN LEGNOALLUMINIO con legno proveniente da foreste a rimboschimento programmato. / Con marcatura CE (UNI EN 14351-1:2016), di qualunque dimensione. / Compreso di vetrocamera sigillata tramite guarnizioni in gomma o con uso di sigillanti fluidi idonei, profili fermavetro ad incastro e/o fissati con chiodi o viti da legno, gocciolatoio, ferramenta di attacco, sostegno e movimentazione ante, maniglie in alluminio e verniciatura previo trattamento impregnante fungicida e antimuffa. / Rivestimento esterno in alluminio, trasmittanza termica minima prevista dalla normativa vigente, in base alla zona climatica, secondo la classificazione definita nel DPR. n°412 del 1993 (UNI EN ISO 10077-1). / Esclusi i controtelai, la posa e l’assistenza muraria. / portafinestra a 2 ante con apertura scorrevole, in legno di pino silvestre e rivestimento esterno in alluminio, con utilizzo di materia conforme al Regolamento UE 995/2010, vetrocamera con lastra antinfortunistica ai sensi della UNI 7697 con marcatura CE. portafinestra interna del legno con laccatura opaca ed esterna in alluminio verniciato o anodizzato, trasmittanza totale Uw <= 1.75 e <= 1.67 W/mqk per zone climatiche C e D	m²		1909,10
TOS25_PR.P70.004.218	FINESTRE E PORTEFINESTRE IN LEGNOALLUMINIO con legno proveniente da foreste a rimboschimento programmato. / Con marcatura CE (UNI EN 14351-1:2016), di qualunque dimensione. / Compreso di vetrocamera sigillata tramite guarnizioni in gomma o con uso di sigillanti fluidi idonei, profili fermavetro ad incastro e/o fissati con chiodi o viti da legno, gocciolatoio, ferramenta di attacco, sostegno e movimentazione ante, maniglie in alluminio e verniciatura previo trattamento impregnante fungicida e antimuffa. / Rivestimento esterno in alluminio, trasmittanza termica minima prevista dalla normativa vigente, in base alla zona climatica, secondo la classificazione definita nel DPR. n°412 del 1993 (UNI EN ISO 10077-1). / Esclusi i controtelai, la posa e l’assistenza muraria. / portafinestra a 4 ante con apertura scorrevole, in legno di pino silvestre e rivestimento esterno in alluminio, con utilizzo di materia conforme al Regolamento UE 995/2010, vetrocamera con lastra antinfortunistica ai sensi della UNI 7697 con marcatura CE. portafinestra interna del legno con laccatura opaca ed esterna in alluminio verniciato o anodizzato, trasmittanza totale Uw <= 1.75 e <= 1.67 W/mqk per zone climatiche C e D	m²		1444,76
TOS25_PR.P70.004.219	FINESTRE E PORTEFINESTRE IN LEGNOALLUMINIO con legno proveniente da foreste a rimboschimento programmato. / Con marcatura CE (UNI EN 14351-1:2016), di qualunque dimensione. / Compreso di vetrocamera sigillata tramite guarnizioni in gomma o con uso di sigillanti fluidi idonei, profili fermavetro ad incastro e/o fissati con chiodi o viti da legno, gocciolatoio, ferramenta di attacco, sostegno e movimentazione ante, maniglie in alluminio e verniciatura previo trattamento impregnante fungicida e antimuffa. / Rivestimento esterno in alluminio, trasmittanza termica minima prevista dalla normativa vigente, in base alla zona climatica, secondo la classificazione definita nel DPR. n°412 del 1993 (UNI EN ISO 10077-1). / Esclusi i controtelai, la posa e l’assistenza muraria. / portafinestra ad un’anta fissa ed una ad alzante scorrevole, in legno di pino silvestre e rivestimento esterno in alluminio, con utilizzo di materia conforme al Regolamento UE 995/2010, vetrocamera con lastra antinfortunistica ai sensi della UNI 7697 con marcatura CE. portafinestra interna del legno con laccatura opaca ed esterna in alluminio verniciato o anodizzato, trasmittanza totale Uw <= 1.75 e <= 1.67 W/mqk per zone climatiche C e D	m²		1692,16
TOS25_PR.P70.004.220	FINESTRE E PORTEFINESTRE IN LEGNOALLUMINIO con legno proveniente da foreste a rimboschimento programmato. / Con marcatura CE (UNI EN 14351-1:2016), di qualunque dimensione. / Compreso di vetrocamera sigillata tramite guarnizioni in gomma o con uso di sigillanti fluidi idonei, profili fermavetro ad incastro e/o fissati con chiodi o viti da legno, gocciolatoio, ferramenta di attacco, sostegno e movimentazione ante, maniglie in alluminio e verniciatura previo trattamento impregnante fungicida e antimuffa. / Rivestimento esterno in alluminio, trasmittanza termica minima prevista dalla normativa vigente, in base alla zona climatica, secondo la classificazione definita nel DPR. n°412 del 1993 (UNI EN ISO 10077-1). / Esclusi i controtelai, la posa e l’assistenza muraria. / portafinestra a 2 ante con alzanti scorrevoli, in legno di pino silvestre e rivestimento esterno in alluminio, con utilizzo di materia conforme al Regolamento UE 995/2010, vetrocamera con lastra antinfortunistica ai sensi della UNI 7697 con marcatura CE. portafinestra interna del legno con laccatura opaca ed esterna in alluminio verniciato o anodizzato, trasmittanza totale Uw <= 1.75 e <= 1.67 W/mqk per zone climatiche C e D	m²		2139,17
TOS25_PR.P70.004.221	FINESTRE E PORTEFINESTRE IN LEGNOALLUMINIO con legno proveniente da foreste a rimboschimento programmato. / Con marcatura CE (UNI EN 14351-1:2016), di qualunque dimensione. / Compreso di vetrocamera sigillata tramite guarnizioni in gomma o con uso di sigillanti fluidi idonei, profili fermavetro ad incastro e/o fissati con chiodi o viti da legno, gocciolatoio, ferramenta di attacco, sostegno e movimentazione ante, maniglie in alluminio e verniciatura previo trattamento impregnante fungicida e antimuffa. / Rivestimento esterno in alluminio, trasmittanza termica minima prevista dalla normativa vigente, in base alla zona climatica, secondo la classificazione definita nel DPR. n°412 del 1993 (UNI EN ISO 10077-1). / Esclusi i controtelai, la posa e l’assistenza muraria. / portafinestra ad un’anta con apertura oscillobattente e/o vasistas, in legno di pino silvestre e rivestimento esterno in alluminio, con utilizzo di materia conforme al Regolamento UE 995/2010, vetrocamera con lastra antinfortunistica ai sensi della UNI 7697 con marcatura CE. portafinestra interna del legno con laccatura opaca ed esterna in alluminio sublimato finto legno, trasmittanza totale Uw <= 1.75 e <= 1.67 W/mqk per zone climatiche C e D	m²		1550,54
TOS25_PR.P70.004.222	FINESTRE E PORTEFINESTRE IN LEGNOALLUMINIO con legno proveniente da foreste a rimboschimento programmato. / Con marcatura CE (UNI EN 14351-1:2016), di qualunque dimensione. / Compreso di vetrocamera sigillata tramite guarnizioni in gomma o con uso di sigillanti fluidi idonei, profili fermavetro ad incastro e/o fissati con chiodi o viti da legno, gocciolatoio, ferramenta di attacco, sostegno e movimentazione ante, maniglie in alluminio e verniciatura previo trattamento impregnante fungicida e antimuffa. / Rivestimento esterno in alluminio, trasmittanza termica minima prevista dalla normativa vigente, in base alla zona climatica, secondo la classificazione definita nel DPR. n°412 del 1993 (UNI EN ISO 10077-1). / Esclusi i controtelai, la posa e l’assistenza muraria. / portafinestra a 2 ante con apertura oscillobattente e/o vasistas, in legno di pino silvestre e rivestimento esterno in alluminio, con utilizzo di materia conforme al Regolamento UE 995/2010, vetrocamera con lastra antinfortunistica ai sensi della UNI 7697 con marcatura CE. portafinestra interna del legno con laccatura opaca ed esterna in alluminio sublimato finto legno, trasmittanza totale Uw <= 1.75 e <= 1.67 W/mqk per zone climatiche C e D	m²		1325,91
TOS25_PR.P70.004.223	FINESTRE E PORTEFINESTRE IN LEGNOALLUMINIO con legno proveniente da foreste a rimboschimento programmato. / Con marcatura CE (UNI EN 14351-1:2016), di qualunque dimensione. / Compreso di vetrocamera sigillata tramite guarnizioni in gomma o con uso di sigillanti fluidi idonei, profili fermavetro ad incastro e/o fissati con chiodi o viti da legno, gocciolatoio, ferramenta di attacco, sostegno e movimentazione ante, maniglie in alluminio e verniciatura previo trattamento impregnante fungicida e antimuffa. / Rivestimento esterno in alluminio, trasmittanza termica minima prevista dalla normativa vigente, in base alla zona climatica, secondo la classificazione definita nel DPR. n°412 del 1993 (UNI EN ISO 10077-1). / Esclusi i controtelai, la posa e l’assistenza muraria. / portafinestra a 3 ante con apertura oscillobattente e/o vasistas, in legno di pino silvestre e rivestimento esterno in alluminio, con utilizzo di materia conforme al Regolamento UE 995/2010, vetrocamera con lastra antinfortunistica ai sensi della UNI 7697 con marcatura CE. portafinestra interna del legno con laccatura opaca ed esterna in alluminio sublimato finto legno, trasmittanza totale Uw <= 1.75 e <= 1.67 W/mqk per zone climatiche C e D	m²		1254,30
TOS25_PR.P70.004.224	FINESTRE E PORTEFINESTRE IN LEGNOALLUMINIO con legno proveniente da foreste a rimboschimento programmato. / Con marcatura CE (UNI EN 14351-1:2016), di qualunque dimensione. / Compreso di vetrocamera sigillata tramite guarnizioni in gomma o con uso di sigillanti fluidi idonei, profili fermavetro ad incastro e/o fissati con chiodi o viti da legno, gocciolatoio, ferramenta di attacco, sostegno e movimentazione ante, maniglie in alluminio e verniciatura previo trattamento impregnante fungicida e antimuffa. / Rivestimento esterno in alluminio, trasmittanza termica minima prevista dalla normativa vigente, in base alla zona climatica, secondo la classificazione definita nel DPR. n°412 del 1993 (UNI EN ISO 10077-1). / Esclusi i controtelai, la posa e l’assistenza muraria. / portafinestra a 2 ante con apertura scorrevole, in legno di pino silvestre e rivestimento esterno in alluminio, con utilizzo di materia conforme al Regolamento UE 995/2010, vetrocamera con lastra antinfortunistica ai sensi della UNI 7697 con marcatura CE. portafinestra interna del legno con laccatura opaca ed esterna in alluminio sublimato finto legno, trasmittanza totale Uw <= 1.75 e <= 1.67 W/mqk per zone climatiche C e D	m²		1909,10
TOS25_PR.P70.004.225	FINESTRE E PORTEFINESTRE IN LEGNOALLUMINIO con legno proveniente da foreste a rimboschimento programmato. / Con marcatura CE (UNI EN 14351-1:2016), di qualunque dimensione. / Compreso di vetrocamera sigillata tramite guarnizioni in gomma o con uso di sigillanti fluidi idonei, profili fermavetro ad incastro e/o fissati con chiodi o viti da legno, gocciolatoio, ferramenta di attacco, sostegno e movimentazione ante, maniglie in alluminio e verniciatura previo trattamento impregnante fungicida e antimuffa. / Rivestimento esterno in alluminio, trasmittanza termica minima prevista dalla normativa vigente, in base alla zona climatica, secondo la classificazione definita nel DPR. n°412 del 1993 (UNI EN ISO 10077-1). / Esclusi i controtelai, la posa e l’assistenza muraria. / portafinestra a 4 ante con apertura scorrevole, in legno di pino silvestre e rivestimento esterno in alluminio, con utilizzo di materia conforme al Regolamento UE 995/2010, vetrocamera con lastra antinfortunistica ai sensi della UNI 7697 con marcatura CE. portafinestra interna del legno con laccatura opaca ed esterna in alluminio sublimato finto legno, trasmittanza totale Uw <= 1.75 e <= 1.67 W/mqk per zone climatiche C e D	m²		1444,76
TOS25_PR.P70.004.226	FINESTRE E PORTEFINESTRE IN LEGNOALLUMINIO con legno proveniente da foreste a rimboschimento programmato. / Con marcatura CE (UNI EN 14351-1:2016), di qualunque dimensione. / Compreso di vetrocamera sigillata tramite guarnizioni in gomma o con uso di sigillanti fluidi idonei, profili fermavetro ad incastro e/o fissati con chiodi o viti da legno, gocciolatoio, ferramenta di attacco, sostegno e movimentazione ante, maniglie in alluminio e verniciatura previo trattamento impregnante fungicida e antimuffa. / Rivestimento esterno in alluminio, trasmittanza termica minima prevista dalla normativa vigente, in base alla zona climatica, secondo la classificazione definita nel DPR. n°412 del 1993 (UNI EN ISO 10077-1). / Esclusi i controtelai, la posa e l’assistenza muraria. / portafinestra ad un’anta fissa ed una ad alzante scorrevole, in legno di pino silvestre e rivestimento esterno in alluminio, con utilizzo di materia conforme al Regolamento UE 995/2010, vetrocamera con lastra antinfortunistica ai sensi della UNI 7697 con marcatura CE. portafinestra interna del legno con laccatura opaca ed esterna in alluminio sublimato finto legno, trasmittanza totale Uw <= 1.75 e <= 1.67 W/mqk per zone climatiche C e D	m²		1766,31
TOS25_PR.P70.004.227	FINESTRE E PORTEFINESTRE IN LEGNOALLUMINIO con legno proveniente da foreste a rimboschimento programmato. / Con marcatura CE (UNI EN 14351-1:2016), di qualunque dimensione. / Compreso di vetrocamera sigillata tramite guarnizioni in gomma o con uso di sigillanti fluidi idonei, profili fermavetro ad incastro e/o fissati con chiodi o viti da legno, gocciolatoio, ferramenta di attacco, sostegno e movimentazione ante, maniglie in alluminio e verniciatura previo trattamento impregnante fungicida e antimuffa. / Rivestimento esterno in alluminio, trasmittanza termica minima prevista dalla normativa vigente, in base alla zona climatica, secondo la classificazione definita nel DPR. n°412 del 1993 (UNI EN ISO 10077-1). / Esclusi i controtelai, la posa e l’assistenza muraria. / portafinestra a 2 ante con alzanti scorrevoli, in legno di pino silvestre e rivestimento esterno in alluminio, con utilizzo di materia conforme al Regolamento UE 995/2010, vetrocamera con lastra antinfortunistica ai sensi della UNI 7697 con marcatura CE. portafinestra interna del legno con laccatura opaca ed esterna in alluminio sublimato finto legno, trasmittanza totale Uw <= 1.75 e <= 1.67 W/mqk per zone climatiche C e D	m²		2403,66
TOS25_PR.P70.004.240	FINESTRE E PORTEFINESTRE IN LEGNOALLUMINIO con legno proveniente da foreste a rimboschimento programmato. / Con marcatura CE (UNI EN 14351-1:2016), di qualunque dimensione. / Compreso di vetrocamera sigillata tramite guarnizioni in gomma o con uso di sigillanti fluidi idonei, profili fermavetro ad incastro e/o fissati con chiodi o viti da legno, gocciolatoio, ferramenta di attacco, sostegno e movimentazione ante, maniglie in alluminio e verniciatura previo trattamento impregnante fungicida e antimuffa. / Rivestimento esterno in alluminio, trasmittanza termica minima prevista dalla normativa vigente, in base alla zona climatica, secondo la classificazione definita nel DPR. n°412 del 1993 (UNI EN ISO 10077-1). / Esclusi i controtelai, la posa e l’assistenza muraria. / portafinestra ad un’anta con apertura oscillobattente e/o vasistas, in legno di pino silvestre e rivestimento esterno in alluminio, con utilizzo di materia conforme al Regolamento UE 995/2010, vetrocamera con lastra antinfortunistica ai sensi della UNI 7697 con marcatura CE. portafinestra interna del legno con verniciatura trasparente ed esterna in alluminio verniciato o anodizzato, trasmittanza totale Uw <= 1.3 W/mqK per zona climatica E	m²		1596,18
TOS25_PR.P70.004.241	FINESTRE E PORTEFINESTRE IN LEGNOALLUMINIO con legno proveniente da foreste a rimboschimento programmato. / Con marcatura CE (UNI EN 14351-1:2016), di qualunque dimensione. / Compreso di vetrocamera sigillata tramite guarnizioni in gomma o con uso di sigillanti fluidi idonei, profili fermavetro ad incastro e/o fissati con chiodi o viti da legno, gocciolatoio, ferramenta di attacco, sostegno e movimentazione ante, maniglie in alluminio e verniciatura previo trattamento impregnante fungicida e antimuffa. / Rivestimento esterno in alluminio, trasmittanza termica minima prevista dalla normativa vigente, in base alla zona climatica, secondo la classificazione definita nel DPR. n°412 del 1993 (UNI EN ISO 10077-1). / Esclusi i controtelai, la posa e l’assistenza muraria. / portafinestra a 2 ante con apertura oscillobattente e/o vasistas, in legno di pino silvestre e rivestimento esterno in alluminio, con utilizzo di materia conforme al Regolamento UE 995/2010, vetrocamera con lastra antinfortunistica ai sensi della UNI 7697 con marcatura CE. portafinestra interna del legno con verniciatura trasparente ed esterna in alluminio verniciato o anodizzato, trasmittanza totale Uw <= 1.3 W/mqK per zona climatica E	m²		1366,62
TOS25_PR.P70.004.242	FINESTRE E PORTEFINESTRE IN LEGNOALLUMINIO con legno proveniente da foreste a rimboschimento programmato. / Con marcatura CE (UNI EN 14351-1:2016), di qualunque dimensione. / Compreso di vetrocamera sigillata tramite guarnizioni in gomma o con uso di sigillanti fluidi idonei, profili fermavetro ad incastro e/o fissati con chiodi o viti da legno, gocciolatoio, ferramenta di attacco, sostegno e movimentazione ante, maniglie in alluminio e verniciatura previo trattamento impregnante fungicida e antimuffa. / Rivestimento esterno in alluminio, trasmittanza termica minima prevista dalla normativa vigente, in base alla zona climatica, secondo la classificazione definita nel DPR. n°412 del 1993 (UNI EN ISO 10077-1). / Esclusi i controtelai, la posa e l’assistenza muraria. / portafinestra a 3 ante con apertura oscillobattente e/o vasistas, in legno di pino silvestre e rivestimento esterno in alluminio, con utilizzo di materia conforme al Regolamento UE 995/2010, vetrocamera con lastra antinfortunistica ai sensi della UNI 7697 con marcatura CE. portafinestra interna del legno con verniciatura trasparente ed esterna in alluminio verniciato o anodizzato, trasmittanza totale Uw <= 1.3 W/mqK per zona climatica E	m²		1280,21
TOS25_PR.P70.004.243	FINESTRE E PORTEFINESTRE IN LEGNOALLUMINIO con legno proveniente da foreste a rimboschimento programmato. / Con marcatura CE (UNI EN 14351-1:2016), di qualunque dimensione. / Compreso di vetrocamera sigillata tramite guarnizioni in gomma o con uso di sigillanti fluidi idonei, profili fermavetro ad incastro e/o fissati con chiodi o viti da legno, gocciolatoio, ferramenta di attacco, sostegno e movimentazione ante, maniglie in alluminio e verniciatura previo trattamento impregnante fungicida e antimuffa. / Rivestimento esterno in alluminio, trasmittanza termica minima prevista dalla normativa vigente, in base alla zona climatica, secondo la classificazione definita nel DPR. n°412 del 1993 (UNI EN ISO 10077-1). / Esclusi i controtelai, la posa e l’assistenza muraria. / portafinestra a 2 ante con apertura scorrevole, in legno di pino silvestre e rivestimento esterno in alluminio, con utilizzo di materia conforme al Regolamento UE 995/2010, vetrocamera con lastra antinfortunistica ai sensi della UNI 7697 con marcatura CE. portafinestra interna del legno con verniciatura trasparente ed esterna in alluminio verniciato o anodizzato, trasmittanza totale Uw <= 1.3 W/mqK per zona climatica E	m²		2100,00
TOS25_PR.P70.004.244	FINESTRE E PORTEFINESTRE IN LEGNOALLUMINIO con legno proveniente da foreste a rimboschimento programmato. / Con marcatura CE (UNI EN 14351-1:2016), di qualunque dimensione. / Compreso di vetrocamera sigillata tramite guarnizioni in gomma o con uso di sigillanti fluidi idonei, profili fermavetro ad incastro e/o fissati con chiodi o viti da legno, gocciolatoio, ferramenta di attacco, sostegno e movimentazione ante, maniglie in alluminio e verniciatura previo trattamento impregnante fungicida e antimuffa. / Rivestimento esterno in alluminio, trasmittanza termica minima prevista dalla normativa vigente, in base alla zona climatica, secondo la classificazione definita nel DPR. n°412 del 1993 (UNI EN ISO 10077-1). / Esclusi i controtelai, la posa e l’assistenza muraria. / portafinestra a 4 ante con apertura scorrevole, in legno di pino silvestre e rivestimento esterno in alluminio, con utilizzo di materia conforme al Regolamento UE 995/2010, vetrocamera con lastra antinfortunistica ai sensi della UNI 7697 con marcatura CE. portafinestra interna del legno con verniciatura trasparente ed esterna in alluminio verniciato o anodizzato, trasmittanza totale Uw <= 1.3 W/mqK per zona climatica E	m²		1733,71
TOS25_PR.P70.004.245	FINESTRE E PORTEFINESTRE IN LEGNOALLUMINIO con legno proveniente da foreste a rimboschimento programmato. / Con marcatura CE (UNI EN 14351-1:2016), di qualunque dimensione. / Compreso di vetrocamera sigillata tramite guarnizioni in gomma o con uso di sigillanti fluidi idonei, profili fermavetro ad incastro e/o fissati con chiodi o viti da legno, gocciolatoio, ferramenta di attacco, sostegno e movimentazione ante, maniglie in alluminio e verniciatura previo trattamento impregnante fungicida e antimuffa. / Rivestimento esterno in alluminio, trasmittanza termica minima prevista dalla normativa vigente, in base alla zona climatica, secondo la classificazione definita nel DPR. n°412 del 1993 (UNI EN ISO 10077-1). / Esclusi i controtelai, la posa e l’assistenza muraria. / portafinestra ad un’anta fissa ed una ad alzante scorrevole, in legno di pino silvestre e rivestimento esterno in alluminio, con utilizzo di materia conforme al Regolamento UE 995/2010, vetrocamera con lastra antinfortunistica ai sensi della UNI 7697 con marcatura CE. portafinestra interna del legno con verniciatura trasparente ed esterna in alluminio verniciato o anodizzato, trasmittanza totale Uw <= 1.3 W/mqK per zona climatica E	m²		1668,36
TOS25_PR.P70.004.246	FINESTRE E PORTEFINESTRE IN LEGNOALLUMINIO con legno proveniente da foreste a rimboschimento programmato. / Con marcatura CE (UNI EN 14351-1:2016), di qualunque dimensione. / Compreso di vetrocamera sigillata tramite guarnizioni in gomma o con uso di sigillanti fluidi idonei, profili fermavetro ad incastro e/o fissati con chiodi o viti da legno, gocciolatoio, ferramenta di attacco, sostegno e movimentazione ante, maniglie in alluminio e verniciatura previo trattamento impregnante fungicida e antimuffa. / Rivestimento esterno in alluminio, trasmittanza termica minima prevista dalla normativa vigente, in base alla zona climatica, secondo la classificazione definita nel DPR. n°412 del 1993 (UNI EN ISO 10077-1). / Esclusi i controtelai, la posa e l’assistenza muraria. / portafinestra a 2 ante con alzanti scorrevoli, in legno di pino silvestre e rivestimento esterno in alluminio, con utilizzo di materia conforme al Regolamento UE 995/2010, vetrocamera con lastra antinfortunistica ai sensi della UNI 7697 con marcatura CE. portafinestra interna del legno con verniciatura trasparente ed esterna in alluminio verniciato o anodizzato, trasmittanza totale Uw <= 1.3 W/mqK per zona climatica E	m²		2160,79
TOS25_PR.P70.004.247	FINESTRE E PORTEFINESTRE IN LEGNOALLUMINIO con legno proveniente da foreste a rimboschimento programmato. / Con marcatura CE (UNI EN 14351-1:2016), di qualunque dimensione. / Compreso di vetrocamera sigillata tramite guarnizioni in gomma o con uso di sigillanti fluidi idonei, profili fermavetro ad incastro e/o fissati con chiodi o viti da legno, gocciolatoio, ferramenta di attacco, sostegno e movimentazione ante, maniglie in alluminio e verniciatura previo trattamento impregnante fungicida e antimuffa. / Rivestimento esterno in alluminio, trasmittanza termica minima prevista dalla normativa vigente, in base alla zona climatica, secondo la classificazione definita nel DPR. n°412 del 1993 (UNI EN ISO 10077-1). / Esclusi i controtelai, la posa e l’assistenza muraria. / portafinestra ad un’anta con apertura oscillobattente e/o vasistas, in legno di pino silvestre e rivestimento esterno in alluminio, con utilizzo di materia conforme al Regolamento UE 995/2010, vetrocamera con lastra antinfortunistica ai sensi della UNI 7697 con marcatura CE. portafinestra interna del legno con verniciatura trasparente ed esterna in alluminio sublimato finto legno, trasmittanza totale Uw <= 1.3 W/mqK per zona climatica E	m²		1663,17
TOS25_PR.P70.004.248	FINESTRE E PORTEFINESTRE IN LEGNOALLUMINIO con legno proveniente da foreste a rimboschimento programmato. / Con marcatura CE (UNI EN 14351-1:2016), di qualunque dimensione. / Compreso di vetrocamera sigillata tramite guarnizioni in gomma o con uso di sigillanti fluidi idonei, profili fermavetro ad incastro e/o fissati con chiodi o viti da legno, gocciolatoio, ferramenta di attacco, sostegno e movimentazione ante, maniglie in alluminio e verniciatura previo trattamento impregnante fungicida e antimuffa. / Rivestimento esterno in alluminio, trasmittanza termica minima prevista dalla normativa vigente, in base alla zona climatica, secondo la classificazione definita nel DPR. n°412 del 1993 (UNI EN ISO 10077-1). / Esclusi i controtelai, la posa e l’assistenza muraria. / portafinestra a 2 ante con apertura oscillobattente e/o vasistas, in legno di pino silvestre e rivestimento esterno in alluminio, con utilizzo di materia conforme al Regolamento UE 995/2010, vetrocamera con lastra antinfortunistica ai sensi della UNI 7697 con marcatura CE. portafinestra interna del legno con verniciatura trasparente ed esterna in alluminio sublimato finto legno, trasmittanza totale Uw <= 1.3 W/mqK per zona climatica E	m²		1425,96
TOS25_PR.P70.004.249	FINESTRE E PORTEFINESTRE IN LEGNOALLUMINIO con legno proveniente da foreste a rimboschimento programmato. / Con marcatura CE (UNI EN 14351-1:2016), di qualunque dimensione. / Compreso di vetrocamera sigillata tramite guarnizioni in gomma o con uso di sigillanti fluidi idonei, profili fermavetro ad incastro e/o fissati con chiodi o viti da legno, gocciolatoio, ferramenta di attacco, sostegno e movimentazione ante, maniglie in alluminio e verniciatura previo trattamento impregnante fungicida e antimuffa. / Rivestimento esterno in alluminio, trasmittanza termica minima prevista dalla normativa vigente, in base alla zona climatica, secondo la classificazione definita nel DPR. n°412 del 1993 (UNI EN ISO 10077-1). / Esclusi i controtelai, la posa e l’assistenza muraria. / portafinestra a 3 ante con apertura oscillobattente e/o vasistas, in legno di pino silvestre e rivestimento esterno in alluminio, con utilizzo di materia conforme al Regolamento UE 995/2010, vetrocamera con lastra antinfortunistica ai sensi della UNI 7697 con marcatura CE. portafinestra interna del legno con verniciatura trasparente ed esterna in alluminio sublimato finto legno, trasmittanza totale Uw <= 1.3 W/mqK per zona climatica E	m²		1333,80
TOS25_PR.P70.004.250	FINESTRE E PORTEFINESTRE IN LEGNOALLUMINIO con legno proveniente da foreste a rimboschimento programmato. / Con marcatura CE (UNI EN 14351-1:2016), di qualunque dimensione. / Compreso di vetrocamera sigillata tramite guarnizioni in gomma o con uso di sigillanti fluidi idonei, profili fermavetro ad incastro e/o fissati con chiodi o viti da legno, gocciolatoio, ferramenta di attacco, sostegno e movimentazione ante, maniglie in alluminio e verniciatura previo trattamento impregnante fungicida e antimuffa. / Rivestimento esterno in alluminio, trasmittanza termica minima prevista dalla normativa vigente, in base alla zona climatica, secondo la classificazione definita nel DPR. n°412 del 1993 (UNI EN ISO 10077-1). / Esclusi i controtelai, la posa e l’assistenza muraria. / portafinestra a 2 ante con apertura scorrevole, in legno di pino silvestre e rivestimento esterno in alluminio, con utilizzo di materia conforme al Regolamento UE 995/2010, vetrocamera con lastra antinfortunistica ai sensi della UNI 7697 con marcatura CE. portafinestra interna del legno con verniciatura trasparente ed esterna in alluminio sublimato finto legno, trasmittanza totale Uw <= 1.3 W/mqK per zona climatica E	m²		2100,00
TOS25_PR.P70.004.251	FINESTRE E PORTEFINESTRE IN LEGNOALLUMINIO con legno proveniente da foreste a rimboschimento programmato. / Con marcatura CE (UNI EN 14351-1:2016), di qualunque dimensione. / Compreso di vetrocamera sigillata tramite guarnizioni in gomma o con uso di sigillanti fluidi idonei, profili fermavetro ad incastro e/o fissati con chiodi o viti da legno, gocciolatoio, ferramenta di attacco, sostegno e movimentazione ante, maniglie in alluminio e verniciatura previo trattamento impregnante fungicida e antimuffa. / Rivestimento esterno in alluminio, trasmittanza termica minima prevista dalla normativa vigente, in base alla zona climatica, secondo la classificazione definita nel DPR. n°412 del 1993 (UNI EN ISO 10077-1). / Esclusi i controtelai, la posa e l’assistenza muraria. / portafinestra a 4 ante con apertura scorrevole, in legno di pino silvestre e rivestimento esterno in alluminio, con utilizzo di materia conforme al Regolamento UE 995/2010, vetrocamera con lastra antinfortunistica ai sensi della UNI 7697 con marcatura CE. portafinestra interna del legno con verniciatura trasparente ed esterna in alluminio sublimato finto legno, trasmittanza totale Uw <= 1.3 W/mqK per zona climatica E	m²		1733,71
TOS25_PR.P70.004.252	FINESTRE E PORTEFINESTRE IN LEGNOALLUMINIO con legno proveniente da foreste a rimboschimento programmato. / Con marcatura CE (UNI EN 14351-1:2016), di qualunque dimensione. / Compreso di vetrocamera sigillata tramite guarnizioni in gomma o con uso di sigillanti fluidi idonei, profili fermavetro ad incastro e/o fissati con chiodi o viti da legno, gocciolatoio, ferramenta di attacco, sostegno e movimentazione ante, maniglie in alluminio e verniciatura previo trattamento impregnante fungicida e antimuffa. / Rivestimento esterno in alluminio, trasmittanza termica minima prevista dalla normativa vigente, in base alla zona climatica, secondo la classificazione definita nel DPR. n°412 del 1993 (UNI EN ISO 10077-1). / Esclusi i controtelai, la posa e l’assistenza muraria. / portafinestra ad un’anta fissa ed una ad alzante scorrevole, in legno di pino silvestre e rivestimento esterno in alluminio, con utilizzo di materia conforme al Regolamento UE 995/2010, vetrocamera con lastra antinfortunistica ai sensi della UNI 7697 con marcatura CE. portafinestra interna del legno con verniciatura trasparente ed esterna in alluminio sublimato finto legno, trasmittanza totale Uw <= 1.3 W/mqK per zona climatica E	m²		1741,22
TOS25_PR.P70.004.253	FINESTRE E PORTEFINESTRE IN LEGNOALLUMINIO con legno proveniente da foreste a rimboschimento programmato. / Con marcatura CE (UNI EN 14351-1:2016), di qualunque dimensione. / Compreso di vetrocamera sigillata tramite guarnizioni in gomma o con uso di sigillanti fluidi idonei, profili fermavetro ad incastro e/o fissati con chiodi o viti da legno, gocciolatoio, ferramenta di attacco, sostegno e movimentazione ante, maniglie in alluminio e verniciatura previo trattamento impregnante fungicida e antimuffa. / Rivestimento esterno in alluminio, trasmittanza termica minima prevista dalla normativa vigente, in base alla zona climatica, secondo la classificazione definita nel DPR. n°412 del 1993 (UNI EN ISO 10077-1). / Esclusi i controtelai, la posa e l’assistenza muraria. / portafinestra a 2 ante con alzanti scorrevoli, in legno di pino silvestre e rivestimento esterno in alluminio, con utilizzo di materia conforme al Regolamento UE 995/2010, vetrocamera con lastra antinfortunistica ai sensi della UNI 7697 con marcatura CE. portafinestra interna del legno con verniciatura trasparente ed esterna in alluminio sublimato finto legno, trasmittanza totale Uw <= 1.3 W/mqK per zona climatica E	m²		2342,11
TOS25_PR.P70.004.254	FINESTRE E PORTEFINESTRE IN LEGNOALLUMINIO con legno proveniente da foreste a rimboschimento programmato. / Con marcatura CE (UNI EN 14351-1:2016), di qualunque dimensione. / Compreso di vetrocamera sigillata tramite guarnizioni in gomma o con uso di sigillanti fluidi idonei, profili fermavetro ad incastro e/o fissati con chiodi o viti da legno, gocciolatoio, ferramenta di attacco, sostegno e movimentazione ante, maniglie in alluminio e verniciatura previo trattamento impregnante fungicida e antimuffa. / Rivestimento esterno in alluminio, trasmittanza termica minima prevista dalla normativa vigente, in base alla zona climatica, secondo la classificazione definita nel DPR. n°412 del 1993 (UNI EN ISO 10077-1). / Esclusi i controtelai, la posa e l’assistenza muraria. / portafinestra ad un’anta con apertura oscillobattente e/o vasistas, in legno di pino silvestre e rivestimento esterno in alluminio, con utilizzo di materia conforme al Regolamento UE 995/2010, vetrocamera con lastra antinfortunistica ai sensi della UNI 7697 con marcatura CE. portafinestra interna del legno con laccatura opaca ed esterna in alluminio verniciato o anodizzato, trasmittanza totale Uw <= 1.3 W/mqK per zona climatica E	m²		1596,18
TOS25_PR.P70.004.255	FINESTRE E PORTEFINESTRE IN LEGNOALLUMINIO con legno proveniente da foreste a rimboschimento programmato. / Con marcatura CE (UNI EN 14351-1:2016), di qualunque dimensione. / Compreso di vetrocamera sigillata tramite guarnizioni in gomma o con uso di sigillanti fluidi idonei, profili fermavetro ad incastro e/o fissati con chiodi o viti da legno, gocciolatoio, ferramenta di attacco, sostegno e movimentazione ante, maniglie in alluminio e verniciatura previo trattamento impregnante fungicida e antimuffa. / Rivestimento esterno in alluminio, trasmittanza termica minima prevista dalla normativa vigente, in base alla zona climatica, secondo la classificazione definita nel DPR. n°412 del 1993 (UNI EN ISO 10077-1). / Esclusi i controtelai, la posa e l’assistenza muraria. / portafinestra a 2 ante con apertura oscillobattente e/o vasistas, in legno di pino silvestre e rivestimento esterno in alluminio, con utilizzo di materia conforme al Regolamento UE 995/2010, vetrocamera con lastra antinfortunistica ai sensi della UNI 7697 con marcatura CE. portafinestra interna del legno con laccatura opaca ed esterna in alluminio verniciato o anodizzato, trasmittanza totale Uw <= 1.3 W/mqK per zona climatica E	m²		1366,62
TOS25_PR.P70.004.256	FINESTRE E PORTEFINESTRE IN LEGNOALLUMINIO con legno proveniente da foreste a rimboschimento programmato. / Con marcatura CE (UNI EN 14351-1:2016), di qualunque dimensione. / Compreso di vetrocamera sigillata tramite guarnizioni in gomma o con uso di sigillanti fluidi idonei, profili fermavetro ad incastro e/o fissati con chiodi o viti da legno, gocciolatoio, ferramenta di attacco, sostegno e movimentazione ante, maniglie in alluminio e verniciatura previo trattamento impregnante fungicida e antimuffa. / Rivestimento esterno in alluminio, trasmittanza termica minima prevista dalla normativa vigente, in base alla zona climatica, secondo la classificazione definita nel DPR. n°412 del 1993 (UNI EN ISO 10077-1). / Esclusi i controtelai, la posa e l’assistenza muraria. / portafinestra a 3 ante con apertura oscillobattente e/o vasistas, in legno di pino silvestre e rivestimento esterno in alluminio, con utilizzo di materia conforme al Regolamento UE 995/2010, vetrocamera con lastra antinfortunistica ai sensi della UNI 7697 con marcatura CE. portafinestra interna del legno con laccatura opaca ed esterna in alluminio verniciato o anodizzato, trasmittanza totale Uw <= 1.3 W/mqK per zona climatica E	m²		1280,21
TOS25_PR.P70.004.257	FINESTRE E PORTEFINESTRE IN LEGNOALLUMINIO con legno proveniente da foreste a rimboschimento programmato. / Con marcatura CE (UNI EN 14351-1:2016), di qualunque dimensione. / Compreso di vetrocamera sigillata tramite guarnizioni in gomma o con uso di sigillanti fluidi idonei, profili fermavetro ad incastro e/o fissati con chiodi o viti da legno, gocciolatoio, ferramenta di attacco, sostegno e movimentazione ante, maniglie in alluminio e verniciatura previo trattamento impregnante fungicida e antimuffa. / Rivestimento esterno in alluminio, trasmittanza termica minima prevista dalla normativa vigente, in base alla zona climatica, secondo la classificazione definita nel DPR. n°412 del 1993 (UNI EN ISO 10077-1). / Esclusi i controtelai, la posa e l’assistenza muraria. / portafinestra a 2 ante con apertura scorrevole, in legno di pino silvestre e rivestimento esterno in alluminio, con utilizzo di materia conforme al Regolamento UE 995/2010, vetrocamera con lastra antinfortunistica ai sensi della UNI 7697 con marcatura CE. portafinestra interna del legno con laccatura opaca ed esterna in alluminio verniciato o anodizzato, trasmittanza totale Uw <= 1.3 W/mqK per zona climatica E	m²		2100,00
TOS25_PR.P70.004.258	FINESTRE E PORTEFINESTRE IN LEGNOALLUMINIO con legno proveniente da foreste a rimboschimento programmato. / Con marcatura CE (UNI EN 14351-1:2016), di qualunque dimensione. / Compreso di vetrocamera sigillata tramite guarnizioni in gomma o con uso di sigillanti fluidi idonei, profili fermavetro ad incastro e/o fissati con chiodi o viti da legno, gocciolatoio, ferramenta di attacco, sostegno e movimentazione ante, maniglie in alluminio e verniciatura previo trattamento impregnante fungicida e antimuffa. / Rivestimento esterno in alluminio, trasmittanza termica minima prevista dalla normativa vigente, in base alla zona climatica, secondo la classificazione definita nel DPR. n°412 del 1993 (UNI EN ISO 10077-1). / Esclusi i controtelai, la posa e l’assistenza muraria. / portafinestra a 4 ante con apertura scorrevole, in legno di pino silvestre e rivestimento esterno in alluminio, con utilizzo di materia conforme al Regolamento UE 995/2010, vetrocamera con lastra antinfortunistica ai sensi della UNI 7697 con marcatura CE. portafinestra interna del legno con laccatura opaca ed esterna in alluminio verniciato o anodizzato, trasmittanza totale Uw <= 1.3 W/mqK per zona climatica E	m²		1733,71
TOS25_PR.P70.004.259	FINESTRE E PORTEFINESTRE IN LEGNOALLUMINIO con legno proveniente da foreste a rimboschimento programmato. / Con marcatura CE (UNI EN 14351-1:2016), di qualunque dimensione. / Compreso di vetrocamera sigillata tramite guarnizioni in gomma o con uso di sigillanti fluidi idonei, profili fermavetro ad incastro e/o fissati con chiodi o viti da legno, gocciolatoio, ferramenta di attacco, sostegno e movimentazione ante, maniglie in alluminio e verniciatura previo trattamento impregnante fungicida e antimuffa. / Rivestimento esterno in alluminio, trasmittanza termica minima prevista dalla normativa vigente, in base alla zona climatica, secondo la classificazione definita nel DPR. n°412 del 1993 (UNI EN ISO 10077-1). / Esclusi i controtelai, la posa e l’assistenza muraria. / portafinestra ad un’anta fissa ed una ad alzante scorrevole, in legno di pino silvestre e rivestimento esterno in alluminio, con utilizzo di materia conforme al Regolamento UE 995/2010, vetrocamera con lastra antinfortunistica ai sensi della UNI 7697 con marcatura CE. portafinestra interna del legno con laccatura opaca ed esterna in alluminio verniciato o anodizzato, trasmittanza totale Uw <= 1.3 W/mqK per zona climatica E	m²		1716,60
TOS25_PR.P70.004.260	FINESTRE E PORTEFINESTRE IN LEGNOALLUMINIO con legno proveniente da foreste a rimboschimento programmato. / Con marcatura CE (UNI EN 14351-1:2016), di qualunque dimensione. / Compreso di vetrocamera sigillata tramite guarnizioni in gomma o con uso di sigillanti fluidi idonei, profili fermavetro ad incastro e/o fissati con chiodi o viti da legno, gocciolatoio, ferramenta di attacco, sostegno e movimentazione ante, maniglie in alluminio e verniciatura previo trattamento impregnante fungicida e antimuffa. / Rivestimento esterno in alluminio, trasmittanza termica minima prevista dalla normativa vigente, in base alla zona climatica, secondo la classificazione definita nel DPR. n°412 del 1993 (UNI EN ISO 10077-1). / Esclusi i controtelai, la posa e l’assistenza muraria. / portafinestra a 2 ante con alzanti scorrevoli, in legno di pino silvestre e rivestimento esterno in alluminio, con utilizzo di materia conforme al Regolamento UE 995/2010, vetrocamera con lastra antinfortunistica ai sensi della UNI 7697 con marcatura CE. portafinestra interna del legno con laccatura opaca ed esterna in alluminio verniciato o anodizzato, trasmittanza totale Uw <= 1.3 W/mqK per zona climatica E	m²		2235,65
TOS25_PR.P70.004.261	FINESTRE E PORTEFINESTRE IN LEGNOALLUMINIO con legno proveniente da foreste a rimboschimento programmato. / Con marcatura CE (UNI EN 14351-1:2016), di qualunque dimensione. / Compreso di vetrocamera sigillata tramite guarnizioni in gomma o con uso di sigillanti fluidi idonei, profili fermavetro ad incastro e/o fissati con chiodi o viti da legno, gocciolatoio, ferramenta di attacco, sostegno e movimentazione ante, maniglie in alluminio e verniciatura previo trattamento impregnante fungicida e antimuffa. / Rivestimento esterno in alluminio, trasmittanza termica minima prevista dalla normativa vigente, in base alla zona climatica, secondo la classificazione definita nel DPR. n°412 del 1993 (UNI EN ISO 10077-1). / Esclusi i controtelai, la posa e l’assistenza muraria. / portafinestra ad un’anta con apertura oscillobattente e/o vasistas, in legno di pino silvestre e rivestimento esterno in alluminio, con utilizzo di materia conforme al Regolamento UE 995/2010, vetrocamera con lastra antinfortunistica ai sensi della UNI 7697 con marcatura CE. portafinestra interna del legno con laccatura opaca ed esterna in alluminio sublimato finto legno, trasmittanza totale Uw <= 1.3 W/mqK per zona climatica E	m²		1663,17
TOS25_PR.P70.004.262	FINESTRE E PORTEFINESTRE IN LEGNOALLUMINIO con legno proveniente da foreste a rimboschimento programmato. / Con marcatura CE (UNI EN 14351-1:2016), di qualunque dimensione. / Compreso di vetrocamera sigillata tramite guarnizioni in gomma o con uso di sigillanti fluidi idonei, profili fermavetro ad incastro e/o fissati con chiodi o viti da legno, gocciolatoio, ferramenta di attacco, sostegno e movimentazione ante, maniglie in alluminio e verniciatura previo trattamento impregnante fungicida e antimuffa. / Rivestimento esterno in alluminio, trasmittanza termica minima prevista dalla normativa vigente, in base alla zona climatica, secondo la classificazione definita nel DPR. n°412 del 1993 (UNI EN ISO 10077-1). / Esclusi i controtelai, la posa e l’assistenza muraria. / portafinestra a 2 ante con apertura oscillobattente e/o vasistas, in legno di pino silvestre e rivestimento esterno in alluminio, con utilizzo di materia conforme al Regolamento UE 995/2010, vetrocamera con lastra antinfortunistica ai sensi della UNI 7697 con marcatura CE. portafinestra interna del legno con laccatura opaca ed esterna in alluminio sublimato finto legno, trasmittanza totale Uw <= 1.3 W/mqK per zona climatica E	m²		1425,96
TOS25_PR.P70.004.263	FINESTRE E PORTEFINESTRE IN LEGNOALLUMINIO con legno proveniente da foreste a rimboschimento programmato. / Con marcatura CE (UNI EN 14351-1:2016), di qualunque dimensione. / Compreso di vetrocamera sigillata tramite guarnizioni in gomma o con uso di sigillanti fluidi idonei, profili fermavetro ad incastro e/o fissati con chiodi o viti da legno, gocciolatoio, ferramenta di attacco, sostegno e movimentazione ante, maniglie in alluminio e verniciatura previo trattamento impregnante fungicida e antimuffa. / Rivestimento esterno in alluminio, trasmittanza termica minima prevista dalla normativa vigente, in base alla zona climatica, secondo la classificazione definita nel DPR. n°412 del 1993 (UNI EN ISO 10077-1). / Esclusi i controtelai, la posa e l’assistenza muraria. / portafinestra a 3 ante con apertura oscillobattente e/o vasistas, in legno di pino silvestre e rivestimento esterno in alluminio, con utilizzo di materia conforme al Regolamento UE 995/2010, vetrocamera con lastra antinfortunistica ai sensi della UNI 7697 con marcatura CE. portafinestra interna del legno con laccatura opaca ed esterna in alluminio sublimato finto legno, trasmittanza totale Uw <= 1.3 W/mqK per zona climatica E	m²		1333,80
TOS25_PR.P70.004.264	FINESTRE E PORTEFINESTRE IN LEGNOALLUMINIO con legno proveniente da foreste a rimboschimento programmato. / Con marcatura CE (UNI EN 14351-1:2016), di qualunque dimensione. / Compreso di vetrocamera sigillata tramite guarnizioni in gomma o con uso di sigillanti fluidi idonei, profili fermavetro ad incastro e/o fissati con chiodi o viti da legno, gocciolatoio, ferramenta di attacco, sostegno e movimentazione ante, maniglie in alluminio e verniciatura previo trattamento impregnante fungicida e antimuffa. / Rivestimento esterno in alluminio, trasmittanza termica minima prevista dalla normativa vigente, in base alla zona climatica, secondo la classificazione definita nel DPR. n°412 del 1993 (UNI EN ISO 10077-1). / Esclusi i controtelai, la posa e l’assistenza muraria. / portafinestra a 2 ante con apertura scorrevole, in legno di pino silvestre e rivestimento esterno in alluminio, con utilizzo di materia conforme al Regolamento UE 995/2010, vetrocamera con lastra antinfortunistica ai sensi della UNI 7697 con marcatura CE. portafinestra interna del legno con laccatura opaca ed esterna in alluminio sublimato finto legno, trasmittanza totale Uw <= 1.3 W/mqK per zona climatica E	m²		2100,00
TOS25_PR.P70.004.265	FINESTRE E PORTEFINESTRE IN LEGNOALLUMINIO con legno proveniente da foreste a rimboschimento programmato. / Con marcatura CE (UNI EN 14351-1:2016), di qualunque dimensione. / Compreso di vetrocamera sigillata tramite guarnizioni in gomma o con uso di sigillanti fluidi idonei, profili fermavetro ad incastro e/o fissati con chiodi o viti da legno, gocciolatoio, ferramenta di attacco, sostegno e movimentazione ante, maniglie in alluminio e verniciatura previo trattamento impregnante fungicida e antimuffa. / Rivestimento esterno in alluminio, trasmittanza termica minima prevista dalla normativa vigente, in base alla zona climatica, secondo la classificazione definita nel DPR. n°412 del 1993 (UNI EN ISO 10077-1). / Esclusi i controtelai, la posa e l’assistenza muraria. / portafinestra a 4 ante con apertura scorrevole, in legno di pino silvestre e rivestimento esterno in alluminio, con utilizzo di materia conforme al Regolamento UE 995/2010, vetrocamera con lastra antinfortunistica ai sensi della UNI 7697 con marcatura CE. portafinestra interna del legno con laccatura opaca ed esterna in alluminio sublimato finto legno, trasmittanza totale Uw <= 1.3 W/mqK per zona climatica E	m²		1733,71
TOS25_PR.P70.004.266	FINESTRE E PORTEFINESTRE IN LEGNOALLUMINIO con legno proveniente da foreste a rimboschimento programmato. / Con marcatura CE (UNI EN 14351-1:2016), di qualunque dimensione. / Compreso di vetrocamera sigillata tramite guarnizioni in gomma o con uso di sigillanti fluidi idonei, profili fermavetro ad incastro e/o fissati con chiodi o viti da legno, gocciolatoio, ferramenta di attacco, sostegno e movimentazione ante, maniglie in alluminio e verniciatura previo trattamento impregnante fungicida e antimuffa. / Rivestimento esterno in alluminio, trasmittanza termica minima prevista dalla normativa vigente, in base alla zona climatica, secondo la classificazione definita nel DPR. n°412 del 1993 (UNI EN ISO 10077-1). / Esclusi i controtelai, la posa e l’assistenza muraria. / portafinestra ad un’anta fissa ed una ad alzante scorrevole, in legno di pino silvestre e rivestimento esterno in alluminio, con utilizzo di materia conforme al Regolamento UE 995/2010, vetrocamera con lastra antinfortunistica ai sensi della UNI 7697 con marcatura CE. portafinestra interna del legno con laccatura opaca ed esterna in alluminio sublimato finto legno, trasmittanza totale Uw <= 1.3 W/mqK per zona climatica E	m²		1789,47
TOS25_PR.P70.004.267	FINESTRE E PORTEFINESTRE IN LEGNOALLUMINIO con legno proveniente da foreste a rimboschimento programmato. / Con marcatura CE (UNI EN 14351-1:2016), di qualunque dimensione. / Compreso di vetrocamera sigillata tramite guarnizioni in gomma o con uso di sigillanti fluidi idonei, profili fermavetro ad incastro e/o fissati con chiodi o viti da legno, gocciolatoio, ferramenta di attacco, sostegno e movimentazione ante, maniglie in alluminio e verniciatura previo trattamento impregnante fungicida e antimuffa. / Rivestimento esterno in alluminio, trasmittanza termica minima prevista dalla normativa vigente, in base alla zona climatica, secondo la classificazione definita nel DPR. n°412 del 1993 (UNI EN ISO 10077-1). / Esclusi i controtelai, la posa e l’assistenza muraria. / portafinestra a 2 ante con alzanti scorrevoli, in legno di pino silvestre e rivestimento esterno in alluminio, con utilizzo di materia conforme al Regolamento UE 995/2010, vetrocamera con lastra antinfortunistica ai sensi della UNI 7697 con marcatura CE. portafinestra interna del legno con laccatura opaca ed esterna in alluminio sublimato finto legno, trasmittanza totale Uw <= 1.3 W/mqK per zona climatica E	m²		2426,94
TOS25_PR.P70.004.280	FINESTRE E PORTEFINESTRE IN LEGNOALLUMINIO con legno proveniente da foreste a rimboschimento programmato. / Con marcatura CE (UNI EN 14351-1:2016), di qualunque dimensione. / Compreso di vetrocamera sigillata tramite guarnizioni in gomma o con uso di sigillanti fluidi idonei, profili fermavetro ad incastro e/o fissati con chiodi o viti da legno, gocciolatoio, ferramenta di attacco, sostegno e movimentazione ante, maniglie in alluminio e verniciatura previo trattamento impregnante fungicida e antimuffa. / Rivestimento esterno in alluminio, trasmittanza termica minima prevista dalla normativa vigente, in base alla zona climatica, secondo la classificazione definita nel DPR. n°412 del 1993 (UNI EN ISO 10077-1). / Esclusi i controtelai, la posa e l’assistenza muraria. / portafinestra ad un’anta con apertura oscillobattente e/o vasistas, in legno di pino silvestre e rivestimento esterno in alluminio, con utilizzo di materia conforme al Regolamento UE 995/2010, vetrocamera con lastra antinfortunistica ai sensi della UNI 7697 con marcatura CE. portafinestra interna del legno con verniciatura trasparente ed esterna in alluminio verniciato o anodizzato, trasmittanza totale Uw <= 1.0 W/mqK per zona climatica F	m²		1744,95
TOS25_PR.P70.004.281	FINESTRE E PORTEFINESTRE IN LEGNOALLUMINIO con legno proveniente da foreste a rimboschimento programmato. / Con marcatura CE (UNI EN 14351-1:2016), di qualunque dimensione. / Compreso di vetrocamera sigillata tramite guarnizioni in gomma o con uso di sigillanti fluidi idonei, profili fermavetro ad incastro e/o fissati con chiodi o viti da legno, gocciolatoio, ferramenta di attacco, sostegno e movimentazione ante, maniglie in alluminio e verniciatura previo trattamento impregnante fungicida e antimuffa. / Rivestimento esterno in alluminio, trasmittanza termica minima prevista dalla normativa vigente, in base alla zona climatica, secondo la classificazione definita nel DPR. n°412 del 1993 (UNI EN ISO 10077-1). / Esclusi i controtelai, la posa e l’assistenza muraria. / portafinestra a 2 ante con apertura oscillobattente e/o vasistas, in legno di pino silvestre e rivestimento esterno in alluminio, con utilizzo di materia conforme al Regolamento UE 995/2010, vetrocamera con lastra antinfortunistica ai sensi della UNI 7697 con marcatura CE. portafinestra interna del legno con verniciatura trasparente ed esterna in alluminio verniciato o anodizzato, trasmittanza totale Uw <= 1.0 W/mqK per zona climatica F	m²		1483,83
TOS25_PR.P70.004.282	FINESTRE E PORTEFINESTRE IN LEGNOALLUMINIO con legno proveniente da foreste a rimboschimento programmato. / Con marcatura CE (UNI EN 14351-1:2016), di qualunque dimensione. / Compreso di vetrocamera sigillata tramite guarnizioni in gomma o con uso di sigillanti fluidi idonei, profili fermavetro ad incastro e/o fissati con chiodi o viti da legno, gocciolatoio, ferramenta di attacco, sostegno e movimentazione ante, maniglie in alluminio e verniciatura previo trattamento impregnante fungicida e antimuffa. / Rivestimento esterno in alluminio, trasmittanza termica minima prevista dalla normativa vigente, in base alla zona climatica, secondo la classificazione definita nel DPR. n°412 del 1993 (UNI EN ISO 10077-1). / Esclusi i controtelai, la posa e l’assistenza muraria. / portafinestra a 3 ante con apertura oscillobattente e/o vasistas, in legno di pino silvestre e rivestimento esterno in alluminio, con utilizzo di materia conforme al Regolamento UE 995/2010, vetrocamera con lastra antinfortunistica ai sensi della UNI 7697 con marcatura CE. portafinestra interna del legno con verniciatura trasparente ed esterna in alluminio verniciato o anodizzato, trasmittanza totale Uw <= 1.0 W/mqK per zona climatica F	m²		1401,53
TOS25_PR.P70.004.283	FINESTRE E PORTEFINESTRE IN LEGNOALLUMINIO con legno proveniente da foreste a rimboschimento programmato. / Con marcatura CE (UNI EN 14351-1:2016), di qualunque dimensione. / Compreso di vetrocamera sigillata tramite guarnizioni in gomma o con uso di sigillanti fluidi idonei, profili fermavetro ad incastro e/o fissati con chiodi o viti da legno, gocciolatoio, ferramenta di attacco, sostegno e movimentazione ante, maniglie in alluminio e verniciatura previo trattamento impregnante fungicida e antimuffa. / Rivestimento esterno in alluminio, trasmittanza termica minima prevista dalla normativa vigente, in base alla zona climatica, secondo la classificazione definita nel DPR. n°412 del 1993 (UNI EN ISO 10077-1). / Esclusi i controtelai, la posa e l’assistenza muraria. / portafinestra a 2 ante con apertura scorrevole, in legno di pino silvestre e rivestimento esterno in alluminio, con utilizzo di materia conforme al Regolamento UE 995/2010, vetrocamera con lastra antinfortunistica ai sensi della UNI 7697 con marcatura CE. portafinestra interna del legno con verniciatura trasparente ed esterna in alluminio verniciato o anodizzato, trasmittanza totale Uw <= 1.0 W/mqK per zona climatica F	m²		2309,99
TOS25_PR.P70.004.284	FINESTRE E PORTEFINESTRE IN LEGNOALLUMINIO con legno proveniente da foreste a rimboschimento programmato. / Con marcatura CE (UNI EN 14351-1:2016), di qualunque dimensione. / Compreso di vetrocamera sigillata tramite guarnizioni in gomma o con uso di sigillanti fluidi idonei, profili fermavetro ad incastro e/o fissati con chiodi o viti da legno, gocciolatoio, ferramenta di attacco, sostegno e movimentazione ante, maniglie in alluminio e verniciatura previo trattamento impregnante fungicida e antimuffa. / Rivestimento esterno in alluminio, trasmittanza termica minima prevista dalla normativa vigente, in base alla zona climatica, secondo la classificazione definita nel DPR. n°412 del 1993 (UNI EN ISO 10077-1). / Esclusi i controtelai, la posa e l’assistenza muraria. / portafinestra a 4 ante con apertura scorrevole, in legno di pino silvestre e rivestimento esterno in alluminio, con utilizzo di materia conforme al Regolamento UE 995/2010, vetrocamera con lastra antinfortunistica ai sensi della UNI 7697 con marcatura CE. portafinestra interna del legno con verniciatura trasparente ed esterna in alluminio verniciato o anodizzato, trasmittanza totale Uw <= 1.0 W/mqK per zona climatica F	m²		1907,08
TOS25_PR.P70.004.287	FINESTRE E PORTEFINESTRE IN LEGNOALLUMINIO con legno proveniente da foreste a rimboschimento programmato. / Con marcatura CE (UNI EN 14351-1:2016), di qualunque dimensione. / Compreso di vetrocamera sigillata tramite guarnizioni in gomma o con uso di sigillanti fluidi idonei, profili fermavetro ad incastro e/o fissati con chiodi o viti da legno, gocciolatoio, ferramenta di attacco, sostegno e movimentazione ante, maniglie in alluminio e verniciatura previo trattamento impregnante fungicida e antimuffa. / Rivestimento esterno in alluminio, trasmittanza termica minima prevista dalla normativa vigente, in base alla zona climatica, secondo la classificazione definita nel DPR. n°412 del 1993 (UNI EN ISO 10077-1). / Esclusi i controtelai, la posa e l’assistenza muraria. / portafinestra ad un’anta con apertura oscillobattente e/o vasistas, in legno di pino silvestre e rivestimento esterno in alluminio, con utilizzo di materia conforme al Regolamento UE 995/2010, vetrocamera con lastra antinfortunistica ai sensi della UNI 7697 con marcatura CE. portafinestra interna del legno con verniciatura trasparente ed esterna in alluminio sublimato finto legno, trasmittanza totale Uw <= 1.0 W/mqK per zona climatica F	m²		1811,94
TOS25_PR.P70.004.288	FINESTRE E PORTEFINESTRE IN LEGNOALLUMINIO con legno proveniente da foreste a rimboschimento programmato. / Con marcatura CE (UNI EN 14351-1:2016), di qualunque dimensione. / Compreso di vetrocamera sigillata tramite guarnizioni in gomma o con uso di sigillanti fluidi idonei, profili fermavetro ad incastro e/o fissati con chiodi o viti da legno, gocciolatoio, ferramenta di attacco, sostegno e movimentazione ante, maniglie in alluminio e verniciatura previo trattamento impregnante fungicida e antimuffa. / Rivestimento esterno in alluminio, trasmittanza termica minima prevista dalla normativa vigente, in base alla zona climatica, secondo la classificazione definita nel DPR. n°412 del 1993 (UNI EN ISO 10077-1). / Esclusi i controtelai, la posa e l’assistenza muraria. / portafinestra a 2 ante con apertura oscillobattente e/o vasistas, in legno di pino silvestre e rivestimento esterno in alluminio, con utilizzo di materia conforme al Regolamento UE 995/2010, vetrocamera con lastra antinfortunistica ai sensi della UNI 7697 con marcatura CE. portafinestra interna del legno con verniciatura trasparente ed esterna in alluminio sublimato finto legno, trasmittanza totale Uw <= 1.0 W/mqK per zona climatica F	m²		1543,16
TOS25_PR.P70.004.289	FINESTRE E PORTEFINESTRE IN LEGNOALLUMINIO con legno proveniente da foreste a rimboschimento programmato. / Con marcatura CE (UNI EN 14351-1:2016), di qualunque dimensione. / Compreso di vetrocamera sigillata tramite guarnizioni in gomma o con uso di sigillanti fluidi idonei, profili fermavetro ad incastro e/o fissati con chiodi o viti da legno, gocciolatoio, ferramenta di attacco, sostegno e movimentazione ante, maniglie in alluminio e verniciatura previo trattamento impregnante fungicida e antimuffa. / Rivestimento esterno in alluminio, trasmittanza termica minima prevista dalla normativa vigente, in base alla zona climatica, secondo la classificazione definita nel DPR. n°412 del 1993 (UNI EN ISO 10077-1). / Esclusi i controtelai, la posa e l’assistenza muraria. / portafinestra a 3 ante con apertura oscillobattente e/o vasistas, in legno di pino silvestre e rivestimento esterno in alluminio, con utilizzo di materia conforme al Regolamento UE 995/2010, vetrocamera con lastra antinfortunistica ai sensi della UNI 7697 con marcatura CE. portafinestra interna del legno con verniciatura trasparente ed esterna in alluminio sublimato finto legno, trasmittanza totale Uw <= 1.0 W/mqK per zona climatica F	m²		1455,12
TOS25_PR.P70.004.290	FINESTRE E PORTEFINESTRE IN LEGNOALLUMINIO con legno proveniente da foreste a rimboschimento programmato. / Con marcatura CE (UNI EN 14351-1:2016), di qualunque dimensione. / Compreso di vetrocamera sigillata tramite guarnizioni in gomma o con uso di sigillanti fluidi idonei, profili fermavetro ad incastro e/o fissati con chiodi o viti da legno, gocciolatoio, ferramenta di attacco, sostegno e movimentazione ante, maniglie in alluminio e verniciatura previo trattamento impregnante fungicida e antimuffa. / Rivestimento esterno in alluminio, trasmittanza termica minima prevista dalla normativa vigente, in base alla zona climatica, secondo la classificazione definita nel DPR. n°412 del 1993 (UNI EN ISO 10077-1). / Esclusi i controtelai, la posa e l’assistenza muraria. / portafinestra a 2 ante con apertura scorrevole, in legno di pino silvestre e rivestimento esterno in alluminio, con utilizzo di materia conforme al Regolamento UE 995/2010, vetrocamera con lastra antinfortunistica ai sensi della UNI 7697 con marcatura CE. portafinestra interna del legno con verniciatura trasparente ed esterna in alluminio sublimato finto legno, trasmittanza totale Uw <= 1.0 W/mqK per zona climatica F	m²		2309,99
TOS25_PR.P70.004.291	FINESTRE E PORTEFINESTRE IN LEGNOALLUMINIO con legno proveniente da foreste a rimboschimento programmato. / Con marcatura CE (UNI EN 14351-1:2016), di qualunque dimensione. / Compreso di vetrocamera sigillata tramite guarnizioni in gomma o con uso di sigillanti fluidi idonei, profili fermavetro ad incastro e/o fissati con chiodi o viti da legno, gocciolatoio, ferramenta di attacco, sostegno e movimentazione ante, maniglie in alluminio e verniciatura previo trattamento impregnante fungicida e antimuffa. / Rivestimento esterno in alluminio, trasmittanza termica minima prevista dalla normativa vigente, in base alla zona climatica, secondo la classificazione definita nel DPR. n°412 del 1993 (UNI EN ISO 10077-1). / Esclusi i controtelai, la posa e l’assistenza muraria. / portafinestra a 4 ante con apertura scorrevole, in legno di pino silvestre e rivestimento esterno in alluminio, con utilizzo di materia conforme al Regolamento UE 995/2010, vetrocamera con lastra antinfortunistica ai sensi della UNI 7697 con marcatura CE. portafinestra interna del legno con verniciatura trasparente ed esterna in alluminio sublimato finto legno, trasmittanza totale Uw <= 1.0 W/mqK per zona climatica F	m²		1907,08
TOS25_PR.P70.004.294	FINESTRE E PORTEFINESTRE IN LEGNOALLUMINIO con legno proveniente da foreste a rimboschimento programmato. / Con marcatura CE (UNI EN 14351-1:2016), di qualunque dimensione. / Compreso di vetrocamera sigillata tramite guarnizioni in gomma o con uso di sigillanti fluidi idonei, profili fermavetro ad incastro e/o fissati con chiodi o viti da legno, gocciolatoio, ferramenta di attacco, sostegno e movimentazione ante, maniglie in alluminio e verniciatura previo trattamento impregnante fungicida e antimuffa. / Rivestimento esterno in alluminio, trasmittanza termica minima prevista dalla normativa vigente, in base alla zona climatica, secondo la classificazione definita nel DPR. n°412 del 1993 (UNI EN ISO 10077-1). / Esclusi i controtelai, la posa e l’assistenza muraria. / portafinestra ad un’anta con apertura oscillobattente e/o vasistas, in legno di pino silvestre e rivestimento esterno in alluminio, con utilizzo di materia conforme al Regolamento UE 995/2010, vetrocamera con lastra antinfortunistica ai sensi della UNI 7697 con marcatura CE. portafinestra interna del legno con laccatura opaca ed esterna in alluminio verniciato o anodizzato, trasmittanza totale Uw <= 1.0 W/mqK per zona climatica F	m²		1744,95
TOS25_PR.P70.004.295	FINESTRE E PORTEFINESTRE IN LEGNOALLUMINIO con legno proveniente da foreste a rimboschimento programmato. / Con marcatura CE (UNI EN 14351-1:2016), di qualunque dimensione. / Compreso di vetrocamera sigillata tramite guarnizioni in gomma o con uso di sigillanti fluidi idonei, profili fermavetro ad incastro e/o fissati con chiodi o viti da legno, gocciolatoio, ferramenta di attacco, sostegno e movimentazione ante, maniglie in alluminio e verniciatura previo trattamento impregnante fungicida e antimuffa. / Rivestimento esterno in alluminio, trasmittanza termica minima prevista dalla normativa vigente, in base alla zona climatica, secondo la classificazione definita nel DPR. n°412 del 1993 (UNI EN ISO 10077-1). / Esclusi i controtelai, la posa e l’assistenza muraria. / portafinestra a 2 ante con apertura oscillobattente e/o vasistas, in legno di pino silvestre e rivestimento esterno in alluminio, con utilizzo di materia conforme al Regolamento UE 995/2010, vetrocamera con lastra antinfortunistica ai sensi della UNI 7697 con marcatura CE. portafinestra interna del legno con laccatura opaca ed esterna in alluminio verniciato o anodizzato, trasmittanza totale Uw <= 1.0 W/mqK per zona climatica F	m²		1483,83
TOS25_PR.P70.004.296	FINESTRE E PORTEFINESTRE IN LEGNOALLUMINIO con legno proveniente da foreste a rimboschimento programmato. / Con marcatura CE (UNI EN 14351-1:2016), di qualunque dimensione. / Compreso di vetrocamera sigillata tramite guarnizioni in gomma o con uso di sigillanti fluidi idonei, profili fermavetro ad incastro e/o fissati con chiodi o viti da legno, gocciolatoio, ferramenta di attacco, sostegno e movimentazione ante, maniglie in alluminio e verniciatura previo trattamento impregnante fungicida e antimuffa. / Rivestimento esterno in alluminio, trasmittanza termica minima prevista dalla normativa vigente, in base alla zona climatica, secondo la classificazione definita nel DPR. n°412 del 1993 (UNI EN ISO 10077-1). / Esclusi i controtelai, la posa e l’assistenza muraria. / portafinestra a 3 ante con apertura oscillobattente e/o vasistas, in legno di pino silvestre e rivestimento esterno in alluminio, con utilizzo di materia conforme al Regolamento UE 995/2010, vetrocamera con lastra antinfortunistica ai sensi della UNI 7697 con marcatura CE. portafinestra interna del legno con laccatura opaca ed esterna in alluminio verniciato o anodizzato, trasmittanza totale Uw <= 1.0 W/mqK per zona climatica F	m²		1401,53
TOS25_PR.P70.004.297	FINESTRE E PORTEFINESTRE IN LEGNOALLUMINIO con legno proveniente da foreste a rimboschimento programmato. / Con marcatura CE (UNI EN 14351-1:2016), di qualunque dimensione. / Compreso di vetrocamera sigillata tramite guarnizioni in gomma o con uso di sigillanti fluidi idonei, profili fermavetro ad incastro e/o fissati con chiodi o viti da legno, gocciolatoio, ferramenta di attacco, sostegno e movimentazione ante, maniglie in alluminio e verniciatura previo trattamento impregnante fungicida e antimuffa. / Rivestimento esterno in alluminio, trasmittanza termica minima prevista dalla normativa vigente, in base alla zona climatica, secondo la classificazione definita nel DPR. n°412 del 1993 (UNI EN ISO 10077-1). / Esclusi i controtelai, la posa e l’assistenza muraria. / portafinestra a 2 ante con apertura scorrevole, in legno di pino silvestre e rivestimento esterno in alluminio, con utilizzo di materia conforme al Regolamento UE 995/2010, vetrocamera con lastra antinfortunistica ai sensi della UNI 7697 con marcatura CE. portafinestra interna del legno con laccatura opaca ed esterna in alluminio verniciato o anodizzato, trasmittanza totale Uw <= 1.0 W/mqK per zona climatica F	m²		2309,99
TOS25_PR.P70.004.298	FINESTRE E PORTEFINESTRE IN LEGNOALLUMINIO con legno proveniente da foreste a rimboschimento programmato. / Con marcatura CE (UNI EN 14351-1:2016), di qualunque dimensione. / Compreso di vetrocamera sigillata tramite guarnizioni in gomma o con uso di sigillanti fluidi idonei, profili fermavetro ad incastro e/o fissati con chiodi o viti da legno, gocciolatoio, ferramenta di attacco, sostegno e movimentazione ante, maniglie in alluminio e verniciatura previo trattamento impregnante fungicida e antimuffa. / Rivestimento esterno in alluminio, trasmittanza termica minima prevista dalla normativa vigente, in base alla zona climatica, secondo la classificazione definita nel DPR. n°412 del 1993 (UNI EN ISO 10077-1). / Esclusi i controtelai, la posa e l’assistenza muraria. / portafinestra a 4 ante con apertura scorrevole, in legno di pino silvestre e rivestimento esterno in alluminio, con utilizzo di materia conforme al Regolamento UE 995/2010, vetrocamera con lastra antinfortunistica ai sensi della UNI 7697 con marcatura CE. portafinestra interna del legno con laccatura opaca ed esterna in alluminio verniciato o anodizzato, trasmittanza totale Uw <= 1.0 W/mqK per zona climatica F	m²		1907,08
TOS25_PR.P70.004.301	FINESTRE E PORTEFINESTRE IN LEGNOALLUMINIO con legno proveniente da foreste a rimboschimento programmato. / Con marcatura CE (UNI EN 14351-1:2016), di qualunque dimensione. / Compreso di vetrocamera sigillata tramite guarnizioni in gomma o con uso di sigillanti fluidi idonei, profili fermavetro ad incastro e/o fissati con chiodi o viti da legno, gocciolatoio, ferramenta di attacco, sostegno e movimentazione ante, maniglie in alluminio e verniciatura previo trattamento impregnante fungicida e antimuffa. / Rivestimento esterno in alluminio, trasmittanza termica minima prevista dalla normativa vigente, in base alla zona climatica, secondo la classificazione definita nel DPR. n°412 del 1993 (UNI EN ISO 10077-1). / Esclusi i controtelai, la posa e l’assistenza muraria. / portafinestra ad un’anta con apertura oscillobattente e/o vasistas, in legno di pino silvestre e rivestimento esterno in alluminio, con utilizzo di materia conforme al Regolamento UE 995/2010, vetrocamera con lastra antinfortunistica ai sensi della UNI 7697 con marcatura CE. portafinestra interna del legno con laccatura opaca ed esterna in alluminio sublimato finto legno, trasmittanza totale Uw <= 1.0 W/mqK per zona climatica F	m²		1811,94
TOS25_PR.P70.004.302	FINESTRE E PORTEFINESTRE IN LEGNOALLUMINIO con legno proveniente da foreste a rimboschimento programmato. / Con marcatura CE (UNI EN 14351-1:2016), di qualunque dimensione. / Compreso di vetrocamera sigillata tramite guarnizioni in gomma o con uso di sigillanti fluidi idonei, profili fermavetro ad incastro e/o fissati con chiodi o viti da legno, gocciolatoio, ferramenta di attacco, sostegno e movimentazione ante, maniglie in alluminio e verniciatura previo trattamento impregnante fungicida e antimuffa. / Rivestimento esterno in alluminio, trasmittanza termica minima prevista dalla normativa vigente, in base alla zona climatica, secondo la classificazione definita nel DPR. n°412 del 1993 (UNI EN ISO 10077-1). / Esclusi i controtelai, la posa e l’assistenza muraria. / portafinestra a 2 ante con apertura oscillobattente e/o vasistas, in legno di pino silvestre e rivestimento esterno in alluminio, con utilizzo di materia conforme al Regolamento UE 995/2010, vetrocamera con lastra antinfortunistica ai sensi della UNI 7697 con marcatura CE. portafinestra interna del legno con laccatura opaca ed esterna in alluminio sublimato finto legno, trasmittanza totale Uw <= 1.0 W/mqK per zona climatica F	m²		1543,16
TOS25_PR.P70.004.303	FINESTRE E PORTEFINESTRE IN LEGNOALLUMINIO con legno proveniente da foreste a rimboschimento programmato. / Con marcatura CE (UNI EN 14351-1:2016), di qualunque dimensione. / Compreso di vetrocamera sigillata tramite guarnizioni in gomma o con uso di sigillanti fluidi idonei, profili fermavetro ad incastro e/o fissati con chiodi o viti da legno, gocciolatoio, ferramenta di attacco, sostegno e movimentazione ante, maniglie in alluminio e verniciatura previo trattamento impregnante fungicida e antimuffa. / Rivestimento esterno in alluminio, trasmittanza termica minima prevista dalla normativa vigente, in base alla zona climatica, secondo la classificazione definita nel DPR. n°412 del 1993 (UNI EN ISO 10077-1). / Esclusi i controtelai, la posa e l’assistenza muraria. / portafinestra a 3 ante con apertura oscillobattente e/o vasistas, in legno di pino silvestre e rivestimento esterno in alluminio, con utilizzo di materia conforme al Regolamento UE 995/2010, vetrocamera con lastra antinfortunistica ai sensi della UNI 7697 con marcatura CE. portafinestra interna del legno con laccatura opaca ed esterna in alluminio sublimato finto legno, trasmittanza totale Uw <= 1.0 W/mqK per zona climatica F	m²		1455,12
TOS25_PR.P70.004.304	FINESTRE E PORTEFINESTRE IN LEGNOALLUMINIO con legno proveniente da foreste a rimboschimento programmato. / Con marcatura CE (UNI EN 14351-1:2016), di qualunque dimensione. / Compreso di vetrocamera sigillata tramite guarnizioni in gomma o con uso di sigillanti fluidi idonei, profili fermavetro ad incastro e/o fissati con chiodi o viti da legno, gocciolatoio, ferramenta di attacco, sostegno e movimentazione ante, maniglie in alluminio e verniciatura previo trattamento impregnante fungicida e antimuffa. / Rivestimento esterno in alluminio, trasmittanza termica minima prevista dalla normativa vigente, in base alla zona climatica, secondo la classificazione definita nel DPR. n°412 del 1993 (UNI EN ISO 10077-1). / Esclusi i controtelai, la posa e l’assistenza muraria. / portafinestra a 2 ante con apertura scorrevole, in legno di pino silvestre e rivestimento esterno in alluminio, con utilizzo di materia conforme al Regolamento UE 995/2010, vetrocamera con lastra antinfortunistica ai sensi della UNI 7697 con marcatura CE. portafinestra interna del legno con laccatura opaca ed esterna in alluminio sublimato finto legno, trasmittanza totale Uw <= 1.0 W/mqK per zona climatica F	m²		2309,99
TOS25_PR.P70.004.305	FINESTRE E PORTEFINESTRE IN LEGNOALLUMINIO con legno proveniente da foreste a rimboschimento programmato. / Con marcatura CE (UNI EN 14351-1:2016), di qualunque dimensione. / Compreso di vetrocamera sigillata tramite guarnizioni in gomma o con uso di sigillanti fluidi idonei, profili fermavetro ad incastro e/o fissati con chiodi o viti da legno, gocciolatoio, ferramenta di attacco, sostegno e movimentazione ante, maniglie in alluminio e verniciatura previo trattamento impregnante fungicida e antimuffa. / Rivestimento esterno in alluminio, trasmittanza termica minima prevista dalla normativa vigente, in base alla zona climatica, secondo la classificazione definita nel DPR. n°412 del 1993 (UNI EN ISO 10077-1). / Esclusi i controtelai, la posa e l’assistenza muraria. / portafinestra a 4 ante con apertura scorrevole, in legno di pino silvestre e rivestimento esterno in alluminio, con utilizzo di materia conforme al Regolamento UE 995/2010, vetrocamera con lastra antinfortunistica ai sensi della UNI 7697 con marcatura CE. portafinestra interna del legno con laccatura opaca ed esterna in alluminio sublimato finto legno, trasmittanza totale Uw <= 1.0 W/mqK per zona climatica F	m²		1907,08
TOS25_PR.P70.004.440	FINESTRE E PORTEFINESTRE IN LEGNOALLUMINIO con legno proveniente da foreste a rimboschimento programmato. / Con marcatura CE (UNI EN 14351-1:2016), di qualunque dimensione. / Compreso di vetrocamera sigillata tramite guarnizioni in gomma o con uso di sigillanti fluidi idonei, profili fermavetro ad incastro e/o fissati con chiodi o viti da legno, gocciolatoio, ferramenta di attacco, sostegno e movimentazione ante, maniglie in alluminio e verniciatura previo trattamento impregnante fungicida e antimuffa. / Rivestimento esterno in alluminio, trasmittanza termica minima prevista dalla normativa vigente, in base alla zona climatica, secondo la classificazione definita nel DPR. n°412 del 1993 (UNI EN ISO 10077-1). / Esclusi i controtelai, la posa e l’assistenza muraria. / finestra abete un’anta con apertura oscillobattente e/o vasistas, in legno di abete e rivestimento esterno in alluminio, con utilizzo di materia conforme al Regolamento UE 995/2010, vetrocamera con lastra antinfortunistica ai sensi della UNI 7697 con marcatura CE. Finitura interna del legno con verniciatura trasparente ed esterna in alluminio verniciato o anodizzato, trasmittanza totale Uw<= 2.6 W/mqK per zone climatiche A e B	m²		1619,66
TOS25_PR.P70.004.441	FINESTRE E PORTEFINESTRE IN LEGNOALLUMINIO con legno proveniente da foreste a rimboschimento programmato. / Con marcatura CE (UNI EN 14351-1:2016), di qualunque dimensione. / Compreso di vetrocamera sigillata tramite guarnizioni in gomma o con uso di sigillanti fluidi idonei, profili fermavetro ad incastro e/o fissati con chiodi o viti da legno, gocciolatoio, ferramenta di attacco, sostegno e movimentazione ante, maniglie in alluminio e verniciatura previo trattamento impregnante fungicida e antimuffa. / Rivestimento esterno in alluminio, trasmittanza termica minima prevista dalla normativa vigente, in base alla zona climatica, secondo la classificazione definita nel DPR. n°412 del 1993 (UNI EN ISO 10077-1). / Esclusi i controtelai, la posa e l’assistenza muraria. / finestra a 2 ante con apertura oscillobattente e/o vasistas, in legno di abete e rivestimento esterno in alluminio, con utilizzo di materia conforme al Regolamento UE 995/2010, vetrocamera con lastra antinfortunistica ai sensi della UNI 7697 con marcatura CE. Finitura interna del legno con verniciatura trasparente ed esterna in alluminio verniciato o anodizzato, trasmittanza totale Uw<= 2.6 W/mqK per zone climatiche A e B	m²		1354,96
TOS25_PR.P70.004.442	FINESTRE E PORTEFINESTRE IN LEGNOALLUMINIO con legno proveniente da foreste a rimboschimento programmato. / Con marcatura CE (UNI EN 14351-1:2016), di qualunque dimensione. / Compreso di vetrocamera sigillata tramite guarnizioni in gomma o con uso di sigillanti fluidi idonei, profili fermavetro ad incastro e/o fissati con chiodi o viti da legno, gocciolatoio, ferramenta di attacco, sostegno e movimentazione ante, maniglie in alluminio e verniciatura previo trattamento impregnante fungicida e antimuffa. / Rivestimento esterno in alluminio, trasmittanza termica minima prevista dalla normativa vigente, in base alla zona climatica, secondo la classificazione definita nel DPR. n°412 del 1993 (UNI EN ISO 10077-1). / Esclusi i controtelai, la posa e l’assistenza muraria. / finestra a 3 ante con apertura oscillobattente e/o vasistas, in legno di abete e rivestimento esterno in alluminio, con utilizzo di materia conforme al Regolamento UE 995/2010, vetrocamera con lastra antinfortunistica ai sensi della UNI 7697 con marcatura CE. Finitura interna del legno con verniciatura trasparente ed esterna in alluminio verniciato o anodizzato, trasmittanza totale Uw<= 2.6 W/mqK per zone climatiche A e B	m²		1271,48
TOS25_PR.P70.004.443	FINESTRE E PORTEFINESTRE IN LEGNOALLUMINIO con legno proveniente da foreste a rimboschimento programmato. / Con marcatura CE (UNI EN 14351-1:2016), di qualunque dimensione. / Compreso di vetrocamera sigillata tramite guarnizioni in gomma o con uso di sigillanti fluidi idonei, profili fermavetro ad incastro e/o fissati con chiodi o viti da legno, gocciolatoio, ferramenta di attacco, sostegno e movimentazione ante, maniglie in alluminio e verniciatura previo trattamento impregnante fungicida e antimuffa. / Rivestimento esterno in alluminio, trasmittanza termica minima prevista dalla normativa vigente, in base alla zona climatica, secondo la classificazione definita nel DPR. n°412 del 1993 (UNI EN ISO 10077-1). / Esclusi i controtelai, la posa e l’assistenza muraria. / finestra a 2 ante con apertura scorrevole, in legno di abete e rivestimento esterno in alluminio, con utilizzo di materia conforme al Regolamento UE 995/2010, vetrocamera con lastra antinfortunistica ai sensi della UNI 7697 con marcatura CE. Finitura interna del legno con verniciatura trasparente ed esterna in alluminio verniciato o anodizzato, trasmittanza totale Uw<= 2.6 W/mqK per zone climatiche A e B	m²		1991,94
TOS25_PR.P70.004.444	FINESTRE E PORTEFINESTRE IN LEGNOALLUMINIO con legno proveniente da foreste a rimboschimento programmato. / Con marcatura CE (UNI EN 14351-1:2016), di qualunque dimensione. / Compreso di vetrocamera sigillata tramite guarnizioni in gomma o con uso di sigillanti fluidi idonei, profili fermavetro ad incastro e/o fissati con chiodi o viti da legno, gocciolatoio, ferramenta di attacco, sostegno e movimentazione ante, maniglie in alluminio e verniciatura previo trattamento impregnante fungicida e antimuffa. / Rivestimento esterno in alluminio, trasmittanza termica minima prevista dalla normativa vigente, in base alla zona climatica, secondo la classificazione definita nel DPR. n°412 del 1993 (UNI EN ISO 10077-1). / Esclusi i controtelai, la posa e l’assistenza muraria. / finestra a 4 ante con apertura scorrevole, in legno di abete e rivestimento esterno in alluminio, con utilizzo di materia conforme al Regolamento UE 995/2010, vetrocamera con lastra antinfortunistica ai sensi della UNI 7697 con marcatura CE. Finitura interna del legno con verniciatura trasparente ed esterna in alluminio verniciato o anodizzato, trasmittanza totale Uw<= 2.6 W/mqK per zone climatiche A e B	m²		1359,89
TOS25_PR.P70.004.445	FINESTRE E PORTEFINESTRE IN LEGNOALLUMINIO con legno proveniente da foreste a rimboschimento programmato. / Con marcatura CE (UNI EN 14351-1:2016), di qualunque dimensione. / Compreso di vetrocamera sigillata tramite guarnizioni in gomma o con uso di sigillanti fluidi idonei, profili fermavetro ad incastro e/o fissati con chiodi o viti da legno, gocciolatoio, ferramenta di attacco, sostegno e movimentazione ante, maniglie in alluminio e verniciatura previo trattamento impregnante fungicida e antimuffa. / Rivestimento esterno in alluminio, trasmittanza termica minima prevista dalla normativa vigente, in base alla zona climatica, secondo la classificazione definita nel DPR. n°412 del 1993 (UNI EN ISO 10077-1). / Esclusi i controtelai, la posa e l’assistenza muraria. / finestra ad un’anta con apertura oscillobattente e/o vasistas, in legno di abete e rivestimento esterno in alluminio, con utilizzo di materia conforme al Regolamento UE 995/2010, vetrocamera con lastra antinfortunistica ai sensi della UNI 7697 con marcatura CE. Finitura interna del legno con verniciatura trasparente ed esterna in alluminio sublimato finto legno, trasmittanza totale Uw<= 2.6 W/mqK per zone climatiche A e B	m²		1619,66
TOS25_PR.P70.004.446	FINESTRE E PORTEFINESTRE IN LEGNOALLUMINIO con legno proveniente da foreste a rimboschimento programmato. / Con marcatura CE (UNI EN 14351-1:2016), di qualunque dimensione. / Compreso di vetrocamera sigillata tramite guarnizioni in gomma o con uso di sigillanti fluidi idonei, profili fermavetro ad incastro e/o fissati con chiodi o viti da legno, gocciolatoio, ferramenta di attacco, sostegno e movimentazione ante, maniglie in alluminio e verniciatura previo trattamento impregnante fungicida e antimuffa. / Rivestimento esterno in alluminio, trasmittanza termica minima prevista dalla normativa vigente, in base alla zona climatica, secondo la classificazione definita nel DPR. n°412 del 1993 (UNI EN ISO 10077-1). / Esclusi i controtelai, la posa e l’assistenza muraria. / finestra a 2 ante con apertura oscillobattente e/o vasistas, in legno di abete e rivestimento esterno in alluminio, con utilizzo di materia conforme al Regolamento UE 995/2010, vetrocamera con lastra antinfortunistica ai sensi della UNI 7697 con marcatura CE. Finitura interna del legno con verniciatura trasparente ed esterna in alluminio sublimato finto legno, trasmittanza totale Uw<= 2.6 W/mqK per zone climatiche A e B	m²		1354,96
TOS25_PR.P70.004.447	FINESTRE E PORTEFINESTRE IN LEGNOALLUMINIO con legno proveniente da foreste a rimboschimento programmato. / Con marcatura CE (UNI EN 14351-1:2016), di qualunque dimensione. / Compreso di vetrocamera sigillata tramite guarnizioni in gomma o con uso di sigillanti fluidi idonei, profili fermavetro ad incastro e/o fissati con chiodi o viti da legno, gocciolatoio, ferramenta di attacco, sostegno e movimentazione ante, maniglie in alluminio e verniciatura previo trattamento impregnante fungicida e antimuffa. / Rivestimento esterno in alluminio, trasmittanza termica minima prevista dalla normativa vigente, in base alla zona climatica, secondo la classificazione definita nel DPR. n°412 del 1993 (UNI EN ISO 10077-1). / Esclusi i controtelai, la posa e l’assistenza muraria. / finestra a 3 ante con apertura oscillobattente e/o vasistas, in legno di abete e rivestimento esterno in alluminio, con utilizzo di materia conforme al Regolamento UE 995/2010, vetrocamera con lastra antinfortunistica ai sensi della UNI 7697 con marcatura CE. Finitura interna del legno con verniciatura trasparente ed esterna in alluminio sublimato finto legno, trasmittanza totale Uw<= 2.6 W/mqK per zone climatiche A e B	m²		1271,48
TOS25_PR.P70.004.448	FINESTRE E PORTEFINESTRE IN LEGNOALLUMINIO con legno proveniente da foreste a rimboschimento programmato. / Con marcatura CE (UNI EN 14351-1:2016), di qualunque dimensione. / Compreso di vetrocamera sigillata tramite guarnizioni in gomma o con uso di sigillanti fluidi idonei, profili fermavetro ad incastro e/o fissati con chiodi o viti da legno, gocciolatoio, ferramenta di attacco, sostegno e movimentazione ante, maniglie in alluminio e verniciatura previo trattamento impregnante fungicida e antimuffa. / Rivestimento esterno in alluminio, trasmittanza termica minima prevista dalla normativa vigente, in base alla zona climatica, secondo la classificazione definita nel DPR. n°412 del 1993 (UNI EN ISO 10077-1). / Esclusi i controtelai, la posa e l’assistenza muraria. / finestra a 2 ante con apertura scorrevole, in legno di abete e rivestimento esterno in alluminio, con utilizzo di materia conforme al Regolamento UE 995/2010, vetrocamera con lastra antinfortunistica ai sensi della UNI 7697 con marcatura CE. Finitura interna del legno con verniciatura trasparente ed esterna in alluminio sublimato finto legno, trasmittanza totale Uw<= 2.6 W/mqK per zone climatiche A e B	m²		1991,94
TOS25_PR.P70.004.449	FINESTRE E PORTEFINESTRE IN LEGNOALLUMINIO con legno proveniente da foreste a rimboschimento programmato. / Con marcatura CE (UNI EN 14351-1:2016), di qualunque dimensione. / Compreso di vetrocamera sigillata tramite guarnizioni in gomma o con uso di sigillanti fluidi idonei, profili fermavetro ad incastro e/o fissati con chiodi o viti da legno, gocciolatoio, ferramenta di attacco, sostegno e movimentazione ante, maniglie in alluminio e verniciatura previo trattamento impregnante fungicida e antimuffa. / Rivestimento esterno in alluminio, trasmittanza termica minima prevista dalla normativa vigente, in base alla zona climatica, secondo la classificazione definita nel DPR. n°412 del 1993 (UNI EN ISO 10077-1). / Esclusi i controtelai, la posa e l’assistenza muraria. / finestra a 4 ante con apertura scorrevole, in legno di abete e rivestimento esterno in alluminio, con utilizzo di materia conforme al Regolamento UE 995/2010, vetrocamera con lastra antinfortunistica ai sensi della UNI 7697 con marcatura CE. Finitura interna del legno con verniciatura trasparente ed esterna in alluminio sublimato finto legno, trasmittanza totale Uw<= 2.6 W/mqK per zone climatiche A e B	m²		1359,89
TOS25_PR.P70.004.450	FINESTRE E PORTEFINESTRE IN LEGNOALLUMINIO con legno proveniente da foreste a rimboschimento programmato. / Con marcatura CE (UNI EN 14351-1:2016), di qualunque dimensione. / Compreso di vetrocamera sigillata tramite guarnizioni in gomma o con uso di sigillanti fluidi idonei, profili fermavetro ad incastro e/o fissati con chiodi o viti da legno, gocciolatoio, ferramenta di attacco, sostegno e movimentazione ante, maniglie in alluminio e verniciatura previo trattamento impregnante fungicida e antimuffa. / Rivestimento esterno in alluminio, trasmittanza termica minima prevista dalla normativa vigente, in base alla zona climatica, secondo la classificazione definita nel DPR. n°412 del 1993 (UNI EN ISO 10077-1). / Esclusi i controtelai, la posa e l’assistenza muraria. / finestra ad un’anta con apertura oscillobattente e/o vasistas, in legno di abete e rivestimento esterno in alluminio, con utilizzo di materia conforme al Regolamento UE 995/2010, vetrocamera con lastra antinfortunistica ai sensi della UNI 7697 con marcatura CE. Finitura interna del legno con laccatura opaca ed esterna in alluminio verniciato o anodizzato, trasmittanza totale Uw<= 2.6 W/mqK per zone climatiche A e B	m²		1619,66
TOS25_PR.P70.004.451	FINESTRE E PORTEFINESTRE IN LEGNOALLUMINIO con legno proveniente da foreste a rimboschimento programmato. / Con marcatura CE (UNI EN 14351-1:2016), di qualunque dimensione. / Compreso di vetrocamera sigillata tramite guarnizioni in gomma o con uso di sigillanti fluidi idonei, profili fermavetro ad incastro e/o fissati con chiodi o viti da legno, gocciolatoio, ferramenta di attacco, sostegno e movimentazione ante, maniglie in alluminio e verniciatura previo trattamento impregnante fungicida e antimuffa. / Rivestimento esterno in alluminio, trasmittanza termica minima prevista dalla normativa vigente, in base alla zona climatica, secondo la classificazione definita nel DPR. n°412 del 1993 (UNI EN ISO 10077-1). / Esclusi i controtelai, la posa e l’assistenza muraria. / finestra a 2 ante con apertura oscillobattente e/o vasistas, in legno di abete e rivestimento esterno in alluminio, con utilizzo di materia conforme al Regolamento UE 995/2010, vetrocamera con lastra antinfortunistica ai sensi della UNI 7697 con marcatura CE. Finitura interna del legno con laccatura opaca ed esterna in alluminio verniciato o anodizzato, trasmittanza totale Uw<= 2.6 W/mqK per zone climatiche A e B	m²		1354,96
TOS25_PR.P70.004.452	FINESTRE E PORTEFINESTRE IN LEGNOALLUMINIO con legno proveniente da foreste a rimboschimento programmato. / Con marcatura CE (UNI EN 14351-1:2016), di qualunque dimensione. / Compreso di vetrocamera sigillata tramite guarnizioni in gomma o con uso di sigillanti fluidi idonei, profili fermavetro ad incastro e/o fissati con chiodi o viti da legno, gocciolatoio, ferramenta di attacco, sostegno e movimentazione ante, maniglie in alluminio e verniciatura previo trattamento impregnante fungicida e antimuffa. / Rivestimento esterno in alluminio, trasmittanza termica minima prevista dalla normativa vigente, in base alla zona climatica, secondo la classificazione definita nel DPR. n°412 del 1993 (UNI EN ISO 10077-1). / Esclusi i controtelai, la posa e l’assistenza muraria. / finestra a 3 ante con apertura oscillobattente e/o vasistas, in legno di abete e rivestimento esterno in alluminio, con utilizzo di materia conforme al Regolamento UE 995/2010, vetrocamera con lastra antinfortunistica ai sensi della UNI 7697 con marcatura CE. Finitura interna del legno con laccatura opaca ed esterna in alluminio verniciato o anodizzato, trasmittanza totale Uw<= 2.6 W/mqK per zone climatiche A e B	m²		1271,48
TOS25_PR.P70.004.453	FINESTRE E PORTEFINESTRE IN LEGNOALLUMINIO con legno proveniente da foreste a rimboschimento programmato. / Con marcatura CE (UNI EN 14351-1:2016), di qualunque dimensione. / Compreso di vetrocamera sigillata tramite guarnizioni in gomma o con uso di sigillanti fluidi idonei, profili fermavetro ad incastro e/o fissati con chiodi o viti da legno, gocciolatoio, ferramenta di attacco, sostegno e movimentazione ante, maniglie in alluminio e verniciatura previo trattamento impregnante fungicida e antimuffa. / Rivestimento esterno in alluminio, trasmittanza termica minima prevista dalla normativa vigente, in base alla zona climatica, secondo la classificazione definita nel DPR. n°412 del 1993 (UNI EN ISO 10077-1). / Esclusi i controtelai, la posa e l’assistenza muraria. / finestra a 2 ante con apertura scorrevole, in legno di abete e rivestimento esterno in alluminio, con utilizzo di materia conforme al Regolamento UE 995/2010, vetrocamera con lastra antinfortunistica ai sensi della UNI 7697 con marcatura CE. Finitura interna del legno con laccatura opaca ed esterna in alluminio verniciato o anodizzato, trasmittanza totale Uw<= 2.6 W/mqK per zone climatiche A e B	m²		1991,94
TOS25_PR.P70.004.454	FINESTRE E PORTEFINESTRE IN LEGNOALLUMINIO con legno proveniente da foreste a rimboschimento programmato. / Con marcatura CE (UNI EN 14351-1:2016), di qualunque dimensione. / Compreso di vetrocamera sigillata tramite guarnizioni in gomma o con uso di sigillanti fluidi idonei, profili fermavetro ad incastro e/o fissati con chiodi o viti da legno, gocciolatoio, ferramenta di attacco, sostegno e movimentazione ante, maniglie in alluminio e verniciatura previo trattamento impregnante fungicida e antimuffa. / Rivestimento esterno in alluminio, trasmittanza termica minima prevista dalla normativa vigente, in base alla zona climatica, secondo la classificazione definita nel DPR. n°412 del 1993 (UNI EN ISO 10077-1). / Esclusi i controtelai, la posa e l’assistenza muraria. / finestra a 4 ante con apertura scorrevole, in legno di abete e rivestimento esterno in alluminio, con utilizzo di materia conforme al Regolamento UE 995/2010, vetrocamera con lastra antinfortunistica ai sensi della UNI 7697 con marcatura CE. Finitura interna del legno con laccatura opaca ed esterna in alluminio verniciato o anodizzato, trasmittanza totale Uw<= 2.6 W/mqK per zone climatiche A e B	m²		1359,89
TOS25_PR.P70.004.455	FINESTRE E PORTEFINESTRE IN LEGNOALLUMINIO con legno proveniente da foreste a rimboschimento programmato. / Con marcatura CE (UNI EN 14351-1:2016), di qualunque dimensione. / Compreso di vetrocamera sigillata tramite guarnizioni in gomma o con uso di sigillanti fluidi idonei, profili fermavetro ad incastro e/o fissati con chiodi o viti da legno, gocciolatoio, ferramenta di attacco, sostegno e movimentazione ante, maniglie in alluminio e verniciatura previo trattamento impregnante fungicida e antimuffa. / Rivestimento esterno in alluminio, trasmittanza termica minima prevista dalla normativa vigente, in base alla zona climatica, secondo la classificazione definita nel DPR. n°412 del 1993 (UNI EN ISO 10077-1). / Esclusi i controtelai, la posa e l’assistenza muraria. / finestra ad un’anta con apertura oscillobattente e/o vasistas, in legno di abete e rivestimento esterno in alluminio, con utilizzo di materia conforme al Regolamento UE 995/2010, vetrocamera con lastra antinfortunistica ai sensi della UNI 7697 con marcatura CE. Finitura interna del legno con laccatura opaca ed esterna in alluminio sublimato finto legno, trasmittanza totale Uw<= 2.6 W/mqK per zone climatiche A e B	m²		1619,66
TOS25_PR.P70.004.456	FINESTRE E PORTEFINESTRE IN LEGNOALLUMINIO con legno proveniente da foreste a rimboschimento programmato. / Con marcatura CE (UNI EN 14351-1:2016), di qualunque dimensione. / Compreso di vetrocamera sigillata tramite guarnizioni in gomma o con uso di sigillanti fluidi idonei, profili fermavetro ad incastro e/o fissati con chiodi o viti da legno, gocciolatoio, ferramenta di attacco, sostegno e movimentazione ante, maniglie in alluminio e verniciatura previo trattamento impregnante fungicida e antimuffa. / Rivestimento esterno in alluminio, trasmittanza termica minima prevista dalla normativa vigente, in base alla zona climatica, secondo la classificazione definita nel DPR. n°412 del 1993 (UNI EN ISO 10077-1). / Esclusi i controtelai, la posa e l’assistenza muraria. / finestra a 2 ante con apertura oscillobattente e/o vasistas, in legno di abete e rivestimento esterno in alluminio, con utilizzo di materia conforme al Regolamento UE 995/2010, vetrocamera con lastra antinfortunistica ai sensi della UNI 7697 con marcatura CE. Finitura interna del legno con laccatura opaca ed esterna in alluminio sublimato finto legno, trasmittanza totale Uw<= 2.6 W/mqK per zone climatiche A e B	m²		1354,96
TOS25_PR.P70.004.457	FINESTRE E PORTEFINESTRE IN LEGNOALLUMINIO con legno proveniente da foreste a rimboschimento programmato. / Con marcatura CE (UNI EN 14351-1:2016), di qualunque dimensione. / Compreso di vetrocamera sigillata tramite guarnizioni in gomma o con uso di sigillanti fluidi idonei, profili fermavetro ad incastro e/o fissati con chiodi o viti da legno, gocciolatoio, ferramenta di attacco, sostegno e movimentazione ante, maniglie in alluminio e verniciatura previo trattamento impregnante fungicida e antimuffa. / Rivestimento esterno in alluminio, trasmittanza termica minima prevista dalla normativa vigente, in base alla zona climatica, secondo la classificazione definita nel DPR. n°412 del 1993 (UNI EN ISO 10077-1). / Esclusi i controtelai, la posa e l’assistenza muraria. / finestra a 3 ante con apertura oscillobattente e/o vasistas, in legno di abete e rivestimento esterno in alluminio, con utilizzo di materia conforme al Regolamento UE 995/2010, vetrocamera con lastra antinfortunistica ai sensi della UNI 7697 con marcatura CE. Finitura interna del legno con laccatura opaca ed esterna in alluminio sublimato finto legno, trasmittanza totale Uw<= 2.6 W/mqK per zone climatiche A e B	m²		1271,48
TOS25_PR.P70.004.458	FINESTRE E PORTEFINESTRE IN LEGNOALLUMINIO con legno proveniente da foreste a rimboschimento programmato. / Con marcatura CE (UNI EN 14351-1:2016), di qualunque dimensione. / Compreso di vetrocamera sigillata tramite guarnizioni in gomma o con uso di sigillanti fluidi idonei, profili fermavetro ad incastro e/o fissati con chiodi o viti da legno, gocciolatoio, ferramenta di attacco, sostegno e movimentazione ante, maniglie in alluminio e verniciatura previo trattamento impregnante fungicida e antimuffa. / Rivestimento esterno in alluminio, trasmittanza termica minima prevista dalla normativa vigente, in base alla zona climatica, secondo la classificazione definita nel DPR. n°412 del 1993 (UNI EN ISO 10077-1). / Esclusi i controtelai, la posa e l’assistenza muraria. / finestra a 2 ante con apertura scorrevole, in legno di abete e rivestimento esterno in alluminio, con utilizzo di materia conforme al Regolamento UE 995/2010, vetrocamera con lastra antinfortunistica ai sensi della UNI 7697 con marcatura CE. Finitura interna del legno con laccatura opaca ed esterna in alluminio sublimato finto legno, trasmittanza totale Uw<= 2.6 W/mqK per zone climatiche A e B	m²		1991,94
TOS25_PR.P70.004.459	FINESTRE E PORTEFINESTRE IN LEGNOALLUMINIO con legno proveniente da foreste a rimboschimento programmato. / Con marcatura CE (UNI EN 14351-1:2016), di qualunque dimensione. / Compreso di vetrocamera sigillata tramite guarnizioni in gomma o con uso di sigillanti fluidi idonei, profili fermavetro ad incastro e/o fissati con chiodi o viti da legno, gocciolatoio, ferramenta di attacco, sostegno e movimentazione ante, maniglie in alluminio e verniciatura previo trattamento impregnante fungicida e antimuffa. / Rivestimento esterno in alluminio, trasmittanza termica minima prevista dalla normativa vigente, in base alla zona climatica, secondo la classificazione definita nel DPR. n°412 del 1993 (UNI EN ISO 10077-1). / Esclusi i controtelai, la posa e l’assistenza muraria. / finestra a 4 ante con apertura scorrevole, in legno di abete e rivestimento esterno in alluminio, con utilizzo di materia conforme al Regolamento UE 995/2010, vetrocamera con lastra antinfortunistica ai sensi della UNI 7697 con marcatura CE. Finitura interna del legno con laccatura opaca ed esterna in alluminio sublimato finto legno, trasmittanza totale Uw<= 2.6 W/mqK per zone climatiche A e B	m²		1359,89
TOS25_PR.P70.004.470	FINESTRE E PORTEFINESTRE IN LEGNOALLUMINIO con legno proveniente da foreste a rimboschimento programmato. / Con marcatura CE (UNI EN 14351-1:2016), di qualunque dimensione. / Compreso di vetrocamera sigillata tramite guarnizioni in gomma o con uso di sigillanti fluidi idonei, profili fermavetro ad incastro e/o fissati con chiodi o viti da legno, gocciolatoio, ferramenta di attacco, sostegno e movimentazione ante, maniglie in alluminio e verniciatura previo trattamento impregnante fungicida e antimuffa. / Rivestimento esterno in alluminio, trasmittanza termica minima prevista dalla normativa vigente, in base alla zona climatica, secondo la classificazione definita nel DPR. n°412 del 1993 (UNI EN ISO 10077-1). / Esclusi i controtelai, la posa e l’assistenza muraria. / finestra ad un’anta con apertura oscillobattente e/o vasistas, in legno di abete e rivestimento esterno in alluminio, con utilizzo di materia conforme al Regolamento UE 995/2010, vetrocamera con lastra antinfortunistica ai sensi della UNI 7697 con marcatura CE. Finitura interna del legno con verniciatura trasparente ed esterna in alluminio verniciato o anodizzato, trasmittanza totale Uw <= 1.75 e <= 1.67 W/mqk per zone climatiche C e D	m²		1704,92
TOS25_PR.P70.004.471	FINESTRE E PORTEFINESTRE IN LEGNOALLUMINIO con legno proveniente da foreste a rimboschimento programmato. / Con marcatura CE (UNI EN 14351-1:2016), di qualunque dimensione. / Compreso di vetrocamera sigillata tramite guarnizioni in gomma o con uso di sigillanti fluidi idonei, profili fermavetro ad incastro e/o fissati con chiodi o viti da legno, gocciolatoio, ferramenta di attacco, sostegno e movimentazione ante, maniglie in alluminio e verniciatura previo trattamento impregnante fungicida e antimuffa. / Rivestimento esterno in alluminio, trasmittanza termica minima prevista dalla normativa vigente, in base alla zona climatica, secondo la classificazione definita nel DPR. n°412 del 1993 (UNI EN ISO 10077-1). / Esclusi i controtelai, la posa e l’assistenza muraria. / finestra a 2 ante con apertura oscillobattente e/o vasistas, in legno di abete e rivestimento esterno in alluminio, con utilizzo di materia conforme al Regolamento UE 995/2010, vetrocamera con lastra antinfortunistica ai sensi della UNI 7697 con marcatura CE. Finitura interna del legno con verniciatura trasparente ed esterna in alluminio verniciato o anodizzato, trasmittanza totale Uw <= 1.75 e <= 1.67 W/mqk per zone climatiche C e D	m²		1426,36
TOS25_PR.P70.004.472	FINESTRE E PORTEFINESTRE IN LEGNOALLUMINIO con legno proveniente da foreste a rimboschimento programmato. / Con marcatura CE (UNI EN 14351-1:2016), di qualunque dimensione. / Compreso di vetrocamera sigillata tramite guarnizioni in gomma o con uso di sigillanti fluidi idonei, profili fermavetro ad incastro e/o fissati con chiodi o viti da legno, gocciolatoio, ferramenta di attacco, sostegno e movimentazione ante, maniglie in alluminio e verniciatura previo trattamento impregnante fungicida e antimuffa. / Rivestimento esterno in alluminio, trasmittanza termica minima prevista dalla normativa vigente, in base alla zona climatica, secondo la classificazione definita nel DPR. n°412 del 1993 (UNI EN ISO 10077-1). / Esclusi i controtelai, la posa e l’assistenza muraria. / finestra a 3 ante con apertura oscillobattente e/o vasistas, in legno di abete e rivestimento esterno in alluminio, con utilizzo di materia conforme al Regolamento UE 995/2010, vetrocamera con lastra antinfortunistica ai sensi della UNI 7697 con marcatura CE. Finitura interna del legno con verniciatura trasparente ed esterna in alluminio verniciato o anodizzato, trasmittanza totale Uw <= 1.75 e <= 1.67 W/mqk per zone climatiche C e D	m²		1338,40
TOS25_PR.P70.004.473	FINESTRE E PORTEFINESTRE IN LEGNOALLUMINIO con legno proveniente da foreste a rimboschimento programmato. / Con marcatura CE (UNI EN 14351-1:2016), di qualunque dimensione. / Compreso di vetrocamera sigillata tramite guarnizioni in gomma o con uso di sigillanti fluidi idonei, profili fermavetro ad incastro e/o fissati con chiodi o viti da legno, gocciolatoio, ferramenta di attacco, sostegno e movimentazione ante, maniglie in alluminio e verniciatura previo trattamento impregnante fungicida e antimuffa. / Rivestimento esterno in alluminio, trasmittanza termica minima prevista dalla normativa vigente, in base alla zona climatica, secondo la classificazione definita nel DPR. n°412 del 1993 (UNI EN ISO 10077-1). / Esclusi i controtelai, la posa e l’assistenza muraria. / finestra a 2 ante con apertura scorrevole, in legno di abete e rivestimento esterno in alluminio, con utilizzo di materia conforme al Regolamento UE 995/2010, vetrocamera con lastra antinfortunistica ai sensi della UNI 7697 con marcatura CE. Finitura interna del legno con verniciatura trasparente ed esterna in alluminio verniciato o anodizzato, trasmittanza totale Uw <= 1.75 e <= 1.67 W/mqk per zone climatiche C e D	m²		2096,78
TOS25_PR.P70.004.474	FINESTRE E PORTEFINESTRE IN LEGNOALLUMINIO con legno proveniente da foreste a rimboschimento programmato. / Con marcatura CE (UNI EN 14351-1:2016), di qualunque dimensione. / Compreso di vetrocamera sigillata tramite guarnizioni in gomma o con uso di sigillanti fluidi idonei, profili fermavetro ad incastro e/o fissati con chiodi o viti da legno, gocciolatoio, ferramenta di attacco, sostegno e movimentazione ante, maniglie in alluminio e verniciatura previo trattamento impregnante fungicida e antimuffa. / Rivestimento esterno in alluminio, trasmittanza termica minima prevista dalla normativa vigente, in base alla zona climatica, secondo la classificazione definita nel DPR. n°412 del 1993 (UNI EN ISO 10077-1). / Esclusi i controtelai, la posa e l’assistenza muraria. / finestra a 4 ante con apertura scorrevole, in legno di abete e rivestimento esterno in alluminio, con utilizzo di materia conforme al Regolamento UE 995/2010, vetrocamera con lastra antinfortunistica ai sensi della UNI 7697 con marcatura CE. Finitura interna del legno con verniciatura trasparente ed esterna in alluminio verniciato o anodizzato, trasmittanza totale Uw <= 1.75 e <= 1.67 W/mqk per zone climatiche C e D	m²		1431,60
TOS25_PR.P70.004.475	FINESTRE E PORTEFINESTRE IN LEGNOALLUMINIO con legno proveniente da foreste a rimboschimento programmato. / Con marcatura CE (UNI EN 14351-1:2016), di qualunque dimensione. / Compreso di vetrocamera sigillata tramite guarnizioni in gomma o con uso di sigillanti fluidi idonei, profili fermavetro ad incastro e/o fissati con chiodi o viti da legno, gocciolatoio, ferramenta di attacco, sostegno e movimentazione ante, maniglie in alluminio e verniciatura previo trattamento impregnante fungicida e antimuffa. / Rivestimento esterno in alluminio, trasmittanza termica minima prevista dalla normativa vigente, in base alla zona climatica, secondo la classificazione definita nel DPR. n°412 del 1993 (UNI EN ISO 10077-1). / Esclusi i controtelai, la posa e l’assistenza muraria. / finestra ad un’anta con apertura oscillobattente e/o vasistas, in legno di abete e rivestimento esterno in alluminio, con utilizzo di materia conforme al Regolamento UE 995/2010, vetrocamera con lastra antinfortunistica ai sensi della UNI 7697 con marcatura CE. Finitura interna del legno con verniciatura trasparente ed esterna in alluminio sublimato finto legno, trasmittanza totale Uw <= 1.75 e <= 1.67 W/mqk per zone climatiche C e D	m²		1704,92
TOS25_PR.P70.004.476	FINESTRE E PORTEFINESTRE IN LEGNOALLUMINIO con legno proveniente da foreste a rimboschimento programmato. / Con marcatura CE (UNI EN 14351-1:2016), di qualunque dimensione. / Compreso di vetrocamera sigillata tramite guarnizioni in gomma o con uso di sigillanti fluidi idonei, profili fermavetro ad incastro e/o fissati con chiodi o viti da legno, gocciolatoio, ferramenta di attacco, sostegno e movimentazione ante, maniglie in alluminio e verniciatura previo trattamento impregnante fungicida e antimuffa. / Rivestimento esterno in alluminio, trasmittanza termica minima prevista dalla normativa vigente, in base alla zona climatica, secondo la classificazione definita nel DPR. n°412 del 1993 (UNI EN ISO 10077-1). / Esclusi i controtelai, la posa e l’assistenza muraria. / finestra a 2 ante con apertura oscillobattente e/o vasistas, in legno di abete e rivestimento esterno in alluminio, con utilizzo di materia conforme al Regolamento UE 995/2010, vetrocamera con lastra antinfortunistica ai sensi della UNI 7697 con marcatura CE. Finitura interna del legno con verniciatura trasparente ed esterna in alluminio sublimato finto legno, trasmittanza totale Uw <= 1.75 e <= 1.67 W/mqk per zone climatiche C e D	m²		1426,36
TOS25_PR.P70.004.477	FINESTRE E PORTEFINESTRE IN LEGNOALLUMINIO con legno proveniente da foreste a rimboschimento programmato. / Con marcatura CE (UNI EN 14351-1:2016), di qualunque dimensione. / Compreso di vetrocamera sigillata tramite guarnizioni in gomma o con uso di sigillanti fluidi idonei, profili fermavetro ad incastro e/o fissati con chiodi o viti da legno, gocciolatoio, ferramenta di attacco, sostegno e movimentazione ante, maniglie in alluminio e verniciatura previo trattamento impregnante fungicida e antimuffa. / Rivestimento esterno in alluminio, trasmittanza termica minima prevista dalla normativa vigente, in base alla zona climatica, secondo la classificazione definita nel DPR. n°412 del 1993 (UNI EN ISO 10077-1). / Esclusi i controtelai, la posa e l’assistenza muraria. / finestra a 3 ante con apertura oscillobattente e/o vasistas, in legno di abete e rivestimento esterno in alluminio, con utilizzo di materia conforme al Regolamento UE 995/2010, vetrocamera con lastra antinfortunistica ai sensi della UNI 7697 con marcatura CE. Finitura interna del legno con verniciatura trasparente ed esterna in alluminio sublimato finto legno, trasmittanza totale Uw <= 1.75 e <= 1.67 W/mqk per zone climatiche C e D	m²		1338,40
TOS25_PR.P70.004.478	FINESTRE E PORTEFINESTRE IN LEGNOALLUMINIO con legno proveniente da foreste a rimboschimento programmato. / Con marcatura CE (UNI EN 14351-1:2016), di qualunque dimensione. / Compreso di vetrocamera sigillata tramite guarnizioni in gomma o con uso di sigillanti fluidi idonei, profili fermavetro ad incastro e/o fissati con chiodi o viti da legno, gocciolatoio, ferramenta di attacco, sostegno e movimentazione ante, maniglie in alluminio e verniciatura previo trattamento impregnante fungicida e antimuffa. / Rivestimento esterno in alluminio, trasmittanza termica minima prevista dalla normativa vigente, in base alla zona climatica, secondo la classificazione definita nel DPR. n°412 del 1993 (UNI EN ISO 10077-1). / Esclusi i controtelai, la posa e l’assistenza muraria. / finestra a 2 ante con apertura scorrevole, in legno di abete e rivestimento esterno in alluminio, con utilizzo di materia conforme al Regolamento UE 995/2010, vetrocamera con lastra antinfortunistica ai sensi della UNI 7697 con marcatura CE. Finitura interna del legno con verniciatura trasparente ed esterna in alluminio sublimato finto legno, trasmittanza totale Uw <= 1.75 e <= 1.67 W/mqk per zone climatiche C e D	m²		2096,78
TOS25_PR.P70.004.479	FINESTRE E PORTEFINESTRE IN LEGNOALLUMINIO con legno proveniente da foreste a rimboschimento programmato. / Con marcatura CE (UNI EN 14351-1:2016), di qualunque dimensione. / Compreso di vetrocamera sigillata tramite guarnizioni in gomma o con uso di sigillanti fluidi idonei, profili fermavetro ad incastro e/o fissati con chiodi o viti da legno, gocciolatoio, ferramenta di attacco, sostegno e movimentazione ante, maniglie in alluminio e verniciatura previo trattamento impregnante fungicida e antimuffa. / Rivestimento esterno in alluminio, trasmittanza termica minima prevista dalla normativa vigente, in base alla zona climatica, secondo la classificazione definita nel DPR. n°412 del 1993 (UNI EN ISO 10077-1). / Esclusi i controtelai, la posa e l’assistenza muraria. / finestra a 4 ante con apertura scorrevole, in legno di abete e rivestimento esterno in alluminio, con utilizzo di materia conforme al Regolamento UE 995/2010, vetrocamera con lastra antinfortunistica ai sensi della UNI 7697 con marcatura CE. Finitura interna del legno con verniciatura trasparente ed esterna in alluminio sublimato finto legno, trasmittanza totale Uw <= 1.75 e <= 1.67 W/mqk per zone climatiche C e D	m²		1431,60
TOS25_PR.P70.004.480	FINESTRE E PORTEFINESTRE IN LEGNOALLUMINIO con legno proveniente da foreste a rimboschimento programmato. / Con marcatura CE (UNI EN 14351-1:2016), di qualunque dimensione. / Compreso di vetrocamera sigillata tramite guarnizioni in gomma o con uso di sigillanti fluidi idonei, profili fermavetro ad incastro e/o fissati con chiodi o viti da legno, gocciolatoio, ferramenta di attacco, sostegno e movimentazione ante, maniglie in alluminio e verniciatura previo trattamento impregnante fungicida e antimuffa. / Rivestimento esterno in alluminio, trasmittanza termica minima prevista dalla normativa vigente, in base alla zona climatica, secondo la classificazione definita nel DPR. n°412 del 1993 (UNI EN ISO 10077-1). / Esclusi i controtelai, la posa e l’assistenza muraria. / finestra ad un’anta con apertura oscillobattente e/o vasistas, in legno di abete e rivestimento esterno in alluminio, con utilizzo di materia conforme al Regolamento UE 995/2010, vetrocamera con lastra antinfortunistica ai sensi della UNI 7697 con marcatura CE. Finitura interna del legno con laccatura opaca ed esterna in alluminio verniciato o anodizzato, trasmittanza totale Uw <= 1.75 e <= 1.67 W/mqk per zone climatiche C e D	m²		1704,92
TOS25_PR.P70.004.481	FINESTRE E PORTEFINESTRE IN LEGNOALLUMINIO con legno proveniente da foreste a rimboschimento programmato. / Con marcatura CE (UNI EN 14351-1:2016), di qualunque dimensione. / Compreso di vetrocamera sigillata tramite guarnizioni in gomma o con uso di sigillanti fluidi idonei, profili fermavetro ad incastro e/o fissati con chiodi o viti da legno, gocciolatoio, ferramenta di attacco, sostegno e movimentazione ante, maniglie in alluminio e verniciatura previo trattamento impregnante fungicida e antimuffa. / Rivestimento esterno in alluminio, trasmittanza termica minima prevista dalla normativa vigente, in base alla zona climatica, secondo la classificazione definita nel DPR. n°412 del 1993 (UNI EN ISO 10077-1). / Esclusi i controtelai, la posa e l’assistenza muraria. / finestra a 2 ante con apertura oscillobattente e/o vasistas, in legno di abete e rivestimento esterno in alluminio, con utilizzo di materia conforme al Regolamento UE 995/2010, vetrocamera con lastra antinfortunistica ai sensi della UNI 7697 con marcatura CE. Finitura interna del legno con laccatura opaca ed esterna in alluminio verniciato o anodizzato, trasmittanza totale Uw <= 1.75 e <= 1.67 W/mqk per zone climatiche C e D	m²		1426,36
TOS25_PR.P70.004.482	FINESTRE E PORTEFINESTRE IN LEGNOALLUMINIO con legno proveniente da foreste a rimboschimento programmato. / Con marcatura CE (UNI EN 14351-1:2016), di qualunque dimensione. / Compreso di vetrocamera sigillata tramite guarnizioni in gomma o con uso di sigillanti fluidi idonei, profili fermavetro ad incastro e/o fissati con chiodi o viti da legno, gocciolatoio, ferramenta di attacco, sostegno e movimentazione ante, maniglie in alluminio e verniciatura previo trattamento impregnante fungicida e antimuffa. / Rivestimento esterno in alluminio, trasmittanza termica minima prevista dalla normativa vigente, in base alla zona climatica, secondo la classificazione definita nel DPR. n°412 del 1993 (UNI EN ISO 10077-1). / Esclusi i controtelai, la posa e l’assistenza muraria. / finestra a 3 ante con apertura oscillobattente e/o vasistas, in legno di abete e rivestimento esterno in alluminio, con utilizzo di materia conforme al Regolamento UE 995/2010, vetrocamera con lastra antinfortunistica ai sensi della UNI 7697 con marcatura CE. Finitura interna del legno con laccatura opaca ed esterna in alluminio verniciato o anodizzato, trasmittanza totale Uw <= 1.75 e <= 1.67 W/mqk per zone climatiche C e D	m²		1338,40
TOS25_PR.P70.004.483	FINESTRE E PORTEFINESTRE IN LEGNOALLUMINIO con legno proveniente da foreste a rimboschimento programmato. / Con marcatura CE (UNI EN 14351-1:2016), di qualunque dimensione. / Compreso di vetrocamera sigillata tramite guarnizioni in gomma o con uso di sigillanti fluidi idonei, profili fermavetro ad incastro e/o fissati con chiodi o viti da legno, gocciolatoio, ferramenta di attacco, sostegno e movimentazione ante, maniglie in alluminio e verniciatura previo trattamento impregnante fungicida e antimuffa. / Rivestimento esterno in alluminio, trasmittanza termica minima prevista dalla normativa vigente, in base alla zona climatica, secondo la classificazione definita nel DPR. n°412 del 1993 (UNI EN ISO 10077-1). / Esclusi i controtelai, la posa e l’assistenza muraria. / finestra a 2 ante con apertura scorrevole, in legno di abete e rivestimento esterno in alluminio, con utilizzo di materia conforme al Regolamento UE 995/2010, vetrocamera con lastra antinfortunistica ai sensi della UNI 7697 con marcatura CE. Finitura interna del legno con laccatura opaca ed esterna in alluminio verniciato o anodizzato, trasmittanza totale Uw <= 1.75 e <= 1.67 W/mqk per zone climatiche C e D	m²		2096,78
TOS25_PR.P70.004.484	FINESTRE E PORTEFINESTRE IN LEGNOALLUMINIO con legno proveniente da foreste a rimboschimento programmato. / Con marcatura CE (UNI EN 14351-1:2016), di qualunque dimensione. / Compreso di vetrocamera sigillata tramite guarnizioni in gomma o con uso di sigillanti fluidi idonei, profili fermavetro ad incastro e/o fissati con chiodi o viti da legno, gocciolatoio, ferramenta di attacco, sostegno e movimentazione ante, maniglie in alluminio e verniciatura previo trattamento impregnante fungicida e antimuffa. / Rivestimento esterno in alluminio, trasmittanza termica minima prevista dalla normativa vigente, in base alla zona climatica, secondo la classificazione definita nel DPR. n°412 del 1993 (UNI EN ISO 10077-1). / Esclusi i controtelai, la posa e l’assistenza muraria. / finestra a 4 ante con apertura scorrevole, in legno di abete e rivestimento esterno in alluminio, con utilizzo di materia conforme al Regolamento UE 995/2010, vetrocamera con lastra antinfortunistica ai sensi della UNI 7697 con marcatura CE. Finitura interna del legno con laccatura opaca ed esterna in alluminio verniciato o anodizzato, trasmittanza totale Uw <= 1.75 e <= 1.67 W/mqk per zone climatiche C e D	m²		1431,60
TOS25_PR.P70.004.485	FINESTRE E PORTEFINESTRE IN LEGNOALLUMINIO con legno proveniente da foreste a rimboschimento programmato. / Con marcatura CE (UNI EN 14351-1:2016), di qualunque dimensione. / Compreso di vetrocamera sigillata tramite guarnizioni in gomma o con uso di sigillanti fluidi idonei, profili fermavetro ad incastro e/o fissati con chiodi o viti da legno, gocciolatoio, ferramenta di attacco, sostegno e movimentazione ante, maniglie in alluminio e verniciatura previo trattamento impregnante fungicida e antimuffa. / Rivestimento esterno in alluminio, trasmittanza termica minima prevista dalla normativa vigente, in base alla zona climatica, secondo la classificazione definita nel DPR. n°412 del 1993 (UNI EN ISO 10077-1). / Esclusi i controtelai, la posa e l’assistenza muraria. / finestra ad un’anta con apertura oscillobattente e/o vasistas, in legno di abete e rivestimento esterno in alluminio, con utilizzo di materia conforme al Regolamento UE 995/2010, vetrocamera con lastra antinfortunistica ai sensi della UNI 7697 con marcatura CE. Finitura interna del legno con laccatura opaca ed esterna in alluminio sublimato finto legno, trasmittanza totale Uw <= 1.75 e <= 1.67 W/mqk per zone climatiche C e D	m²		1704,92
TOS25_PR.P70.004.486	FINESTRE E PORTEFINESTRE IN LEGNOALLUMINIO con legno proveniente da foreste a rimboschimento programmato. / Con marcatura CE (UNI EN 14351-1:2016), di qualunque dimensione. / Compreso di vetrocamera sigillata tramite guarnizioni in gomma o con uso di sigillanti fluidi idonei, profili fermavetro ad incastro e/o fissati con chiodi o viti da legno, gocciolatoio, ferramenta di attacco, sostegno e movimentazione ante, maniglie in alluminio e verniciatura previo trattamento impregnante fungicida e antimuffa. / Rivestimento esterno in alluminio, trasmittanza termica minima prevista dalla normativa vigente, in base alla zona climatica, secondo la classificazione definita nel DPR. n°412 del 1993 (UNI EN ISO 10077-1). / Esclusi i controtelai, la posa e l’assistenza muraria. / finestra a 2 ante con apertura oscillobattente e/o vasistas, in legno di abete e rivestimento esterno in alluminio, con utilizzo di materia conforme al Regolamento UE 995/2010, vetrocamera con lastra antinfortunistica ai sensi della UNI 7697 con marcatura CE. Finitura interna del legno con laccatura opaca ed esterna in alluminio sublimato finto legno, trasmittanza totale Uw <= 1.75 e <= 1.67 W/mqk per zone climatiche C e D	m²		1426,36
TOS25_PR.P70.004.487	FINESTRE E PORTEFINESTRE IN LEGNOALLUMINIO con legno proveniente da foreste a rimboschimento programmato. / Con marcatura CE (UNI EN 14351-1:2016), di qualunque dimensione. / Compreso di vetrocamera sigillata tramite guarnizioni in gomma o con uso di sigillanti fluidi idonei, profili fermavetro ad incastro e/o fissati con chiodi o viti da legno, gocciolatoio, ferramenta di attacco, sostegno e movimentazione ante, maniglie in alluminio e verniciatura previo trattamento impregnante fungicida e antimuffa. / Rivestimento esterno in alluminio, trasmittanza termica minima prevista dalla normativa vigente, in base alla zona climatica, secondo la classificazione definita nel DPR. n°412 del 1993 (UNI EN ISO 10077-1). / Esclusi i controtelai, la posa e l’assistenza muraria. / finestra a 3 ante con apertura oscillobattente e/o vasistas, in legno di abete e rivestimento esterno in alluminio, con utilizzo di materia conforme al Regolamento UE 995/2010, vetrocamera con lastra antinfortunistica ai sensi della UNI 7697 con marcatura CE. Finitura interna del legno con laccatura opaca ed esterna in alluminio sublimato finto legno, trasmittanza totale Uw <= 1.75 e <= 1.67 W/mqk per zone climatiche C e D	m²		1338,40
TOS25_PR.P70.004.488	FINESTRE E PORTEFINESTRE IN LEGNOALLUMINIO con legno proveniente da foreste a rimboschimento programmato. / Con marcatura CE (UNI EN 14351-1:2016), di qualunque dimensione. / Compreso di vetrocamera sigillata tramite guarnizioni in gomma o con uso di sigillanti fluidi idonei, profili fermavetro ad incastro e/o fissati con chiodi o viti da legno, gocciolatoio, ferramenta di attacco, sostegno e movimentazione ante, maniglie in alluminio e verniciatura previo trattamento impregnante fungicida e antimuffa. / Rivestimento esterno in alluminio, trasmittanza termica minima prevista dalla normativa vigente, in base alla zona climatica, secondo la classificazione definita nel DPR. n°412 del 1993 (UNI EN ISO 10077-1). / Esclusi i controtelai, la posa e l’assistenza muraria. / finestra a 2 ante con apertura scorrevole, in legno di abete e rivestimento esterno in alluminio, con utilizzo di materia conforme al Regolamento UE 995/2010, vetrocamera con lastra antinfortunistica ai sensi della UNI 7697 con marcatura CE. Finitura interna del legno con laccatura opaca ed esterna in alluminio sublimato finto legno, trasmittanza totale Uw <= 1.75 e <= 1.67 W/mqk per zone climatiche C e D	m²		2096,78
TOS25_PR.P70.004.489	FINESTRE E PORTEFINESTRE IN LEGNOALLUMINIO con legno proveniente da foreste a rimboschimento programmato. / Con marcatura CE (UNI EN 14351-1:2016), di qualunque dimensione. / Compreso di vetrocamera sigillata tramite guarnizioni in gomma o con uso di sigillanti fluidi idonei, profili fermavetro ad incastro e/o fissati con chiodi o viti da legno, gocciolatoio, ferramenta di attacco, sostegno e movimentazione ante, maniglie in alluminio e verniciatura previo trattamento impregnante fungicida e antimuffa. / Rivestimento esterno in alluminio, trasmittanza termica minima prevista dalla normativa vigente, in base alla zona climatica, secondo la classificazione definita nel DPR. n°412 del 1993 (UNI EN ISO 10077-1). / Esclusi i controtelai, la posa e l’assistenza muraria. / finestra a 4 ante con apertura scorrevole, in legno di abete e rivestimento esterno in alluminio, con utilizzo di materia conforme al Regolamento UE 995/2010, vetrocamera con lastra antinfortunistica ai sensi della UNI 7697 con marcatura CE. Finitura interna del legno con laccatura opaca ed esterna in alluminio sublimato finto legno, trasmittanza totale Uw <= 1.75 e <= 1.67 W/mqk per zone climatiche C e D	m²		1431,60
TOS25_PR.P70.004.500	FINESTRE E PORTEFINESTRE IN LEGNOALLUMINIO con legno proveniente da foreste a rimboschimento programmato. / Con marcatura CE (UNI EN 14351-1:2016), di qualunque dimensione. / Compreso di vetrocamera sigillata tramite guarnizioni in gomma o con uso di sigillanti fluidi idonei, profili fermavetro ad incastro e/o fissati con chiodi o viti da legno, gocciolatoio, ferramenta di attacco, sostegno e movimentazione ante, maniglie in alluminio e verniciatura previo trattamento impregnante fungicida e antimuffa. / Rivestimento esterno in alluminio, trasmittanza termica minima prevista dalla normativa vigente, in base alla zona climatica, secondo la classificazione definita nel DPR. n°412 del 1993 (UNI EN ISO 10077-1). / Esclusi i controtelai, la posa e l’assistenza muraria. / finestra ad un’anta con apertura oscillobattente e/o vasistas, in legno di abete e rivestimento esterno in alluminio, con utilizzo di materia conforme al Regolamento UE 995/2010, vetrocamera con lastra antinfortunistica ai sensi della UNI 7697 con marcatura CE. Finitura interna del legno con verniciatura trasparente ed esterna in alluminio verniciato o anodizzato, trasmittanza totale Uw <= 1.3 W/mqK per zona climatica E	m²		1875,41
TOS25_PR.P70.004.501	FINESTRE E PORTEFINESTRE IN LEGNOALLUMINIO con legno proveniente da foreste a rimboschimento programmato. / Con marcatura CE (UNI EN 14351-1:2016), di qualunque dimensione. / Compreso di vetrocamera sigillata tramite guarnizioni in gomma o con uso di sigillanti fluidi idonei, profili fermavetro ad incastro e/o fissati con chiodi o viti da legno, gocciolatoio, ferramenta di attacco, sostegno e movimentazione ante, maniglie in alluminio e verniciatura previo trattamento impregnante fungicida e antimuffa. / Rivestimento esterno in alluminio, trasmittanza termica minima prevista dalla normativa vigente, in base alla zona climatica, secondo la classificazione definita nel DPR. n°412 del 1993 (UNI EN ISO 10077-1). / Esclusi i controtelai, la posa e l’assistenza muraria. / finestra a 2 ante con apertura oscillobattente e/o vasistas, in legno di abete e rivestimento esterno in alluminio, con utilizzo di materia conforme al Regolamento UE 995/2010, vetrocamera con lastra antinfortunistica ai sensi della UNI 7697 con marcatura CE. Finitura interna del legno con verniciatura trasparente ed esterna in alluminio verniciato o anodizzato, trasmittanza totale Uw <= 1.3 W/mqK per zona climatica E	m²		1569,00
TOS25_PR.P70.004.502	FINESTRE E PORTEFINESTRE IN LEGNOALLUMINIO con legno proveniente da foreste a rimboschimento programmato. / Con marcatura CE (UNI EN 14351-1:2016), di qualunque dimensione. / Compreso di vetrocamera sigillata tramite guarnizioni in gomma o con uso di sigillanti fluidi idonei, profili fermavetro ad incastro e/o fissati con chiodi o viti da legno, gocciolatoio, ferramenta di attacco, sostegno e movimentazione ante, maniglie in alluminio e verniciatura previo trattamento impregnante fungicida e antimuffa. / Rivestimento esterno in alluminio, trasmittanza termica minima prevista dalla normativa vigente, in base alla zona climatica, secondo la classificazione definita nel DPR. n°412 del 1993 (UNI EN ISO 10077-1). / Esclusi i controtelai, la posa e l’assistenza muraria. / finestra a 3 ante con apertura oscillobattente e/o vasistas, in legno di abete e rivestimento esterno in alluminio, con utilizzo di materia conforme al Regolamento UE 995/2010, vetrocamera con lastra antinfortunistica ai sensi della UNI 7697 con marcatura CE. Finitura interna del legno con verniciatura trasparente ed esterna in alluminio verniciato o anodizzato, trasmittanza totale Uw <= 1.3 W/mqK per zona climatica E	m²		1391,34
TOS25_PR.P70.004.503	FINESTRE E PORTEFINESTRE IN LEGNOALLUMINIO con legno proveniente da foreste a rimboschimento programmato. / Con marcatura CE (UNI EN 14351-1:2016), di qualunque dimensione. / Compreso di vetrocamera sigillata tramite guarnizioni in gomma o con uso di sigillanti fluidi idonei, profili fermavetro ad incastro e/o fissati con chiodi o viti da legno, gocciolatoio, ferramenta di attacco, sostegno e movimentazione ante, maniglie in alluminio e verniciatura previo trattamento impregnante fungicida e antimuffa. / Rivestimento esterno in alluminio, trasmittanza termica minima prevista dalla normativa vigente, in base alla zona climatica, secondo la classificazione definita nel DPR. n°412 del 1993 (UNI EN ISO 10077-1). / Esclusi i controtelai, la posa e l’assistenza muraria. / finestra a 2 ante con apertura scorrevole, in legno di abete e rivestimento esterno in alluminio, con utilizzo di materia conforme al Regolamento UE 995/2010, vetrocamera con lastra antinfortunistica ai sensi della UNI 7697 con marcatura CE. Finitura interna del legno con verniciatura trasparente ed esterna in alluminio verniciato o anodizzato, trasmittanza totale Uw <= 1.3 W/mqK per zona climatica E	m²		2306,45
TOS25_PR.P70.004.504	FINESTRE E PORTEFINESTRE IN LEGNOALLUMINIO con legno proveniente da foreste a rimboschimento programmato. / Con marcatura CE (UNI EN 14351-1:2016), di qualunque dimensione. / Compreso di vetrocamera sigillata tramite guarnizioni in gomma o con uso di sigillanti fluidi idonei, profili fermavetro ad incastro e/o fissati con chiodi o viti da legno, gocciolatoio, ferramenta di attacco, sostegno e movimentazione ante, maniglie in alluminio e verniciatura previo trattamento impregnante fungicida e antimuffa. / Rivestimento esterno in alluminio, trasmittanza termica minima prevista dalla normativa vigente, in base alla zona climatica, secondo la classificazione definita nel DPR. n°412 del 1993 (UNI EN ISO 10077-1). / Esclusi i controtelai, la posa e l’assistenza muraria. / finestra a 4 ante con apertura scorrevole, in legno di abete e rivestimento esterno in alluminio, con utilizzo di materia conforme al Regolamento UE 995/2010, vetrocamera con lastra antinfortunistica ai sensi della UNI 7697 con marcatura CE. Finitura interna del legno con verniciatura trasparente ed esterna in alluminio verniciato o anodizzato, trasmittanza totale Uw <= 1.3 W/mqK per zona climatica E	m²		1574,76
TOS25_PR.P70.004.505	FINESTRE E PORTEFINESTRE IN LEGNOALLUMINIO con legno proveniente da foreste a rimboschimento programmato. / Con marcatura CE (UNI EN 14351-1:2016), di qualunque dimensione. / Compreso di vetrocamera sigillata tramite guarnizioni in gomma o con uso di sigillanti fluidi idonei, profili fermavetro ad incastro e/o fissati con chiodi o viti da legno, gocciolatoio, ferramenta di attacco, sostegno e movimentazione ante, maniglie in alluminio e verniciatura previo trattamento impregnante fungicida e antimuffa. / Rivestimento esterno in alluminio, trasmittanza termica minima prevista dalla normativa vigente, in base alla zona climatica, secondo la classificazione definita nel DPR. n°412 del 1993 (UNI EN ISO 10077-1). / Esclusi i controtelai, la posa e l’assistenza muraria. / finestra ad un’anta con apertura oscillobattente e/o vasistas, in legno di abete e rivestimento esterno in alluminio, con utilizzo di materia conforme al Regolamento UE 995/2010, vetrocamera con lastra antinfortunistica ai sensi della UNI 7697 con marcatura CE. Finitura interna del legno con verniciatura trasparente ed esterna in alluminio sublimato finto legno, trasmittanza totale Uw <= 1.3 W/mqK per zona climatica E	m²		1875,41
TOS25_PR.P70.004.506	FINESTRE E PORTEFINESTRE IN LEGNOALLUMINIO con legno proveniente da foreste a rimboschimento programmato. / Con marcatura CE (UNI EN 14351-1:2016), di qualunque dimensione. / Compreso di vetrocamera sigillata tramite guarnizioni in gomma o con uso di sigillanti fluidi idonei, profili fermavetro ad incastro e/o fissati con chiodi o viti da legno, gocciolatoio, ferramenta di attacco, sostegno e movimentazione ante, maniglie in alluminio e verniciatura previo trattamento impregnante fungicida e antimuffa. / Rivestimento esterno in alluminio, trasmittanza termica minima prevista dalla normativa vigente, in base alla zona climatica, secondo la classificazione definita nel DPR. n°412 del 1993 (UNI EN ISO 10077-1). / Esclusi i controtelai, la posa e l’assistenza muraria. / finestra a 2 ante con apertura oscillobattente e/o vasistas, in legno di abete e rivestimento esterno in alluminio, con utilizzo di materia conforme al Regolamento UE 995/2010, vetrocamera con lastra antinfortunistica ai sensi della UNI 7697 con marcatura CE. Finitura interna del legno con verniciatura trasparente ed esterna in alluminio sublimato finto legno, trasmittanza totale Uw <= 1.3 W/mqK per zona climatica E	m²		1569,00
TOS25_PR.P70.004.507	FINESTRE E PORTEFINESTRE IN LEGNOALLUMINIO con legno proveniente da foreste a rimboschimento programmato. / Con marcatura CE (UNI EN 14351-1:2016), di qualunque dimensione. / Compreso di vetrocamera sigillata tramite guarnizioni in gomma o con uso di sigillanti fluidi idonei, profili fermavetro ad incastro e/o fissati con chiodi o viti da legno, gocciolatoio, ferramenta di attacco, sostegno e movimentazione ante, maniglie in alluminio e verniciatura previo trattamento impregnante fungicida e antimuffa. / Rivestimento esterno in alluminio, trasmittanza termica minima prevista dalla normativa vigente, in base alla zona climatica, secondo la classificazione definita nel DPR. n°412 del 1993 (UNI EN ISO 10077-1). / Esclusi i controtelai, la posa e l’assistenza muraria. / finestra a 3 ante con apertura oscillobattente e/o vasistas, in legno di abete e rivestimento esterno in alluminio, con utilizzo di materia conforme al Regolamento UE 995/2010, vetrocamera con lastra antinfortunistica ai sensi della UNI 7697 con marcatura CE. Finitura interna del legno con verniciatura trasparente ed esterna in alluminio sublimato finto legno, trasmittanza totale Uw <= 1.3 W/mqK per zona climatica E	m²		1391,34
TOS25_PR.P70.004.508	FINESTRE E PORTEFINESTRE IN LEGNOALLUMINIO con legno proveniente da foreste a rimboschimento programmato. / Con marcatura CE (UNI EN 14351-1:2016), di qualunque dimensione. / Compreso di vetrocamera sigillata tramite guarnizioni in gomma o con uso di sigillanti fluidi idonei, profili fermavetro ad incastro e/o fissati con chiodi o viti da legno, gocciolatoio, ferramenta di attacco, sostegno e movimentazione ante, maniglie in alluminio e verniciatura previo trattamento impregnante fungicida e antimuffa. / Rivestimento esterno in alluminio, trasmittanza termica minima prevista dalla normativa vigente, in base alla zona climatica, secondo la classificazione definita nel DPR. n°412 del 1993 (UNI EN ISO 10077-1). / Esclusi i controtelai, la posa e l’assistenza muraria. / finestra a 2 ante con apertura scorrevole, in legno di abete e rivestimento esterno in alluminio, con utilizzo di materia conforme al Regolamento UE 995/2010, vetrocamera con lastra antinfortunistica ai sensi della UNI 7697 con marcatura CE. Finitura interna del legno con verniciatura trasparente ed esterna in alluminio sublimato finto legno, trasmittanza totale Uw <= 1.3 W/mqK per zona climatica E	m²		2306,45
TOS25_PR.P70.004.509	FINESTRE E PORTEFINESTRE IN LEGNOALLUMINIO con legno proveniente da foreste a rimboschimento programmato. / Con marcatura CE (UNI EN 14351-1:2016), di qualunque dimensione. / Compreso di vetrocamera sigillata tramite guarnizioni in gomma o con uso di sigillanti fluidi idonei, profili fermavetro ad incastro e/o fissati con chiodi o viti da legno, gocciolatoio, ferramenta di attacco, sostegno e movimentazione ante, maniglie in alluminio e verniciatura previo trattamento impregnante fungicida e antimuffa. / Rivestimento esterno in alluminio, trasmittanza termica minima prevista dalla normativa vigente, in base alla zona climatica, secondo la classificazione definita nel DPR. n°412 del 1993 (UNI EN ISO 10077-1). / Esclusi i controtelai, la posa e l’assistenza muraria. / finestra a 4 ante con apertura scorrevole, in legno di abete e rivestimento esterno in alluminio, con utilizzo di materia conforme al Regolamento UE 995/2010, vetrocamera con lastra antinfortunistica ai sensi della UNI 7697 con marcatura CE. Finitura interna del legno con verniciatura trasparente ed esterna in alluminio sublimato finto legno, trasmittanza totale Uw <= 1.3 W/mqK per zona climatica E	m²		1574,76
TOS25_PR.P70.004.510	FINESTRE E PORTEFINESTRE IN LEGNOALLUMINIO con legno proveniente da foreste a rimboschimento programmato. / Con marcatura CE (UNI EN 14351-1:2016), di qualunque dimensione. / Compreso di vetrocamera sigillata tramite guarnizioni in gomma o con uso di sigillanti fluidi idonei, profili fermavetro ad incastro e/o fissati con chiodi o viti da legno, gocciolatoio, ferramenta di attacco, sostegno e movimentazione ante, maniglie in alluminio e verniciatura previo trattamento impregnante fungicida e antimuffa. / Rivestimento esterno in alluminio, trasmittanza termica minima prevista dalla normativa vigente, in base alla zona climatica, secondo la classificazione definita nel DPR. n°412 del 1993 (UNI EN ISO 10077-1). / Esclusi i controtelai, la posa e l’assistenza muraria. / finestra ad un’anta con apertura oscillobattente e/o vasistas, in legno di abete e rivestimento esterno in alluminio, con utilizzo di materia conforme al Regolamento UE 995/2010, vetrocamera con lastra antinfortunistica ai sensi della UNI 7697 con marcatura CE. Finitura interna del legno con laccatura opaca ed esterna in alluminio verniciato o anodizzato, trasmittanza totale Uw <= 1.3 W/mqK per zona climatica E	m²		1875,41
TOS25_PR.P70.004.511	FINESTRE E PORTEFINESTRE IN LEGNOALLUMINIO con legno proveniente da foreste a rimboschimento programmato. / Con marcatura CE (UNI EN 14351-1:2016), di qualunque dimensione. / Compreso di vetrocamera sigillata tramite guarnizioni in gomma o con uso di sigillanti fluidi idonei, profili fermavetro ad incastro e/o fissati con chiodi o viti da legno, gocciolatoio, ferramenta di attacco, sostegno e movimentazione ante, maniglie in alluminio e verniciatura previo trattamento impregnante fungicida e antimuffa. / Rivestimento esterno in alluminio, trasmittanza termica minima prevista dalla normativa vigente, in base alla zona climatica, secondo la classificazione definita nel DPR. n°412 del 1993 (UNI EN ISO 10077-1). / Esclusi i controtelai, la posa e l’assistenza muraria. / finestra a 2 ante con apertura oscillobattente e/o vasistas, in legno di abete e rivestimento esterno in alluminio, con utilizzo di materia conforme al Regolamento UE 995/2010, vetrocamera con lastra antinfortunistica ai sensi della UNI 7697 con marcatura CE. Finitura interna del legno con laccatura opaca ed esterna in alluminio verniciato o anodizzato, trasmittanza totale Uw <= 1.3 W/mqK per zona climatica E	m²		1569,00
TOS25_PR.P70.004.512	FINESTRE E PORTEFINESTRE IN LEGNOALLUMINIO con legno proveniente da foreste a rimboschimento programmato. / Con marcatura CE (UNI EN 14351-1:2016), di qualunque dimensione. / Compreso di vetrocamera sigillata tramite guarnizioni in gomma o con uso di sigillanti fluidi idonei, profili fermavetro ad incastro e/o fissati con chiodi o viti da legno, gocciolatoio, ferramenta di attacco, sostegno e movimentazione ante, maniglie in alluminio e verniciatura previo trattamento impregnante fungicida e antimuffa. / Rivestimento esterno in alluminio, trasmittanza termica minima prevista dalla normativa vigente, in base alla zona climatica, secondo la classificazione definita nel DPR. n°412 del 1993 (UNI EN ISO 10077-1). / Esclusi i controtelai, la posa e l’assistenza muraria. / finestra a 3 ante con apertura oscillobattente e/o vasistas, in legno di abete e rivestimento esterno in alluminio, con utilizzo di materia conforme al Regolamento UE 995/2010, vetrocamera con lastra antinfortunistica ai sensi della UNI 7697 con marcatura CE. Finitura interna del legno con laccatura opaca ed esterna in alluminio verniciato o anodizzato, trasmittanza totale Uw <= 1.3 W/mqK per zona climatica E	m²		1391,34
TOS25_PR.P70.004.513	FINESTRE E PORTEFINESTRE IN LEGNOALLUMINIO con legno proveniente da foreste a rimboschimento programmato. / Con marcatura CE (UNI EN 14351-1:2016), di qualunque dimensione. / Compreso di vetrocamera sigillata tramite guarnizioni in gomma o con uso di sigillanti fluidi idonei, profili fermavetro ad incastro e/o fissati con chiodi o viti da legno, gocciolatoio, ferramenta di attacco, sostegno e movimentazione ante, maniglie in alluminio e verniciatura previo trattamento impregnante fungicida e antimuffa. / Rivestimento esterno in alluminio, trasmittanza termica minima prevista dalla normativa vigente, in base alla zona climatica, secondo la classificazione definita nel DPR. n°412 del 1993 (UNI EN ISO 10077-1). / Esclusi i controtelai, la posa e l’assistenza muraria. / finestra a 2 ante con apertura scorrevole, in legno di abete e rivestimento esterno in alluminio, con utilizzo di materia conforme al Regolamento UE 995/2010, vetrocamera con lastra antinfortunistica ai sensi della UNI 7697 con marcatura CE. Finitura interna del legno con laccatura opaca ed esterna in alluminio verniciato o anodizzato, trasmittanza totale Uw <= 1.3 W/mqK per zona climatica E	m²		2306,45
TOS25_PR.P70.004.514	FINESTRE E PORTEFINESTRE IN LEGNOALLUMINIO con legno proveniente da foreste a rimboschimento programmato. / Con marcatura CE (UNI EN 14351-1:2016), di qualunque dimensione. / Compreso di vetrocamera sigillata tramite guarnizioni in gomma o con uso di sigillanti fluidi idonei, profili fermavetro ad incastro e/o fissati con chiodi o viti da legno, gocciolatoio, ferramenta di attacco, sostegno e movimentazione ante, maniglie in alluminio e verniciatura previo trattamento impregnante fungicida e antimuffa. / Rivestimento esterno in alluminio, trasmittanza termica minima prevista dalla normativa vigente, in base alla zona climatica, secondo la classificazione definita nel DPR. n°412 del 1993 (UNI EN ISO 10077-1). / Esclusi i controtelai, la posa e l’assistenza muraria. / finestra a 4 ante con apertura scorrevole, in legno di abete e rivestimento esterno in alluminio, con utilizzo di materia conforme al Regolamento UE 995/2010, vetrocamera con lastra antinfortunistica ai sensi della UNI 7697 con marcatura CE. Finitura interna del legno con laccatura opaca ed esterna in alluminio verniciato o anodizzato, trasmittanza totale Uw <= 1.3 W/mqK per zona climatica E	m²		1574,76
TOS25_PR.P70.004.515	FINESTRE E PORTEFINESTRE IN LEGNOALLUMINIO con legno proveniente da foreste a rimboschimento programmato. / Con marcatura CE (UNI EN 14351-1:2016), di qualunque dimensione. / Compreso di vetrocamera sigillata tramite guarnizioni in gomma o con uso di sigillanti fluidi idonei, profili fermavetro ad incastro e/o fissati con chiodi o viti da legno, gocciolatoio, ferramenta di attacco, sostegno e movimentazione ante, maniglie in alluminio e verniciatura previo trattamento impregnante fungicida e antimuffa. / Rivestimento esterno in alluminio, trasmittanza termica minima prevista dalla normativa vigente, in base alla zona climatica, secondo la classificazione definita nel DPR. n°412 del 1993 (UNI EN ISO 10077-1). / Esclusi i controtelai, la posa e l’assistenza muraria. / finestra ad un’anta con apertura oscillobattente e/o vasistas, in legno di abete e rivestimento esterno in alluminio, con utilizzo di materia conforme al Regolamento UE 995/2010, vetrocamera con lastra antinfortunistica ai sensi della UNI 7697 con marcatura CE. Finitura interna del legno con laccatura opaca ed esterna in alluminio sublimato finto legno, trasmittanza totale Uw <= 1.3 W/mqK per zona climatica E	m²		1279,67
TOS25_PR.P70.004.516	FINESTRE E PORTEFINESTRE IN LEGNOALLUMINIO con legno proveniente da foreste a rimboschimento programmato. / Con marcatura CE (UNI EN 14351-1:2016), di qualunque dimensione. / Compreso di vetrocamera sigillata tramite guarnizioni in gomma o con uso di sigillanti fluidi idonei, profili fermavetro ad incastro e/o fissati con chiodi o viti da legno, gocciolatoio, ferramenta di attacco, sostegno e movimentazione ante, maniglie in alluminio e verniciatura previo trattamento impregnante fungicida e antimuffa. / Rivestimento esterno in alluminio, trasmittanza termica minima prevista dalla normativa vigente, in base alla zona climatica, secondo la classificazione definita nel DPR. n°412 del 1993 (UNI EN ISO 10077-1). / Esclusi i controtelai, la posa e l’assistenza muraria. / finestra a 2 ante con apertura oscillobattente e/o vasistas, in legno di abete e rivestimento esterno in alluminio, con utilizzo di materia conforme al Regolamento UE 995/2010, vetrocamera con lastra antinfortunistica ai sensi della UNI 7697 con marcatura CE. Finitura interna del legno con laccatura opaca ed esterna in alluminio sublimato finto legno, trasmittanza totale Uw <= 1.3 W/mqK per zona climatica E	m²		1224,27
TOS25_PR.P70.004.517	FINESTRE E PORTEFINESTRE IN LEGNOALLUMINIO con legno proveniente da foreste a rimboschimento programmato. / Con marcatura CE (UNI EN 14351-1:2016), di qualunque dimensione. / Compreso di vetrocamera sigillata tramite guarnizioni in gomma o con uso di sigillanti fluidi idonei, profili fermavetro ad incastro e/o fissati con chiodi o viti da legno, gocciolatoio, ferramenta di attacco, sostegno e movimentazione ante, maniglie in alluminio e verniciatura previo trattamento impregnante fungicida e antimuffa. / Rivestimento esterno in alluminio, trasmittanza termica minima prevista dalla normativa vigente, in base alla zona climatica, secondo la classificazione definita nel DPR. n°412 del 1993 (UNI EN ISO 10077-1). / Esclusi i controtelai, la posa e l’assistenza muraria. / finestra a 3 ante con apertura oscillobattente e/o vasistas, in legno di abete e rivestimento esterno in alluminio, con utilizzo di materia conforme al Regolamento UE 995/2010, vetrocamera con lastra antinfortunistica ai sensi della UNI 7697 con marcatura CE. Finitura interna del legno con laccatura opaca ed esterna in alluminio sublimato finto legno, trasmittanza totale Uw <= 1.3 W/mqK per zona climatica E	m²		1391,34
TOS25_PR.P70.004.518	FINESTRE E PORTEFINESTRE IN LEGNOALLUMINIO con legno proveniente da foreste a rimboschimento programmato. / Con marcatura CE (UNI EN 14351-1:2016), di qualunque dimensione. / Compreso di vetrocamera sigillata tramite guarnizioni in gomma o con uso di sigillanti fluidi idonei, profili fermavetro ad incastro e/o fissati con chiodi o viti da legno, gocciolatoio, ferramenta di attacco, sostegno e movimentazione ante, maniglie in alluminio e verniciatura previo trattamento impregnante fungicida e antimuffa. / Rivestimento esterno in alluminio, trasmittanza termica minima prevista dalla normativa vigente, in base alla zona climatica, secondo la classificazione definita nel DPR. n°412 del 1993 (UNI EN ISO 10077-1). / Esclusi i controtelai, la posa e l’assistenza muraria. / finestra a 2 ante con apertura scorrevole, in legno di abete e rivestimento esterno in alluminio, con utilizzo di materia conforme al Regolamento UE 995/2010, vetrocamera con lastra antinfortunistica ai sensi della UNI 7697 con marcatura CE. Finitura interna del legno con laccatura opaca ed esterna in alluminio sublimato finto legno, trasmittanza totale Uw <= 1.3 W/mqK per zona climatica E	m²		2306,45
TOS25_PR.P70.004.519	FINESTRE E PORTEFINESTRE IN LEGNOALLUMINIO con legno proveniente da foreste a rimboschimento programmato. / Con marcatura CE (UNI EN 14351-1:2016), di qualunque dimensione. / Compreso di vetrocamera sigillata tramite guarnizioni in gomma o con uso di sigillanti fluidi idonei, profili fermavetro ad incastro e/o fissati con chiodi o viti da legno, gocciolatoio, ferramenta di attacco, sostegno e movimentazione ante, maniglie in alluminio e verniciatura previo trattamento impregnante fungicida e antimuffa. / Rivestimento esterno in alluminio, trasmittanza termica minima prevista dalla normativa vigente, in base alla zona climatica, secondo la classificazione definita nel DPR. n°412 del 1993 (UNI EN ISO 10077-1). / Esclusi i controtelai, la posa e l’assistenza muraria. / finestra a 4 ante con apertura scorrevole, in legno di abete e rivestimento esterno in alluminio, con utilizzo di materia conforme al Regolamento UE 995/2010, vetrocamera con lastra antinfortunistica ai sensi della UNI 7697 con marcatura CE. Finitura interna del legno con laccatura opaca ed esterna in alluminio sublimato finto legno, trasmittanza totale Uw <= 1.3 W/mqK per zona climatica E	m²		1574,76
TOS25_PR.P70.004.530	FINESTRE E PORTEFINESTRE IN LEGNOALLUMINIO con legno proveniente da foreste a rimboschimento programmato. / Con marcatura CE (UNI EN 14351-1:2016), di qualunque dimensione. / Compreso di vetrocamera sigillata tramite guarnizioni in gomma o con uso di sigillanti fluidi idonei, profili fermavetro ad incastro e/o fissati con chiodi o viti da legno, gocciolatoio, ferramenta di attacco, sostegno e movimentazione ante, maniglie in alluminio e verniciatura previo trattamento impregnante fungicida e antimuffa. / Rivestimento esterno in alluminio, trasmittanza termica minima prevista dalla normativa vigente, in base alla zona climatica, secondo la classificazione definita nel DPR. n°412 del 1993 (UNI EN ISO 10077-1). / Esclusi i controtelai, la posa e l’assistenza muraria. / finestra ad un’anta con apertura oscillobattente e/o vasistas, in legno di abete e rivestimento esterno in alluminio, con utilizzo di materia conforme al Regolamento UE 995/2010, vetrocamera con lastra antinfortunistica ai sensi della UNI 7697 con marcatura CE. Finitura interna del legno con verniciatura trasparente ed esterna in alluminio verniciato o anodizzato, trasmittanza totale Uw <= 1.0 W/mqK per zona climatica F	m²		2062,94
TOS25_PR.P70.004.531	FINESTRE E PORTEFINESTRE IN LEGNOALLUMINIO con legno proveniente da foreste a rimboschimento programmato. / Con marcatura CE (UNI EN 14351-1:2016), di qualunque dimensione. / Compreso di vetrocamera sigillata tramite guarnizioni in gomma o con uso di sigillanti fluidi idonei, profili fermavetro ad incastro e/o fissati con chiodi o viti da legno, gocciolatoio, ferramenta di attacco, sostegno e movimentazione ante, maniglie in alluminio e verniciatura previo trattamento impregnante fungicida e antimuffa. / Rivestimento esterno in alluminio, trasmittanza termica minima prevista dalla normativa vigente, in base alla zona climatica, secondo la classificazione definita nel DPR. n°412 del 1993 (UNI EN ISO 10077-1). / Esclusi i controtelai, la posa e l’assistenza muraria. / finestra a 2 ante con apertura oscillobattente e/o vasistas, in legno di abete e rivestimento esterno in alluminio, con utilizzo di materia conforme al Regolamento UE 995/2010, vetrocamera con lastra antinfortunistica ai sensi della UNI 7697 con marcatura CE. Finitura interna del legno con verniciatura trasparente ed esterna in alluminio verniciato o anodizzato, trasmittanza totale Uw <= 1.0 W/mqK per zona climatica F	m²		1726,00
TOS25_PR.P70.004.532	FINESTRE E PORTEFINESTRE IN LEGNOALLUMINIO con legno proveniente da foreste a rimboschimento programmato. / Con marcatura CE (UNI EN 14351-1:2016), di qualunque dimensione. / Compreso di vetrocamera sigillata tramite guarnizioni in gomma o con uso di sigillanti fluidi idonei, profili fermavetro ad incastro e/o fissati con chiodi o viti da legno, gocciolatoio, ferramenta di attacco, sostegno e movimentazione ante, maniglie in alluminio e verniciatura previo trattamento impregnante fungicida e antimuffa. / Rivestimento esterno in alluminio, trasmittanza termica minima prevista dalla normativa vigente, in base alla zona climatica, secondo la classificazione definita nel DPR. n°412 del 1993 (UNI EN ISO 10077-1). / Esclusi i controtelai, la posa e l’assistenza muraria. / finestra a 3 ante con apertura oscillobattente e/o vasistas, in legno di abete e rivestimento esterno in alluminio, con utilizzo di materia conforme al Regolamento UE 995/2010, vetrocamera con lastra antinfortunistica ai sensi della UNI 7697 con marcatura CE. Finitura interna del legno con verniciatura trasparente ed esterna in alluminio verniciato o anodizzato, trasmittanza totale Uw <= 1.0 W/mqK per zona climatica F	m²		1530,47
TOS25_PR.P70.004.533	FINESTRE E PORTEFINESTRE IN LEGNOALLUMINIO con legno proveniente da foreste a rimboschimento programmato. / Con marcatura CE (UNI EN 14351-1:2016), di qualunque dimensione. / Compreso di vetrocamera sigillata tramite guarnizioni in gomma o con uso di sigillanti fluidi idonei, profili fermavetro ad incastro e/o fissati con chiodi o viti da legno, gocciolatoio, ferramenta di attacco, sostegno e movimentazione ante, maniglie in alluminio e verniciatura previo trattamento impregnante fungicida e antimuffa. / Rivestimento esterno in alluminio, trasmittanza termica minima prevista dalla normativa vigente, in base alla zona climatica, secondo la classificazione definita nel DPR. n°412 del 1993 (UNI EN ISO 10077-1). / Esclusi i controtelai, la posa e l’assistenza muraria. / finestra a 2 ante con apertura scorrevole, in legno di abete e rivestimento esterno in alluminio, con utilizzo di materia conforme al Regolamento UE 995/2010, vetrocamera con lastra antinfortunistica ai sensi della UNI 7697 con marcatura CE. Finitura interna del legno con verniciatura trasparente ed esterna in alluminio verniciato o anodizzato, trasmittanza totale Uw <= 1.0 W/mqK per zona climatica F	m²		2537,10
TOS25_PR.P70.004.534	FINESTRE E PORTEFINESTRE IN LEGNOALLUMINIO con legno proveniente da foreste a rimboschimento programmato. / Con marcatura CE (UNI EN 14351-1:2016), di qualunque dimensione. / Compreso di vetrocamera sigillata tramite guarnizioni in gomma o con uso di sigillanti fluidi idonei, profili fermavetro ad incastro e/o fissati con chiodi o viti da legno, gocciolatoio, ferramenta di attacco, sostegno e movimentazione ante, maniglie in alluminio e verniciatura previo trattamento impregnante fungicida e antimuffa. / Rivestimento esterno in alluminio, trasmittanza termica minima prevista dalla normativa vigente, in base alla zona climatica, secondo la classificazione definita nel DPR. n°412 del 1993 (UNI EN ISO 10077-1). / Esclusi i controtelai, la posa e l’assistenza muraria. / finestra a 4 ante con apertura scorrevole, in legno di abete e rivestimento esterno in alluminio, con utilizzo di materia conforme al Regolamento UE 995/2010, vetrocamera con lastra antinfortunistica ai sensi della UNI 7697 con marcatura CE. Finitura interna del legno con verniciatura trasparente ed esterna in alluminio verniciato o anodizzato, trasmittanza totale Uw <= 1.0 W/mqK per zona climatica F	m²		1772,24
TOS25_PR.P70.004.535	FINESTRE E PORTEFINESTRE IN LEGNOALLUMINIO con legno proveniente da foreste a rimboschimento programmato. / Con marcatura CE (UNI EN 14351-1:2016), di qualunque dimensione. / Compreso di vetrocamera sigillata tramite guarnizioni in gomma o con uso di sigillanti fluidi idonei, profili fermavetro ad incastro e/o fissati con chiodi o viti da legno, gocciolatoio, ferramenta di attacco, sostegno e movimentazione ante, maniglie in alluminio e verniciatura previo trattamento impregnante fungicida e antimuffa. / Rivestimento esterno in alluminio, trasmittanza termica minima prevista dalla normativa vigente, in base alla zona climatica, secondo la classificazione definita nel DPR. n°412 del 1993 (UNI EN ISO 10077-1). / Esclusi i controtelai, la posa e l’assistenza muraria. / finestra ad un’anta con apertura oscillobattente e/o vasistas, in legno di abete e rivestimento esterno in alluminio, con utilizzo di materia conforme al Regolamento UE 995/2010, vetrocamera con lastra antinfortunistica ai sensi della UNI 7697 con marcatura CE. Finitura interna del legno con verniciatura trasparente ed esterna in alluminio sublimato finto legno, trasmittanza totale Uw <= 1.0 W/mqK per zona climatica F	m²		2062,94
TOS25_PR.P70.004.536	FINESTRE E PORTEFINESTRE IN LEGNOALLUMINIO con legno proveniente da foreste a rimboschimento programmato. / Con marcatura CE (UNI EN 14351-1:2016), di qualunque dimensione. / Compreso di vetrocamera sigillata tramite guarnizioni in gomma o con uso di sigillanti fluidi idonei, profili fermavetro ad incastro e/o fissati con chiodi o viti da legno, gocciolatoio, ferramenta di attacco, sostegno e movimentazione ante, maniglie in alluminio e verniciatura previo trattamento impregnante fungicida e antimuffa. / Rivestimento esterno in alluminio, trasmittanza termica minima prevista dalla normativa vigente, in base alla zona climatica, secondo la classificazione definita nel DPR. n°412 del 1993 (UNI EN ISO 10077-1). / Esclusi i controtelai, la posa e l’assistenza muraria. / finestra a 2 ante con apertura oscillobattente e/o vasistas, in legno di abete e rivestimento esterno in alluminio, con utilizzo di materia conforme al Regolamento UE 995/2010, vetrocamera con lastra antinfortunistica ai sensi della UNI 7697 con marcatura CE. Finitura interna del legno con verniciatura trasparente ed esterna in alluminio sublimato finto legno, trasmittanza totale Uw <= 1.0 W/mqK per zona climatica F	m²		1726,00
TOS25_PR.P70.004.537	FINESTRE E PORTEFINESTRE IN LEGNOALLUMINIO con legno proveniente da foreste a rimboschimento programmato. / Con marcatura CE (UNI EN 14351-1:2016), di qualunque dimensione. / Compreso di vetrocamera sigillata tramite guarnizioni in gomma o con uso di sigillanti fluidi idonei, profili fermavetro ad incastro e/o fissati con chiodi o viti da legno, gocciolatoio, ferramenta di attacco, sostegno e movimentazione ante, maniglie in alluminio e verniciatura previo trattamento impregnante fungicida e antimuffa. / Rivestimento esterno in alluminio, trasmittanza termica minima prevista dalla normativa vigente, in base alla zona climatica, secondo la classificazione definita nel DPR. n°412 del 1993 (UNI EN ISO 10077-1). / Esclusi i controtelai, la posa e l’assistenza muraria. / finestra a 3 ante con apertura oscillobattente e/o vasistas, in legno di abete e rivestimento esterno in alluminio, con utilizzo di materia conforme al Regolamento UE 995/2010, vetrocamera con lastra antinfortunistica ai sensi della UNI 7697 con marcatura CE. Finitura interna del legno con verniciatura trasparente ed esterna in alluminio sublimato finto legno, trasmittanza totale Uw <= 1.0 W/mqK per zona climatica F	m²		1530,47
TOS25_PR.P70.004.538	FINESTRE E PORTEFINESTRE IN LEGNOALLUMINIO con legno proveniente da foreste a rimboschimento programmato. / Con marcatura CE (UNI EN 14351-1:2016), di qualunque dimensione. / Compreso di vetrocamera sigillata tramite guarnizioni in gomma o con uso di sigillanti fluidi idonei, profili fermavetro ad incastro e/o fissati con chiodi o viti da legno, gocciolatoio, ferramenta di attacco, sostegno e movimentazione ante, maniglie in alluminio e verniciatura previo trattamento impregnante fungicida e antimuffa. / Rivestimento esterno in alluminio, trasmittanza termica minima prevista dalla normativa vigente, in base alla zona climatica, secondo la classificazione definita nel DPR. n°412 del 1993 (UNI EN ISO 10077-1). / Esclusi i controtelai, la posa e l’assistenza muraria. / finestra a 2 ante con apertura scorrevole, in legno di abete e rivestimento esterno in alluminio, con utilizzo di materia conforme al Regolamento UE 995/2010, vetrocamera con lastra antinfortunistica ai sensi della UNI 7697 con marcatura CE. Finitura interna del legno con verniciatura trasparente ed esterna in alluminio sublimato finto legno, trasmittanza totale Uw <= 1.0 W/mqK per zona climatica F	m²		2537,10
TOS25_PR.P70.004.539	FINESTRE E PORTEFINESTRE IN LEGNOALLUMINIO con legno proveniente da foreste a rimboschimento programmato. / Con marcatura CE (UNI EN 14351-1:2016), di qualunque dimensione. / Compreso di vetrocamera sigillata tramite guarnizioni in gomma o con uso di sigillanti fluidi idonei, profili fermavetro ad incastro e/o fissati con chiodi o viti da legno, gocciolatoio, ferramenta di attacco, sostegno e movimentazione ante, maniglie in alluminio e verniciatura previo trattamento impregnante fungicida e antimuffa. / Rivestimento esterno in alluminio, trasmittanza termica minima prevista dalla normativa vigente, in base alla zona climatica, secondo la classificazione definita nel DPR. n°412 del 1993 (UNI EN ISO 10077-1). / Esclusi i controtelai, la posa e l’assistenza muraria. / finestra a 4 ante con apertura scorrevole, in legno di abete e rivestimento esterno in alluminio, con utilizzo di materia conforme al Regolamento UE 995/2010, vetrocamera con lastra antinfortunistica ai sensi della UNI 7697 con marcatura CE. Finitura interna del legno con verniciatura trasparente ed esterna in alluminio sublimato finto legno, trasmittanza totale Uw <= 1.0 W/mqK per zona climatica F	m²		1772,24
TOS25_PR.P70.004.540	FINESTRE E PORTEFINESTRE IN LEGNOALLUMINIO con legno proveniente da foreste a rimboschimento programmato. / Con marcatura CE (UNI EN 14351-1:2016), di qualunque dimensione. / Compreso di vetrocamera sigillata tramite guarnizioni in gomma o con uso di sigillanti fluidi idonei, profili fermavetro ad incastro e/o fissati con chiodi o viti da legno, gocciolatoio, ferramenta di attacco, sostegno e movimentazione ante, maniglie in alluminio e verniciatura previo trattamento impregnante fungicida e antimuffa. / Rivestimento esterno in alluminio, trasmittanza termica minima prevista dalla normativa vigente, in base alla zona climatica, secondo la classificazione definita nel DPR. n°412 del 1993 (UNI EN ISO 10077-1). / Esclusi i controtelai, la posa e l’assistenza muraria. / finestra ad un’anta con apertura oscillobattente e/o vasistas, in legno di abete e rivestimento esterno in alluminio, con utilizzo di materia conforme al Regolamento UE 995/2010, vetrocamera con lastra antinfortunistica ai sensi della UNI 7697 con marcatura CE. Finitura interna del legno con laccatura opaca ed esterna in alluminio verniciato o anodizzato, trasmittanza totale Uw <= 1.0 W/mqK per zona climatica F	m²		2062,94
TOS25_PR.P70.004.541	FINESTRE E PORTEFINESTRE IN LEGNOALLUMINIO con legno proveniente da foreste a rimboschimento programmato. / Con marcatura CE (UNI EN 14351-1:2016), di qualunque dimensione. / Compreso di vetrocamera sigillata tramite guarnizioni in gomma o con uso di sigillanti fluidi idonei, profili fermavetro ad incastro e/o fissati con chiodi o viti da legno, gocciolatoio, ferramenta di attacco, sostegno e movimentazione ante, maniglie in alluminio e verniciatura previo trattamento impregnante fungicida e antimuffa. / Rivestimento esterno in alluminio, trasmittanza termica minima prevista dalla normativa vigente, in base alla zona climatica, secondo la classificazione definita nel DPR. n°412 del 1993 (UNI EN ISO 10077-1). / Esclusi i controtelai, la posa e l’assistenza muraria. / finestra a 2 ante con apertura oscillobattente e/o vasistas, in legno di abete e rivestimento esterno in alluminio, con utilizzo di materia conforme al Regolamento UE 995/2010, vetrocamera con lastra antinfortunistica ai sensi della UNI 7697 con marcatura CE. Finitura interna del legno con laccatura opaca ed esterna in alluminio verniciato o anodizzato, trasmittanza totale Uw <= 1.0 W/mqK per zona climatica F	m²		1726,00
TOS25_PR.P70.004.542	FINESTRE E PORTEFINESTRE IN LEGNOALLUMINIO con legno proveniente da foreste a rimboschimento programmato. / Con marcatura CE (UNI EN 14351-1:2016), di qualunque dimensione. / Compreso di vetrocamera sigillata tramite guarnizioni in gomma o con uso di sigillanti fluidi idonei, profili fermavetro ad incastro e/o fissati con chiodi o viti da legno, gocciolatoio, ferramenta di attacco, sostegno e movimentazione ante, maniglie in alluminio e verniciatura previo trattamento impregnante fungicida e antimuffa. / Rivestimento esterno in alluminio, trasmittanza termica minima prevista dalla normativa vigente, in base alla zona climatica, secondo la classificazione definita nel DPR. n°412 del 1993 (UNI EN ISO 10077-1). / Esclusi i controtelai, la posa e l’assistenza muraria. / finestra a 3 ante con apertura oscillobattente e/o vasistas, in legno di abete e rivestimento esterno in alluminio, con utilizzo di materia conforme al Regolamento UE 995/2010, vetrocamera con lastra antinfortunistica ai sensi della UNI 7697 con marcatura CE. Finitura interna del legno con laccatura opaca ed esterna in alluminio verniciato o anodizzato, trasmittanza totale Uw <= 1.0 W/mqK per zona climatica F	m²		1530,47
TOS25_PR.P70.004.543	FINESTRE E PORTEFINESTRE IN LEGNOALLUMINIO con legno proveniente da foreste a rimboschimento programmato. / Con marcatura CE (UNI EN 14351-1:2016), di qualunque dimensione. / Compreso di vetrocamera sigillata tramite guarnizioni in gomma o con uso di sigillanti fluidi idonei, profili fermavetro ad incastro e/o fissati con chiodi o viti da legno, gocciolatoio, ferramenta di attacco, sostegno e movimentazione ante, maniglie in alluminio e verniciatura previo trattamento impregnante fungicida e antimuffa. / Rivestimento esterno in alluminio, trasmittanza termica minima prevista dalla normativa vigente, in base alla zona climatica, secondo la classificazione definita nel DPR. n°412 del 1993 (UNI EN ISO 10077-1). / Esclusi i controtelai, la posa e l’assistenza muraria. / finestra a 2 ante con apertura scorrevole, in legno di abete e rivestimento esterno in alluminio, con utilizzo di materia conforme al Regolamento UE 995/2010, vetrocamera con lastra antinfortunistica ai sensi della UNI 7697 con marcatura CE. Finitura interna del legno con laccatura opaca ed esterna in alluminio verniciato o anodizzato, trasmittanza totale Uw <= 1.0 W/mqK per zona climatica F	m²		2537,10
TOS25_PR.P70.004.544	FINESTRE E PORTEFINESTRE IN LEGNOALLUMINIO con legno proveniente da foreste a rimboschimento programmato. / Con marcatura CE (UNI EN 14351-1:2016), di qualunque dimensione. / Compreso di vetrocamera sigillata tramite guarnizioni in gomma o con uso di sigillanti fluidi idonei, profili fermavetro ad incastro e/o fissati con chiodi o viti da legno, gocciolatoio, ferramenta di attacco, sostegno e movimentazione ante, maniglie in alluminio e verniciatura previo trattamento impregnante fungicida e antimuffa. / Rivestimento esterno in alluminio, trasmittanza termica minima prevista dalla normativa vigente, in base alla zona climatica, secondo la classificazione definita nel DPR. n°412 del 1993 (UNI EN ISO 10077-1). / Esclusi i controtelai, la posa e l’assistenza muraria. / finestra a 4 ante con apertura scorrevole, in legno di abete e rivestimento esterno in alluminio, con utilizzo di materia conforme al Regolamento UE 995/2010, vetrocamera con lastra antinfortunistica ai sensi della UNI 7697 con marcatura CE. Finitura interna del legno con laccatura opaca ed esterna in alluminio verniciato o anodizzato, trasmittanza totale Uw <= 1.0 W/mqK per zona climatica F	m²		1772,24
TOS25_PR.P70.004.545	FINESTRE E PORTEFINESTRE IN LEGNOALLUMINIO con legno proveniente da foreste a rimboschimento programmato. / Con marcatura CE (UNI EN 14351-1:2016), di qualunque dimensione. / Compreso di vetrocamera sigillata tramite guarnizioni in gomma o con uso di sigillanti fluidi idonei, profili fermavetro ad incastro e/o fissati con chiodi o viti da legno, gocciolatoio, ferramenta di attacco, sostegno e movimentazione ante, maniglie in alluminio e verniciatura previo trattamento impregnante fungicida e antimuffa. / Rivestimento esterno in alluminio, trasmittanza termica minima prevista dalla normativa vigente, in base alla zona climatica, secondo la classificazione definita nel DPR. n°412 del 1993 (UNI EN ISO 10077-1). / Esclusi i controtelai, la posa e l’assistenza muraria. / finestra ad un’anta con apertura oscillobattente e/o vasistas, in legno di abete e rivestimento esterno in alluminio, con utilizzo di materia conforme al Regolamento UE 995/2010, vetrocamera con lastra antinfortunistica ai sensi della UNI 7697 con marcatura CE. Finitura interna del legno con laccatura opaca ed esterna in alluminio sublimato finto legno, trasmittanza totale Uw <= 1.0 W/mqK per zona climatica F	m²		2062,94
TOS25_PR.P70.004.546	FINESTRE E PORTEFINESTRE IN LEGNOALLUMINIO con legno proveniente da foreste a rimboschimento programmato. / Con marcatura CE (UNI EN 14351-1:2016), di qualunque dimensione. / Compreso di vetrocamera sigillata tramite guarnizioni in gomma o con uso di sigillanti fluidi idonei, profili fermavetro ad incastro e/o fissati con chiodi o viti da legno, gocciolatoio, ferramenta di attacco, sostegno e movimentazione ante, maniglie in alluminio e verniciatura previo trattamento impregnante fungicida e antimuffa. / Rivestimento esterno in alluminio, trasmittanza termica minima prevista dalla normativa vigente, in base alla zona climatica, secondo la classificazione definita nel DPR. n°412 del 1993 (UNI EN ISO 10077-1). / Esclusi i controtelai, la posa e l’assistenza muraria. / finestra a 2 ante con apertura oscillobattente e/o vasistas, in legno di abete e rivestimento esterno in alluminio, con utilizzo di materia conforme al Regolamento UE 995/2010, vetrocamera con lastra antinfortunistica ai sensi della UNI 7697 con marcatura CE. Finitura interna del legno con laccatura opaca ed esterna in alluminio sublimato finto legno, trasmittanza totale Uw <= 1.0 W/mqK per zona climatica F	m²		1726,00
TOS25_PR.P70.004.547	FINESTRE E PORTEFINESTRE IN LEGNOALLUMINIO con legno proveniente da foreste a rimboschimento programmato. / Con marcatura CE (UNI EN 14351-1:2016), di qualunque dimensione. / Compreso di vetrocamera sigillata tramite guarnizioni in gomma o con uso di sigillanti fluidi idonei, profili fermavetro ad incastro e/o fissati con chiodi o viti da legno, gocciolatoio, ferramenta di attacco, sostegno e movimentazione ante, maniglie in alluminio e verniciatura previo trattamento impregnante fungicida e antimuffa. / Rivestimento esterno in alluminio, trasmittanza termica minima prevista dalla normativa vigente, in base alla zona climatica, secondo la classificazione definita nel DPR. n°412 del 1993 (UNI EN ISO 10077-1). / Esclusi i controtelai, la posa e l’assistenza muraria. / finestra a 3 ante con apertura oscillobattente e/o vasistas, in legno di abete e rivestimento esterno in alluminio, con utilizzo di materia conforme al Regolamento UE 995/2010, vetrocamera con lastra antinfortunistica ai sensi della UNI 7697 con marcatura CE. Finitura interna del legno con laccatura opaca ed esterna in alluminio sublimato finto legno, trasmittanza totale Uw <= 1.0 W/mqK per zona climatica F	m²		1530,47
TOS25_PR.P70.004.548	FINESTRE E PORTEFINESTRE IN LEGNOALLUMINIO con legno proveniente da foreste a rimboschimento programmato. / Con marcatura CE (UNI EN 14351-1:2016), di qualunque dimensione. / Compreso di vetrocamera sigillata tramite guarnizioni in gomma o con uso di sigillanti fluidi idonei, profili fermavetro ad incastro e/o fissati con chiodi o viti da legno, gocciolatoio, ferramenta di attacco, sostegno e movimentazione ante, maniglie in alluminio e verniciatura previo trattamento impregnante fungicida e antimuffa. / Rivestimento esterno in alluminio, trasmittanza termica minima prevista dalla normativa vigente, in base alla zona climatica, secondo la classificazione definita nel DPR. n°412 del 1993 (UNI EN ISO 10077-1). / Esclusi i controtelai, la posa e l’assistenza muraria. / finestra a 2 ante con apertura scorrevole, in legno di abete e rivestimento esterno in alluminio, con utilizzo di materia conforme al Regolamento UE 995/2010, vetrocamera con lastra antinfortunistica ai sensi della UNI 7697 con marcatura CE. Finitura interna del legno con laccatura opaca ed esterna in alluminio sublimato finto legno, trasmittanza totale Uw <= 1.0 W/mqK per zona climatica F	m²		2537,10
TOS25_PR.P70.004.549	FINESTRE E PORTEFINESTRE IN LEGNOALLUMINIO con legno proveniente da foreste a rimboschimento programmato. / Con marcatura CE (UNI EN 14351-1:2016), di qualunque dimensione. / Compreso di vetrocamera sigillata tramite guarnizioni in gomma o con uso di sigillanti fluidi idonei, profili fermavetro ad incastro e/o fissati con chiodi o viti da legno, gocciolatoio, ferramenta di attacco, sostegno e movimentazione ante, maniglie in alluminio e verniciatura previo trattamento impregnante fungicida e antimuffa. / Rivestimento esterno in alluminio, trasmittanza termica minima prevista dalla normativa vigente, in base alla zona climatica, secondo la classificazione definita nel DPR. n°412 del 1993 (UNI EN ISO 10077-1). / Esclusi i controtelai, la posa e l’assistenza muraria. / finestra a 4 ante con apertura scorrevole, in legno di abete e rivestimento esterno in alluminio, con utilizzo di materia conforme al Regolamento UE 995/2010, vetrocamera con lastra antinfortunistica ai sensi della UNI 7697 con marcatura CE. Finitura interna del legno con laccatura opaca ed esterna in alluminio sublimato finto legno, trasmittanza totale Uw <= 1.0 W/mqK per zona climatica F	m²		1772,24
TOS25_PR.P70.004.560	FINESTRE E PORTEFINESTRE IN LEGNOALLUMINIO con legno proveniente da foreste a rimboschimento programmato. / Con marcatura CE (UNI EN 14351-1:2016), di qualunque dimensione. / Compreso di vetrocamera sigillata tramite guarnizioni in gomma o con uso di sigillanti fluidi idonei, profili fermavetro ad incastro e/o fissati con chiodi o viti da legno, gocciolatoio, ferramenta di attacco, sostegno e movimentazione ante, maniglie in alluminio e verniciatura previo trattamento impregnante fungicida e antimuffa. / Rivestimento esterno in alluminio, trasmittanza termica minima prevista dalla normativa vigente, in base alla zona climatica, secondo la classificazione definita nel DPR. n°412 del 1993 (UNI EN ISO 10077-1). / Esclusi i controtelai, la posa e l’assistenza muraria. / portafinestra ad un’anta con apertura oscillobattente e/o vasistas, in legno di abete e rivestimento esterno in alluminio, con utilizzo di materia conforme al Regolamento UE 995/2010, vetrocamera con lastra antinfortunistica ai sensi della UNI 7697 con marcatura CE. Finitura interna del legno con verniciatura trasparente ed esterna in alluminio verniciato o anodizzato, trasmittanza totale Uw<= 2.6 W/mqK per zone climatiche A e B	m²		1412,59
TOS25_PR.P70.004.561	FINESTRE E PORTEFINESTRE IN LEGNOALLUMINIO con legno proveniente da foreste a rimboschimento programmato. / Con marcatura CE (UNI EN 14351-1:2016), di qualunque dimensione. / Compreso di vetrocamera sigillata tramite guarnizioni in gomma o con uso di sigillanti fluidi idonei, profili fermavetro ad incastro e/o fissati con chiodi o viti da legno, gocciolatoio, ferramenta di attacco, sostegno e movimentazione ante, maniglie in alluminio e verniciatura previo trattamento impregnante fungicida e antimuffa. / Rivestimento esterno in alluminio, trasmittanza termica minima prevista dalla normativa vigente, in base alla zona climatica, secondo la classificazione definita nel DPR. n°412 del 1993 (UNI EN ISO 10077-1). / Esclusi i controtelai, la posa e l’assistenza muraria. / portafinestra a 2 ante con apertura oscillobattente e/o vasistas, in legno di abete e rivestimento esterno in alluminio, con utilizzo di materia conforme al Regolamento UE 995/2010, vetrocamera con lastra antinfortunistica ai sensi della UNI 7697 con marcatura CE. Finitura interna del legno con verniciatura trasparente ed esterna in alluminio verniciato o anodizzato, trasmittanza totale Uw<= 2.6 W/mqK per zone climatiche A e B	m²		1197,93
TOS25_PR.P70.004.562	FINESTRE E PORTEFINESTRE IN LEGNOALLUMINIO con legno proveniente da foreste a rimboschimento programmato. / Con marcatura CE (UNI EN 14351-1:2016), di qualunque dimensione. / Compreso di vetrocamera sigillata tramite guarnizioni in gomma o con uso di sigillanti fluidi idonei, profili fermavetro ad incastro e/o fissati con chiodi o viti da legno, gocciolatoio, ferramenta di attacco, sostegno e movimentazione ante, maniglie in alluminio e verniciatura previo trattamento impregnante fungicida e antimuffa. / Rivestimento esterno in alluminio, trasmittanza termica minima prevista dalla normativa vigente, in base alla zona climatica, secondo la classificazione definita nel DPR. n°412 del 1993 (UNI EN ISO 10077-1). / Esclusi i controtelai, la posa e l’assistenza muraria. / portafinestra a 3 ante con apertura oscillobattente e/o vasistas, in legno di abete e rivestimento esterno in alluminio, con utilizzo di materia conforme al Regolamento UE 995/2010, vetrocamera con lastra antinfortunistica ai sensi della UNI 7697 con marcatura CE. Finitura interna del legno con verniciatura trasparente ed esterna in alluminio verniciato o anodizzato, trasmittanza totale Uw<= 2.6 W/mqK per zone climatiche A e B	m²		1158,86
TOS25_PR.P70.004.563	FINESTRE E PORTEFINESTRE IN LEGNOALLUMINIO con legno proveniente da foreste a rimboschimento programmato. / Con marcatura CE (UNI EN 14351-1:2016), di qualunque dimensione. / Compreso di vetrocamera sigillata tramite guarnizioni in gomma o con uso di sigillanti fluidi idonei, profili fermavetro ad incastro e/o fissati con chiodi o viti da legno, gocciolatoio, ferramenta di attacco, sostegno e movimentazione ante, maniglie in alluminio e verniciatura previo trattamento impregnante fungicida e antimuffa. / Rivestimento esterno in alluminio, trasmittanza termica minima prevista dalla normativa vigente, in base alla zona climatica, secondo la classificazione definita nel DPR. n°412 del 1993 (UNI EN ISO 10077-1). / Esclusi i controtelai, la posa e l’assistenza muraria. / portafinestra a 2 ante con apertura scorrevole, in legno di abete e rivestimento esterno in alluminio, con utilizzo di materia conforme al Regolamento UE 995/2010, vetrocamera con lastra antinfortunistica ai sensi della UNI 7697 con marcatura CE. Finitura interna del legno con verniciatura trasparente ed esterna in alluminio verniciato o anodizzato, trasmittanza totale Uw<= 2.6 W/mqK per zone climatiche A e B	m²		1813,64
TOS25_PR.P70.004.564	FINESTRE E PORTEFINESTRE IN LEGNOALLUMINIO con legno proveniente da foreste a rimboschimento programmato. / Con marcatura CE (UNI EN 14351-1:2016), di qualunque dimensione. / Compreso di vetrocamera sigillata tramite guarnizioni in gomma o con uso di sigillanti fluidi idonei, profili fermavetro ad incastro e/o fissati con chiodi o viti da legno, gocciolatoio, ferramenta di attacco, sostegno e movimentazione ante, maniglie in alluminio e verniciatura previo trattamento impregnante fungicida e antimuffa. / Rivestimento esterno in alluminio, trasmittanza termica minima prevista dalla normativa vigente, in base alla zona climatica, secondo la classificazione definita nel DPR. n°412 del 1993 (UNI EN ISO 10077-1). / Esclusi i controtelai, la posa e l’assistenza muraria. / portafinestra a 4 ante con apertura scorrevole, in legno di abete e rivestimento esterno in alluminio, con utilizzo di materia conforme al Regolamento UE 995/2010, vetrocamera con lastra antinfortunistica ai sensi della UNI 7697 con marcatura CE. Finitura interna del legno con verniciatura trasparente ed esterna in alluminio verniciato o anodizzato, trasmittanza totale Uw<= 2.6 W/mqK per zone climatiche A e B	m²		1372,52
TOS25_PR.P70.004.567	FINESTRE E PORTEFINESTRE IN LEGNOALLUMINIO con legno proveniente da foreste a rimboschimento programmato. / Con marcatura CE (UNI EN 14351-1:2016), di qualunque dimensione. / Compreso di vetrocamera sigillata tramite guarnizioni in gomma o con uso di sigillanti fluidi idonei, profili fermavetro ad incastro e/o fissati con chiodi o viti da legno, gocciolatoio, ferramenta di attacco, sostegno e movimentazione ante, maniglie in alluminio e verniciatura previo trattamento impregnante fungicida e antimuffa. / Rivestimento esterno in alluminio, trasmittanza termica minima prevista dalla normativa vigente, in base alla zona climatica, secondo la classificazione definita nel DPR. n°412 del 1993 (UNI EN ISO 10077-1). / Esclusi i controtelai, la posa e l’assistenza muraria. / portafinestra ad un’anta con apertura oscillobattente e/o vasistas, in legno di abete e rivestimento esterno in alluminio, con utilizzo di materia conforme al Regolamento UE 995/2010, vetrocamera con lastra antinfortunistica ai sensi della UNI 7697 con marcatura CE. Finitura interna del legno con verniciatura trasparente ed esterna in alluminio sublimato finto legno, trasmittanza totale Uw<= 2.6 W/mqK per zone climatiche A e B	m²		1412,59
TOS25_PR.P70.004.568	FINESTRE E PORTEFINESTRE IN LEGNOALLUMINIO con legno proveniente da foreste a rimboschimento programmato. / Con marcatura CE (UNI EN 14351-1:2016), di qualunque dimensione. / Compreso di vetrocamera sigillata tramite guarnizioni in gomma o con uso di sigillanti fluidi idonei, profili fermavetro ad incastro e/o fissati con chiodi o viti da legno, gocciolatoio, ferramenta di attacco, sostegno e movimentazione ante, maniglie in alluminio e verniciatura previo trattamento impregnante fungicida e antimuffa. / Rivestimento esterno in alluminio, trasmittanza termica minima prevista dalla normativa vigente, in base alla zona climatica, secondo la classificazione definita nel DPR. n°412 del 1993 (UNI EN ISO 10077-1). / Esclusi i controtelai, la posa e l’assistenza muraria. / portafinestra a 2 ante con apertura oscillobattente e/o vasistas, in legno di abete e rivestimento esterno in alluminio, con utilizzo di materia conforme al Regolamento UE 995/2010, vetrocamera con lastra antinfortunistica ai sensi della UNI 7697 con marcatura CE. Finitura interna del legno con verniciatura trasparente ed esterna in alluminio sublimato finto legno, trasmittanza totale Uw<= 2.6 W/mqK per zone climatiche A e B	m²		1197,93
TOS25_PR.P70.004.569	FINESTRE E PORTEFINESTRE IN LEGNOALLUMINIO con legno proveniente da foreste a rimboschimento programmato. / Con marcatura CE (UNI EN 14351-1:2016), di qualunque dimensione. / Compreso di vetrocamera sigillata tramite guarnizioni in gomma o con uso di sigillanti fluidi idonei, profili fermavetro ad incastro e/o fissati con chiodi o viti da legno, gocciolatoio, ferramenta di attacco, sostegno e movimentazione ante, maniglie in alluminio e verniciatura previo trattamento impregnante fungicida e antimuffa. / Rivestimento esterno in alluminio, trasmittanza termica minima prevista dalla normativa vigente, in base alla zona climatica, secondo la classificazione definita nel DPR. n°412 del 1993 (UNI EN ISO 10077-1). / Esclusi i controtelai, la posa e l’assistenza muraria. / portafinestra a 3 ante con apertura oscillobattente e/o vasistas, in legno di abete e rivestimento esterno in alluminio, con utilizzo di materia conforme al Regolamento UE 995/2010, vetrocamera con lastra antinfortunistica ai sensi della UNI 7697 con marcatura CE. Finitura interna del legno con verniciatura trasparente ed esterna in alluminio sublimato finto legno, trasmittanza totale Uw<= 2.6 W/mqK per zone climatiche A e B	m²		1158,86
TOS25_PR.P70.004.570	FINESTRE E PORTEFINESTRE IN LEGNOALLUMINIO con legno proveniente da foreste a rimboschimento programmato. / Con marcatura CE (UNI EN 14351-1:2016), di qualunque dimensione. / Compreso di vetrocamera sigillata tramite guarnizioni in gomma o con uso di sigillanti fluidi idonei, profili fermavetro ad incastro e/o fissati con chiodi o viti da legno, gocciolatoio, ferramenta di attacco, sostegno e movimentazione ante, maniglie in alluminio e verniciatura previo trattamento impregnante fungicida e antimuffa. / Rivestimento esterno in alluminio, trasmittanza termica minima prevista dalla normativa vigente, in base alla zona climatica, secondo la classificazione definita nel DPR. n°412 del 1993 (UNI EN ISO 10077-1). / Esclusi i controtelai, la posa e l’assistenza muraria. / portafinestra a 2 ante con apertura scorrevole, in legno di abete e rivestimento esterno in alluminio, con utilizzo di materia conforme al Regolamento UE 995/2010, vetrocamera con lastra antinfortunistica ai sensi della UNI 7697 con marcatura CE. Finitura interna del legno con verniciatura trasparente ed esterna in alluminio sublimato finto legno, trasmittanza totale Uw<= 2.6 W/mqK per zone climatiche A e B	m²		1813,64
TOS25_PR.P70.004.571	FINESTRE E PORTEFINESTRE IN LEGNOALLUMINIO con legno proveniente da foreste a rimboschimento programmato. / Con marcatura CE (UNI EN 14351-1:2016), di qualunque dimensione. / Compreso di vetrocamera sigillata tramite guarnizioni in gomma o con uso di sigillanti fluidi idonei, profili fermavetro ad incastro e/o fissati con chiodi o viti da legno, gocciolatoio, ferramenta di attacco, sostegno e movimentazione ante, maniglie in alluminio e verniciatura previo trattamento impregnante fungicida e antimuffa. / Rivestimento esterno in alluminio, trasmittanza termica minima prevista dalla normativa vigente, in base alla zona climatica, secondo la classificazione definita nel DPR. n°412 del 1993 (UNI EN ISO 10077-1). / Esclusi i controtelai, la posa e l’assistenza muraria. / portafinestra a 4 ante con apertura scorrevole, in legno di abete e rivestimento esterno in alluminio, con utilizzo di materia conforme al Regolamento UE 995/2010, vetrocamera con lastra antinfortunistica ai sensi della UNI 7697 con marcatura CE. Finitura interna del legno con verniciatura trasparente ed esterna in alluminio sublimato finto legno, trasmittanza totale Uw<= 2.6 W/mqK per zone climatiche A e B	m²		1372,52
TOS25_PR.P70.004.574	FINESTRE E PORTEFINESTRE IN LEGNOALLUMINIO con legno proveniente da foreste a rimboschimento programmato. / Con marcatura CE (UNI EN 14351-1:2016), di qualunque dimensione. / Compreso di vetrocamera sigillata tramite guarnizioni in gomma o con uso di sigillanti fluidi idonei, profili fermavetro ad incastro e/o fissati con chiodi o viti da legno, gocciolatoio, ferramenta di attacco, sostegno e movimentazione ante, maniglie in alluminio e verniciatura previo trattamento impregnante fungicida e antimuffa. / Rivestimento esterno in alluminio, trasmittanza termica minima prevista dalla normativa vigente, in base alla zona climatica, secondo la classificazione definita nel DPR. n°412 del 1993 (UNI EN ISO 10077-1). / Esclusi i controtelai, la posa e l’assistenza muraria. / portafinestra ad un’anta con apertura oscillobattente e/o vasistas, in legno di abete e rivestimento esterno in alluminio, con utilizzo di materia conforme al Regolamento UE 995/2010, vetrocamera con lastra antinfortunistica ai sensi della UNI 7697 con marcatura CE. Finitura interna del legno con laccatura opaca ed esterna in alluminio verniciato o anodizzato, trasmittanza totale Uw<= 2.6 W/mqK per zone climatiche A e B	m²		1412,59
TOS25_PR.P70.004.575	FINESTRE E PORTEFINESTRE IN LEGNOALLUMINIO con legno proveniente da foreste a rimboschimento programmato. / Con marcatura CE (UNI EN 14351-1:2016), di qualunque dimensione. / Compreso di vetrocamera sigillata tramite guarnizioni in gomma o con uso di sigillanti fluidi idonei, profili fermavetro ad incastro e/o fissati con chiodi o viti da legno, gocciolatoio, ferramenta di attacco, sostegno e movimentazione ante, maniglie in alluminio e verniciatura previo trattamento impregnante fungicida e antimuffa. / Rivestimento esterno in alluminio, trasmittanza termica minima prevista dalla normativa vigente, in base alla zona climatica, secondo la classificazione definita nel DPR. n°412 del 1993 (UNI EN ISO 10077-1). / Esclusi i controtelai, la posa e l’assistenza muraria. / portafinestra a 2 ante con apertura oscillobattente e/o vasistas, in legno di abete e rivestimento esterno in alluminio, con utilizzo di materia conforme al Regolamento UE 995/2010, vetrocamera con lastra antinfortunistica ai sensi della UNI 7697 con marcatura CE. Finitura interna del legno con laccatura opaca ed esterna in alluminio verniciato o anodizzato, trasmittanza totale Uw<= 2.6 W/mqK per zone climatiche A e B	m²		1197,93
TOS25_PR.P70.004.576	FINESTRE E PORTEFINESTRE IN LEGNOALLUMINIO con legno proveniente da foreste a rimboschimento programmato. / Con marcatura CE (UNI EN 14351-1:2016), di qualunque dimensione. / Compreso di vetrocamera sigillata tramite guarnizioni in gomma o con uso di sigillanti fluidi idonei, profili fermavetro ad incastro e/o fissati con chiodi o viti da legno, gocciolatoio, ferramenta di attacco, sostegno e movimentazione ante, maniglie in alluminio e verniciatura previo trattamento impregnante fungicida e antimuffa. / Rivestimento esterno in alluminio, trasmittanza termica minima prevista dalla normativa vigente, in base alla zona climatica, secondo la classificazione definita nel DPR. n°412 del 1993 (UNI EN ISO 10077-1). / Esclusi i controtelai, la posa e l’assistenza muraria. / portafinestra a 3 ante con apertura oscillobattente e/o vasistas, in legno di abete e rivestimento esterno in alluminio, con utilizzo di materia conforme al Regolamento UE 995/2010, vetrocamera con lastra antinfortunistica ai sensi della UNI 7697 con marcatura CE. Finitura interna del legno con laccatura opaca ed esterna in alluminio verniciato o anodizzato, trasmittanza totale Uw<= 2.6 W/mqK per zone climatiche A e B	m²		1158,86
TOS25_PR.P70.004.577	FINESTRE E PORTEFINESTRE IN LEGNOALLUMINIO con legno proveniente da foreste a rimboschimento programmato. / Con marcatura CE (UNI EN 14351-1:2016), di qualunque dimensione. / Compreso di vetrocamera sigillata tramite guarnizioni in gomma o con uso di sigillanti fluidi idonei, profili fermavetro ad incastro e/o fissati con chiodi o viti da legno, gocciolatoio, ferramenta di attacco, sostegno e movimentazione ante, maniglie in alluminio e verniciatura previo trattamento impregnante fungicida e antimuffa. / Rivestimento esterno in alluminio, trasmittanza termica minima prevista dalla normativa vigente, in base alla zona climatica, secondo la classificazione definita nel DPR. n°412 del 1993 (UNI EN ISO 10077-1). / Esclusi i controtelai, la posa e l’assistenza muraria. / portafinestra a 2 ante con apertura scorrevole, in legno di abete e rivestimento esterno in alluminio, con utilizzo di materia conforme al Regolamento UE 995/2010, vetrocamera con lastra antinfortunistica ai sensi della UNI 7697 con marcatura CE. Finitura interna del legno con laccatura opaca ed esterna in alluminio verniciato o anodizzato, trasmittanza totale Uw<= 2.6 W/mqK per zone climatiche A e B	m²		1813,64
TOS25_PR.P70.004.578	FINESTRE E PORTEFINESTRE IN LEGNOALLUMINIO con legno proveniente da foreste a rimboschimento programmato. / Con marcatura CE (UNI EN 14351-1:2016), di qualunque dimensione. / Compreso di vetrocamera sigillata tramite guarnizioni in gomma o con uso di sigillanti fluidi idonei, profili fermavetro ad incastro e/o fissati con chiodi o viti da legno, gocciolatoio, ferramenta di attacco, sostegno e movimentazione ante, maniglie in alluminio e verniciatura previo trattamento impregnante fungicida e antimuffa. / Rivestimento esterno in alluminio, trasmittanza termica minima prevista dalla normativa vigente, in base alla zona climatica, secondo la classificazione definita nel DPR. n°412 del 1993 (UNI EN ISO 10077-1). / Esclusi i controtelai, la posa e l’assistenza muraria. / portafinestra a 4 ante con apertura scorrevole, in legno di abete e rivestimento esterno in alluminio, con utilizzo di materia conforme al Regolamento UE 995/2010, vetrocamera con lastra antinfortunistica ai sensi della UNI 7697 con marcatura CE. Finitura interna del legno con laccatura opaca ed esterna in alluminio verniciato o anodizzato, trasmittanza totale Uw<= 2.6 W/mqK per zone climatiche A e B	m²		1372,52
TOS25_PR.P70.004.581	FINESTRE E PORTEFINESTRE IN LEGNOALLUMINIO con legno proveniente da foreste a rimboschimento programmato. / Con marcatura CE (UNI EN 14351-1:2016), di qualunque dimensione. / Compreso di vetrocamera sigillata tramite guarnizioni in gomma o con uso di sigillanti fluidi idonei, profili fermavetro ad incastro e/o fissati con chiodi o viti da legno, gocciolatoio, ferramenta di attacco, sostegno e movimentazione ante, maniglie in alluminio e verniciatura previo trattamento impregnante fungicida e antimuffa. / Rivestimento esterno in alluminio, trasmittanza termica minima prevista dalla normativa vigente, in base alla zona climatica, secondo la classificazione definita nel DPR. n°412 del 1993 (UNI EN ISO 10077-1). / Esclusi i controtelai, la posa e l’assistenza muraria. / portafinestra ad un’anta con apertura oscillobattente e/o vasistas, in legno di abete e rivestimento esterno in alluminio, con utilizzo di materia conforme al Regolamento UE 995/2010, vetrocamera con lastra antinfortunistica ai sensi della UNI 7697 con marcatura CE. Finitura interna del legno con laccatura opaca ed esterna in alluminio sublimato finto legno, trasmittanza totale Uw<= 2.6 W/mqK per zone climatiche A e B	m²		1412,59
TOS25_PR.P70.004.582	FINESTRE E PORTEFINESTRE IN LEGNOALLUMINIO con legno proveniente da foreste a rimboschimento programmato. / Con marcatura CE (UNI EN 14351-1:2016), di qualunque dimensione. / Compreso di vetrocamera sigillata tramite guarnizioni in gomma o con uso di sigillanti fluidi idonei, profili fermavetro ad incastro e/o fissati con chiodi o viti da legno, gocciolatoio, ferramenta di attacco, sostegno e movimentazione ante, maniglie in alluminio e verniciatura previo trattamento impregnante fungicida e antimuffa. / Rivestimento esterno in alluminio, trasmittanza termica minima prevista dalla normativa vigente, in base alla zona climatica, secondo la classificazione definita nel DPR. n°412 del 1993 (UNI EN ISO 10077-1). / Esclusi i controtelai, la posa e l’assistenza muraria. / portafinestra a 2 ante con apertura oscillobattente e/o vasistas, in legno di abete e rivestimento esterno in alluminio, con utilizzo di materia conforme al Regolamento UE 995/2010, vetrocamera con lastra antinfortunistica ai sensi della UNI 7697 con marcatura CE. portafinestra interna del legno con laccatura opaca ed esterna in alluminio sublimato finto legno, trasmittanza totale Uw<= 2.6 W/mqK per zone climatiche A e B	m²		1197,93
TOS25_PR.P70.004.583	FINESTRE E PORTEFINESTRE IN LEGNOALLUMINIO con legno proveniente da foreste a rimboschimento programmato. / Con marcatura CE (UNI EN 14351-1:2016), di qualunque dimensione. / Compreso di vetrocamera sigillata tramite guarnizioni in gomma o con uso di sigillanti fluidi idonei, profili fermavetro ad incastro e/o fissati con chiodi o viti da legno, gocciolatoio, ferramenta di attacco, sostegno e movimentazione ante, maniglie in alluminio e verniciatura previo trattamento impregnante fungicida e antimuffa. / Rivestimento esterno in alluminio, trasmittanza termica minima prevista dalla normativa vigente, in base alla zona climatica, secondo la classificazione definita nel DPR. n°412 del 1993 (UNI EN ISO 10077-1). / Esclusi i controtelai, la posa e l’assistenza muraria. / portafinestra a 3 ante con apertura oscillobattente e/o vasistas, in legno di abete e rivestimento esterno in alluminio, con utilizzo di materia conforme al Regolamento UE 995/2010, vetrocamera con lastra antinfortunistica ai sensi della UNI 7697 con marcatura CE. portafinestra interna del legno con laccatura opaca ed esterna in alluminio sublimato finto legno, trasmittanza totale Uw<= 2.6 W/mqK per zone climatiche A e B	m²		1158,86
TOS25_PR.P70.004.584	FINESTRE E PORTEFINESTRE IN LEGNOALLUMINIO con legno proveniente da foreste a rimboschimento programmato. / Con marcatura CE (UNI EN 14351-1:2016), di qualunque dimensione. / Compreso di vetrocamera sigillata tramite guarnizioni in gomma o con uso di sigillanti fluidi idonei, profili fermavetro ad incastro e/o fissati con chiodi o viti da legno, gocciolatoio, ferramenta di attacco, sostegno e movimentazione ante, maniglie in alluminio e verniciatura previo trattamento impregnante fungicida e antimuffa. / Rivestimento esterno in alluminio, trasmittanza termica minima prevista dalla normativa vigente, in base alla zona climatica, secondo la classificazione definita nel DPR. n°412 del 1993 (UNI EN ISO 10077-1). / Esclusi i controtelai, la posa e l’assistenza muraria. / portafinestra a 2 ante con apertura scorrevole, in legno di abete e rivestimento esterno in alluminio, con utilizzo di materia conforme al Regolamento UE 995/2010, vetrocamera con lastra antinfortunistica ai sensi della UNI 7697 con marcatura CE. portafinestra interna del legno con laccatura opaca ed esterna in alluminio sublimato finto legno, trasmittanza totale Uw<= 2.6 W/mqK per zone climatiche A e B	m²		1813,64
TOS25_PR.P70.004.585	FINESTRE E PORTEFINESTRE IN LEGNOALLUMINIO con legno proveniente da foreste a rimboschimento programmato. / Con marcatura CE (UNI EN 14351-1:2016), di qualunque dimensione. / Compreso di vetrocamera sigillata tramite guarnizioni in gomma o con uso di sigillanti fluidi idonei, profili fermavetro ad incastro e/o fissati con chiodi o viti da legno, gocciolatoio, ferramenta di attacco, sostegno e movimentazione ante, maniglie in alluminio e verniciatura previo trattamento impregnante fungicida e antimuffa. / Rivestimento esterno in alluminio, trasmittanza termica minima prevista dalla normativa vigente, in base alla zona climatica, secondo la classificazione definita nel DPR. n°412 del 1993 (UNI EN ISO 10077-1). / Esclusi i controtelai, la posa e l’assistenza muraria. / portafinestra a 4 ante con apertura scorrevole, in legno di abete e rivestimento esterno in alluminio, con utilizzo di materia conforme al Regolamento UE 995/2010, vetrocamera con lastra antinfortunistica ai sensi della UNI 7697 con marcatura CE. portafinestra interna del legno con laccatura opaca ed esterna in alluminio sublimato finto legno, trasmittanza totale Uw<= 2.6 W/mqK per zone climatiche A e B	m²		1372,52
TOS25_PR.P70.004.600	FINESTRE E PORTEFINESTRE IN LEGNOALLUMINIO con legno proveniente da foreste a rimboschimento programmato. / Con marcatura CE (UNI EN 14351-1:2016), di qualunque dimensione. / Compreso di vetrocamera sigillata tramite guarnizioni in gomma o con uso di sigillanti fluidi idonei, profili fermavetro ad incastro e/o fissati con chiodi o viti da legno, gocciolatoio, ferramenta di attacco, sostegno e movimentazione ante, maniglie in alluminio e verniciatura previo trattamento impregnante fungicida e antimuffa. / Rivestimento esterno in alluminio, trasmittanza termica minima prevista dalla normativa vigente, in base alla zona climatica, secondo la classificazione definita nel DPR. n°412 del 1993 (UNI EN ISO 10077-1). / Esclusi i controtelai, la posa e l’assistenza muraria. / portafinestra ad un’anta con apertura oscillobattente e/o vasistas, in legno di abete e rivestimento esterno in alluminio, con utilizzo di materia conforme al Regolamento UE 995/2010, vetrocamera con lastra antinfortunistica ai sensi della UNI 7697 con marcatura CE. portafinestra interna del legno con verniciatura trasparente ed esterna in alluminio verniciato o anodizzato, trasmittanza totale Uw <= 1.75 e <= 1.67 W/mqk per zone climatiche C e D	m²		1486,93
TOS25_PR.P70.004.601	FINESTRE E PORTEFINESTRE IN LEGNOALLUMINIO con legno proveniente da foreste a rimboschimento programmato. / Con marcatura CE (UNI EN 14351-1:2016), di qualunque dimensione. / Compreso di vetrocamera sigillata tramite guarnizioni in gomma o con uso di sigillanti fluidi idonei, profili fermavetro ad incastro e/o fissati con chiodi o viti da legno, gocciolatoio, ferramenta di attacco, sostegno e movimentazione ante, maniglie in alluminio e verniciatura previo trattamento impregnante fungicida e antimuffa. / Rivestimento esterno in alluminio, trasmittanza termica minima prevista dalla normativa vigente, in base alla zona climatica, secondo la classificazione definita nel DPR. n°412 del 1993 (UNI EN ISO 10077-1). / Esclusi i controtelai, la posa e l’assistenza muraria. / portafinestra a 2 ante con apertura oscillobattente e/o vasistas, in legno di abete e rivestimento esterno in alluminio, con utilizzo di materia conforme al Regolamento UE 995/2010, vetrocamera con lastra antinfortunistica ai sensi della UNI 7697 con marcatura CE. portafinestra interna del legno con verniciatura trasparente ed esterna in alluminio verniciato o anodizzato, trasmittanza totale Uw <= 1.75 e <= 1.67 W/mqk per zone climatiche C e D	m²		1260,98
TOS25_PR.P70.004.602	FINESTRE E PORTEFINESTRE IN LEGNOALLUMINIO con legno proveniente da foreste a rimboschimento programmato. / Con marcatura CE (UNI EN 14351-1:2016), di qualunque dimensione. / Compreso di vetrocamera sigillata tramite guarnizioni in gomma o con uso di sigillanti fluidi idonei, profili fermavetro ad incastro e/o fissati con chiodi o viti da legno, gocciolatoio, ferramenta di attacco, sostegno e movimentazione ante, maniglie in alluminio e verniciatura previo trattamento impregnante fungicida e antimuffa. / Rivestimento esterno in alluminio, trasmittanza termica minima prevista dalla normativa vigente, in base alla zona climatica, secondo la classificazione definita nel DPR. n°412 del 1993 (UNI EN ISO 10077-1). / Esclusi i controtelai, la posa e l’assistenza muraria. / portafinestra a 3 ante con apertura oscillobattente e/o vasistas, in legno di abete e rivestimento esterno in alluminio, con utilizzo di materia conforme al Regolamento UE 995/2010, vetrocamera con lastra antinfortunistica ai sensi della UNI 7697 con marcatura CE. portafinestra interna del legno con verniciatura trasparente ed esterna in alluminio verniciato o anodizzato, trasmittanza totale Uw <= 1.75 e <= 1.67 W/mqk per zone climatiche C e D	m²		1219,85
TOS25_PR.P70.004.603	FINESTRE E PORTEFINESTRE IN LEGNOALLUMINIO con legno proveniente da foreste a rimboschimento programmato. / Con marcatura CE (UNI EN 14351-1:2016), di qualunque dimensione. / Compreso di vetrocamera sigillata tramite guarnizioni in gomma o con uso di sigillanti fluidi idonei, profili fermavetro ad incastro e/o fissati con chiodi o viti da legno, gocciolatoio, ferramenta di attacco, sostegno e movimentazione ante, maniglie in alluminio e verniciatura previo trattamento impregnante fungicida e antimuffa. / Rivestimento esterno in alluminio, trasmittanza termica minima prevista dalla normativa vigente, in base alla zona climatica, secondo la classificazione definita nel DPR. n°412 del 1993 (UNI EN ISO 10077-1). / Esclusi i controtelai, la posa e l’assistenza muraria. / portafinestra a 2 ante con apertura scorrevole, in legno di abete e rivestimento esterno in alluminio, con utilizzo di materia conforme al Regolamento UE 995/2010, vetrocamera con lastra antinfortunistica ai sensi della UNI 7697 con marcatura CE. portafinestra interna del legno con verniciatura trasparente ed esterna in alluminio verniciato o anodizzato, trasmittanza totale Uw <= 1.75 e <= 1.67 W/mqk per zone climatiche C e D	m²		1909,10
TOS25_PR.P70.004.604	FINESTRE E PORTEFINESTRE IN LEGNOALLUMINIO con legno proveniente da foreste a rimboschimento programmato. / Con marcatura CE (UNI EN 14351-1:2016), di qualunque dimensione. / Compreso di vetrocamera sigillata tramite guarnizioni in gomma o con uso di sigillanti fluidi idonei, profili fermavetro ad incastro e/o fissati con chiodi o viti da legno, gocciolatoio, ferramenta di attacco, sostegno e movimentazione ante, maniglie in alluminio e verniciatura previo trattamento impregnante fungicida e antimuffa. / Rivestimento esterno in alluminio, trasmittanza termica minima prevista dalla normativa vigente, in base alla zona climatica, secondo la classificazione definita nel DPR. n°412 del 1993 (UNI EN ISO 10077-1). / Esclusi i controtelai, la posa e l’assistenza muraria. / portafinestra a 4 ante con apertura scorrevole, in legno di abete e rivestimento esterno in alluminio, con utilizzo di materia conforme al Regolamento UE 995/2010, vetrocamera con lastra antinfortunistica ai sensi della UNI 7697 con marcatura CE. portafinestra interna del legno con verniciatura trasparente ed esterna in alluminio verniciato o anodizzato, trasmittanza totale Uw <= 1.75 e <= 1.67 W/mqk per zone climatiche C e D	m²		1444,76
TOS25_PR.P70.004.607	FINESTRE E PORTEFINESTRE IN LEGNOALLUMINIO con legno proveniente da foreste a rimboschimento programmato. / Con marcatura CE (UNI EN 14351-1:2016), di qualunque dimensione. / Compreso di vetrocamera sigillata tramite guarnizioni in gomma o con uso di sigillanti fluidi idonei, profili fermavetro ad incastro e/o fissati con chiodi o viti da legno, gocciolatoio, ferramenta di attacco, sostegno e movimentazione ante, maniglie in alluminio e verniciatura previo trattamento impregnante fungicida e antimuffa. / Rivestimento esterno in alluminio, trasmittanza termica minima prevista dalla normativa vigente, in base alla zona climatica, secondo la classificazione definita nel DPR. n°412 del 1993 (UNI EN ISO 10077-1). / Esclusi i controtelai, la posa e l’assistenza muraria. / portafinestra ad un’anta con apertura oscillobattente e/o vasistas, in legno di abete e rivestimento esterno in alluminio, con utilizzo di materia conforme al Regolamento UE 995/2010, vetrocamera con lastra antinfortunistica ai sensi della UNI 7697 con marcatura CE. portafinestra interna del legno con verniciatura trasparente ed esterna in alluminio sublimato finto legno, trasmittanza totale Uw <= 1.75 e <= 1.67 W/mqk per zone climatiche C e D	m²		1486,93
TOS25_PR.P70.004.608	FINESTRE E PORTEFINESTRE IN LEGNOALLUMINIO con legno proveniente da foreste a rimboschimento programmato. / Con marcatura CE (UNI EN 14351-1:2016), di qualunque dimensione. / Compreso di vetrocamera sigillata tramite guarnizioni in gomma o con uso di sigillanti fluidi idonei, profili fermavetro ad incastro e/o fissati con chiodi o viti da legno, gocciolatoio, ferramenta di attacco, sostegno e movimentazione ante, maniglie in alluminio e verniciatura previo trattamento impregnante fungicida e antimuffa. / Rivestimento esterno in alluminio, trasmittanza termica minima prevista dalla normativa vigente, in base alla zona climatica, secondo la classificazione definita nel DPR. n°412 del 1993 (UNI EN ISO 10077-1). / Esclusi i controtelai, la posa e l’assistenza muraria. / portafinestra a 2 ante con apertura oscillobattente e/o vasistas, in legno di abete e rivestimento esterno in alluminio, con utilizzo di materia conforme al Regolamento UE 995/2010, vetrocamera con lastra antinfortunistica ai sensi della UNI 7697 con marcatura CE. portafinestra interna del legno con verniciatura trasparente ed esterna in alluminio sublimato finto legno, trasmittanza totale Uw <= 1.75 e <= 1.67 W/mqk per zone climatiche C e D	m²		1260,98
TOS25_PR.P70.004.609	FINESTRE E PORTEFINESTRE IN LEGNOALLUMINIO con legno proveniente da foreste a rimboschimento programmato. / Con marcatura CE (UNI EN 14351-1:2016), di qualunque dimensione. / Compreso di vetrocamera sigillata tramite guarnizioni in gomma o con uso di sigillanti fluidi idonei, profili fermavetro ad incastro e/o fissati con chiodi o viti da legno, gocciolatoio, ferramenta di attacco, sostegno e movimentazione ante, maniglie in alluminio e verniciatura previo trattamento impregnante fungicida e antimuffa. / Rivestimento esterno in alluminio, trasmittanza termica minima prevista dalla normativa vigente, in base alla zona climatica, secondo la classificazione definita nel DPR. n°412 del 1993 (UNI EN ISO 10077-1). / Esclusi i controtelai, la posa e l’assistenza muraria. / portafinestra a 3 ante con apertura oscillobattente e/o vasistas, in legno di abete e rivestimento esterno in alluminio, con utilizzo di materia conforme al Regolamento UE 995/2010, vetrocamera con lastra antinfortunistica ai sensi della UNI 7697 con marcatura CE. portafinestra interna del legno con verniciatura trasparente ed esterna in alluminio sublimato finto legno, trasmittanza totale Uw <= 1.75 e <= 1.67 W/mqk per zone climatiche C e D	m²		1219,85
TOS25_PR.P70.004.610	FINESTRE E PORTEFINESTRE IN LEGNOALLUMINIO con legno proveniente da foreste a rimboschimento programmato. / Con marcatura CE (UNI EN 14351-1:2016), di qualunque dimensione. / Compreso di vetrocamera sigillata tramite guarnizioni in gomma o con uso di sigillanti fluidi idonei, profili fermavetro ad incastro e/o fissati con chiodi o viti da legno, gocciolatoio, ferramenta di attacco, sostegno e movimentazione ante, maniglie in alluminio e verniciatura previo trattamento impregnante fungicida e antimuffa. / Rivestimento esterno in alluminio, trasmittanza termica minima prevista dalla normativa vigente, in base alla zona climatica, secondo la classificazione definita nel DPR. n°412 del 1993 (UNI EN ISO 10077-1). / Esclusi i controtelai, la posa e l’assistenza muraria. / portafinestra a 2 ante con apertura scorrevole, in legno di abete e rivestimento esterno in alluminio, con utilizzo di materia conforme al Regolamento UE 995/2010, vetrocamera con lastra antinfortunistica ai sensi della UNI 7697 con marcatura CE. portafinestra interna del legno con verniciatura trasparente ed esterna in alluminio sublimato finto legno, trasmittanza totale Uw <= 1.75 e <= 1.67 W/mqk per zone climatiche C e D	m²		1909,10
TOS25_PR.P70.004.611	FINESTRE E PORTEFINESTRE IN LEGNOALLUMINIO con legno proveniente da foreste a rimboschimento programmato. / Con marcatura CE (UNI EN 14351-1:2016), di qualunque dimensione. / Compreso di vetrocamera sigillata tramite guarnizioni in gomma o con uso di sigillanti fluidi idonei, profili fermavetro ad incastro e/o fissati con chiodi o viti da legno, gocciolatoio, ferramenta di attacco, sostegno e movimentazione ante, maniglie in alluminio e verniciatura previo trattamento impregnante fungicida e antimuffa. / Rivestimento esterno in alluminio, trasmittanza termica minima prevista dalla normativa vigente, in base alla zona climatica, secondo la classificazione definita nel DPR. n°412 del 1993 (UNI EN ISO 10077-1). / Esclusi i controtelai, la posa e l’assistenza muraria. / portafinestra a 4 ante con apertura scorrevole, in legno di abete e rivestimento esterno in alluminio, con utilizzo di materia conforme al Regolamento UE 995/2010, vetrocamera con lastra antinfortunistica ai sensi della UNI 7697 con marcatura CE. portafinestra interna del legno con verniciatura trasparente ed esterna in alluminio sublimato finto legno, trasmittanza totale Uw <= 1.75 e <= 1.67 W/mqk per zone climatiche C e D	m²		1444,76
TOS25_PR.P70.004.614	FINESTRE E PORTEFINESTRE IN LEGNOALLUMINIO con legno proveniente da foreste a rimboschimento programmato. / Con marcatura CE (UNI EN 14351-1:2016), di qualunque dimensione. / Compreso di vetrocamera sigillata tramite guarnizioni in gomma o con uso di sigillanti fluidi idonei, profili fermavetro ad incastro e/o fissati con chiodi o viti da legno, gocciolatoio, ferramenta di attacco, sostegno e movimentazione ante, maniglie in alluminio e verniciatura previo trattamento impregnante fungicida e antimuffa. / Rivestimento esterno in alluminio, trasmittanza termica minima prevista dalla normativa vigente, in base alla zona climatica, secondo la classificazione definita nel DPR. n°412 del 1993 (UNI EN ISO 10077-1). / Esclusi i controtelai, la posa e l’assistenza muraria. / portafinestra ad un’anta con apertura oscillobattente e/o vasistas, in legno di abete e rivestimento esterno in alluminio, con utilizzo di materia conforme al Regolamento UE 995/2010, vetrocamera con lastra antinfortunistica ai sensi della UNI 7697 con marcatura CE. portafinestra interna del legno con laccatura opaca ed esterna in alluminio verniciato o anodizzato, trasmittanza totale Uw <= 1.75 e <= 1.67 W/mqk per zone climatiche C e D	m²		1486,93
TOS25_PR.P70.004.615	FINESTRE E PORTEFINESTRE IN LEGNOALLUMINIO con legno proveniente da foreste a rimboschimento programmato. / Con marcatura CE (UNI EN 14351-1:2016), di qualunque dimensione. / Compreso di vetrocamera sigillata tramite guarnizioni in gomma o con uso di sigillanti fluidi idonei, profili fermavetro ad incastro e/o fissati con chiodi o viti da legno, gocciolatoio, ferramenta di attacco, sostegno e movimentazione ante, maniglie in alluminio e verniciatura previo trattamento impregnante fungicida e antimuffa. / Rivestimento esterno in alluminio, trasmittanza termica minima prevista dalla normativa vigente, in base alla zona climatica, secondo la classificazione definita nel DPR. n°412 del 1993 (UNI EN ISO 10077-1). / Esclusi i controtelai, la posa e l’assistenza muraria. / portafinestra a 2 ante con apertura oscillobattente e/o vasistas, in legno di abete e rivestimento esterno in alluminio, con utilizzo di materia conforme al Regolamento UE 995/2010, vetrocamera con lastra antinfortunistica ai sensi della UNI 7697 con marcatura CE. portafinestra interna del legno con laccatura opaca ed esterna in alluminio verniciato o anodizzato, trasmittanza totale Uw <= 1.75 e <= 1.67 W/mqk per zone climatiche C e D	m²		1260,98
TOS25_PR.P70.004.616	FINESTRE E PORTEFINESTRE IN LEGNOALLUMINIO con legno proveniente da foreste a rimboschimento programmato. / Con marcatura CE (UNI EN 14351-1:2016), di qualunque dimensione. / Compreso di vetrocamera sigillata tramite guarnizioni in gomma o con uso di sigillanti fluidi idonei, profili fermavetro ad incastro e/o fissati con chiodi o viti da legno, gocciolatoio, ferramenta di attacco, sostegno e movimentazione ante, maniglie in alluminio e verniciatura previo trattamento impregnante fungicida e antimuffa. / Rivestimento esterno in alluminio, trasmittanza termica minima prevista dalla normativa vigente, in base alla zona climatica, secondo la classificazione definita nel DPR. n°412 del 1993 (UNI EN ISO 10077-1). / Esclusi i controtelai, la posa e l’assistenza muraria. / portafinestra a 3 ante con apertura oscillobattente e/o vasistas, in legno di abete e rivestimento esterno in alluminio, con utilizzo di materia conforme al Regolamento UE 995/2010, vetrocamera con lastra antinfortunistica ai sensi della UNI 7697 con marcatura CE. portafinestra interna del legno con laccatura opaca ed esterna in alluminio verniciato o anodizzato, trasmittanza totale Uw <= 1.75 e <= 1.67 W/mqk per zone climatiche C e D	m²		1219,85
TOS25_PR.P70.004.617	FINESTRE E PORTEFINESTRE IN LEGNOALLUMINIO con legno proveniente da foreste a rimboschimento programmato. / Con marcatura CE (UNI EN 14351-1:2016), di qualunque dimensione. / Compreso di vetrocamera sigillata tramite guarnizioni in gomma o con uso di sigillanti fluidi idonei, profili fermavetro ad incastro e/o fissati con chiodi o viti da legno, gocciolatoio, ferramenta di attacco, sostegno e movimentazione ante, maniglie in alluminio e verniciatura previo trattamento impregnante fungicida e antimuffa. / Rivestimento esterno in alluminio, trasmittanza termica minima prevista dalla normativa vigente, in base alla zona climatica, secondo la classificazione definita nel DPR. n°412 del 1993 (UNI EN ISO 10077-1). / Esclusi i controtelai, la posa e l’assistenza muraria. / portafinestra a 2 ante con apertura scorrevole, in legno di abete e rivestimento esterno in alluminio, con utilizzo di materia conforme al Regolamento UE 995/2010, vetrocamera con lastra antinfortunistica ai sensi della UNI 7697 con marcatura CE. portafinestra interna del legno con laccatura opaca ed esterna in alluminio verniciato o anodizzato, trasmittanza totale Uw <= 1.75 e <= 1.67 W/mqk per zone climatiche C e D	m²		1909,10
TOS25_PR.P70.004.618	FINESTRE E PORTEFINESTRE IN LEGNOALLUMINIO con legno proveniente da foreste a rimboschimento programmato. / Con marcatura CE (UNI EN 14351-1:2016), di qualunque dimensione. / Compreso di vetrocamera sigillata tramite guarnizioni in gomma o con uso di sigillanti fluidi idonei, profili fermavetro ad incastro e/o fissati con chiodi o viti da legno, gocciolatoio, ferramenta di attacco, sostegno e movimentazione ante, maniglie in alluminio e verniciatura previo trattamento impregnante fungicida e antimuffa. / Rivestimento esterno in alluminio, trasmittanza termica minima prevista dalla normativa vigente, in base alla zona climatica, secondo la classificazione definita nel DPR. n°412 del 1993 (UNI EN ISO 10077-1). / Esclusi i controtelai, la posa e l’assistenza muraria. / portafinestra a 4 ante con apertura scorrevole, in legno di abete e rivestimento esterno in alluminio, con utilizzo di materia conforme al Regolamento UE 995/2010, vetrocamera con lastra antinfortunistica ai sensi della UNI 7697 con marcatura CE. portafinestra interna del legno con laccatura opaca ed esterna in alluminio verniciato o anodizzato, trasmittanza totale Uw <= 1.75 e <= 1.67 W/mqk per zone climatiche C e D	m²		1444,76
TOS25_PR.P70.004.621	FINESTRE E PORTEFINESTRE IN LEGNOALLUMINIO con legno proveniente da foreste a rimboschimento programmato. / Con marcatura CE (UNI EN 14351-1:2016), di qualunque dimensione. / Compreso di vetrocamera sigillata tramite guarnizioni in gomma o con uso di sigillanti fluidi idonei, profili fermavetro ad incastro e/o fissati con chiodi o viti da legno, gocciolatoio, ferramenta di attacco, sostegno e movimentazione ante, maniglie in alluminio e verniciatura previo trattamento impregnante fungicida e antimuffa. / Rivestimento esterno in alluminio, trasmittanza termica minima prevista dalla normativa vigente, in base alla zona climatica, secondo la classificazione definita nel DPR. n°412 del 1993 (UNI EN ISO 10077-1). / Esclusi i controtelai, la posa e l’assistenza muraria. / portafinestra ad un’anta con apertura oscillobattente e/o vasistas, in legno di abete e rivestimento esterno in alluminio, con utilizzo di materia conforme al Regolamento UE 995/2010, vetrocamera con lastra antinfortunistica ai sensi della UNI 7697 con marcatura CE. portafinestra interna del legno con laccatura opaca ed esterna in alluminio sublimato finto legno, trasmittanza totale Uw <= 1.75 e <= 1.67 W/mqk per zone climatiche C e D	m²		1486,93
TOS25_PR.P70.004.622	FINESTRE E PORTEFINESTRE IN LEGNOALLUMINIO con legno proveniente da foreste a rimboschimento programmato. / Con marcatura CE (UNI EN 14351-1:2016), di qualunque dimensione. / Compreso di vetrocamera sigillata tramite guarnizioni in gomma o con uso di sigillanti fluidi idonei, profili fermavetro ad incastro e/o fissati con chiodi o viti da legno, gocciolatoio, ferramenta di attacco, sostegno e movimentazione ante, maniglie in alluminio e verniciatura previo trattamento impregnante fungicida e antimuffa. / Rivestimento esterno in alluminio, trasmittanza termica minima prevista dalla normativa vigente, in base alla zona climatica, secondo la classificazione definita nel DPR. n°412 del 1993 (UNI EN ISO 10077-1). / Esclusi i controtelai, la posa e l’assistenza muraria. / portafinestra a 2 ante con apertura oscillobattente e/o vasistas, in legno di abete e rivestimento esterno in alluminio, con utilizzo di materia conforme al Regolamento UE 995/2010, vetrocamera con lastra antinfortunistica ai sensi della UNI 7697 con marcatura CE. portafinestra interna del legno con laccatura opaca ed esterna in alluminio sublimato finto legno, trasmittanza totale Uw <= 1.75 e <= 1.67 W/mqk per zone climatiche C e D	m²		1260,98
TOS25_PR.P70.004.623	FINESTRE E PORTEFINESTRE IN LEGNOALLUMINIO con legno proveniente da foreste a rimboschimento programmato. / Con marcatura CE (UNI EN 14351-1:2016), di qualunque dimensione. / Compreso di vetrocamera sigillata tramite guarnizioni in gomma o con uso di sigillanti fluidi idonei, profili fermavetro ad incastro e/o fissati con chiodi o viti da legno, gocciolatoio, ferramenta di attacco, sostegno e movimentazione ante, maniglie in alluminio e verniciatura previo trattamento impregnante fungicida e antimuffa. / Rivestimento esterno in alluminio, trasmittanza termica minima prevista dalla normativa vigente, in base alla zona climatica, secondo la classificazione definita nel DPR. n°412 del 1993 (UNI EN ISO 10077-1). / Esclusi i controtelai, la posa e l’assistenza muraria. / portafinestra a 3 ante con apertura oscillobattente e/o vasistas, in legno di abete e rivestimento esterno in alluminio, con utilizzo di materia conforme al Regolamento UE 995/2010, vetrocamera con lastra antinfortunistica ai sensi della UNI 7697 con marcatura CE. portafinestra interna del legno con laccatura opaca ed esterna in alluminio sublimato finto legno, trasmittanza totale Uw <= 1.75 e <= 1.67 W/mqk per zone climatiche C e D	m²		1219,85
TOS25_PR.P70.004.624	FINESTRE E PORTEFINESTRE IN LEGNOALLUMINIO con legno proveniente da foreste a rimboschimento programmato. / Con marcatura CE (UNI EN 14351-1:2016), di qualunque dimensione. / Compreso di vetrocamera sigillata tramite guarnizioni in gomma o con uso di sigillanti fluidi idonei, profili fermavetro ad incastro e/o fissati con chiodi o viti da legno, gocciolatoio, ferramenta di attacco, sostegno e movimentazione ante, maniglie in alluminio e verniciatura previo trattamento impregnante fungicida e antimuffa. / Rivestimento esterno in alluminio, trasmittanza termica minima prevista dalla normativa vigente, in base alla zona climatica, secondo la classificazione definita nel DPR. n°412 del 1993 (UNI EN ISO 10077-1). / Esclusi i controtelai, la posa e l’assistenza muraria. / portafinestra a 2 ante con apertura scorrevole, in legno di abete e rivestimento esterno in alluminio, con utilizzo di materia conforme al Regolamento UE 995/2010, vetrocamera con lastra antinfortunistica ai sensi della UNI 7697 con marcatura CE. portafinestra interna del legno con laccatura opaca ed esterna in alluminio sublimato finto legno, trasmittanza totale Uw <= 1.75 e <= 1.67 W/mqk per zone climatiche C e D	m²		1909,10
TOS25_PR.P70.004.625	FINESTRE E PORTEFINESTRE IN LEGNOALLUMINIO con legno proveniente da foreste a rimboschimento programmato. / Con marcatura CE (UNI EN 14351-1:2016), di qualunque dimensione. / Compreso di vetrocamera sigillata tramite guarnizioni in gomma o con uso di sigillanti fluidi idonei, profili fermavetro ad incastro e/o fissati con chiodi o viti da legno, gocciolatoio, ferramenta di attacco, sostegno e movimentazione ante, maniglie in alluminio e verniciatura previo trattamento impregnante fungicida e antimuffa. / Rivestimento esterno in alluminio, trasmittanza termica minima prevista dalla normativa vigente, in base alla zona climatica, secondo la classificazione definita nel DPR. n°412 del 1993 (UNI EN ISO 10077-1). / Esclusi i controtelai, la posa e l’assistenza muraria. / portafinestra a 4 ante con apertura scorrevole, in legno di abete e rivestimento esterno in alluminio, con utilizzo di materia conforme al Regolamento UE 995/2010, vetrocamera con lastra antinfortunistica ai sensi della UNI 7697 con marcatura CE. portafinestra interna del legno con laccatura opaca ed esterna in alluminio sublimato finto legno, trasmittanza totale Uw <= 1.75 e <= 1.67 W/mqk per zone climatiche C e D	m²		1444,76
TOS25_PR.P70.004.640	FINESTRE E PORTEFINESTRE IN LEGNOALLUMINIO con legno proveniente da foreste a rimboschimento programmato. / Con marcatura CE (UNI EN 14351-1:2016), di qualunque dimensione. / Compreso di vetrocamera sigillata tramite guarnizioni in gomma o con uso di sigillanti fluidi idonei, profili fermavetro ad incastro e/o fissati con chiodi o viti da legno, gocciolatoio, ferramenta di attacco, sostegno e movimentazione ante, maniglie in alluminio e verniciatura previo trattamento impregnante fungicida e antimuffa. / Rivestimento esterno in alluminio, trasmittanza termica minima prevista dalla normativa vigente, in base alla zona climatica, secondo la classificazione definita nel DPR. n°412 del 1993 (UNI EN ISO 10077-1). / Esclusi i controtelai, la posa e l’assistenza muraria. / portafinestra ad un’anta con apertura oscillobattente e/o vasistas, in legno di abete e rivestimento esterno in alluminio, con utilizzo di materia conforme al Regolamento UE 995/2010, vetrocamera con lastra antinfortunistica ai sensi della UNI 7697 con marcatura CE. portafinestra interna del legno con verniciatura trasparente ed esterna in alluminio verniciato o anodizzato, trasmittanza totale Uw <= 1.3 W/mqK per zona climatica E	m²		1635,63
TOS25_PR.P70.004.641	FINESTRE E PORTEFINESTRE IN LEGNOALLUMINIO con legno proveniente da foreste a rimboschimento programmato. / Con marcatura CE (UNI EN 14351-1:2016), di qualunque dimensione. / Compreso di vetrocamera sigillata tramite guarnizioni in gomma o con uso di sigillanti fluidi idonei, profili fermavetro ad incastro e/o fissati con chiodi o viti da legno, gocciolatoio, ferramenta di attacco, sostegno e movimentazione ante, maniglie in alluminio e verniciatura previo trattamento impregnante fungicida e antimuffa. / Rivestimento esterno in alluminio, trasmittanza termica minima prevista dalla normativa vigente, in base alla zona climatica, secondo la classificazione definita nel DPR. n°412 del 1993 (UNI EN ISO 10077-1). / Esclusi i controtelai, la posa e l’assistenza muraria. / portafinestra a 2 ante con apertura oscillobattente e/o vasistas, in legno di abete e rivestimento esterno in alluminio, con utilizzo di materia conforme al Regolamento UE 995/2010, vetrocamera con lastra antinfortunistica ai sensi della UNI 7697 con marcatura CE. portafinestra interna del legno con verniciatura trasparente ed esterna in alluminio verniciato o anodizzato, trasmittanza totale Uw <= 1.3 W/mqK per zona climatica E	m²		1387,07
TOS25_PR.P70.004.642	FINESTRE E PORTEFINESTRE IN LEGNOALLUMINIO con legno proveniente da foreste a rimboschimento programmato. / Con marcatura CE (UNI EN 14351-1:2016), di qualunque dimensione. / Compreso di vetrocamera sigillata tramite guarnizioni in gomma o con uso di sigillanti fluidi idonei, profili fermavetro ad incastro e/o fissati con chiodi o viti da legno, gocciolatoio, ferramenta di attacco, sostegno e movimentazione ante, maniglie in alluminio e verniciatura previo trattamento impregnante fungicida e antimuffa. / Rivestimento esterno in alluminio, trasmittanza termica minima prevista dalla normativa vigente, in base alla zona climatica, secondo la classificazione definita nel DPR. n°412 del 1993 (UNI EN ISO 10077-1). / Esclusi i controtelai, la posa e l’assistenza muraria. / portafinestra a 3 ante con apertura oscillobattente e/o vasistas, in legno di abete e rivestimento esterno in alluminio, con utilizzo di materia conforme al Regolamento UE 995/2010, vetrocamera con lastra antinfortunistica ai sensi della UNI 7697 con marcatura CE. portafinestra interna del legno con verniciatura trasparente ed esterna in alluminio verniciato o anodizzato, trasmittanza totale Uw <= 1.3 W/mqK per zona climatica E	m²		1341,83
TOS25_PR.P70.004.643	FINESTRE E PORTEFINESTRE IN LEGNOALLUMINIO con legno proveniente da foreste a rimboschimento programmato. / Con marcatura CE (UNI EN 14351-1:2016), di qualunque dimensione. / Compreso di vetrocamera sigillata tramite guarnizioni in gomma o con uso di sigillanti fluidi idonei, profili fermavetro ad incastro e/o fissati con chiodi o viti da legno, gocciolatoio, ferramenta di attacco, sostegno e movimentazione ante, maniglie in alluminio e verniciatura previo trattamento impregnante fungicida e antimuffa. / Rivestimento esterno in alluminio, trasmittanza termica minima prevista dalla normativa vigente, in base alla zona climatica, secondo la classificazione definita nel DPR. n°412 del 1993 (UNI EN ISO 10077-1). / Esclusi i controtelai, la posa e l’assistenza muraria. / portafinestra a 2 ante con apertura scorrevole, in legno di abete e rivestimento esterno in alluminio, con utilizzo di materia conforme al Regolamento UE 995/2010, vetrocamera con lastra antinfortunistica ai sensi della UNI 7697 con marcatura CE. portafinestra interna del legno con verniciatura trasparente ed esterna in alluminio verniciato o anodizzato, trasmittanza totale Uw <= 1.3 W/mqK per zona climatica E	m²		2100,00
TOS25_PR.P70.004.644	FINESTRE E PORTEFINESTRE IN LEGNOALLUMINIO con legno proveniente da foreste a rimboschimento programmato. / Con marcatura CE (UNI EN 14351-1:2016), di qualunque dimensione. / Compreso di vetrocamera sigillata tramite guarnizioni in gomma o con uso di sigillanti fluidi idonei, profili fermavetro ad incastro e/o fissati con chiodi o viti da legno, gocciolatoio, ferramenta di attacco, sostegno e movimentazione ante, maniglie in alluminio e verniciatura previo trattamento impregnante fungicida e antimuffa. / Rivestimento esterno in alluminio, trasmittanza termica minima prevista dalla normativa vigente, in base alla zona climatica, secondo la classificazione definita nel DPR. n°412 del 1993 (UNI EN ISO 10077-1). / Esclusi i controtelai, la posa e l’assistenza muraria. / portafinestra a 4 ante con apertura scorrevole, in legno di abete e rivestimento esterno in alluminio, con utilizzo di materia conforme al Regolamento UE 995/2010, vetrocamera con lastra antinfortunistica ai sensi della UNI 7697 con marcatura CE. portafinestra interna del legno con verniciatura trasparente ed esterna in alluminio verniciato o anodizzato, trasmittanza totale Uw <= 1.3 W/mqK per zona climatica E	m²		1733,71
TOS25_PR.P70.004.647	FINESTRE E PORTEFINESTRE IN LEGNOALLUMINIO con legno proveniente da foreste a rimboschimento programmato. / Con marcatura CE (UNI EN 14351-1:2016), di qualunque dimensione. / Compreso di vetrocamera sigillata tramite guarnizioni in gomma o con uso di sigillanti fluidi idonei, profili fermavetro ad incastro e/o fissati con chiodi o viti da legno, gocciolatoio, ferramenta di attacco, sostegno e movimentazione ante, maniglie in alluminio e verniciatura previo trattamento impregnante fungicida e antimuffa. / Rivestimento esterno in alluminio, trasmittanza termica minima prevista dalla normativa vigente, in base alla zona climatica, secondo la classificazione definita nel DPR. n°412 del 1993 (UNI EN ISO 10077-1). / Esclusi i controtelai, la posa e l’assistenza muraria. / portafinestra ad un’anta con apertura oscillobattente e/o vasistas, in legno di abete e rivestimento esterno in alluminio, con utilizzo di materia conforme al Regolamento UE 995/2010, vetrocamera con lastra antinfortunistica ai sensi della UNI 7697 con marcatura CE. portafinestra interna del legno con verniciatura trasparente ed esterna in alluminio sublimato finto legno, trasmittanza totale Uw <= 1.3 W/mqK per zona climatica E	m²		1635,63
TOS25_PR.P70.004.648	FINESTRE E PORTEFINESTRE IN LEGNOALLUMINIO con legno proveniente da foreste a rimboschimento programmato. / Con marcatura CE (UNI EN 14351-1:2016), di qualunque dimensione. / Compreso di vetrocamera sigillata tramite guarnizioni in gomma o con uso di sigillanti fluidi idonei, profili fermavetro ad incastro e/o fissati con chiodi o viti da legno, gocciolatoio, ferramenta di attacco, sostegno e movimentazione ante, maniglie in alluminio e verniciatura previo trattamento impregnante fungicida e antimuffa. / Rivestimento esterno in alluminio, trasmittanza termica minima prevista dalla normativa vigente, in base alla zona climatica, secondo la classificazione definita nel DPR. n°412 del 1993 (UNI EN ISO 10077-1). / Esclusi i controtelai, la posa e l’assistenza muraria. / portafinestra a 2 ante con apertura oscillobattente e/o vasistas, in legno di abete e rivestimento esterno in alluminio, con utilizzo di materia conforme al Regolamento UE 995/2010, vetrocamera con lastra antinfortunistica ai sensi della UNI 7697 con marcatura CE. portafinestra interna del legno con verniciatura trasparente ed esterna in alluminio sublimato finto legno, trasmittanza totale Uw <= 1.3 W/mqK per zona climatica E	m²		1387,07
TOS25_PR.P70.004.649	FINESTRE E PORTEFINESTRE IN LEGNOALLUMINIO con legno proveniente da foreste a rimboschimento programmato. / Con marcatura CE (UNI EN 14351-1:2016), di qualunque dimensione. / Compreso di vetrocamera sigillata tramite guarnizioni in gomma o con uso di sigillanti fluidi idonei, profili fermavetro ad incastro e/o fissati con chiodi o viti da legno, gocciolatoio, ferramenta di attacco, sostegno e movimentazione ante, maniglie in alluminio e verniciatura previo trattamento impregnante fungicida e antimuffa. / Rivestimento esterno in alluminio, trasmittanza termica minima prevista dalla normativa vigente, in base alla zona climatica, secondo la classificazione definita nel DPR. n°412 del 1993 (UNI EN ISO 10077-1). / Esclusi i controtelai, la posa e l’assistenza muraria. / portafinestra a 3 ante con apertura oscillobattente e/o vasistas, in legno di abete e rivestimento esterno in alluminio, con utilizzo di materia conforme al Regolamento UE 995/2010, vetrocamera con lastra antinfortunistica ai sensi della UNI 7697 con marcatura CE. portafinestra interna del legno con verniciatura trasparente ed esterna in alluminio sublimato finto legno, trasmittanza totale Uw <= 1.3 W/mqK per zona climatica E	m²		1341,83
TOS25_PR.P70.004.650	FINESTRE E PORTEFINESTRE IN LEGNOALLUMINIO con legno proveniente da foreste a rimboschimento programmato. / Con marcatura CE (UNI EN 14351-1:2016), di qualunque dimensione. / Compreso di vetrocamera sigillata tramite guarnizioni in gomma o con uso di sigillanti fluidi idonei, profili fermavetro ad incastro e/o fissati con chiodi o viti da legno, gocciolatoio, ferramenta di attacco, sostegno e movimentazione ante, maniglie in alluminio e verniciatura previo trattamento impregnante fungicida e antimuffa. / Rivestimento esterno in alluminio, trasmittanza termica minima prevista dalla normativa vigente, in base alla zona climatica, secondo la classificazione definita nel DPR. n°412 del 1993 (UNI EN ISO 10077-1). / Esclusi i controtelai, la posa e l’assistenza muraria. / portafinestra a 2 ante con apertura scorrevole, in legno di abete e rivestimento esterno in alluminio, con utilizzo di materia conforme al Regolamento UE 995/2010, vetrocamera con lastra antinfortunistica ai sensi della UNI 7697 con marcatura CE. portafinestra interna del legno con verniciatura trasparente ed esterna in alluminio sublimato finto legno, trasmittanza totale Uw <= 1.3 W/mqK per zona climatica E	m²		2100,00
TOS25_PR.P70.004.651	FINESTRE E PORTEFINESTRE IN LEGNOALLUMINIO con legno proveniente da foreste a rimboschimento programmato. / Con marcatura CE (UNI EN 14351-1:2016), di qualunque dimensione. / Compreso di vetrocamera sigillata tramite guarnizioni in gomma o con uso di sigillanti fluidi idonei, profili fermavetro ad incastro e/o fissati con chiodi o viti da legno, gocciolatoio, ferramenta di attacco, sostegno e movimentazione ante, maniglie in alluminio e verniciatura previo trattamento impregnante fungicida e antimuffa. / Rivestimento esterno in alluminio, trasmittanza termica minima prevista dalla normativa vigente, in base alla zona climatica, secondo la classificazione definita nel DPR. n°412 del 1993 (UNI EN ISO 10077-1). / Esclusi i controtelai, la posa e l’assistenza muraria. / portafinestra a 4 ante con apertura scorrevole, in legno di abete e rivestimento esterno in alluminio, con utilizzo di materia conforme al Regolamento UE 995/2010, vetrocamera con lastra antinfortunistica ai sensi della UNI 7697 con marcatura CE. portafinestra interna del legno con verniciatura trasparente ed esterna in alluminio sublimato finto legno, trasmittanza totale Uw <= 1.3 W/mqK per zona climatica E	m²		1733,71
TOS25_PR.P70.004.654	FINESTRE E PORTEFINESTRE IN LEGNOALLUMINIO con legno proveniente da foreste a rimboschimento programmato. / Con marcatura CE (UNI EN 14351-1:2016), di qualunque dimensione. / Compreso di vetrocamera sigillata tramite guarnizioni in gomma o con uso di sigillanti fluidi idonei, profili fermavetro ad incastro e/o fissati con chiodi o viti da legno, gocciolatoio, ferramenta di attacco, sostegno e movimentazione ante, maniglie in alluminio e verniciatura previo trattamento impregnante fungicida e antimuffa. / Rivestimento esterno in alluminio, trasmittanza termica minima prevista dalla normativa vigente, in base alla zona climatica, secondo la classificazione definita nel DPR. n°412 del 1993 (UNI EN ISO 10077-1). / Esclusi i controtelai, la posa e l’assistenza muraria. / portafinestra ad un’anta con apertura oscillobattente e/o vasistas, in legno di abete e rivestimento esterno in alluminio, con utilizzo di materia conforme al Regolamento UE 995/2010, vetrocamera con lastra antinfortunistica ai sensi della UNI 7697 con marcatura CE. portafinestra interna del legno con laccatura opaca ed esterna in alluminio verniciato o anodizzato, trasmittanza totale Uw <= 1.3 W/mqK per zona climatica E	m²		1099,95
TOS25_PR.P70.004.655	FINESTRE E PORTEFINESTRE IN LEGNOALLUMINIO con legno proveniente da foreste a rimboschimento programmato. / Con marcatura CE (UNI EN 14351-1:2016), di qualunque dimensione. / Compreso di vetrocamera sigillata tramite guarnizioni in gomma o con uso di sigillanti fluidi idonei, profili fermavetro ad incastro e/o fissati con chiodi o viti da legno, gocciolatoio, ferramenta di attacco, sostegno e movimentazione ante, maniglie in alluminio e verniciatura previo trattamento impregnante fungicida e antimuffa. / Rivestimento esterno in alluminio, trasmittanza termica minima prevista dalla normativa vigente, in base alla zona climatica, secondo la classificazione definita nel DPR. n°412 del 1993 (UNI EN ISO 10077-1). / Esclusi i controtelai, la posa e l’assistenza muraria. / portafinestra a 2 ante con apertura oscillobattente e/o vasistas, in legno di abete e rivestimento esterno in alluminio, con utilizzo di materia conforme al Regolamento UE 995/2010, vetrocamera con lastra antinfortunistica ai sensi della UNI 7697 con marcatura CE. portafinestra interna del legno con laccatura opaca ed esterna in alluminio verniciato o anodizzato, trasmittanza totale Uw <= 1.3 W/mqK per zona climatica E	m²		1005,05
TOS25_PR.P70.004.656	FINESTRE E PORTEFINESTRE IN LEGNOALLUMINIO con legno proveniente da foreste a rimboschimento programmato. / Con marcatura CE (UNI EN 14351-1:2016), di qualunque dimensione. / Compreso di vetrocamera sigillata tramite guarnizioni in gomma o con uso di sigillanti fluidi idonei, profili fermavetro ad incastro e/o fissati con chiodi o viti da legno, gocciolatoio, ferramenta di attacco, sostegno e movimentazione ante, maniglie in alluminio e verniciatura previo trattamento impregnante fungicida e antimuffa. / Rivestimento esterno in alluminio, trasmittanza termica minima prevista dalla normativa vigente, in base alla zona climatica, secondo la classificazione definita nel DPR. n°412 del 1993 (UNI EN ISO 10077-1). / Esclusi i controtelai, la posa e l’assistenza muraria. / portafinestra a 3 ante con apertura oscillobattente e/o vasistas, in legno di abete e rivestimento esterno in alluminio, con utilizzo di materia conforme al Regolamento UE 995/2010, vetrocamera con lastra antinfortunistica ai sensi della UNI 7697 con marcatura CE. portafinestra interna del legno con laccatura opaca ed esterna in alluminio verniciato o anodizzato, trasmittanza totale Uw <= 1.3 W/mqK per zona climatica E	m²		1341,83
TOS25_PR.P70.004.657	FINESTRE E PORTEFINESTRE IN LEGNOALLUMINIO con legno proveniente da foreste a rimboschimento programmato. / Con marcatura CE (UNI EN 14351-1:2016), di qualunque dimensione. / Compreso di vetrocamera sigillata tramite guarnizioni in gomma o con uso di sigillanti fluidi idonei, profili fermavetro ad incastro e/o fissati con chiodi o viti da legno, gocciolatoio, ferramenta di attacco, sostegno e movimentazione ante, maniglie in alluminio e verniciatura previo trattamento impregnante fungicida e antimuffa. / Rivestimento esterno in alluminio, trasmittanza termica minima prevista dalla normativa vigente, in base alla zona climatica, secondo la classificazione definita nel DPR. n°412 del 1993 (UNI EN ISO 10077-1). / Esclusi i controtelai, la posa e l’assistenza muraria. / portafinestra a 2 ante con apertura scorrevole, in legno di abete e rivestimento esterno in alluminio, con utilizzo di materia conforme al Regolamento UE 995/2010, vetrocamera con lastra antinfortunistica ai sensi della UNI 7697 con marcatura CE. portafinestra interna del legno con laccatura opaca ed esterna in alluminio verniciato o anodizzato, trasmittanza totale Uw <= 1.3 W/mqK per zona climatica E	m²		2100,00
TOS25_PR.P70.004.658	FINESTRE E PORTEFINESTRE IN LEGNOALLUMINIO con legno proveniente da foreste a rimboschimento programmato. / Con marcatura CE (UNI EN 14351-1:2016), di qualunque dimensione. / Compreso di vetrocamera sigillata tramite guarnizioni in gomma o con uso di sigillanti fluidi idonei, profili fermavetro ad incastro e/o fissati con chiodi o viti da legno, gocciolatoio, ferramenta di attacco, sostegno e movimentazione ante, maniglie in alluminio e verniciatura previo trattamento impregnante fungicida e antimuffa. / Rivestimento esterno in alluminio, trasmittanza termica minima prevista dalla normativa vigente, in base alla zona climatica, secondo la classificazione definita nel DPR. n°412 del 1993 (UNI EN ISO 10077-1). / Esclusi i controtelai, la posa e l’assistenza muraria. / portafinestra a 4 ante con apertura scorrevole, in legno di abete e rivestimento esterno in alluminio, con utilizzo di materia conforme al Regolamento UE 995/2010, vetrocamera con lastra antinfortunistica ai sensi della UNI 7697 con marcatura CE. portafinestra interna del legno con laccatura opaca ed esterna in alluminio verniciato o anodizzato, trasmittanza totale Uw <= 1.3 W/mqK per zona climatica E	m²		1733,71
TOS25_PR.P70.004.661	FINESTRE E PORTEFINESTRE IN LEGNOALLUMINIO con legno proveniente da foreste a rimboschimento programmato. / Con marcatura CE (UNI EN 14351-1:2016), di qualunque dimensione. / Compreso di vetrocamera sigillata tramite guarnizioni in gomma o con uso di sigillanti fluidi idonei, profili fermavetro ad incastro e/o fissati con chiodi o viti da legno, gocciolatoio, ferramenta di attacco, sostegno e movimentazione ante, maniglie in alluminio e verniciatura previo trattamento impregnante fungicida e antimuffa. / Rivestimento esterno in alluminio, trasmittanza termica minima prevista dalla normativa vigente, in base alla zona climatica, secondo la classificazione definita nel DPR. n°412 del 1993 (UNI EN ISO 10077-1). / Esclusi i controtelai, la posa e l’assistenza muraria. / portafinestra ad un’anta con apertura oscillobattente e/o vasistas, in legno di abete e rivestimento esterno in alluminio, con utilizzo di materia conforme al Regolamento UE 995/2010, vetrocamera con lastra antinfortunistica ai sensi della UNI 7697 con marcatura CE. portafinestra interna del legno con laccatura opaca ed esterna in alluminio sublimato finto legno, trasmittanza totale Uw <= 1.3 W/mqK per zona climatica E	m²		1635,63
TOS25_PR.P70.004.662	FINESTRE E PORTEFINESTRE IN LEGNOALLUMINIO con legno proveniente da foreste a rimboschimento programmato. / Con marcatura CE (UNI EN 14351-1:2016), di qualunque dimensione. / Compreso di vetrocamera sigillata tramite guarnizioni in gomma o con uso di sigillanti fluidi idonei, profili fermavetro ad incastro e/o fissati con chiodi o viti da legno, gocciolatoio, ferramenta di attacco, sostegno e movimentazione ante, maniglie in alluminio e verniciatura previo trattamento impregnante fungicida e antimuffa. / Rivestimento esterno in alluminio, trasmittanza termica minima prevista dalla normativa vigente, in base alla zona climatica, secondo la classificazione definita nel DPR. n°412 del 1993 (UNI EN ISO 10077-1). / Esclusi i controtelai, la posa e l’assistenza muraria. / portafinestra a 2 ante con apertura oscillobattente e/o vasistas, in legno di abete e rivestimento esterno in alluminio, con utilizzo di materia conforme al Regolamento UE 995/2010, vetrocamera con lastra antinfortunistica ai sensi della UNI 7697 con marcatura CE. portafinestra interna del legno con laccatura opaca ed esterna in alluminio sublimato finto legno, trasmittanza totale Uw <= 1.3 W/mqK per zona climatica E	m²		1386,92
TOS25_PR.P70.004.663	FINESTRE E PORTEFINESTRE IN LEGNOALLUMINIO con legno proveniente da foreste a rimboschimento programmato. / Con marcatura CE (UNI EN 14351-1:2016), di qualunque dimensione. / Compreso di vetrocamera sigillata tramite guarnizioni in gomma o con uso di sigillanti fluidi idonei, profili fermavetro ad incastro e/o fissati con chiodi o viti da legno, gocciolatoio, ferramenta di attacco, sostegno e movimentazione ante, maniglie in alluminio e verniciatura previo trattamento impregnante fungicida e antimuffa. / Rivestimento esterno in alluminio, trasmittanza termica minima prevista dalla normativa vigente, in base alla zona climatica, secondo la classificazione definita nel DPR. n°412 del 1993 (UNI EN ISO 10077-1). / Esclusi i controtelai, la posa e l’assistenza muraria. / portafinestra a 3 ante con apertura oscillobattente e/o vasistas, in legno di abete e rivestimento esterno in alluminio, con utilizzo di materia conforme al Regolamento UE 995/2010, vetrocamera con lastra antinfortunistica ai sensi della UNI 7697 con marcatura CE. portafinestra interna del legno con laccatura opaca ed esterna in alluminio sublimato finto legno, trasmittanza totale Uw <= 1.3 W/mqK per zona climatica E	m²		1341,83
TOS25_PR.P70.004.664	FINESTRE E PORTEFINESTRE IN LEGNOALLUMINIO con legno proveniente da foreste a rimboschimento programmato. / Con marcatura CE (UNI EN 14351-1:2016), di qualunque dimensione. / Compreso di vetrocamera sigillata tramite guarnizioni in gomma o con uso di sigillanti fluidi idonei, profili fermavetro ad incastro e/o fissati con chiodi o viti da legno, gocciolatoio, ferramenta di attacco, sostegno e movimentazione ante, maniglie in alluminio e verniciatura previo trattamento impregnante fungicida e antimuffa. / Rivestimento esterno in alluminio, trasmittanza termica minima prevista dalla normativa vigente, in base alla zona climatica, secondo la classificazione definita nel DPR. n°412 del 1993 (UNI EN ISO 10077-1). / Esclusi i controtelai, la posa e l’assistenza muraria. / portafinestra a 2 ante con apertura scorrevole, in legno di abete e rivestimento esterno in alluminio, con utilizzo di materia conforme al Regolamento UE 995/2010, vetrocamera con lastra antinfortunistica ai sensi della UNI 7697 con marcatura CE. portafinestra interna del legno con laccatura opaca ed esterna in alluminio sublimato finto legno, trasmittanza totale Uw <= 1.3 W/mqK per zona climatica E	m²		2100,00
TOS25_PR.P70.004.665	FINESTRE E PORTEFINESTRE IN LEGNOALLUMINIO con legno proveniente da foreste a rimboschimento programmato. / Con marcatura CE (UNI EN 14351-1:2016), di qualunque dimensione. / Compreso di vetrocamera sigillata tramite guarnizioni in gomma o con uso di sigillanti fluidi idonei, profili fermavetro ad incastro e/o fissati con chiodi o viti da legno, gocciolatoio, ferramenta di attacco, sostegno e movimentazione ante, maniglie in alluminio e verniciatura previo trattamento impregnante fungicida e antimuffa. / Rivestimento esterno in alluminio, trasmittanza termica minima prevista dalla normativa vigente, in base alla zona climatica, secondo la classificazione definita nel DPR. n°412 del 1993 (UNI EN ISO 10077-1). / Esclusi i controtelai, la posa e l’assistenza muraria. / portafinestra a 4 ante con apertura scorrevole, in legno di abete e rivestimento esterno in alluminio, con utilizzo di materia conforme al Regolamento UE 995/2010, vetrocamera con lastra antinfortunistica ai sensi della UNI 7697 con marcatura CE. portafinestra interna del legno con laccatura opaca ed esterna in alluminio sublimato finto legno, trasmittanza totale Uw <= 1.3 W/mqK per zona climatica E	m²		1733,71
TOS25_PR.P70.004.680	FINESTRE E PORTEFINESTRE IN LEGNOALLUMINIO con legno proveniente da foreste a rimboschimento programmato. / Con marcatura CE (UNI EN 14351-1:2016), di qualunque dimensione. / Compreso di vetrocamera sigillata tramite guarnizioni in gomma o con uso di sigillanti fluidi idonei, profili fermavetro ad incastro e/o fissati con chiodi o viti da legno, gocciolatoio, ferramenta di attacco, sostegno e movimentazione ante, maniglie in alluminio e verniciatura previo trattamento impregnante fungicida e antimuffa. / Rivestimento esterno in alluminio, trasmittanza termica minima prevista dalla normativa vigente, in base alla zona climatica, secondo la classificazione definita nel DPR. n°412 del 1993 (UNI EN ISO 10077-1). / Esclusi i controtelai, la posa e l’assistenza muraria. / portafinestra ad un’anta con apertura oscillobattente e/o vasistas, in legno di abete e rivestimento esterno in alluminio, con utilizzo di materia conforme al Regolamento UE 995/2010, vetrocamera con lastra antinfortunistica ai sensi della UNI 7697 con marcatura CE. portafinestra interna del legno con verniciatura trasparente ed esterna in alluminio verniciato o anodizzato, trasmittanza totale Uw <= 1.0 W/mqK per zona climatica F	m²		1799,20
TOS25_PR.P70.004.681	FINESTRE E PORTEFINESTRE IN LEGNOALLUMINIO con legno proveniente da foreste a rimboschimento programmato. / Con marcatura CE (UNI EN 14351-1:2016), di qualunque dimensione. / Compreso di vetrocamera sigillata tramite guarnizioni in gomma o con uso di sigillanti fluidi idonei, profili fermavetro ad incastro e/o fissati con chiodi o viti da legno, gocciolatoio, ferramenta di attacco, sostegno e movimentazione ante, maniglie in alluminio e verniciatura previo trattamento impregnante fungicida e antimuffa. / Rivestimento esterno in alluminio, trasmittanza termica minima prevista dalla normativa vigente, in base alla zona climatica, secondo la classificazione definita nel DPR. n°412 del 1993 (UNI EN ISO 10077-1). / Esclusi i controtelai, la posa e l’assistenza muraria. / portafinestra a 2 ante con apertura oscillobattente e/o vasistas, in legno di abete e rivestimento esterno in alluminio, con utilizzo di materia conforme al Regolamento UE 995/2010, vetrocamera con lastra antinfortunistica ai sensi della UNI 7697 con marcatura CE. portafinestra interna del legno con verniciatura trasparente ed esterna in alluminio verniciato o anodizzato, trasmittanza totale Uw <= 1.0 W/mqK per zona climatica F	m²		1525,78
TOS25_PR.P70.004.682	FINESTRE E PORTEFINESTRE IN LEGNOALLUMINIO con legno proveniente da foreste a rimboschimento programmato. / Con marcatura CE (UNI EN 14351-1:2016), di qualunque dimensione. / Compreso di vetrocamera sigillata tramite guarnizioni in gomma o con uso di sigillanti fluidi idonei, profili fermavetro ad incastro e/o fissati con chiodi o viti da legno, gocciolatoio, ferramenta di attacco, sostegno e movimentazione ante, maniglie in alluminio e verniciatura previo trattamento impregnante fungicida e antimuffa. / Rivestimento esterno in alluminio, trasmittanza termica minima prevista dalla normativa vigente, in base alla zona climatica, secondo la classificazione definita nel DPR. n°412 del 1993 (UNI EN ISO 10077-1). / Esclusi i controtelai, la posa e l’assistenza muraria. / portafinestra a 3 ante con apertura oscillobattente e/o vasistas, in legno di abete e rivestimento esterno in alluminio, con utilizzo di materia conforme al Regolamento UE 995/2010, vetrocamera con lastra antinfortunistica ai sensi della UNI 7697 con marcatura CE. portafinestra interna del legno con verniciatura trasparente ed esterna in alluminio verniciato o anodizzato, trasmittanza totale Uw <= 1.0 W/mqK per zona climatica F	m²		1476,02
TOS25_PR.P70.004.683	FINESTRE E PORTEFINESTRE IN LEGNOALLUMINIO con legno proveniente da foreste a rimboschimento programmato. / Con marcatura CE (UNI EN 14351-1:2016), di qualunque dimensione. / Compreso di vetrocamera sigillata tramite guarnizioni in gomma o con uso di sigillanti fluidi idonei, profili fermavetro ad incastro e/o fissati con chiodi o viti da legno, gocciolatoio, ferramenta di attacco, sostegno e movimentazione ante, maniglie in alluminio e verniciatura previo trattamento impregnante fungicida e antimuffa. / Rivestimento esterno in alluminio, trasmittanza termica minima prevista dalla normativa vigente, in base alla zona climatica, secondo la classificazione definita nel DPR. n°412 del 1993 (UNI EN ISO 10077-1). / Esclusi i controtelai, la posa e l’assistenza muraria. / portafinestra a 2 ante con apertura scorrevole, in legno di abete e rivestimento esterno in alluminio, con utilizzo di materia conforme al Regolamento UE 995/2010, vetrocamera con lastra antinfortunistica ai sensi della UNI 7697 con marcatura CE. portafinestra interna del legno con verniciatura trasparente ed esterna in alluminio verniciato o anodizzato, trasmittanza totale Uw <= 1.0 W/mqK per zona climatica F	m²		2309,99
TOS25_PR.P70.004.684	FINESTRE E PORTEFINESTRE IN LEGNOALLUMINIO con legno proveniente da foreste a rimboschimento programmato. / Con marcatura CE (UNI EN 14351-1:2016), di qualunque dimensione. / Compreso di vetrocamera sigillata tramite guarnizioni in gomma o con uso di sigillanti fluidi idonei, profili fermavetro ad incastro e/o fissati con chiodi o viti da legno, gocciolatoio, ferramenta di attacco, sostegno e movimentazione ante, maniglie in alluminio e verniciatura previo trattamento impregnante fungicida e antimuffa. / Rivestimento esterno in alluminio, trasmittanza termica minima prevista dalla normativa vigente, in base alla zona climatica, secondo la classificazione definita nel DPR. n°412 del 1993 (UNI EN ISO 10077-1). / Esclusi i controtelai, la posa e l’assistenza muraria. / portafinestra a 4 ante con apertura scorrevole, in legno di abete e rivestimento esterno in alluminio, con utilizzo di materia conforme al Regolamento UE 995/2010, vetrocamera con lastra antinfortunistica ai sensi della UNI 7697 con marcatura CE. portafinestra interna del legno con verniciatura trasparente ed esterna in alluminio verniciato o anodizzato, trasmittanza totale Uw <= 1.0 W/mqK per zona climatica F	m²		1907,08
TOS25_PR.P70.004.687	FINESTRE E PORTEFINESTRE IN LEGNOALLUMINIO con legno proveniente da foreste a rimboschimento programmato. / Con marcatura CE (UNI EN 14351-1:2016), di qualunque dimensione. / Compreso di vetrocamera sigillata tramite guarnizioni in gomma o con uso di sigillanti fluidi idonei, profili fermavetro ad incastro e/o fissati con chiodi o viti da legno, gocciolatoio, ferramenta di attacco, sostegno e movimentazione ante, maniglie in alluminio e verniciatura previo trattamento impregnante fungicida e antimuffa. / Rivestimento esterno in alluminio, trasmittanza termica minima prevista dalla normativa vigente, in base alla zona climatica, secondo la classificazione definita nel DPR. n°412 del 1993 (UNI EN ISO 10077-1). / Esclusi i controtelai, la posa e l’assistenza muraria. / portafinestra ad un’anta con apertura oscillobattente e/o vasistas, in legno di abete e rivestimento esterno in alluminio, con utilizzo di materia conforme al Regolamento UE 995/2010, vetrocamera con lastra antinfortunistica ai sensi della UNI 7697 con marcatura CE. portafinestra interna del legno con verniciatura trasparente ed esterna in alluminio sublimato finto legno, trasmittanza totale Uw <= 1.0 W/mqK per zona climatica F	m²		1799,20
TOS25_PR.P70.004.688	FINESTRE E PORTEFINESTRE IN LEGNOALLUMINIO con legno proveniente da foreste a rimboschimento programmato. / Con marcatura CE (UNI EN 14351-1:2016), di qualunque dimensione. / Compreso di vetrocamera sigillata tramite guarnizioni in gomma o con uso di sigillanti fluidi idonei, profili fermavetro ad incastro e/o fissati con chiodi o viti da legno, gocciolatoio, ferramenta di attacco, sostegno e movimentazione ante, maniglie in alluminio e verniciatura previo trattamento impregnante fungicida e antimuffa. / Rivestimento esterno in alluminio, trasmittanza termica minima prevista dalla normativa vigente, in base alla zona climatica, secondo la classificazione definita nel DPR. n°412 del 1993 (UNI EN ISO 10077-1). / Esclusi i controtelai, la posa e l’assistenza muraria. / portafinestra a 2 ante con apertura oscillobattente e/o vasistas, in legno di abete e rivestimento esterno in alluminio, con utilizzo di materia conforme al Regolamento UE 995/2010, vetrocamera con lastra antinfortunistica ai sensi della UNI 7697 con marcatura CE. portafinestra interna del legno con verniciatura trasparente ed esterna in alluminio sublimato finto legno, trasmittanza totale Uw <= 1.0 W/mqK per zona climatica F	m²		1525,78
TOS25_PR.P70.004.689	FINESTRE E PORTEFINESTRE IN LEGNOALLUMINIO con legno proveniente da foreste a rimboschimento programmato. / Con marcatura CE (UNI EN 14351-1:2016), di qualunque dimensione. / Compreso di vetrocamera sigillata tramite guarnizioni in gomma o con uso di sigillanti fluidi idonei, profili fermavetro ad incastro e/o fissati con chiodi o viti da legno, gocciolatoio, ferramenta di attacco, sostegno e movimentazione ante, maniglie in alluminio e verniciatura previo trattamento impregnante fungicida e antimuffa. / Rivestimento esterno in alluminio, trasmittanza termica minima prevista dalla normativa vigente, in base alla zona climatica, secondo la classificazione definita nel DPR. n°412 del 1993 (UNI EN ISO 10077-1). / Esclusi i controtelai, la posa e l’assistenza muraria. / portafinestra a 3 ante con apertura oscillobattente e/o vasistas, in legno di abete e rivestimento esterno in alluminio, con utilizzo di materia conforme al Regolamento UE 995/2010, vetrocamera con lastra antinfortunistica ai sensi della UNI 7697 con marcatura CE. portafinestra interna del legno con verniciatura trasparente ed esterna in alluminio sublimato finto legno, trasmittanza totale Uw <= 1.0 W/mqK per zona climatica F	m²		1476,02
TOS25_PR.P70.004.690	FINESTRE E PORTEFINESTRE IN LEGNOALLUMINIO con legno proveniente da foreste a rimboschimento programmato. / Con marcatura CE (UNI EN 14351-1:2016), di qualunque dimensione. / Compreso di vetrocamera sigillata tramite guarnizioni in gomma o con uso di sigillanti fluidi idonei, profili fermavetro ad incastro e/o fissati con chiodi o viti da legno, gocciolatoio, ferramenta di attacco, sostegno e movimentazione ante, maniglie in alluminio e verniciatura previo trattamento impregnante fungicida e antimuffa. / Rivestimento esterno in alluminio, trasmittanza termica minima prevista dalla normativa vigente, in base alla zona climatica, secondo la classificazione definita nel DPR. n°412 del 1993 (UNI EN ISO 10077-1). / Esclusi i controtelai, la posa e l’assistenza muraria. / portafinestra a 2 ante con apertura scorrevole, in legno di abete e rivestimento esterno in alluminio, con utilizzo di materia conforme al Regolamento UE 995/2010, vetrocamera con lastra antinfortunistica ai sensi della UNI 7697 con marcatura CE. portafinestra interna del legno con verniciatura trasparente ed esterna in alluminio sublimato finto legno, trasmittanza totale Uw <= 1.0 W/mqK per zona climatica F	m²		2309,99
TOS25_PR.P70.004.691	FINESTRE E PORTEFINESTRE IN LEGNOALLUMINIO con legno proveniente da foreste a rimboschimento programmato. / Con marcatura CE (UNI EN 14351-1:2016), di qualunque dimensione. / Compreso di vetrocamera sigillata tramite guarnizioni in gomma o con uso di sigillanti fluidi idonei, profili fermavetro ad incastro e/o fissati con chiodi o viti da legno, gocciolatoio, ferramenta di attacco, sostegno e movimentazione ante, maniglie in alluminio e verniciatura previo trattamento impregnante fungicida e antimuffa. / Rivestimento esterno in alluminio, trasmittanza termica minima prevista dalla normativa vigente, in base alla zona climatica, secondo la classificazione definita nel DPR. n°412 del 1993 (UNI EN ISO 10077-1). / Esclusi i controtelai, la posa e l’assistenza muraria. / portafinestra a 4 ante con apertura scorrevole, in legno di abete e rivestimento esterno in alluminio, con utilizzo di materia conforme al Regolamento UE 995/2010, vetrocamera con lastra antinfortunistica ai sensi della UNI 7697 con marcatura CE. portafinestra interna del legno con verniciatura trasparente ed esterna in alluminio sublimato finto legno, trasmittanza totale Uw <= 1.0 W/mqK per zona climatica F	m²		1907,08
TOS25_PR.P70.004.694	FINESTRE E PORTEFINESTRE IN LEGNOALLUMINIO con legno proveniente da foreste a rimboschimento programmato. / Con marcatura CE (UNI EN 14351-1:2016), di qualunque dimensione. / Compreso di vetrocamera sigillata tramite guarnizioni in gomma o con uso di sigillanti fluidi idonei, profili fermavetro ad incastro e/o fissati con chiodi o viti da legno, gocciolatoio, ferramenta di attacco, sostegno e movimentazione ante, maniglie in alluminio e verniciatura previo trattamento impregnante fungicida e antimuffa. / Rivestimento esterno in alluminio, trasmittanza termica minima prevista dalla normativa vigente, in base alla zona climatica, secondo la classificazione definita nel DPR. n°412 del 1993 (UNI EN ISO 10077-1). / Esclusi i controtelai, la posa e l’assistenza muraria. / portafinestra ad un’anta con apertura oscillobattente e/o vasistas, in legno di abete e rivestimento esterno in alluminio, con utilizzo di materia conforme al Regolamento UE 995/2010, vetrocamera con lastra antinfortunistica ai sensi della UNI 7697 con marcatura CE. portafinestra interna del legno con laccatura opaca ed esterna in alluminio verniciato o anodizzato, trasmittanza totale Uw <= 1.0 W/mqK per zona climatica F	m²		1799,20
TOS25_PR.P70.004.695	FINESTRE E PORTEFINESTRE IN LEGNOALLUMINIO con legno proveniente da foreste a rimboschimento programmato. / Con marcatura CE (UNI EN 14351-1:2016), di qualunque dimensione. / Compreso di vetrocamera sigillata tramite guarnizioni in gomma o con uso di sigillanti fluidi idonei, profili fermavetro ad incastro e/o fissati con chiodi o viti da legno, gocciolatoio, ferramenta di attacco, sostegno e movimentazione ante, maniglie in alluminio e verniciatura previo trattamento impregnante fungicida e antimuffa. / Rivestimento esterno in alluminio, trasmittanza termica minima prevista dalla normativa vigente, in base alla zona climatica, secondo la classificazione definita nel DPR. n°412 del 1993 (UNI EN ISO 10077-1). / Esclusi i controtelai, la posa e l’assistenza muraria. / portafinestra a 2 ante con apertura oscillobattente e/o vasistas, in legno di abete e rivestimento esterno in alluminio, con utilizzo di materia conforme al Regolamento UE 995/2010, vetrocamera con lastra antinfortunistica ai sensi della UNI 7697 con marcatura CE. portafinestra interna del legno con laccatura opaca ed esterna in alluminio verniciato o anodizzato, trasmittanza totale Uw <= 1.0 W/mqK per zona climatica F	m²		1525,78
TOS25_PR.P70.004.696	FINESTRE E PORTEFINESTRE IN LEGNOALLUMINIO con legno proveniente da foreste a rimboschimento programmato. / Con marcatura CE (UNI EN 14351-1:2016), di qualunque dimensione. / Compreso di vetrocamera sigillata tramite guarnizioni in gomma o con uso di sigillanti fluidi idonei, profili fermavetro ad incastro e/o fissati con chiodi o viti da legno, gocciolatoio, ferramenta di attacco, sostegno e movimentazione ante, maniglie in alluminio e verniciatura previo trattamento impregnante fungicida e antimuffa. / Rivestimento esterno in alluminio, trasmittanza termica minima prevista dalla normativa vigente, in base alla zona climatica, secondo la classificazione definita nel DPR. n°412 del 1993 (UNI EN ISO 10077-1). / Esclusi i controtelai, la posa e l’assistenza muraria. / portafinestra a 3 ante con apertura oscillobattente e/o vasistas, in legno di abete e rivestimento esterno in alluminio, con utilizzo di materia conforme al Regolamento UE 995/2010, vetrocamera con lastra antinfortunistica ai sensi della UNI 7697 con marcatura CE. portafinestra interna del legno con laccatura opaca ed esterna in alluminio verniciato o anodizzato, trasmittanza totale Uw <= 1.0 W/mqK per zona climatica F	m²		1476,02
TOS25_PR.P70.004.697	FINESTRE E PORTEFINESTRE IN LEGNOALLUMINIO con legno proveniente da foreste a rimboschimento programmato. / Con marcatura CE (UNI EN 14351-1:2016), di qualunque dimensione. / Compreso di vetrocamera sigillata tramite guarnizioni in gomma o con uso di sigillanti fluidi idonei, profili fermavetro ad incastro e/o fissati con chiodi o viti da legno, gocciolatoio, ferramenta di attacco, sostegno e movimentazione ante, maniglie in alluminio e verniciatura previo trattamento impregnante fungicida e antimuffa. / Rivestimento esterno in alluminio, trasmittanza termica minima prevista dalla normativa vigente, in base alla zona climatica, secondo la classificazione definita nel DPR. n°412 del 1993 (UNI EN ISO 10077-1). / Esclusi i controtelai, la posa e l’assistenza muraria. / portafinestra a 2 ante con apertura scorrevole, in legno di abete e rivestimento esterno in alluminio, con utilizzo di materia conforme al Regolamento UE 995/2010, vetrocamera con lastra antinfortunistica ai sensi della UNI 7697 con marcatura CE. portafinestra interna del legno con laccatura opaca ed esterna in alluminio verniciato o anodizzato, trasmittanza totale Uw <= 1.0 W/mqK per zona climatica F	m²		2309,99
TOS25_PR.P70.004.698	FINESTRE E PORTEFINESTRE IN LEGNOALLUMINIO con legno proveniente da foreste a rimboschimento programmato. / Con marcatura CE (UNI EN 14351-1:2016), di qualunque dimensione. / Compreso di vetrocamera sigillata tramite guarnizioni in gomma o con uso di sigillanti fluidi idonei, profili fermavetro ad incastro e/o fissati con chiodi o viti da legno, gocciolatoio, ferramenta di attacco, sostegno e movimentazione ante, maniglie in alluminio e verniciatura previo trattamento impregnante fungicida e antimuffa. / Rivestimento esterno in alluminio, trasmittanza termica minima prevista dalla normativa vigente, in base alla zona climatica, secondo la classificazione definita nel DPR. n°412 del 1993 (UNI EN ISO 10077-1). / Esclusi i controtelai, la posa e l’assistenza muraria. / portafinestra a 4 ante con apertura scorrevole, in legno di abete e rivestimento esterno in alluminio, con utilizzo di materia conforme al Regolamento UE 995/2010, vetrocamera con lastra antinfortunistica ai sensi della UNI 7697 con marcatura CE. portafinestra interna del legno con laccatura opaca ed esterna in alluminio verniciato o anodizzato, trasmittanza totale Uw <= 1.0 W/mqK per zona climatica F	m²		1907,08
TOS25_PR.P70.004.701	FINESTRE E PORTEFINESTRE IN LEGNOALLUMINIO con legno proveniente da foreste a rimboschimento programmato. / Con marcatura CE (UNI EN 14351-1:2016), di qualunque dimensione. / Compreso di vetrocamera sigillata tramite guarnizioni in gomma o con uso di sigillanti fluidi idonei, profili fermavetro ad incastro e/o fissati con chiodi o viti da legno, gocciolatoio, ferramenta di attacco, sostegno e movimentazione ante, maniglie in alluminio e verniciatura previo trattamento impregnante fungicida e antimuffa. / Rivestimento esterno in alluminio, trasmittanza termica minima prevista dalla normativa vigente, in base alla zona climatica, secondo la classificazione definita nel DPR. n°412 del 1993 (UNI EN ISO 10077-1). / Esclusi i controtelai, la posa e l’assistenza muraria. / portafinestra ad un’anta con apertura oscillobattente e/o vasistas, in legno di abete e rivestimento esterno in alluminio, con utilizzo di materia conforme al Regolamento UE 995/2010, vetrocamera con lastra antinfortunistica ai sensi della UNI 7697 con marcatura CE. portafinestra interna del legno con laccatura opaca ed esterna in alluminio sublimato finto legno, trasmittanza totale Uw <= 1.0 W/mqK per zona climatica F	m²		1799,20
TOS25_PR.P70.004.702	FINESTRE E PORTEFINESTRE IN LEGNOALLUMINIO con legno proveniente da foreste a rimboschimento programmato. / Con marcatura CE (UNI EN 14351-1:2016), di qualunque dimensione. / Compreso di vetrocamera sigillata tramite guarnizioni in gomma o con uso di sigillanti fluidi idonei, profili fermavetro ad incastro e/o fissati con chiodi o viti da legno, gocciolatoio, ferramenta di attacco, sostegno e movimentazione ante, maniglie in alluminio e verniciatura previo trattamento impregnante fungicida e antimuffa. / Rivestimento esterno in alluminio, trasmittanza termica minima prevista dalla normativa vigente, in base alla zona climatica, secondo la classificazione definita nel DPR. n°412 del 1993 (UNI EN ISO 10077-1). / Esclusi i controtelai, la posa e l’assistenza muraria. / portafinestra a 2 ante con apertura oscillobattente e/o vasistas, in legno di abete e rivestimento esterno in alluminio, con utilizzo di materia conforme al Regolamento UE 995/2010, vetrocamera con lastra antinfortunistica ai sensi della UNI 7697 con marcatura CE. portafinestra interna del legno con laccatura opaca ed esterna in alluminio sublimato finto legno, trasmittanza totale Uw <= 1.0 W/mqK per zona climatica F	m²		1525,78
TOS25_PR.P70.004.703	FINESTRE E PORTEFINESTRE IN LEGNOALLUMINIO con legno proveniente da foreste a rimboschimento programmato. / Con marcatura CE (UNI EN 14351-1:2016), di qualunque dimensione. / Compreso di vetrocamera sigillata tramite guarnizioni in gomma o con uso di sigillanti fluidi idonei, profili fermavetro ad incastro e/o fissati con chiodi o viti da legno, gocciolatoio, ferramenta di attacco, sostegno e movimentazione ante, maniglie in alluminio e verniciatura previo trattamento impregnante fungicida e antimuffa. / Rivestimento esterno in alluminio, trasmittanza termica minima prevista dalla normativa vigente, in base alla zona climatica, secondo la classificazione definita nel DPR. n°412 del 1993 (UNI EN ISO 10077-1). / Esclusi i controtelai, la posa e l’assistenza muraria. / portafinestra a 3 ante con apertura oscillobattente e/o vasistas, in legno di abete e rivestimento esterno in alluminio, con utilizzo di materia conforme al Regolamento UE 995/2010, vetrocamera con lastra antinfortunistica ai sensi della UNI 7697 con marcatura CE. portafinestra interna del legno con laccatura opaca ed esterna in alluminio sublimato finto legno, trasmittanza totale Uw <= 1.0 W/mqK per zona climatica F	m²		1476,02
TOS25_PR.P70.004.704	FINESTRE E PORTEFINESTRE IN LEGNOALLUMINIO con legno proveniente da foreste a rimboschimento programmato. / Con marcatura CE (UNI EN 14351-1:2016), di qualunque dimensione. / Compreso di vetrocamera sigillata tramite guarnizioni in gomma o con uso di sigillanti fluidi idonei, profili fermavetro ad incastro e/o fissati con chiodi o viti da legno, gocciolatoio, ferramenta di attacco, sostegno e movimentazione ante, maniglie in alluminio e verniciatura previo trattamento impregnante fungicida e antimuffa. / Rivestimento esterno in alluminio, trasmittanza termica minima prevista dalla normativa vigente, in base alla zona climatica, secondo la classificazione definita nel DPR. n°412 del 1993 (UNI EN ISO 10077-1). / Esclusi i controtelai, la posa e l’assistenza muraria. / portafinestra a 2 ante con apertura scorrevole, in legno di abete e rivestimento esterno in alluminio, con utilizzo di materia conforme al Regolamento UE 995/2010, vetrocamera con lastra antinfortunistica ai sensi della UNI 7697 con marcatura CE. portafinestra interna del legno con laccatura opaca ed esterna in alluminio sublimato finto legno, trasmittanza totale Uw <= 1.0 W/mqK per zona climatica F	m²		2309,99
TOS25_PR.P70.004.705	FINESTRE E PORTEFINESTRE IN LEGNOALLUMINIO con legno proveniente da foreste a rimboschimento programmato. / Con marcatura CE (UNI EN 14351-1:2016), di qualunque dimensione. / Compreso di vetrocamera sigillata tramite guarnizioni in gomma o con uso di sigillanti fluidi idonei, profili fermavetro ad incastro e/o fissati con chiodi o viti da legno, gocciolatoio, ferramenta di attacco, sostegno e movimentazione ante, maniglie in alluminio e verniciatura previo trattamento impregnante fungicida e antimuffa. / Rivestimento esterno in alluminio, trasmittanza termica minima prevista dalla normativa vigente, in base alla zona climatica, secondo la classificazione definita nel DPR. n°412 del 1993 (UNI EN ISO 10077-1). / Esclusi i controtelai, la posa e l’assistenza muraria. / portafinestra a 4 ante con apertura scorrevole, in legno di abete e rivestimento esterno in alluminio, con utilizzo di materia conforme al Regolamento UE 995/2010, vetrocamera con lastra antinfortunistica ai sensi della UNI 7697 con marcatura CE. portafinestra interna del legno con laccatura opaca ed esterna in alluminio sublimato finto legno, trasmittanza totale Uw <= 1.0 W/mqK per zona climatica F	m²		1907,08
TOS25_PR.P70.004.840	FINESTRE E PORTEFINESTRE IN LEGNOALLUMINIO con legno proveniente da foreste a rimboschimento programmato. / Con marcatura CE (UNI EN 14351-1:2016), di qualunque dimensione. / Compreso di vetrocamera sigillata tramite guarnizioni in gomma o con uso di sigillanti fluidi idonei, profili fermavetro ad incastro e/o fissati con chiodi o viti da legno, gocciolatoio, ferramenta di attacco, sostegno e movimentazione ante, maniglie in alluminio e verniciatura previo trattamento impregnante fungicida e antimuffa. / Rivestimento esterno in alluminio, trasmittanza termica minima prevista dalla normativa vigente, in base alla zona climatica, secondo la classificazione definita nel DPR. n°412 del 1993 (UNI EN ISO 10077-1). / Esclusi i controtelai, la posa e l’assistenza muraria. / finestra ad un’anta con apertura oscillobattente e/o vasistas, in legno di castagno e rivestimento esterno in alluminio, con utilizzo di materia conforme al Regolamento UE 995/2010, vetrocamera con lastra antinfortunistica ai sensi della UNI 7697 con marcatura CE. Finitura interna del legno con verniciatura trasparente ed esterna in alluminio verniciato o anodizzato, trasmittanza totale Uw<= 2.6 W/mqK per zone climatiche A e B	m²		2105,54
TOS25_PR.P70.004.841	FINESTRE E PORTEFINESTRE IN LEGNOALLUMINIO con legno proveniente da foreste a rimboschimento programmato. / Con marcatura CE (UNI EN 14351-1:2016), di qualunque dimensione. / Compreso di vetrocamera sigillata tramite guarnizioni in gomma o con uso di sigillanti fluidi idonei, profili fermavetro ad incastro e/o fissati con chiodi o viti da legno, gocciolatoio, ferramenta di attacco, sostegno e movimentazione ante, maniglie in alluminio e verniciatura previo trattamento impregnante fungicida e antimuffa. / Rivestimento esterno in alluminio, trasmittanza termica minima prevista dalla normativa vigente, in base alla zona climatica, secondo la classificazione definita nel DPR. n°412 del 1993 (UNI EN ISO 10077-1). / Esclusi i controtelai, la posa e l’assistenza muraria. / finestra a 2 ante con apertura oscillobattente e/o vasistas, in legno di castagno e rivestimento esterno in alluminio, con utilizzo di materia conforme al Regolamento UE 995/2010, vetrocamera con lastra antinfortunistica ai sensi della UNI 7697 con marcatura CE. Finitura interna del legno con verniciatura trasparente ed esterna in alluminio verniciato o anodizzato, trasmittanza totale Uw<= 2.6 W/mqK per zone climatiche A e B	m²		1761,44
TOS25_PR.P70.004.842	FINESTRE E PORTEFINESTRE IN LEGNOALLUMINIO con legno proveniente da foreste a rimboschimento programmato. / Con marcatura CE (UNI EN 14351-1:2016), di qualunque dimensione. / Compreso di vetrocamera sigillata tramite guarnizioni in gomma o con uso di sigillanti fluidi idonei, profili fermavetro ad incastro e/o fissati con chiodi o viti da legno, gocciolatoio, ferramenta di attacco, sostegno e movimentazione ante, maniglie in alluminio e verniciatura previo trattamento impregnante fungicida e antimuffa. / Rivestimento esterno in alluminio, trasmittanza termica minima prevista dalla normativa vigente, in base alla zona climatica, secondo la classificazione definita nel DPR. n°412 del 1993 (UNI EN ISO 10077-1). / Esclusi i controtelai, la posa e l’assistenza muraria. / finestra a 3 ante con apertura oscillobattente e/o vasistas, in legno di castagno e rivestimento esterno in alluminio, con utilizzo di materia conforme al Regolamento UE 995/2010, vetrocamera con lastra antinfortunistica ai sensi della UNI 7697 con marcatura CE. Finitura interna del legno con verniciatura trasparente ed esterna in alluminio verniciato o anodizzato, trasmittanza totale Uw<= 2.6 W/mqK per zone climatiche A e B	m²		1652,93
TOS25_PR.P70.004.843	FINESTRE E PORTEFINESTRE IN LEGNOALLUMINIO con legno proveniente da foreste a rimboschimento programmato. / Con marcatura CE (UNI EN 14351-1:2016), di qualunque dimensione. / Compreso di vetrocamera sigillata tramite guarnizioni in gomma o con uso di sigillanti fluidi idonei, profili fermavetro ad incastro e/o fissati con chiodi o viti da legno, gocciolatoio, ferramenta di attacco, sostegno e movimentazione ante, maniglie in alluminio e verniciatura previo trattamento impregnante fungicida e antimuffa. / Rivestimento esterno in alluminio, trasmittanza termica minima prevista dalla normativa vigente, in base alla zona climatica, secondo la classificazione definita nel DPR. n°412 del 1993 (UNI EN ISO 10077-1). / Esclusi i controtelai, la posa e l’assistenza muraria. / finestra a 2 ante con apertura scorrevole, in legno di castagno e rivestimento esterno in alluminio, con utilizzo di materia conforme al Regolamento UE 995/2010, vetrocamera con lastra antinfortunistica ai sensi della UNI 7697 con marcatura CE. Finitura interna del legno con verniciatura trasparente ed esterna in alluminio verniciato o anodizzato, trasmittanza totale Uw<= 2.6 W/mqK per zone climatiche A e B	m²		2589,52
TOS25_PR.P70.004.844	FINESTRE E PORTEFINESTRE IN LEGNOALLUMINIO con legno proveniente da foreste a rimboschimento programmato. / Con marcatura CE (UNI EN 14351-1:2016), di qualunque dimensione. / Compreso di vetrocamera sigillata tramite guarnizioni in gomma o con uso di sigillanti fluidi idonei, profili fermavetro ad incastro e/o fissati con chiodi o viti da legno, gocciolatoio, ferramenta di attacco, sostegno e movimentazione ante, maniglie in alluminio e verniciatura previo trattamento impregnante fungicida e antimuffa. / Rivestimento esterno in alluminio, trasmittanza termica minima prevista dalla normativa vigente, in base alla zona climatica, secondo la classificazione definita nel DPR. n°412 del 1993 (UNI EN ISO 10077-1). / Esclusi i controtelai, la posa e l’assistenza muraria. / finestra a 4 ante con apertura scorrevole, in legno di castagno e rivestimento esterno in alluminio, con utilizzo di materia conforme al Regolamento UE 995/2010, vetrocamera con lastra antinfortunistica ai sensi della UNI 7697 con marcatura CE. Finitura interna del legno con verniciatura trasparente ed esterna in alluminio verniciato o anodizzato, trasmittanza totale Uw<= 2.6 W/mqK per zone climatiche A e B	m²		1767,85
TOS25_PR.P70.004.845	FINESTRE E PORTEFINESTRE IN LEGNOALLUMINIO con legno proveniente da foreste a rimboschimento programmato. / Con marcatura CE (UNI EN 14351-1:2016), di qualunque dimensione. / Compreso di vetrocamera sigillata tramite guarnizioni in gomma o con uso di sigillanti fluidi idonei, profili fermavetro ad incastro e/o fissati con chiodi o viti da legno, gocciolatoio, ferramenta di attacco, sostegno e movimentazione ante, maniglie in alluminio e verniciatura previo trattamento impregnante fungicida e antimuffa. / Rivestimento esterno in alluminio, trasmittanza termica minima prevista dalla normativa vigente, in base alla zona climatica, secondo la classificazione definita nel DPR. n°412 del 1993 (UNI EN ISO 10077-1). / Esclusi i controtelai, la posa e l’assistenza muraria. / finestra ad un’anta con apertura oscillobattente e/o vasistas, in legno di castagno e rivestimento esterno in alluminio, con utilizzo di materia conforme al Regolamento UE 995/2010, vetrocamera con lastra antinfortunistica ai sensi della UNI 7697 con marcatura CE. Finitura interna del legno con verniciatura trasparente ed esterna in alluminio sublimato finto legno, trasmittanza totale Uw<= 2.6 W/mqK per zone climatiche A e B	m²		2105,54
TOS25_PR.P70.004.846	FINESTRE E PORTEFINESTRE IN LEGNOALLUMINIO con legno proveniente da foreste a rimboschimento programmato. / Con marcatura CE (UNI EN 14351-1:2016), di qualunque dimensione. / Compreso di vetrocamera sigillata tramite guarnizioni in gomma o con uso di sigillanti fluidi idonei, profili fermavetro ad incastro e/o fissati con chiodi o viti da legno, gocciolatoio, ferramenta di attacco, sostegno e movimentazione ante, maniglie in alluminio e verniciatura previo trattamento impregnante fungicida e antimuffa. / Rivestimento esterno in alluminio, trasmittanza termica minima prevista dalla normativa vigente, in base alla zona climatica, secondo la classificazione definita nel DPR. n°412 del 1993 (UNI EN ISO 10077-1). / Esclusi i controtelai, la posa e l’assistenza muraria. / finestra a 2 ante con apertura oscillobattente e/o vasistas, in legno di castagno e rivestimento esterno in alluminio, con utilizzo di materia conforme al Regolamento UE 995/2010, vetrocamera con lastra antinfortunistica ai sensi della UNI 7697 con marcatura CE. Finitura interna del legno con verniciatura trasparente ed esterna in alluminio sublimato finto legno, trasmittanza totale Uw<= 2.6 W/mqK per zone climatiche A e B	m²		1761,44
TOS25_PR.P70.004.847	FINESTRE E PORTEFINESTRE IN LEGNOALLUMINIO con legno proveniente da foreste a rimboschimento programmato. / Con marcatura CE (UNI EN 14351-1:2016), di qualunque dimensione. / Compreso di vetrocamera sigillata tramite guarnizioni in gomma o con uso di sigillanti fluidi idonei, profili fermavetro ad incastro e/o fissati con chiodi o viti da legno, gocciolatoio, ferramenta di attacco, sostegno e movimentazione ante, maniglie in alluminio e verniciatura previo trattamento impregnante fungicida e antimuffa. / Rivestimento esterno in alluminio, trasmittanza termica minima prevista dalla normativa vigente, in base alla zona climatica, secondo la classificazione definita nel DPR. n°412 del 1993 (UNI EN ISO 10077-1). / Esclusi i controtelai, la posa e l’assistenza muraria. / finestra a 3 ante con apertura oscillobattente e/o vasistas, in legno di castagno e rivestimento esterno in alluminio, con utilizzo di materia conforme al Regolamento UE 995/2010, vetrocamera con lastra antinfortunistica ai sensi della UNI 7697 con marcatura CE. Finitura interna del legno con verniciatura trasparente ed esterna in alluminio sublimato finto legno, trasmittanza totale Uw<= 2.6 W/mqK per zone climatiche A e B	m²		1652,93
TOS25_PR.P70.004.848	FINESTRE E PORTEFINESTRE IN LEGNOALLUMINIO con legno proveniente da foreste a rimboschimento programmato. / Con marcatura CE (UNI EN 14351-1:2016), di qualunque dimensione. / Compreso di vetrocamera sigillata tramite guarnizioni in gomma o con uso di sigillanti fluidi idonei, profili fermavetro ad incastro e/o fissati con chiodi o viti da legno, gocciolatoio, ferramenta di attacco, sostegno e movimentazione ante, maniglie in alluminio e verniciatura previo trattamento impregnante fungicida e antimuffa. / Rivestimento esterno in alluminio, trasmittanza termica minima prevista dalla normativa vigente, in base alla zona climatica, secondo la classificazione definita nel DPR. n°412 del 1993 (UNI EN ISO 10077-1). / Esclusi i controtelai, la posa e l’assistenza muraria. / finestra a 2 ante con apertura scorrevole, in legno di castagno e rivestimento esterno in alluminio, con utilizzo di materia conforme al Regolamento UE 995/2010, vetrocamera con lastra antinfortunistica ai sensi della UNI 7697 con marcatura CE. Finitura interna del legno con verniciatura trasparente ed esterna in alluminio sublimato finto legno, trasmittanza totale Uw<= 2.6 W/mqK per zone climatiche A e B	m²		2589,52
TOS25_PR.P70.004.849	FINESTRE E PORTEFINESTRE IN LEGNOALLUMINIO con legno proveniente da foreste a rimboschimento programmato. / Con marcatura CE (UNI EN 14351-1:2016), di qualunque dimensione. / Compreso di vetrocamera sigillata tramite guarnizioni in gomma o con uso di sigillanti fluidi idonei, profili fermavetro ad incastro e/o fissati con chiodi o viti da legno, gocciolatoio, ferramenta di attacco, sostegno e movimentazione ante, maniglie in alluminio e verniciatura previo trattamento impregnante fungicida e antimuffa. / Rivestimento esterno in alluminio, trasmittanza termica minima prevista dalla normativa vigente, in base alla zona climatica, secondo la classificazione definita nel DPR. n°412 del 1993 (UNI EN ISO 10077-1). / Esclusi i controtelai, la posa e l’assistenza muraria. / finestra a 4 ante con apertura scorrevole, in legno di castagno e rivestimento esterno in alluminio, con utilizzo di materia conforme al Regolamento UE 995/2010, vetrocamera con lastra antinfortunistica ai sensi della UNI 7697 con marcatura CE. Finitura interna del legno con verniciatura trasparente ed esterna in alluminio sublimato finto legno, trasmittanza totale Uw<= 2.6 W/mqK per zone climatiche A e B	m²		1767,85
TOS25_PR.P70.004.850	FINESTRE E PORTEFINESTRE IN LEGNOALLUMINIO con legno proveniente da foreste a rimboschimento programmato. / Con marcatura CE (UNI EN 14351-1:2016), di qualunque dimensione. / Compreso di vetrocamera sigillata tramite guarnizioni in gomma o con uso di sigillanti fluidi idonei, profili fermavetro ad incastro e/o fissati con chiodi o viti da legno, gocciolatoio, ferramenta di attacco, sostegno e movimentazione ante, maniglie in alluminio e verniciatura previo trattamento impregnante fungicida e antimuffa. / Rivestimento esterno in alluminio, trasmittanza termica minima prevista dalla normativa vigente, in base alla zona climatica, secondo la classificazione definita nel DPR. n°412 del 1993 (UNI EN ISO 10077-1). / Esclusi i controtelai, la posa e l’assistenza muraria. / finestra ad un’anta con apertura oscillobattente e/o vasistas, in legno di castagno e rivestimento esterno in alluminio, con utilizzo di materia conforme al Regolamento UE 995/2010, vetrocamera con lastra antinfortunistica ai sensi della UNI 7697 con marcatura CE. Finitura interna del legno con laccatura opaca ed esterna in alluminio verniciato o anodizzato, trasmittanza totale Uw<= 2.6 W/mqK per zone climatiche A e B	m²		2105,54
TOS25_PR.P70.004.851	FINESTRE E PORTEFINESTRE IN LEGNOALLUMINIO con legno proveniente da foreste a rimboschimento programmato. / Con marcatura CE (UNI EN 14351-1:2016), di qualunque dimensione. / Compreso di vetrocamera sigillata tramite guarnizioni in gomma o con uso di sigillanti fluidi idonei, profili fermavetro ad incastro e/o fissati con chiodi o viti da legno, gocciolatoio, ferramenta di attacco, sostegno e movimentazione ante, maniglie in alluminio e verniciatura previo trattamento impregnante fungicida e antimuffa. / Rivestimento esterno in alluminio, trasmittanza termica minima prevista dalla normativa vigente, in base alla zona climatica, secondo la classificazione definita nel DPR. n°412 del 1993 (UNI EN ISO 10077-1). / Esclusi i controtelai, la posa e l’assistenza muraria. / finestra a 2 ante con apertura oscillobattente e/o vasistas, in legno di castagno e rivestimento esterno in alluminio, con utilizzo di materia conforme al Regolamento UE 995/2010, vetrocamera con lastra antinfortunistica ai sensi della UNI 7697 con marcatura CE. Finitura interna del legno con laccatura opaca ed esterna in alluminio verniciato o anodizzato, trasmittanza totale Uw<= 2.6 W/mqK per zone climatiche A e B	m²		1761,44
TOS25_PR.P70.004.852	FINESTRE E PORTEFINESTRE IN LEGNOALLUMINIO con legno proveniente da foreste a rimboschimento programmato. / Con marcatura CE (UNI EN 14351-1:2016), di qualunque dimensione. / Compreso di vetrocamera sigillata tramite guarnizioni in gomma o con uso di sigillanti fluidi idonei, profili fermavetro ad incastro e/o fissati con chiodi o viti da legno, gocciolatoio, ferramenta di attacco, sostegno e movimentazione ante, maniglie in alluminio e verniciatura previo trattamento impregnante fungicida e antimuffa. / Rivestimento esterno in alluminio, trasmittanza termica minima prevista dalla normativa vigente, in base alla zona climatica, secondo la classificazione definita nel DPR. n°412 del 1993 (UNI EN ISO 10077-1). / Esclusi i controtelai, la posa e l’assistenza muraria. / finestra a 3 ante con apertura oscillobattente e/o vasistas, in legno di castagno e rivestimento esterno in alluminio, con utilizzo di materia conforme al Regolamento UE 995/2010, vetrocamera con lastra antinfortunistica ai sensi della UNI 7697 con marcatura CE. Finitura interna del legno con laccatura opaca ed esterna in alluminio verniciato o anodizzato, trasmittanza totale Uw<= 2.6 W/mqK per zone climatiche A e B	m²		1652,93
TOS25_PR.P70.004.853	FINESTRE E PORTEFINESTRE IN LEGNOALLUMINIO con legno proveniente da foreste a rimboschimento programmato. / Con marcatura CE (UNI EN 14351-1:2016), di qualunque dimensione. / Compreso di vetrocamera sigillata tramite guarnizioni in gomma o con uso di sigillanti fluidi idonei, profili fermavetro ad incastro e/o fissati con chiodi o viti da legno, gocciolatoio, ferramenta di attacco, sostegno e movimentazione ante, maniglie in alluminio e verniciatura previo trattamento impregnante fungicida e antimuffa. / Rivestimento esterno in alluminio, trasmittanza termica minima prevista dalla normativa vigente, in base alla zona climatica, secondo la classificazione definita nel DPR. n°412 del 1993 (UNI EN ISO 10077-1). / Esclusi i controtelai, la posa e l’assistenza muraria. / finestra a 2 ante con apertura scorrevole, in legno di castagno e rivestimento esterno in alluminio, con utilizzo di materia conforme al Regolamento UE 995/2010, vetrocamera con lastra antinfortunistica ai sensi della UNI 7697 con marcatura CE. Finitura interna del legno con laccatura opaca ed esterna in alluminio verniciato o anodizzato, trasmittanza totale Uw<= 2.6 W/mqK per zone climatiche A e B	m²		2589,52
TOS25_PR.P70.004.854	FINESTRE E PORTEFINESTRE IN LEGNOALLUMINIO con legno proveniente da foreste a rimboschimento programmato. / Con marcatura CE (UNI EN 14351-1:2016), di qualunque dimensione. / Compreso di vetrocamera sigillata tramite guarnizioni in gomma o con uso di sigillanti fluidi idonei, profili fermavetro ad incastro e/o fissati con chiodi o viti da legno, gocciolatoio, ferramenta di attacco, sostegno e movimentazione ante, maniglie in alluminio e verniciatura previo trattamento impregnante fungicida e antimuffa. / Rivestimento esterno in alluminio, trasmittanza termica minima prevista dalla normativa vigente, in base alla zona climatica, secondo la classificazione definita nel DPR. n°412 del 1993 (UNI EN ISO 10077-1). / Esclusi i controtelai, la posa e l’assistenza muraria. / finestra a 4 ante con apertura scorrevole, in legno di castagno e rivestimento esterno in alluminio, con utilizzo di materia conforme al Regolamento UE 995/2010, vetrocamera con lastra antinfortunistica ai sensi della UNI 7697 con marcatura CE. Finitura interna del legno con laccatura opaca ed esterna in alluminio verniciato o anodizzato, trasmittanza totale Uw<= 2.6 W/mqK per zone climatiche A e B	m²		1767,85
TOS25_PR.P70.004.855	FINESTRE E PORTEFINESTRE IN LEGNOALLUMINIO con legno proveniente da foreste a rimboschimento programmato. / Con marcatura CE (UNI EN 14351-1:2016), di qualunque dimensione. / Compreso di vetrocamera sigillata tramite guarnizioni in gomma o con uso di sigillanti fluidi idonei, profili fermavetro ad incastro e/o fissati con chiodi o viti da legno, gocciolatoio, ferramenta di attacco, sostegno e movimentazione ante, maniglie in alluminio e verniciatura previo trattamento impregnante fungicida e antimuffa. / Rivestimento esterno in alluminio, trasmittanza termica minima prevista dalla normativa vigente, in base alla zona climatica, secondo la classificazione definita nel DPR. n°412 del 1993 (UNI EN ISO 10077-1). / Esclusi i controtelai, la posa e l’assistenza muraria. / finestra ad un’anta con apertura oscillobattente e/o vasistas, in legno di castagno e rivestimento esterno in alluminio, con utilizzo di materia conforme al Regolamento UE 995/2010, vetrocamera con lastra antinfortunistica ai sensi della UNI 7697 con marcatura CE. Finitura interna del legno con laccatura opaca ed esterna in alluminio sublimato finto legno, trasmittanza totale Uw<= 2.6 W/mqK per zone climatiche A e B	m²		2105,54
TOS25_PR.P70.004.856	FINESTRE E PORTEFINESTRE IN LEGNOALLUMINIO con legno proveniente da foreste a rimboschimento programmato. / Con marcatura CE (UNI EN 14351-1:2016), di qualunque dimensione. / Compreso di vetrocamera sigillata tramite guarnizioni in gomma o con uso di sigillanti fluidi idonei, profili fermavetro ad incastro e/o fissati con chiodi o viti da legno, gocciolatoio, ferramenta di attacco, sostegno e movimentazione ante, maniglie in alluminio e verniciatura previo trattamento impregnante fungicida e antimuffa. / Rivestimento esterno in alluminio, trasmittanza termica minima prevista dalla normativa vigente, in base alla zona climatica, secondo la classificazione definita nel DPR. n°412 del 1993 (UNI EN ISO 10077-1). / Esclusi i controtelai, la posa e l’assistenza muraria. / finestra a 2 ante con apertura oscillobattente e/o vasistas, in legno di castagno e rivestimento esterno in alluminio, con utilizzo di materia conforme al Regolamento UE 995/2010, vetrocamera con lastra antinfortunistica ai sensi della UNI 7697 con marcatura CE. Finitura interna del legno con laccatura opaca ed esterna in alluminio sublimato finto legno, trasmittanza totale Uw<= 2.6 W/mqK per zone climatiche A e B	m²		1761,44
TOS25_PR.P70.004.857	FINESTRE E PORTEFINESTRE IN LEGNOALLUMINIO con legno proveniente da foreste a rimboschimento programmato. / Con marcatura CE (UNI EN 14351-1:2016), di qualunque dimensione. / Compreso di vetrocamera sigillata tramite guarnizioni in gomma o con uso di sigillanti fluidi idonei, profili fermavetro ad incastro e/o fissati con chiodi o viti da legno, gocciolatoio, ferramenta di attacco, sostegno e movimentazione ante, maniglie in alluminio e verniciatura previo trattamento impregnante fungicida e antimuffa. / Rivestimento esterno in alluminio, trasmittanza termica minima prevista dalla normativa vigente, in base alla zona climatica, secondo la classificazione definita nel DPR. n°412 del 1993 (UNI EN ISO 10077-1). / Esclusi i controtelai, la posa e l’assistenza muraria. / finestra a 3 ante con apertura oscillobattente e/o vasistas, in legno di castagno e rivestimento esterno in alluminio, con utilizzo di materia conforme al Regolamento UE 995/2010, vetrocamera con lastra antinfortunistica ai sensi della UNI 7697 con marcatura CE. Finitura interna del legno con laccatura opaca ed esterna in alluminio sublimato finto legno, trasmittanza totale Uw<= 2.6 W/mqK per zone climatiche A e B	m²		1652,93
TOS25_PR.P70.004.858	FINESTRE E PORTEFINESTRE IN LEGNOALLUMINIO con legno proveniente da foreste a rimboschimento programmato. / Con marcatura CE (UNI EN 14351-1:2016), di qualunque dimensione. / Compreso di vetrocamera sigillata tramite guarnizioni in gomma o con uso di sigillanti fluidi idonei, profili fermavetro ad incastro e/o fissati con chiodi o viti da legno, gocciolatoio, ferramenta di attacco, sostegno e movimentazione ante, maniglie in alluminio e verniciatura previo trattamento impregnante fungicida e antimuffa. / Rivestimento esterno in alluminio, trasmittanza termica minima prevista dalla normativa vigente, in base alla zona climatica, secondo la classificazione definita nel DPR. n°412 del 1993 (UNI EN ISO 10077-1). / Esclusi i controtelai, la posa e l’assistenza muraria. / finestra a 2 ante con apertura scorrevole, in legno di castagno e rivestimento esterno in alluminio, con utilizzo di materia conforme al Regolamento UE 995/2010, vetrocamera con lastra antinfortunistica ai sensi della UNI 7697 con marcatura CE. Finitura interna del legno con laccatura opaca ed esterna in alluminio sublimato finto legno, trasmittanza totale Uw<= 2.6 W/mqK per zone climatiche A e B	m²		2589,52
TOS25_PR.P70.004.859	FINESTRE E PORTEFINESTRE IN LEGNOALLUMINIO con legno proveniente da foreste a rimboschimento programmato. / Con marcatura CE (UNI EN 14351-1:2016), di qualunque dimensione. / Compreso di vetrocamera sigillata tramite guarnizioni in gomma o con uso di sigillanti fluidi idonei, profili fermavetro ad incastro e/o fissati con chiodi o viti da legno, gocciolatoio, ferramenta di attacco, sostegno e movimentazione ante, maniglie in alluminio e verniciatura previo trattamento impregnante fungicida e antimuffa. / Rivestimento esterno in alluminio, trasmittanza termica minima prevista dalla normativa vigente, in base alla zona climatica, secondo la classificazione definita nel DPR. n°412 del 1993 (UNI EN ISO 10077-1). / Esclusi i controtelai, la posa e l’assistenza muraria. / finestra a 4 ante con apertura scorrevole, in legno di castagno e rivestimento esterno in alluminio, con utilizzo di materia conforme al Regolamento UE 995/2010, vetrocamera con lastra antinfortunistica ai sensi della UNI 7697 con marcatura CE. Finitura interna del legno con laccatura opaca ed esterna in alluminio sublimato finto legno, trasmittanza totale Uw<= 2.6 W/mqK per zone climatiche A e B	m²		1767,85
TOS25_PR.P70.004.870	FINESTRE E PORTEFINESTRE IN LEGNOALLUMINIO con legno proveniente da foreste a rimboschimento programmato. / Con marcatura CE (UNI EN 14351-1:2016), di qualunque dimensione. / Compreso di vetrocamera sigillata tramite guarnizioni in gomma o con uso di sigillanti fluidi idonei, profili fermavetro ad incastro e/o fissati con chiodi o viti da legno, gocciolatoio, ferramenta di attacco, sostegno e movimentazione ante, maniglie in alluminio e verniciatura previo trattamento impregnante fungicida e antimuffa. / Rivestimento esterno in alluminio, trasmittanza termica minima prevista dalla normativa vigente, in base alla zona climatica, secondo la classificazione definita nel DPR. n°412 del 1993 (UNI EN ISO 10077-1). / Esclusi i controtelai, la posa e l’assistenza muraria. / finestra ad un’anta con apertura oscillobattente e/o vasistas, in legno di castagno e rivestimento esterno in alluminio, con utilizzo di materia conforme al Regolamento UE 995/2010, vetrocamera con lastra antinfortunistica ai sensi della UNI 7697 con marcatura CE. Finitura interna del legno con verniciatura trasparente ed esterna in alluminio verniciato o anodizzato, trasmittanza totale Uw <= 1.75 e <= 1.67 W/mqk per zone climatiche C e D	m²		2216,39
TOS25_PR.P70.004.871	FINESTRE E PORTEFINESTRE IN LEGNOALLUMINIO con legno proveniente da foreste a rimboschimento programmato. / Con marcatura CE (UNI EN 14351-1:2016), di qualunque dimensione. / Compreso di vetrocamera sigillata tramite guarnizioni in gomma o con uso di sigillanti fluidi idonei, profili fermavetro ad incastro e/o fissati con chiodi o viti da legno, gocciolatoio, ferramenta di attacco, sostegno e movimentazione ante, maniglie in alluminio e verniciatura previo trattamento impregnante fungicida e antimuffa. / Rivestimento esterno in alluminio, trasmittanza termica minima prevista dalla normativa vigente, in base alla zona climatica, secondo la classificazione definita nel DPR. n°412 del 1993 (UNI EN ISO 10077-1). / Esclusi i controtelai, la posa e l’assistenza muraria. / finestra a 2 ante con apertura oscillobattente e/o vasistas, in legno di castagno e rivestimento esterno in alluminio, con utilizzo di materia conforme al Regolamento UE 995/2010, vetrocamera con lastra antinfortunistica ai sensi della UNI 7697 con marcatura CE. Finitura interna del legno con verniciatura trasparente ed esterna in alluminio verniciato o anodizzato, trasmittanza totale Uw <= 1.75 e <= 1.67 W/mqk per zone climatiche C e D	m²		1854,27
TOS25_PR.P70.004.872	FINESTRE E PORTEFINESTRE IN LEGNOALLUMINIO con legno proveniente da foreste a rimboschimento programmato. / Con marcatura CE (UNI EN 14351-1:2016), di qualunque dimensione. / Compreso di vetrocamera sigillata tramite guarnizioni in gomma o con uso di sigillanti fluidi idonei, profili fermavetro ad incastro e/o fissati con chiodi o viti da legno, gocciolatoio, ferramenta di attacco, sostegno e movimentazione ante, maniglie in alluminio e verniciatura previo trattamento impregnante fungicida e antimuffa. / Rivestimento esterno in alluminio, trasmittanza termica minima prevista dalla normativa vigente, in base alla zona climatica, secondo la classificazione definita nel DPR. n°412 del 1993 (UNI EN ISO 10077-1). / Esclusi i controtelai, la posa e l’assistenza muraria. / finestra a 3 ante con apertura oscillobattente e/o vasistas, in legno di castagno e rivestimento esterno in alluminio, con utilizzo di materia conforme al Regolamento UE 995/2010, vetrocamera con lastra antinfortunistica ai sensi della UNI 7697 con marcatura CE. Finitura interna del legno con verniciatura trasparente ed esterna in alluminio verniciato o anodizzato, trasmittanza totale Uw <= 1.75 e <= 1.67 W/mqk per zone climatiche C e D	m²		1444,17
TOS25_PR.P70.004.873	FINESTRE E PORTEFINESTRE IN LEGNOALLUMINIO con legno proveniente da foreste a rimboschimento programmato. / Con marcatura CE (UNI EN 14351-1:2016), di qualunque dimensione. / Compreso di vetrocamera sigillata tramite guarnizioni in gomma o con uso di sigillanti fluidi idonei, profili fermavetro ad incastro e/o fissati con chiodi o viti da legno, gocciolatoio, ferramenta di attacco, sostegno e movimentazione ante, maniglie in alluminio e verniciatura previo trattamento impregnante fungicida e antimuffa. / Rivestimento esterno in alluminio, trasmittanza termica minima prevista dalla normativa vigente, in base alla zona climatica, secondo la classificazione definita nel DPR. n°412 del 1993 (UNI EN ISO 10077-1). / Esclusi i controtelai, la posa e l’assistenza muraria. / finestra a 2 ante con apertura scorrevole, in legno di castagno e rivestimento esterno in alluminio, con utilizzo di materia conforme al Regolamento UE 995/2010, vetrocamera con lastra antinfortunistica ai sensi della UNI 7697 con marcatura CE. Finitura interna del legno con verniciatura trasparente ed esterna in alluminio verniciato o anodizzato, trasmittanza totale Uw <= 1.75 e <= 1.67 W/mqk per zone climatiche C e D	m²		2192,30
TOS25_PR.P70.004.874	FINESTRE E PORTEFINESTRE IN LEGNOALLUMINIO con legno proveniente da foreste a rimboschimento programmato. / Con marcatura CE (UNI EN 14351-1:2016), di qualunque dimensione. / Compreso di vetrocamera sigillata tramite guarnizioni in gomma o con uso di sigillanti fluidi idonei, profili fermavetro ad incastro e/o fissati con chiodi o viti da legno, gocciolatoio, ferramenta di attacco, sostegno e movimentazione ante, maniglie in alluminio e verniciatura previo trattamento impregnante fungicida e antimuffa. / Rivestimento esterno in alluminio, trasmittanza termica minima prevista dalla normativa vigente, in base alla zona climatica, secondo la classificazione definita nel DPR. n°412 del 1993 (UNI EN ISO 10077-1). / Esclusi i controtelai, la posa e l’assistenza muraria. / finestra a 4 ante con apertura scorrevole, in legno di castagno e rivestimento esterno in alluminio, con utilizzo di materia conforme al Regolamento UE 995/2010, vetrocamera con lastra antinfortunistica ai sensi della UNI 7697 con marcatura CE. Finitura interna del legno con verniciatura trasparente ed esterna in alluminio verniciato o anodizzato, trasmittanza totale Uw <= 1.75 e <= 1.67 W/mqk per zone climatiche C e D	m²		1861,08
TOS25_PR.P70.004.875	FINESTRE E PORTEFINESTRE IN LEGNOALLUMINIO con legno proveniente da foreste a rimboschimento programmato. / Con marcatura CE (UNI EN 14351-1:2016), di qualunque dimensione. / Compreso di vetrocamera sigillata tramite guarnizioni in gomma o con uso di sigillanti fluidi idonei, profili fermavetro ad incastro e/o fissati con chiodi o viti da legno, gocciolatoio, ferramenta di attacco, sostegno e movimentazione ante, maniglie in alluminio e verniciatura previo trattamento impregnante fungicida e antimuffa. / Rivestimento esterno in alluminio, trasmittanza termica minima prevista dalla normativa vigente, in base alla zona climatica, secondo la classificazione definita nel DPR. n°412 del 1993 (UNI EN ISO 10077-1). / Esclusi i controtelai, la posa e l’assistenza muraria. / finestra ad un’anta con apertura oscillobattente e/o vasistas, in legno di castagno e rivestimento esterno in alluminio, con utilizzo di materia conforme al Regolamento UE 995/2010, vetrocamera con lastra antinfortunistica ai sensi della UNI 7697 con marcatura CE. Finitura interna del legno con verniciatura trasparente ed esterna in alluminio sublimato finto legno, trasmittanza totale Uw <= 1.75 e <= 1.67 W/mqk per zone climatiche C e D	m²		1988,63
TOS25_PR.P70.004.876	FINESTRE E PORTEFINESTRE IN LEGNOALLUMINIO con legno proveniente da foreste a rimboschimento programmato. / Con marcatura CE (UNI EN 14351-1:2016), di qualunque dimensione. / Compreso di vetrocamera sigillata tramite guarnizioni in gomma o con uso di sigillanti fluidi idonei, profili fermavetro ad incastro e/o fissati con chiodi o viti da legno, gocciolatoio, ferramenta di attacco, sostegno e movimentazione ante, maniglie in alluminio e verniciatura previo trattamento impregnante fungicida e antimuffa. / Rivestimento esterno in alluminio, trasmittanza termica minima prevista dalla normativa vigente, in base alla zona climatica, secondo la classificazione definita nel DPR. n°412 del 1993 (UNI EN ISO 10077-1). / Esclusi i controtelai, la posa e l’assistenza muraria. / finestra a 2 ante con apertura oscillobattente e/o vasistas, in legno di castagno e rivestimento esterno in alluminio, con utilizzo di materia conforme al Regolamento UE 995/2010, vetrocamera con lastra antinfortunistica ai sensi della UNI 7697 con marcatura CE. Finitura interna del legno con verniciatura trasparente ed esterna in alluminio sublimato finto legno, trasmittanza totale Uw <= 1.75 e <= 1.67 W/mqk per zone climatiche C e D	m²		1628,94
TOS25_PR.P70.004.877	FINESTRE E PORTEFINESTRE IN LEGNOALLUMINIO con legno proveniente da foreste a rimboschimento programmato. / Con marcatura CE (UNI EN 14351-1:2016), di qualunque dimensione. / Compreso di vetrocamera sigillata tramite guarnizioni in gomma o con uso di sigillanti fluidi idonei, profili fermavetro ad incastro e/o fissati con chiodi o viti da legno, gocciolatoio, ferramenta di attacco, sostegno e movimentazione ante, maniglie in alluminio e verniciatura previo trattamento impregnante fungicida e antimuffa. / Rivestimento esterno in alluminio, trasmittanza termica minima prevista dalla normativa vigente, in base alla zona climatica, secondo la classificazione definita nel DPR. n°412 del 1993 (UNI EN ISO 10077-1). / Esclusi i controtelai, la posa e l’assistenza muraria. / finestra a 3 ante con apertura oscillobattente e/o vasistas, in legno di castagno e rivestimento esterno in alluminio, con utilizzo di materia conforme al Regolamento UE 995/2010, vetrocamera con lastra antinfortunistica ai sensi della UNI 7697 con marcatura CE. Finitura interna del legno con verniciatura trasparente ed esterna in alluminio sublimato finto legno, trasmittanza totale Uw <= 1.75 e <= 1.67 W/mqk per zone climatiche C e D	m²		1495,20
TOS25_PR.P70.004.878	FINESTRE E PORTEFINESTRE IN LEGNOALLUMINIO con legno proveniente da foreste a rimboschimento programmato. / Con marcatura CE (UNI EN 14351-1:2016), di qualunque dimensione. / Compreso di vetrocamera sigillata tramite guarnizioni in gomma o con uso di sigillanti fluidi idonei, profili fermavetro ad incastro e/o fissati con chiodi o viti da legno, gocciolatoio, ferramenta di attacco, sostegno e movimentazione ante, maniglie in alluminio e verniciatura previo trattamento impregnante fungicida e antimuffa. / Rivestimento esterno in alluminio, trasmittanza termica minima prevista dalla normativa vigente, in base alla zona climatica, secondo la classificazione definita nel DPR. n°412 del 1993 (UNI EN ISO 10077-1). / Esclusi i controtelai, la posa e l’assistenza muraria. / finestra a 2 ante con apertura scorrevole, in legno di castagno e rivestimento esterno in alluminio, con utilizzo di materia conforme al Regolamento UE 995/2010, vetrocamera con lastra antinfortunistica ai sensi della UNI 7697 con marcatura CE. Finitura interna del legno con verniciatura trasparente ed esterna in alluminio sublimato finto legno, trasmittanza totale Uw <= 1.75 e <= 1.67 W/mqk per zone climatiche C e D	m²		2243,34
TOS25_PR.P70.004.879	FINESTRE E PORTEFINESTRE IN LEGNOALLUMINIO con legno proveniente da foreste a rimboschimento programmato. / Con marcatura CE (UNI EN 14351-1:2016), di qualunque dimensione. / Compreso di vetrocamera sigillata tramite guarnizioni in gomma o con uso di sigillanti fluidi idonei, profili fermavetro ad incastro e/o fissati con chiodi o viti da legno, gocciolatoio, ferramenta di attacco, sostegno e movimentazione ante, maniglie in alluminio e verniciatura previo trattamento impregnante fungicida e antimuffa. / Rivestimento esterno in alluminio, trasmittanza termica minima prevista dalla normativa vigente, in base alla zona climatica, secondo la classificazione definita nel DPR. n°412 del 1993 (UNI EN ISO 10077-1). / Esclusi i controtelai, la posa e l’assistenza muraria. / finestra a 4 ante con apertura scorrevole, in legno di castagno e rivestimento esterno in alluminio, con utilizzo di materia conforme al Regolamento UE 995/2010, vetrocamera con lastra antinfortunistica ai sensi della UNI 7697 con marcatura CE. Finitura interna del legno con verniciatura trasparente ed esterna in alluminio sublimato finto legno, trasmittanza totale Uw <= 1.75 e <= 1.67 W/mqk per zone climatiche C e D	m²		1861,08
TOS25_PR.P70.004.880	FINESTRE E PORTEFINESTRE IN LEGNOALLUMINIO con legno proveniente da foreste a rimboschimento programmato. / Con marcatura CE (UNI EN 14351-1:2016), di qualunque dimensione. / Compreso di vetrocamera sigillata tramite guarnizioni in gomma o con uso di sigillanti fluidi idonei, profili fermavetro ad incastro e/o fissati con chiodi o viti da legno, gocciolatoio, ferramenta di attacco, sostegno e movimentazione ante, maniglie in alluminio e verniciatura previo trattamento impregnante fungicida e antimuffa. / Rivestimento esterno in alluminio, trasmittanza termica minima prevista dalla normativa vigente, in base alla zona climatica, secondo la classificazione definita nel DPR. n°412 del 1993 (UNI EN ISO 10077-1). / Esclusi i controtelai, la posa e l’assistenza muraria. / finestra ad un’anta con apertura oscillobattente e/o vasistas, in legno di castagno e rivestimento esterno in alluminio, con utilizzo di materia conforme al Regolamento UE 995/2010, vetrocamera con lastra antinfortunistica ai sensi della UNI 7697 con marcatura CE. Finitura interna del legno con laccatura opaca ed esterna in alluminio verniciato o anodizzato, trasmittanza totale Uw <= 1.75 e <= 1.67 W/mqk per zone climatiche C e D	m²		2216,39
TOS25_PR.P70.004.881	FINESTRE E PORTEFINESTRE IN LEGNOALLUMINIO con legno proveniente da foreste a rimboschimento programmato. / Con marcatura CE (UNI EN 14351-1:2016), di qualunque dimensione. / Compreso di vetrocamera sigillata tramite guarnizioni in gomma o con uso di sigillanti fluidi idonei, profili fermavetro ad incastro e/o fissati con chiodi o viti da legno, gocciolatoio, ferramenta di attacco, sostegno e movimentazione ante, maniglie in alluminio e verniciatura previo trattamento impregnante fungicida e antimuffa. / Rivestimento esterno in alluminio, trasmittanza termica minima prevista dalla normativa vigente, in base alla zona climatica, secondo la classificazione definita nel DPR. n°412 del 1993 (UNI EN ISO 10077-1). / Esclusi i controtelai, la posa e l’assistenza muraria. / finestra a 2 ante con apertura oscillobattente e/o vasistas, in legno di castagno e rivestimento esterno in alluminio, con utilizzo di materia conforme al Regolamento UE 995/2010, vetrocamera con lastra antinfortunistica ai sensi della UNI 7697 con marcatura CE. Finitura interna del legno con laccatura opaca ed esterna in alluminio verniciato o anodizzato, trasmittanza totale Uw <= 1.75 e <= 1.67 W/mqk per zone climatiche C e D	m²		1854,27
TOS25_PR.P70.004.882	FINESTRE E PORTEFINESTRE IN LEGNOALLUMINIO con legno proveniente da foreste a rimboschimento programmato. / Con marcatura CE (UNI EN 14351-1:2016), di qualunque dimensione. / Compreso di vetrocamera sigillata tramite guarnizioni in gomma o con uso di sigillanti fluidi idonei, profili fermavetro ad incastro e/o fissati con chiodi o viti da legno, gocciolatoio, ferramenta di attacco, sostegno e movimentazione ante, maniglie in alluminio e verniciatura previo trattamento impregnante fungicida e antimuffa. / Rivestimento esterno in alluminio, trasmittanza termica minima prevista dalla normativa vigente, in base alla zona climatica, secondo la classificazione definita nel DPR. n°412 del 1993 (UNI EN ISO 10077-1). / Esclusi i controtelai, la posa e l’assistenza muraria. / finestra a 3 ante con apertura oscillobattente e/o vasistas, in legno di castagno e rivestimento esterno in alluminio, con utilizzo di materia conforme al Regolamento UE 995/2010, vetrocamera con lastra antinfortunistica ai sensi della UNI 7697 con marcatura CE. Finitura interna del legno con laccatura opaca ed esterna in alluminio verniciato o anodizzato, trasmittanza totale Uw <= 1.75 e <= 1.67 W/mqk per zone climatiche C e D	m²		1739,92
TOS25_PR.P70.004.883	FINESTRE E PORTEFINESTRE IN LEGNOALLUMINIO con legno proveniente da foreste a rimboschimento programmato. / Con marcatura CE (UNI EN 14351-1:2016), di qualunque dimensione. / Compreso di vetrocamera sigillata tramite guarnizioni in gomma o con uso di sigillanti fluidi idonei, profili fermavetro ad incastro e/o fissati con chiodi o viti da legno, gocciolatoio, ferramenta di attacco, sostegno e movimentazione ante, maniglie in alluminio e verniciatura previo trattamento impregnante fungicida e antimuffa. / Rivestimento esterno in alluminio, trasmittanza termica minima prevista dalla normativa vigente, in base alla zona climatica, secondo la classificazione definita nel DPR. n°412 del 1993 (UNI EN ISO 10077-1). / Esclusi i controtelai, la posa e l’assistenza muraria. / finestra a 2 ante con apertura scorrevole, in legno di castagno e rivestimento esterno in alluminio, con utilizzo di materia conforme al Regolamento UE 995/2010, vetrocamera con lastra antinfortunistica ai sensi della UNI 7697 con marcatura CE. Finitura interna del legno con laccatura opaca ed esterna in alluminio verniciato o anodizzato, trasmittanza totale Uw <= 1.75 e <= 1.67 W/mqk per zone climatiche C e D	m²		2725,81
TOS25_PR.P70.004.884	FINESTRE E PORTEFINESTRE IN LEGNOALLUMINIO con legno proveniente da foreste a rimboschimento programmato. / Con marcatura CE (UNI EN 14351-1:2016), di qualunque dimensione. / Compreso di vetrocamera sigillata tramite guarnizioni in gomma o con uso di sigillanti fluidi idonei, profili fermavetro ad incastro e/o fissati con chiodi o viti da legno, gocciolatoio, ferramenta di attacco, sostegno e movimentazione ante, maniglie in alluminio e verniciatura previo trattamento impregnante fungicida e antimuffa. / Rivestimento esterno in alluminio, trasmittanza termica minima prevista dalla normativa vigente, in base alla zona climatica, secondo la classificazione definita nel DPR. n°412 del 1993 (UNI EN ISO 10077-1). / Esclusi i controtelai, la posa e l’assistenza muraria. / finestra a 4 ante con apertura scorrevole, in legno di castagno e rivestimento esterno in alluminio, con utilizzo di materia conforme al Regolamento UE 995/2010, vetrocamera con lastra antinfortunistica ai sensi della UNI 7697 con marcatura CE. Finitura interna del legno con laccatura opaca ed esterna in alluminio verniciato o anodizzato, trasmittanza totale Uw <= 1.75 e <= 1.67 W/mqk per zone climatiche C e D	m²		1861,08
TOS25_PR.P70.004.885	FINESTRE E PORTEFINESTRE IN LEGNOALLUMINIO con legno proveniente da foreste a rimboschimento programmato. / Con marcatura CE (UNI EN 14351-1:2016), di qualunque dimensione. / Compreso di vetrocamera sigillata tramite guarnizioni in gomma o con uso di sigillanti fluidi idonei, profili fermavetro ad incastro e/o fissati con chiodi o viti da legno, gocciolatoio, ferramenta di attacco, sostegno e movimentazione ante, maniglie in alluminio e verniciatura previo trattamento impregnante fungicida e antimuffa. / Rivestimento esterno in alluminio, trasmittanza termica minima prevista dalla normativa vigente, in base alla zona climatica, secondo la classificazione definita nel DPR. n°412 del 1993 (UNI EN ISO 10077-1). / Esclusi i controtelai, la posa e l’assistenza muraria. / finestra ad un’anta con apertura oscillobattente e/o vasistas, in legno di castagno e rivestimento esterno in alluminio, con utilizzo di materia conforme al Regolamento UE 995/2010, vetrocamera con lastra antinfortunistica ai sensi della UNI 7697 con marcatura CE. Finitura interna del legno con laccatura opaca ed esterna in alluminio sublimato finto legno, trasmittanza totale Uw <= 1.75 e <= 1.67 W/mqk per zone climatiche C e D	m²		2216,39
TOS25_PR.P70.004.886	FINESTRE E PORTEFINESTRE IN LEGNOALLUMINIO con legno proveniente da foreste a rimboschimento programmato. / Con marcatura CE (UNI EN 14351-1:2016), di qualunque dimensione. / Compreso di vetrocamera sigillata tramite guarnizioni in gomma o con uso di sigillanti fluidi idonei, profili fermavetro ad incastro e/o fissati con chiodi o viti da legno, gocciolatoio, ferramenta di attacco, sostegno e movimentazione ante, maniglie in alluminio e verniciatura previo trattamento impregnante fungicida e antimuffa. / Rivestimento esterno in alluminio, trasmittanza termica minima prevista dalla normativa vigente, in base alla zona climatica, secondo la classificazione definita nel DPR. n°412 del 1993 (UNI EN ISO 10077-1). / Esclusi i controtelai, la posa e l’assistenza muraria. / finestra a 2 ante con apertura oscillobattente e/o vasistas, in legno di castagno e rivestimento esterno in alluminio, con utilizzo di materia conforme al Regolamento UE 995/2010, vetrocamera con lastra antinfortunistica ai sensi della UNI 7697 con marcatura CE. Finitura interna del legno con laccatura opaca ed esterna in alluminio sublimato finto legno, trasmittanza totale Uw <= 1.75 e <= 1.67 W/mqk per zone climatiche C e D	m²		1854,27
TOS25_PR.P70.004.887	FINESTRE E PORTEFINESTRE IN LEGNOALLUMINIO con legno proveniente da foreste a rimboschimento programmato. / Con marcatura CE (UNI EN 14351-1:2016), di qualunque dimensione. / Compreso di vetrocamera sigillata tramite guarnizioni in gomma o con uso di sigillanti fluidi idonei, profili fermavetro ad incastro e/o fissati con chiodi o viti da legno, gocciolatoio, ferramenta di attacco, sostegno e movimentazione ante, maniglie in alluminio e verniciatura previo trattamento impregnante fungicida e antimuffa. / Rivestimento esterno in alluminio, trasmittanza termica minima prevista dalla normativa vigente, in base alla zona climatica, secondo la classificazione definita nel DPR. n°412 del 1993 (UNI EN ISO 10077-1). / Esclusi i controtelai, la posa e l’assistenza muraria. / finestra a 3 ante con apertura oscillobattente e/o vasistas, in legno di castagno e rivestimento esterno in alluminio, con utilizzo di materia conforme al Regolamento UE 995/2010, vetrocamera con lastra antinfortunistica ai sensi della UNI 7697 con marcatura CE. Finitura interna del legno con laccatura opaca ed esterna in alluminio sublimato finto legno, trasmittanza totale Uw <= 1.75 e <= 1.67 W/mqk per zone climatiche C e D	m²		1739,92
TOS25_PR.P70.004.888	FINESTRE E PORTEFINESTRE IN LEGNOALLUMINIO con legno proveniente da foreste a rimboschimento programmato. / Con marcatura CE (UNI EN 14351-1:2016), di qualunque dimensione. / Compreso di vetrocamera sigillata tramite guarnizioni in gomma o con uso di sigillanti fluidi idonei, profili fermavetro ad incastro e/o fissati con chiodi o viti da legno, gocciolatoio, ferramenta di attacco, sostegno e movimentazione ante, maniglie in alluminio e verniciatura previo trattamento impregnante fungicida e antimuffa. / Rivestimento esterno in alluminio, trasmittanza termica minima prevista dalla normativa vigente, in base alla zona climatica, secondo la classificazione definita nel DPR. n°412 del 1993 (UNI EN ISO 10077-1). / Esclusi i controtelai, la posa e l’assistenza muraria. / finestra a 2 ante con apertura scorrevole, in legno di castagno e rivestimento esterno in alluminio, con utilizzo di materia conforme al Regolamento UE 995/2010, vetrocamera con lastra antinfortunistica ai sensi della UNI 7697 con marcatura CE. Finitura interna del legno con laccatura opaca ed esterna in alluminio sublimato finto legno, trasmittanza totale Uw <= 1.75 e <= 1.67 W/mqk per zone climatiche C e D	m²		2725,81
TOS25_PR.P70.004.889	FINESTRE E PORTEFINESTRE IN LEGNOALLUMINIO con legno proveniente da foreste a rimboschimento programmato. / Con marcatura CE (UNI EN 14351-1:2016), di qualunque dimensione. / Compreso di vetrocamera sigillata tramite guarnizioni in gomma o con uso di sigillanti fluidi idonei, profili fermavetro ad incastro e/o fissati con chiodi o viti da legno, gocciolatoio, ferramenta di attacco, sostegno e movimentazione ante, maniglie in alluminio e verniciatura previo trattamento impregnante fungicida e antimuffa. / Rivestimento esterno in alluminio, trasmittanza termica minima prevista dalla normativa vigente, in base alla zona climatica, secondo la classificazione definita nel DPR. n°412 del 1993 (UNI EN ISO 10077-1). / Esclusi i controtelai, la posa e l’assistenza muraria. / finestra a 4 ante con apertura scorrevole, in legno di castagno e rivestimento esterno in alluminio, con utilizzo di materia conforme al Regolamento UE 995/2010, vetrocamera con lastra antinfortunistica ai sensi della UNI 7697 con marcatura CE. Finitura interna del legno con laccatura opaca ed esterna in alluminio sublimato finto legno, trasmittanza totale Uw <= 1.75 e <= 1.67 W/mqk per zone climatiche C e D	m²		1861,08
TOS25_PR.P70.005.001	FINESTRE DA TETTO IN LEGNO DI ABETE O PINO. / Con marcatura CE (UNI EN 14351-1:2016). / Compreso di vetrocamera isolante stratificata di sicurezza (conforme UNI EN 356-2002), profili fermavetro, gocciolatoio, raccordo per la connessione con il manto di copertura, isolamento ed impermeabilizzazione per la tenuta all'acqua, ferramenta, sistema di ventilazione a battente chiuso con maniglia o barra di manovra in alluminio e verniciatura a base d’acqua. / Trasmittanza termica minima prevista dalla normativa vigente (UNI EN ISO 10077-1:2007). / Le classi di resistenza di tenuta all'acqua devono corrispondere alle norme UNI EN 12207:2017 ed essere almeno nella classe 5, per la permeabilità all'aria devono corrispondere alle norme UNI EN 12208:2000 ed essere almeno nella classe 2 e di resistenza al carico del vento devono corrispondere alle norme UNI EN 12210:2016 ed essere almeno nella classe 2. / Esclusi controtelaio, posa e assistenza muraria. / (Descrizione aggiornata per anno 2025) / Apertura manuale a bilico, con rivestimenti esterni in alluminio, vetrata in classe antivandalismo, con trasmittanza totale Uw 1,3 W/mqK per zona climatica E, dimensioni 55x98 cm (Descrizione aggiornata per anno 2023)	cad		646,25
TOS25_PR.P70.005.002	FINESTRE DA TETTO IN LEGNO DI ABETE O PINO. / Con marcatura CE (UNI EN 14351-1:2016). / Compreso di vetrocamera isolante stratificata di sicurezza (conforme UNI EN 356-2002), profili fermavetro, gocciolatoio, raccordo per la connessione con il manto di copertura, isolamento ed impermeabilizzazione per la tenuta all'acqua, ferramenta, sistema di ventilazione a battente chiuso con maniglia o barra di manovra in alluminio e verniciatura a base d’acqua. / Trasmittanza termica minima prevista dalla normativa vigente (UNI EN ISO 10077-1:2007). / Le classi di resistenza di tenuta all'acqua devono corrispondere alle norme UNI EN 12207:2017 ed essere almeno nella classe 5, per la permeabilità all'aria devono corrispondere alle norme UNI EN 12208:2000 ed essere almeno nella classe 2 e di resistenza al carico del vento devono corrispondere alle norme UNI EN 12210:2016 ed essere almeno nella classe 2. / Esclusi controtelaio, posa e assistenza muraria. / (Descrizione aggiornata per anno 2025) / Apertura manuale a bilico, con rivestimenti esterni in alluminio, vetrata in classe antivandalismo, con trasmittanza totale Uw 1,3 W/mqK per zona climatica E, dimensioni 66x118 cm (Descrizione aggiornata per anno 2023)	cad		752,71
TOS25_PR.P70.005.003	FINESTRE DA TETTO IN LEGNO DI ABETE O PINO. / Con marcatura CE (UNI EN 14351-1:2016). / Compreso di vetrocamera isolante stratificata di sicurezza (conforme UNI EN 356-2002), profili fermavetro, gocciolatoio, raccordo per la connessione con il manto di copertura, isolamento ed impermeabilizzazione per la tenuta all'acqua, ferramenta, sistema di ventilazione a battente chiuso con maniglia o barra di manovra in alluminio e verniciatura a base d’acqua. / Trasmittanza termica minima prevista dalla normativa vigente (UNI EN ISO 10077-1:2007). / Le classi di resistenza di tenuta all'acqua devono corrispondere alle norme UNI EN 12207:2017 ed essere almeno nella classe 5, per la permeabilità all'aria devono corrispondere alle norme UNI EN 12208:2000 ed essere almeno nella classe 2 e di resistenza al carico del vento devono corrispondere alle norme UNI EN 12210:2016 ed essere almeno nella classe 2. / Esclusi controtelaio, posa e assistenza muraria. / (Descrizione aggiornata per anno 2025) / Apertura manuale a bilico, con rivestimenti esterni in alluminio, vetrata in classe antivandalismo, con trasmittanza totale Uw 1,3 W/mqK per zona climatica E, dimensioni 78x98 cm (Descrizione aggiornata per anno 2023)	cad		740,25
TOS25_PR.P70.005.004	FINESTRE DA TETTO IN LEGNO DI ABETE O PINO. / Con marcatura CE (UNI EN 14351-1:2016). / Compreso di vetrocamera isolante stratificata di sicurezza (conforme UNI EN 356-2002), profili fermavetro, gocciolatoio, raccordo per la connessione con il manto di copertura, isolamento ed impermeabilizzazione per la tenuta all'acqua, ferramenta, sistema di ventilazione a battente chiuso con maniglia o barra di manovra in alluminio e verniciatura a base d’acqua. / Trasmittanza termica minima prevista dalla normativa vigente (UNI EN ISO 10077-1:2007). / Le classi di resistenza di tenuta all'acqua devono corrispondere alle norme UNI EN 12207:2017 ed essere almeno nella classe 5, per la permeabilità all'aria devono corrispondere alle norme UNI EN 12208:2000 ed essere almeno nella classe 2 e di resistenza al carico del vento devono corrispondere alle norme UNI EN 12210:2016 ed essere almeno nella classe 2. / Esclusi controtelaio, posa e assistenza muraria. / (Descrizione aggiornata per anno 2025) / Apertura manuale a bilico, con rivestimenti esterni in alluminio, vetrata in classe antivandalismo, con trasmittanza totale Uw 1,3 W/mqK per zona climatica E, dimensioni 94x118 cm (Descrizione aggiornata per anno 2023)	cad		933,39
TOS25_PR.P70.005.005	FINESTRE DA TETTO IN LEGNO DI ABETE O PINO. / Con marcatura CE (UNI EN 14351-1:2016). / Compreso di vetrocamera isolante stratificata di sicurezza (conforme UNI EN 356-2002), profili fermavetro, gocciolatoio, raccordo per la connessione con il manto di copertura, isolamento ed impermeabilizzazione per la tenuta all'acqua, ferramenta, sistema di ventilazione a battente chiuso con maniglia o barra di manovra in alluminio e verniciatura a base d’acqua. / Trasmittanza termica minima prevista dalla normativa vigente (UNI EN ISO 10077-1:2007). / Le classi di resistenza di tenuta all'acqua devono corrispondere alle norme UNI EN 12207:2017 ed essere almeno nella classe 5, per la permeabilità all'aria devono corrispondere alle norme UNI EN 12208:2000 ed essere almeno nella classe 2 e di resistenza al carico del vento devono corrispondere alle norme UNI EN 12210:2016 ed essere almeno nella classe 2. / Esclusi controtelaio, posa e assistenza muraria. / (Descrizione aggiornata per anno 2025) / Apertura manuale a bilico, con rivestimenti esterni in alluminio, vetrata in classe antivandalismo, con trasmittanza totale Uw 1,3 W/mqK per zona climatica E, dimensioni 114x118 cm (Descrizione aggiornata per anno 2023)	cad		1002,98
TOS25_PR.P70.005.006	FINESTRE DA TETTO IN LEGNO DI ABETE O PINO. / Con marcatura CE (UNI EN 14351-1:2016). / Compreso di vetrocamera isolante stratificata di sicurezza (conforme UNI EN 356-2002), profili fermavetro, gocciolatoio, raccordo per la connessione con il manto di copertura, isolamento ed impermeabilizzazione per la tenuta all'acqua, ferramenta, sistema di ventilazione a battente chiuso con maniglia o barra di manovra in alluminio e verniciatura a base d’acqua. / Trasmittanza termica minima prevista dalla normativa vigente (UNI EN ISO 10077-1:2007). / Le classi di resistenza di tenuta all'acqua devono corrispondere alle norme UNI EN 12207:2017 ed essere almeno nella classe 5, per la permeabilità all'aria devono corrispondere alle norme UNI EN 12208:2000 ed essere almeno nella classe 2 e di resistenza al carico del vento devono corrispondere alle norme UNI EN 12210:2016 ed essere almeno nella classe 2. / Esclusi controtelaio, posa e assistenza muraria. / (Descrizione aggiornata per anno 2025) / Apertura manuale a bilico, con rivestimenti esterni in alluminio, vetrata in classe antivandalismo, con trasmittanza totale Uw 1,3 W/mqK per zona climatica E, dimensioni 134x140 cm (Descrizione aggiornata per anno 2023)	cad		1215,65
TOS25_PR.P70.005.011	FINESTRE DA TETTO IN LEGNO DI ABETE O PINO. / Con marcatura CE (UNI EN 14351-1:2016). / Compreso di vetrocamera isolante stratificata di sicurezza (conforme UNI EN 356-2002), profili fermavetro, gocciolatoio, raccordo per la connessione con il manto di copertura, isolamento ed impermeabilizzazione per la tenuta all'acqua, ferramenta, sistema di ventilazione a battente chiuso con maniglia o barra di manovra in alluminio e verniciatura a base d’acqua. / Trasmittanza termica minima prevista dalla normativa vigente (UNI EN ISO 10077-1:2007). / Le classi di resistenza di tenuta all'acqua devono corrispondere alle norme UNI EN 12207:2017 ed essere almeno nella classe 5, per la permeabilità all'aria devono corrispondere alle norme UNI EN 12208:2000 ed essere almeno nella classe 2 e di resistenza al carico del vento devono corrispondere alle norme UNI EN 12210:2016 ed essere almeno nella classe 2. / Esclusi controtelaio, posa e assistenza muraria. / (Descrizione aggiornata per anno 2025) / Apertura elettrica (compreso radiocomando) con centralina di alimentazione e sensore pioggia, a bilico, con rivestimenti esterni in alluminio, vetrata in classe antivandalismo, con trasmittanza totale Uw 1,3 W/mqK per zona climatica E, dimensioni 55x98 cm (Descrizione aggiornata per anno 2023)	cad		1321,94
TOS25_PR.P70.005.012	FINESTRE DA TETTO IN LEGNO DI ABETE O PINO. / Con marcatura CE (UNI EN 14351-1:2016). / Compreso di vetrocamera isolante stratificata di sicurezza (conforme UNI EN 356-2002), profili fermavetro, gocciolatoio, raccordo per la connessione con il manto di copertura, isolamento ed impermeabilizzazione per la tenuta all'acqua, ferramenta, sistema di ventilazione a battente chiuso con maniglia o barra di manovra in alluminio e verniciatura a base d’acqua. / Trasmittanza termica minima prevista dalla normativa vigente (UNI EN ISO 10077-1:2007). / Le classi di resistenza di tenuta all'acqua devono corrispondere alle norme UNI EN 12207:2017 ed essere almeno nella classe 5, per la permeabilità all'aria devono corrispondere alle norme UNI EN 12208:2000 ed essere almeno nella classe 2 e di resistenza al carico del vento devono corrispondere alle norme UNI EN 12210:2016 ed essere almeno nella classe 2. / Esclusi controtelaio, posa e assistenza muraria. / (Descrizione aggiornata per anno 2025) / Apertura elettrica (compreso radiocomando) con centralina di alimentazione e sensore pioggia, a bilico, con rivestimenti esterni in alluminio, vetrata in classe antivandalismo, con trasmittanza totale Uw 1,3 W/mqK per zona climatica E, dimensioni 66x118 cm (Descrizione aggiornata per anno 2023)	cad		1423,72
TOS25_PR.P70.005.013	FINESTRE DA TETTO IN LEGNO DI ABETE O PINO. / Con marcatura CE (UNI EN 14351-1:2016). / Compreso di vetrocamera isolante stratificata di sicurezza (conforme UNI EN 356-2002), profili fermavetro, gocciolatoio, raccordo per la connessione con il manto di copertura, isolamento ed impermeabilizzazione per la tenuta all'acqua, ferramenta, sistema di ventilazione a battente chiuso con maniglia o barra di manovra in alluminio e verniciatura a base d’acqua. / Trasmittanza termica minima prevista dalla normativa vigente (UNI EN ISO 10077-1:2007). / Le classi di resistenza di tenuta all'acqua devono corrispondere alle norme UNI EN 12207:2017 ed essere almeno nella classe 5, per la permeabilità all'aria devono corrispondere alle norme UNI EN 12208:2000 ed essere almeno nella classe 2 e di resistenza al carico del vento devono corrispondere alle norme UNI EN 12210:2016 ed essere almeno nella classe 2. / Esclusi controtelaio, posa e assistenza muraria. / (Descrizione aggiornata per anno 2025) / Apertura elettrica (compreso radiocomando) con centralina di alimentazione e sensore pioggia, a bilico, con rivestimenti esterni in alluminio, vetrata in classe antivandalismo, con trasmittanza totale Uw 1,3 W/mqK per zona climatica E, dimensioni 78x98 cm (Descrizione aggiornata per anno 2023)	cad		1412,53
TOS25_PR.P70.005.014	FINESTRE DA TETTO IN LEGNO DI ABETE O PINO. / Con marcatura CE (UNI EN 14351-1:2016). / Compreso di vetrocamera isolante stratificata di sicurezza (conforme UNI EN 356-2002), profili fermavetro, gocciolatoio, raccordo per la connessione con il manto di copertura, isolamento ed impermeabilizzazione per la tenuta all'acqua, ferramenta, sistema di ventilazione a battente chiuso con maniglia o barra di manovra in alluminio e verniciatura a base d’acqua. / Trasmittanza termica minima prevista dalla normativa vigente (UNI EN ISO 10077-1:2007). / Le classi di resistenza di tenuta all'acqua devono corrispondere alle norme UNI EN 12207:2017 ed essere almeno nella classe 5, per la permeabilità all'aria devono corrispondere alle norme UNI EN 12208:2000 ed essere almeno nella classe 2 e di resistenza al carico del vento devono corrispondere alle norme UNI EN 12210:2016 ed essere almeno nella classe 2. / Esclusi controtelaio, posa e assistenza muraria. / (Descrizione aggiornata per anno 2025) / Apertura elettrica (compreso radiocomando) con centralina di alimentazione e sensore pioggia, a bilico, con rivestimenti esterni in alluminio, vetrata in classe antivandalismo, con trasmittanza totale Uw 1,3 W/mqK per zona climatica E, dimensioni 94x118 cm (Descrizione aggiornata per anno 2023)	cad		1586,45
TOS25_PR.P70.005.015	FINESTRE DA TETTO IN LEGNO DI ABETE O PINO. / Con marcatura CE (UNI EN 14351-1:2016). / Compreso di vetrocamera isolante stratificata di sicurezza (conforme UNI EN 356-2002), profili fermavetro, gocciolatoio, raccordo per la connessione con il manto di copertura, isolamento ed impermeabilizzazione per la tenuta all'acqua, ferramenta, sistema di ventilazione a battente chiuso con maniglia o barra di manovra in alluminio e verniciatura a base d’acqua. / Trasmittanza termica minima prevista dalla normativa vigente (UNI EN ISO 10077-1:2007). / Le classi di resistenza di tenuta all'acqua devono corrispondere alle norme UNI EN 12207:2017 ed essere almeno nella classe 5, per la permeabilità all'aria devono corrispondere alle norme UNI EN 12208:2000 ed essere almeno nella classe 2 e di resistenza al carico del vento devono corrispondere alle norme UNI EN 12210:2016 ed essere almeno nella classe 2. / Esclusi controtelaio, posa e assistenza muraria. / (Descrizione aggiornata per anno 2025) / Apertura elettrica (compreso radiocomando) con centralina di alimentazione e sensore pioggia, a bilico, con rivestimenti esterni in alluminio, vetrata in classe antivandalismo, con trasmittanza totale Uw 1,3 W/mqK per zona climatica E, dimensioni 114x118 cm (Descrizione aggiornata per anno 2023)	cad		1659,52
TOS25_PR.P70.005.016	FINESTRE DA TETTO IN LEGNO DI ABETE O PINO. / Con marcatura CE (UNI EN 14351-1:2016). / Compreso di vetrocamera isolante stratificata di sicurezza (conforme UNI EN 356-2002), profili fermavetro, gocciolatoio, raccordo per la connessione con il manto di copertura, isolamento ed impermeabilizzazione per la tenuta all'acqua, ferramenta, sistema di ventilazione a battente chiuso con maniglia o barra di manovra in alluminio e verniciatura a base d’acqua. / Trasmittanza termica minima prevista dalla normativa vigente (UNI EN ISO 10077-1:2007). / Le classi di resistenza di tenuta all'acqua devono corrispondere alle norme UNI EN 12207:2017 ed essere almeno nella classe 5, per la permeabilità all'aria devono corrispondere alle norme UNI EN 12208:2000 ed essere almeno nella classe 2 e di resistenza al carico del vento devono corrispondere alle norme UNI EN 12210:2016 ed essere almeno nella classe 2. / Esclusi controtelaio, posa e assistenza muraria. / (Descrizione aggiornata per anno 2025) / Apertura elettrica (compreso radiocomando) con centralina di alimentazione e sensore pioggia, a bilico, con con rivestimenti esterni in alluminio, vetrata in classe antivandalismo, trasmittanza totale Uw 1,3 W/mqK per zona climatica E, dimensioni 134x140 cm (Descrizione aggiornata per anno 2023)	cad		1873,47
TOS25_PR.P70.005.021	FINESTRE DA TETTO IN LEGNO DI ABETE O PINO. / Con marcatura CE (UNI EN 14351-1:2016). / Compreso di vetrocamera isolante stratificata di sicurezza (conforme UNI EN 356-2002), profili fermavetro, gocciolatoio, raccordo per la connessione con il manto di copertura, isolamento ed impermeabilizzazione per la tenuta all'acqua, ferramenta, sistema di ventilazione a battente chiuso con maniglia o barra di manovra in alluminio e verniciatura a base d’acqua. / Trasmittanza termica minima prevista dalla normativa vigente (UNI EN ISO 10077-1:2007). / Le classi di resistenza di tenuta all'acqua devono corrispondere alle norme UNI EN 12207:2017 ed essere almeno nella classe 5, per la permeabilità all'aria devono corrispondere alle norme UNI EN 12208:2000 ed essere almeno nella classe 2 e di resistenza al carico del vento devono corrispondere alle norme UNI EN 12210:2016 ed essere almeno nella classe 2. / Esclusi controtelaio, posa e assistenza muraria. / (Descrizione aggiornata per anno 2025) / Apertura manuale a libro, con rivestimenti esterni in alluminio, vetrata in classe antivandalismo, con trasmittanza totale Uw 1,3 W/mqK per zona climatica E, per uscita manutenzione tetti (area apribile utile 0,63 mq) dimensioni 78x98 cm	cad		822,00
TOS25_PR.P70.005.022	FINESTRE DA TETTO IN LEGNO DI ABETE O PINO. / Con marcatura CE (UNI EN 14351-1:2016). / Compreso di vetrocamera isolante stratificata di sicurezza (conforme UNI EN 356-2002), profili fermavetro, gocciolatoio, raccordo per la connessione con il manto di copertura, isolamento ed impermeabilizzazione per la tenuta all'acqua, ferramenta, sistema di ventilazione a battente chiuso con maniglia o barra di manovra in alluminio e verniciatura a base d’acqua. / Trasmittanza termica minima prevista dalla normativa vigente (UNI EN ISO 10077-1:2007). / Le classi di resistenza di tenuta all'acqua devono corrispondere alle norme UNI EN 12207:2017 ed essere almeno nella classe 5, per la permeabilità all'aria devono corrispondere alle norme UNI EN 12208:2000 ed essere almeno nella classe 2 e di resistenza al carico del vento devono corrispondere alle norme UNI EN 12210:2016 ed essere almeno nella classe 2. / Esclusi controtelaio, posa e assistenza muraria. / (Descrizione aggiornata per anno 2025) / Apertura manuale a vasistas, con rivestimenti esterni in alluminio, vetrata in classe antivandalismo, con trasmittanza totale Uw 1,3 W/mqK per zona climatica E, per uscita manutenzione tetti (area apribile utile 0,84 mq) dimensioni 78x140 cm	cad		1129,83
TOS25_PR.P70.005.101	FINESTRE DA TETTO IN LEGNO DI ABETE O PINO. / Con marcatura CE (UNI EN 14351-1:2016). / Compreso di vetrocamera isolante stratificata di sicurezza (conforme UNI EN 356-2002), profili fermavetro, gocciolatoio, raccordo per la connessione con il manto di copertura, isolamento ed impermeabilizzazione per la tenuta all'acqua, ferramenta, sistema di ventilazione a battente chiuso con maniglia o barra di manovra in alluminio e verniciatura a base d’acqua. / Trasmittanza termica minima prevista dalla normativa vigente (UNI EN ISO 10077-1:2007). / Le classi di resistenza di tenuta all'acqua devono corrispondere alle norme UNI EN 12207:2017 ed essere almeno nella classe 5, per la permeabilità all'aria devono corrispondere alle norme UNI EN 12208:2000 ed essere almeno nella classe 2 e di resistenza al carico del vento devono corrispondere alle norme UNI EN 12210:2016 ed essere almeno nella classe 2. / Esclusi controtelaio, posa e assistenza muraria. / (Descrizione aggiornata per anno 2025) / Apertura manuale a bilico, con rivestimenti esterni in alluminio, vetrata in classe antivandalismo, con trasmittanza totale Uw 1,0 W/mqK per zona climatica F, dimensioni 55x98 cm	cad		958,21
TOS25_PR.P70.005.102	FINESTRE DA TETTO IN LEGNO DI ABETE O PINO. / Con marcatura CE (UNI EN 14351-1:2016). / Compreso di vetrocamera isolante stratificata di sicurezza (conforme UNI EN 356-2002), profili fermavetro, gocciolatoio, raccordo per la connessione con il manto di copertura, isolamento ed impermeabilizzazione per la tenuta all'acqua, ferramenta, sistema di ventilazione a battente chiuso con maniglia o barra di manovra in alluminio e verniciatura a base d’acqua. / Trasmittanza termica minima prevista dalla normativa vigente (UNI EN ISO 10077-1:2007). / Le classi di resistenza di tenuta all'acqua devono corrispondere alle norme UNI EN 12207:2017 ed essere almeno nella classe 5, per la permeabilità all'aria devono corrispondere alle norme UNI EN 12208:2000 ed essere almeno nella classe 2 e di resistenza al carico del vento devono corrispondere alle norme UNI EN 12210:2016 ed essere almeno nella classe 2. / Esclusi controtelaio, posa e assistenza muraria. / (Descrizione aggiornata per anno 2025) / Apertura manuale a bilico, con rivestimenti esterni in alluminio, vetrata in classe antivandalismo, con trasmittanza totale Uw 1,0 W/mqK per zona climatica F, dimensioni 66x118 cm	cad		1098,57
TOS25_PR.P70.005.103	FINESTRE DA TETTO IN LEGNO DI ABETE O PINO. / Con marcatura CE (UNI EN 14351-1:2016). / Compreso di vetrocamera isolante stratificata di sicurezza (conforme UNI EN 356-2002), profili fermavetro, gocciolatoio, raccordo per la connessione con il manto di copertura, isolamento ed impermeabilizzazione per la tenuta all'acqua, ferramenta, sistema di ventilazione a battente chiuso con maniglia o barra di manovra in alluminio e verniciatura a base d’acqua. / Trasmittanza termica minima prevista dalla normativa vigente (UNI EN ISO 10077-1:2007). / Le classi di resistenza di tenuta all'acqua devono corrispondere alle norme UNI EN 12207:2017 ed essere almeno nella classe 5, per la permeabilità all'aria devono corrispondere alle norme UNI EN 12208:2000 ed essere almeno nella classe 2 e di resistenza al carico del vento devono corrispondere alle norme UNI EN 12210:2016 ed essere almeno nella classe 2. / Esclusi controtelaio, posa e assistenza muraria. / (Descrizione aggiornata per anno 2025) / Apertura manuale a bilico, con rivestimenti esterni in alluminio, vetrata in classe antivandalismo, con trasmittanza totale Uw 1,0 W/mqK per zona climatica F, dimensioni 78x98 cm	cad		1092,26
TOS25_PR.P70.005.104	FINESTRE DA TETTO IN LEGNO DI ABETE O PINO. / Con marcatura CE (UNI EN 14351-1:2016). / Compreso di vetrocamera isolante stratificata di sicurezza (conforme UNI EN 356-2002), profili fermavetro, gocciolatoio, raccordo per la connessione con il manto di copertura, isolamento ed impermeabilizzazione per la tenuta all'acqua, ferramenta, sistema di ventilazione a battente chiuso con maniglia o barra di manovra in alluminio e verniciatura a base d’acqua. / Trasmittanza termica minima prevista dalla normativa vigente (UNI EN ISO 10077-1:2007). / Le classi di resistenza di tenuta all'acqua devono corrispondere alle norme UNI EN 12207:2017 ed essere almeno nella classe 5, per la permeabilità all'aria devono corrispondere alle norme UNI EN 12208:2000 ed essere almeno nella classe 2 e di resistenza al carico del vento devono corrispondere alle norme UNI EN 12210:2016 ed essere almeno nella classe 2. / Esclusi controtelaio, posa e assistenza muraria. / (Descrizione aggiornata per anno 2025) / Apertura manuale a bilico, con rivestimenti esterni in alluminio, vetrata in classe antivandalismo, con trasmittanza totale Uw 1,0 W/mqK per zona climatica F, dimensioni 94x118 cm	cad		1388,35
TOS25_PR.P70.005.105	FINESTRE DA TETTO IN LEGNO DI ABETE O PINO. / Con marcatura CE (UNI EN 14351-1:2016). / Compreso di vetrocamera isolante stratificata di sicurezza (conforme UNI EN 356-2002), profili fermavetro, gocciolatoio, raccordo per la connessione con il manto di copertura, isolamento ed impermeabilizzazione per la tenuta all'acqua, ferramenta, sistema di ventilazione a battente chiuso con maniglia o barra di manovra in alluminio e verniciatura a base d’acqua. / Trasmittanza termica minima prevista dalla normativa vigente (UNI EN ISO 10077-1:2007). / Le classi di resistenza di tenuta all'acqua devono corrispondere alle norme UNI EN 12207:2017 ed essere almeno nella classe 5, per la permeabilità all'aria devono corrispondere alle norme UNI EN 12208:2000 ed essere almeno nella classe 2 e di resistenza al carico del vento devono corrispondere alle norme UNI EN 12210:2016 ed essere almeno nella classe 2. / Esclusi controtelaio, posa e assistenza muraria. / (Descrizione aggiornata per anno 2025) / Apertura manuale a bilico, con rivestimenti esterni in alluminio, vetrata in classe antivandalismo, con trasmittanza totale Uw 1,0 W/mqK per zona climatica F, dimensioni 114x118 cm	cad		1488,20
TOS25_PR.P70.005.106	FINESTRE DA TETTO IN LEGNO DI ABETE O PINO. / Con marcatura CE (UNI EN 14351-1:2016). / Compreso di vetrocamera isolante stratificata di sicurezza (conforme UNI EN 356-2002), profili fermavetro, gocciolatoio, raccordo per la connessione con il manto di copertura, isolamento ed impermeabilizzazione per la tenuta all'acqua, ferramenta, sistema di ventilazione a battente chiuso con maniglia o barra di manovra in alluminio e verniciatura a base d’acqua. / Trasmittanza termica minima prevista dalla normativa vigente (UNI EN ISO 10077-1:2007). / Le classi di resistenza di tenuta all'acqua devono corrispondere alle norme UNI EN 12207:2017 ed essere almeno nella classe 5, per la permeabilità all'aria devono corrispondere alle norme UNI EN 12208:2000 ed essere almeno nella classe 2 e di resistenza al carico del vento devono corrispondere alle norme UNI EN 12210:2016 ed essere almeno nella classe 2. / Esclusi controtelaio, posa e assistenza muraria. / (Descrizione aggiornata per anno 2025) / Apertura manuale a bilico, con rivestimenti esterni in alluminio, vetrata in classe antivandalismo, con trasmittanza totale Uw 1,0 W/mqK per zona climatica F, dimensioni 134x140 cm	cad		1600,87
TOS25_PR.P70.005.111	FINESTRE DA TETTO IN LEGNO DI ABETE O PINO. / Con marcatura CE (UNI EN 14351-1:2016). / Compreso di vetrocamera isolante stratificata di sicurezza (conforme UNI EN 356-2002), profili fermavetro, gocciolatoio, raccordo per la connessione con il manto di copertura, isolamento ed impermeabilizzazione per la tenuta all'acqua, ferramenta, sistema di ventilazione a battente chiuso con maniglia o barra di manovra in alluminio e verniciatura a base d’acqua. / Trasmittanza termica minima prevista dalla normativa vigente (UNI EN ISO 10077-1:2007). / Le classi di resistenza di tenuta all'acqua devono corrispondere alle norme UNI EN 12207:2017 ed essere almeno nella classe 5, per la permeabilità all'aria devono corrispondere alle norme UNI EN 12208:2000 ed essere almeno nella classe 2 e di resistenza al carico del vento devono corrispondere alle norme UNI EN 12210:2016 ed essere almeno nella classe 2. / Esclusi controtelaio, posa e assistenza muraria. / (Descrizione aggiornata per anno 2025) / Apertura elettrica (compreso radiocomando) con centralina di alimentazione e sensore pioggia, a bilico, con rivestimenti esterni in alluminio, vetrata in classe antivandalismo, con trasmittanza totale Uw 1,0 W/mqK per zona climatica F, dimensioni 55x98 cm	cad		1601,06
TOS25_PR.P70.005.112	FINESTRE DA TETTO IN LEGNO DI ABETE O PINO. / Con marcatura CE (UNI EN 14351-1:2016). / Compreso di vetrocamera isolante stratificata di sicurezza (conforme UNI EN 356-2002), profili fermavetro, gocciolatoio, raccordo per la connessione con il manto di copertura, isolamento ed impermeabilizzazione per la tenuta all'acqua, ferramenta, sistema di ventilazione a battente chiuso con maniglia o barra di manovra in alluminio e verniciatura a base d’acqua. / Trasmittanza termica minima prevista dalla normativa vigente (UNI EN ISO 10077-1:2007). / Le classi di resistenza di tenuta all'acqua devono corrispondere alle norme UNI EN 12207:2017 ed essere almeno nella classe 5, per la permeabilità all'aria devono corrispondere alle norme UNI EN 12208:2000 ed essere almeno nella classe 2 e di resistenza al carico del vento devono corrispondere alle norme UNI EN 12210:2016 ed essere almeno nella classe 2. / Esclusi controtelaio, posa e assistenza muraria. / (Descrizione aggiornata per anno 2025) / Apertura elettrica (compreso radiocomando) con centralina di alimentazione e sensore pioggia, a bilico, con rivestimenti esterni in alluminio, vetrata in classe antivandalismo, con trasmittanza totale Uw 1,0 W/mqK per zona climatica F, dimensioni 66x118 cm	cad		1798,84
TOS25_PR.P70.005.113	FINESTRE DA TETTO IN LEGNO DI ABETE O PINO. / Con marcatura CE (UNI EN 14351-1:2016). / Compreso di vetrocamera isolante stratificata di sicurezza (conforme UNI EN 356-2002), profili fermavetro, gocciolatoio, raccordo per la connessione con il manto di copertura, isolamento ed impermeabilizzazione per la tenuta all'acqua, ferramenta, sistema di ventilazione a battente chiuso con maniglia o barra di manovra in alluminio e verniciatura a base d’acqua. / Trasmittanza termica minima prevista dalla normativa vigente (UNI EN ISO 10077-1:2007). / Le classi di resistenza di tenuta all'acqua devono corrispondere alle norme UNI EN 12207:2017 ed essere almeno nella classe 5, per la permeabilità all'aria devono corrispondere alle norme UNI EN 12208:2000 ed essere almeno nella classe 2 e di resistenza al carico del vento devono corrispondere alle norme UNI EN 12210:2016 ed essere almeno nella classe 2. / Esclusi controtelaio, posa e assistenza muraria. / (Descrizione aggiornata per anno 2025) / Apertura elettrica (compreso radiocomando) con centralina di alimentazione e sensore pioggia, a bilico, con rivestimenti esterni in alluminio, vetrata in classe antivandalismo, con trasmittanza totale Uw 1,0 W/mqK per zona climatica F, dimensioni 78x98 cm	cad		1792,52
TOS25_PR.P70.005.114	FINESTRE DA TETTO IN LEGNO DI ABETE O PINO. / Con marcatura CE (UNI EN 14351-1:2016). / Compreso di vetrocamera isolante stratificata di sicurezza (conforme UNI EN 356-2002), profili fermavetro, gocciolatoio, raccordo per la connessione con il manto di copertura, isolamento ed impermeabilizzazione per la tenuta all'acqua, ferramenta, sistema di ventilazione a battente chiuso con maniglia o barra di manovra in alluminio e verniciatura a base d’acqua. / Trasmittanza termica minima prevista dalla normativa vigente (UNI EN ISO 10077-1:2007). / Le classi di resistenza di tenuta all'acqua devono corrispondere alle norme UNI EN 12207:2017 ed essere almeno nella classe 5, per la permeabilità all'aria devono corrispondere alle norme UNI EN 12208:2000 ed essere almeno nella classe 2 e di resistenza al carico del vento devono corrispondere alle norme UNI EN 12210:2016 ed essere almeno nella classe 2. / Esclusi controtelaio, posa e assistenza muraria. / (Descrizione aggiornata per anno 2025) / Apertura elettrica (compreso radiocomando) con centralina di alimentazione e sensore pioggia, a bilico, con rivestimenti esterni in alluminio, vetrata in classe antivandalismo, con trasmittanza totale Uw 1,0 W/mqK per zona climatica F, dimensioni 94x118 cm	cad		2088,62
TOS25_PR.P70.005.115	FINESTRE DA TETTO IN LEGNO DI ABETE O PINO. / Con marcatura CE (UNI EN 14351-1:2016). / Compreso di vetrocamera isolante stratificata di sicurezza (conforme UNI EN 356-2002), profili fermavetro, gocciolatoio, raccordo per la connessione con il manto di copertura, isolamento ed impermeabilizzazione per la tenuta all'acqua, ferramenta, sistema di ventilazione a battente chiuso con maniglia o barra di manovra in alluminio e verniciatura a base d’acqua. / Trasmittanza termica minima prevista dalla normativa vigente (UNI EN ISO 10077-1:2007). / Le classi di resistenza di tenuta all'acqua devono corrispondere alle norme UNI EN 12207:2017 ed essere almeno nella classe 5, per la permeabilità all'aria devono corrispondere alle norme UNI EN 12208:2000 ed essere almeno nella classe 2 e di resistenza al carico del vento devono corrispondere alle norme UNI EN 12210:2016 ed essere almeno nella classe 2. / Esclusi controtelaio, posa e assistenza muraria. / (Descrizione aggiornata per anno 2025) / Apertura elettrica (compreso radiocomando) con centralina di alimentazione e sensore pioggia, a bilico, con rivestimenti esterni in alluminio, vetrata in classe antivandalismo, con trasmittanza totale Uw 1,0 W/mqK per zona climatica F, dimensioni 114x118 cm	cad		2296,93
TOS25_PR.P70.005.116	FINESTRE DA TETTO IN LEGNO DI ABETE O PINO. / Con marcatura CE (UNI EN 14351-1:2016). / Compreso di vetrocamera isolante stratificata di sicurezza (conforme UNI EN 356-2002), profili fermavetro, gocciolatoio, raccordo per la connessione con il manto di copertura, isolamento ed impermeabilizzazione per la tenuta all'acqua, ferramenta, sistema di ventilazione a battente chiuso con maniglia o barra di manovra in alluminio e verniciatura a base d’acqua. / Trasmittanza termica minima prevista dalla normativa vigente (UNI EN ISO 10077-1:2007). / Le classi di resistenza di tenuta all'acqua devono corrispondere alle norme UNI EN 12207:2017 ed essere almeno nella classe 5, per la permeabilità all'aria devono corrispondere alle norme UNI EN 12208:2000 ed essere almeno nella classe 2 e di resistenza al carico del vento devono corrispondere alle norme UNI EN 12210:2016 ed essere almeno nella classe 2. / Esclusi controtelaio, posa e assistenza muraria. / (Descrizione aggiornata per anno 2025) / Apertura elettrica (compreso radiocomando) con centralina di alimentazione e sensore pioggia, a bilico, con con rivestimenti esterni in alluminio, vetrata in classe antivandalismo, trasmittanza totale Uw 1,0 W/mqK per zona climatica F, dimensioni 134x140 cm	cad		2145,21
TOS25_PR.P70.006.001	FINESTRE DA TETTO IN PVC. / Con profili estrusi in classe A e classificati in base alla zona climatica classe s a norma UNI EN 12608-2016. / Con marcatura CE (UNI EN 14351-1:2016). / Di qualunque dimensione. / Compreso di rinforzo in acciaio, vetrocamera, profili fermavetro, raccordi o converse, ferramenta, maniglia standard e verniciatura. / Trasmittanza termica minima prevista dalla normativa vigente (UNI EN ISO 10077-1:2007). / Le classi di resistenza di tenuta all'acqua devono corrispondere alle norme UNI EN 12207:2017, di permeabilità all'aria devono corrispondere alle norme UNI EN 12208:2000 e di resistenza al carico del vento devono corrispondere alle norme UNI EN 12210:2016. / Apertura manuale a bilico, vetrata in classe antivandalismo, con trasmittanza totale Uw 1,3 W/mq K per zona climatica E, colore bianco, dimensioni 55x98 cm (Descrizione aggiornata per anno 2023)	cad		726,04
TOS25_PR.P70.006.002	FINESTRE DA TETTO IN PVC. / Con profili estrusi in classe A e classificati in base alla zona climatica classe s a norma UNI EN 12608-2016. / Con marcatura CE (UNI EN 14351-1:2016). / Di qualunque dimensione. / Compreso di rinforzo in acciaio, vetrocamera, profili fermavetro, raccordi o converse, ferramenta, maniglia standard e verniciatura. / Trasmittanza termica minima prevista dalla normativa vigente (UNI EN ISO 10077-1:2007). / Le classi di resistenza di tenuta all'acqua devono corrispondere alle norme UNI EN 12207:2017, di permeabilità all'aria devono corrispondere alle norme UNI EN 12208:2000 e di resistenza al carico del vento devono corrispondere alle norme UNI EN 12210:2016. / Apertura manuale a bilico, vetrata in classe antivandalismo, con trasmittanza totale Uw 1,3 W/mq K per zona climatica E, colore bianco, dimensioni 66x118 cm (Descrizione aggiornata per anno 2023)	cad		856,20
TOS25_PR.P70.006.003	FINESTRE DA TETTO IN PVC. / Con profili estrusi in classe A e classificati in base alla zona climatica classe s a norma UNI EN 12608-2016. / Con marcatura CE (UNI EN 14351-1:2016). / Di qualunque dimensione. / Compreso di rinforzo in acciaio, vetrocamera, profili fermavetro, raccordi o converse, ferramenta, maniglia standard e verniciatura. / Trasmittanza termica minima prevista dalla normativa vigente (UNI EN ISO 10077-1:2007). / Le classi di resistenza di tenuta all'acqua devono corrispondere alle norme UNI EN 12207:2017, di permeabilità all'aria devono corrispondere alle norme UNI EN 12208:2000 e di resistenza al carico del vento devono corrispondere alle norme UNI EN 12210:2016. / Apertura manuale a bilico,vetrata in classe antivandalismo, con trasmittanza totale Uw 1,3 W/mq K per zona climatica E, colore bianco, dimensioni 78x98 cm (Descrizione aggiornata per anno 2023)	cad		842,16
TOS25_PR.P70.006.004	FINESTRE DA TETTO IN PVC. / Con profili estrusi in classe A e classificati in base alla zona climatica classe s a norma UNI EN 12608-2016. / Con marcatura CE (UNI EN 14351-1:2016). / Di qualunque dimensione. / Compreso di rinforzo in acciaio, vetrocamera, profili fermavetro, raccordi o converse, ferramenta, maniglia standard e verniciatura. / Trasmittanza termica minima prevista dalla normativa vigente (UNI EN ISO 10077-1:2007). / Le classi di resistenza di tenuta all'acqua devono corrispondere alle norme UNI EN 12207:2017, di permeabilità all'aria devono corrispondere alle norme UNI EN 12208:2000 e di resistenza al carico del vento devono corrispondere alle norme UNI EN 12210:2016. / Apertura manuale a bilico, vetrata in classe antivandalismo, con trasmittanza totale Uw 1,3 W/mq K per zona climatica E, colore bianco, dimensioni 94x118 cm (Descrizione aggiornata per anno 2023)	cad		1106,29
TOS25_PR.P70.006.005	FINESTRE DA TETTO IN PVC. / Con profili estrusi in classe A e classificati in base alla zona climatica classe s a norma UNI EN 12608-2016. / Con marcatura CE (UNI EN 14351-1:2016). / Di qualunque dimensione. / Compreso di rinforzo in acciaio, vetrocamera, profili fermavetro, raccordi o converse, ferramenta, maniglia standard e verniciatura. / Trasmittanza termica minima prevista dalla normativa vigente (UNI EN ISO 10077-1:2007). / Le classi di resistenza di tenuta all'acqua devono corrispondere alle norme UNI EN 12207:2017, di permeabilità all'aria devono corrispondere alle norme UNI EN 12208:2000 e di resistenza al carico del vento devono corrispondere alle norme UNI EN 12210:2016. / Apertura manuale a bilico, vetrata in classe antivandalismo, con trasmittanza totale Uw 1,3 W/mq K per zona climatica E, colore bianco, dimensioni 114x118 cm (Descrizione aggiornata per anno 2023)	cad		1161,16
TOS25_PR.P70.006.007	FINESTRE DA TETTO IN PVC. / Con profili estrusi in classe A e classificati in base alla zona climatica classe s a norma UNI EN 12608-2016. / Con marcatura CE (UNI EN 14351-1:2016). / Di qualunque dimensione. / Compreso di rinforzo in acciaio, vetrocamera, profili fermavetro, raccordi o converse, ferramenta, maniglia standard e verniciatura. / Trasmittanza termica minima prevista dalla normativa vigente (UNI EN ISO 10077-1:2007). / Le classi di resistenza di tenuta all'acqua devono corrispondere alle norme UNI EN 12207:2017, di permeabilità all'aria devono corrispondere alle norme UNI EN 12208:2000 e di resistenza al carico del vento devono corrispondere alle norme UNI EN 12210:2016. / Apertura manuale a bilico, vetrata in classe antivandalismo, con trasmittanza totale Uw 1,3 W/mq K per zona climatica E, colore legno, dimensioni 55x98 cm (Descrizione aggiornata per anno 2023)	cad		1045,04
TOS25_PR.P70.006.008	FINESTRE DA TETTO IN PVC. / Con profili estrusi in classe A e classificati in base alla zona climatica classe s a norma UNI EN 12608-2016. / Con marcatura CE (UNI EN 14351-1:2016). / Di qualunque dimensione. / Compreso di rinforzo in acciaio, vetrocamera, profili fermavetro, raccordi o converse, ferramenta, maniglia standard e verniciatura. / Trasmittanza termica minima prevista dalla normativa vigente (UNI EN ISO 10077-1:2007). / Le classi di resistenza di tenuta all'acqua devono corrispondere alle norme UNI EN 12207:2017, di permeabilità all'aria devono corrispondere alle norme UNI EN 12208:2000 e di resistenza al carico del vento devono corrispondere alle norme UNI EN 12210:2016. / Apertura manuale a bilico, vetrata in classe antivandalismo, con trasmittanza totale Uw 1,3 W/mq K per zona climatica E, colore legno, dimensioni 66x118 cm (Descrizione aggiornata per anno 2023)	cad		1173,92
TOS25_PR.P70.006.009	FINESTRE DA TETTO IN PVC. / Con profili estrusi in classe A e classificati in base alla zona climatica classe s a norma UNI EN 12608-2016. / Con marcatura CE (UNI EN 14351-1:2016). / Di qualunque dimensione. / Compreso di rinforzo in acciaio, vetrocamera, profili fermavetro, raccordi o converse, ferramenta, maniglia standard e verniciatura. / Trasmittanza termica minima prevista dalla normativa vigente (UNI EN ISO 10077-1:2007). / Le classi di resistenza di tenuta all'acqua devono corrispondere alle norme UNI EN 12207:2017, di permeabilità all'aria devono corrispondere alle norme UNI EN 12208:2000 e di resistenza al carico del vento devono corrispondere alle norme UNI EN 12210:2016. / Apertura manuale a bilico, vetrata in classe antivandalismo, con trasmittanza totale Uw 1,3 W/mq K per zona climatica E, colore legno, dimensioni 78x98 cm (Descrizione aggiornata per anno 2023)	cad		1161,16
TOS25_PR.P70.006.010	FINESTRE DA TETTO IN PVC. / Con profili estrusi in classe A e classificati in base alla zona climatica classe s a norma UNI EN 12608-2016. / Con marcatura CE (UNI EN 14351-1:2016). / Di qualunque dimensione. / Compreso di rinforzo in acciaio, vetrocamera, profili fermavetro, raccordi o converse, ferramenta, maniglia standard e verniciatura. / Trasmittanza termica minima prevista dalla normativa vigente (UNI EN ISO 10077-1:2007). / Le classi di resistenza di tenuta all'acqua devono corrispondere alle norme UNI EN 12207:2017, di permeabilità all'aria devono corrispondere alle norme UNI EN 12208:2000 e di resistenza al carico del vento devono corrispondere alle norme UNI EN 12210:2016. / Apertura manuale a bilico, vetrata in classe antivandalismo, con trasmittanza totale Uw 1,3 W/mq K per zona climatica E colore legno, dimensioni 94x118 cm (Descrizione aggiornata per anno 2023)	cad		1425,29
TOS25_PR.P70.006.011	FINESTRE DA TETTO IN PVC. / Con profili estrusi in classe A e classificati in base alla zona climatica classe s a norma UNI EN 12608-2016. / Con marcatura CE (UNI EN 14351-1:2016). / Di qualunque dimensione. / Compreso di rinforzo in acciaio, vetrocamera, profili fermavetro, raccordi o converse, ferramenta, maniglia standard e verniciatura. / Trasmittanza termica minima prevista dalla normativa vigente (UNI EN ISO 10077-1:2007). / Le classi di resistenza di tenuta all'acqua devono corrispondere alle norme UNI EN 12207:2017, di permeabilità all'aria devono corrispondere alle norme UNI EN 12208:2000 e di resistenza al carico del vento devono corrispondere alle norme UNI EN 12210:2016. / Apertura manuale a bilico, vetrata in classe antivandalismo, con trasmittanza totale Uw 1,3 W/mq K per zona climatica E, colore legno, dimensioni 114x118 cm (Descrizione aggiornata per anno 2023)	cad		1480,16
TOS25_PR.P70.007.040	FINESTRE E PORTEFINESTRE IN ALLUMINIO LEGNO CON PROFILI ESTRUSI IN ALLUMINIO. / Con marcatura CE (UNI EN 14351-1:2016), di qualunque dimensione, con profilati a taglio termico. / Compreso di vetrocamera sigillata tramite guarnizioni, profili fermavetro ad incastro, ferramenta di attacco, sostegno e movimentazione ante, maniglie in alluminio e verniciatura. / Rivestimento interno in legno. / Trasmittanza termica minima prevista dalla normativa vigente, in base alla zona climatica, secondo la classificazione definita nel DPR. n°412 del 1993 (UNI EN ISO 10077-1). / esclusi i controtelai, la posa e l’assistenza muraria. / Finestra ad 1 anta con apertura oscillobattente e/o vasistas, in alluminio con rivestimento interno in legno di qualunque essenza e finitura, vetrocamera con lastra antinfortunistica ai sensi della UNI 7697 con marcatura CE, trasmittanza totale Uw<= 2.6 W/mqK per zone climatiche A e B.	m²		2063,60
TOS25_PR.P70.007.041	FINESTRE E PORTEFINESTRE IN ALLUMINIO LEGNO CON PROFILI ESTRUSI IN ALLUMINIO. / Con marcatura CE (UNI EN 14351-1:2016), di qualunque dimensione, con profilati a taglio termico. / Compreso di vetrocamera sigillata tramite guarnizioni, profili fermavetro ad incastro, ferramenta di attacco, sostegno e movimentazione ante, maniglie in alluminio e verniciatura. / Rivestimento interno in legno. / Trasmittanza termica minima prevista dalla normativa vigente, in base alla zona climatica, secondo la classificazione definita nel DPR. n°412 del 1993 (UNI EN ISO 10077-1). / esclusi i controtelai, la posa e l’assistenza muraria. / Finestra a 2 ante con apertura oscillobattente e/o vasistas, in alluminio con rivestimento interno in legno di qualunque essenza e finitura, vetrocamera con lastra antinfortunistica ai sensi della UNI 7697 con marcatura CE, trasmittanza totale Uw<= 2.6 W/mqK per zone climatiche A e B.	m²		1726,45
TOS25_PR.P70.007.042	FINESTRE E PORTEFINESTRE IN ALLUMINIO LEGNO CON PROFILI ESTRUSI IN ALLUMINIO. / Con marcatura CE (UNI EN 14351-1:2016), di qualunque dimensione, con profilati a taglio termico. / Compreso di vetrocamera sigillata tramite guarnizioni, profili fermavetro ad incastro, ferramenta di attacco, sostegno e movimentazione ante, maniglie in alluminio e verniciatura. / Rivestimento interno in legno. / Trasmittanza termica minima prevista dalla normativa vigente, in base alla zona climatica, secondo la classificazione definita nel DPR. n°412 del 1993 (UNI EN ISO 10077-1). / esclusi i controtelai, la posa e l’assistenza muraria. / Finestra a 3 ante con apertura oscillobattente e/o vasistas, in alluminio con rivestimento interno in legno di qualunque essenza e finitura, vetrocamera con lastra antinfortunistica ai sensi della UNI 7697 con marcatura CE, trasmittanza totale Uw<= 2.6 W/mqK per zone climatiche A e B.	m²		1619,98
TOS25_PR.P70.007.043	FINESTRE E PORTEFINESTRE IN ALLUMINIO LEGNO CON PROFILI ESTRUSI IN ALLUMINIO. / Con marcatura CE (UNI EN 14351-1:2016), di qualunque dimensione, con profilati a taglio termico. / Compreso di vetrocamera sigillata tramite guarnizioni, profili fermavetro ad incastro, ferramenta di attacco, sostegno e movimentazione ante, maniglie in alluminio e verniciatura. / Rivestimento interno in legno. / Trasmittanza termica minima prevista dalla normativa vigente, in base alla zona climatica, secondo la classificazione definita nel DPR. n°412 del 1993 (UNI EN ISO 10077-1). / esclusi i controtelai, la posa e l’assistenza muraria. / Finestra a 2 ante con apertura scorrevole, in alluminio con rivestimento interno in legno di qualunque essenza e finitura, vetrocamera con lastra antinfortunistica ai sensi della UNI 7697 con marcatura CE, trasmittanza totale Uw<= 2.6 W/mqK per zone climatiche A e B.	m²		2537,91
TOS25_PR.P70.007.044	FINESTRE E PORTEFINESTRE IN ALLUMINIO LEGNO CON PROFILI ESTRUSI IN ALLUMINIO. / Con marcatura CE (UNI EN 14351-1:2016), di qualunque dimensione, con profilati a taglio termico. / Compreso di vetrocamera sigillata tramite guarnizioni, profili fermavetro ad incastro, ferramenta di attacco, sostegno e movimentazione ante, maniglie in alluminio e verniciatura. / Rivestimento interno in legno. / Trasmittanza termica minima prevista dalla normativa vigente, in base alla zona climatica, secondo la classificazione definita nel DPR. n°412 del 1993 (UNI EN ISO 10077-1). / esclusi i controtelai, la posa e l’assistenza muraria. / Finestra a 4 ante con apertura scorrevole, in alluminio con rivestimento interno in legno di qualunque essenza e finitura, vetrocamera con lastra antinfortunistica ai sensi della UNI 7697 con marcatura CE, trasmittanza totale Uw<= 2.6 W/mqK per zone climatiche A e B.	m²		1732,79
TOS25_PR.P70.007.045	FINESTRE E PORTEFINESTRE IN ALLUMINIO LEGNO CON PROFILI ESTRUSI IN ALLUMINIO. / Con marcatura CE (UNI EN 14351-1:2016), di qualunque dimensione, con profilati a taglio termico. / Compreso di vetrocamera sigillata tramite guarnizioni, profili fermavetro ad incastro, ferramenta di attacco, sostegno e movimentazione ante, maniglie in alluminio e verniciatura. / Rivestimento interno in legno. / Trasmittanza termica minima prevista dalla normativa vigente, in base alla zona climatica, secondo la classificazione definita nel DPR. n°412 del 1993 (UNI EN ISO 10077-1). / esclusi i controtelai, la posa e l’assistenza muraria. / Finestra ad 1 anta con apertura oscillobattente e/o vasistas, in alluminio con rivestimento interno in legno di qualunque essenza e finitura, vetrocamera con lastra antinfortunistica ai sensi della UNI 7697 con marcatura CE, trasmittanza totale Uw <= 1.75 e <= 1.67 W/mqk per zone climatiche C e D	m²		933,43
TOS25_PR.P70.007.051	FINESTRE E PORTEFINESTRE IN ALLUMINIO LEGNO CON PROFILI ESTRUSI IN ALLUMINIO. / Con marcatura CE (UNI EN 14351-1:2016), di qualunque dimensione, con profilati a taglio termico. / Compreso di vetrocamera sigillata tramite guarnizioni, profili fermavetro ad incastro, ferramenta di attacco, sostegno e movimentazione ante, maniglie in alluminio e verniciatura. / Rivestimento interno in legno. / Trasmittanza termica minima prevista dalla normativa vigente, in base alla zona climatica, secondo la classificazione definita nel DPR. n°412 del 1993 (UNI EN ISO 10077-1). / esclusi i controtelai, la posa e l’assistenza muraria. / Finestra a 2 ante con apertura oscillobattente e/o vasistas, in alluminio con rivestimento interno in legno di qualunque essenza e finitura, vetrocamera con lastra antinfortunistica ai sensi della UNI 7697 con marcatura CE, trasmittanza totale Uw <= 1.75 e <= 1.67 W/mqk per zone climatiche C e D	m²		869,05
TOS25_PR.P70.007.052	FINESTRE E PORTEFINESTRE IN ALLUMINIO LEGNO CON PROFILI ESTRUSI IN ALLUMINIO. / Con marcatura CE (UNI EN 14351-1:2016), di qualunque dimensione, con profilati a taglio termico. / Compreso di vetrocamera sigillata tramite guarnizioni, profili fermavetro ad incastro, ferramenta di attacco, sostegno e movimentazione ante, maniglie in alluminio e verniciatura. / Rivestimento interno in legno. / Trasmittanza termica minima prevista dalla normativa vigente, in base alla zona climatica, secondo la classificazione definita nel DPR. n°412 del 1993 (UNI EN ISO 10077-1). / esclusi i controtelai, la posa e l’assistenza muraria. / Finestra a 3 ante con apertura oscillobattente e/o vasistas, in alluminio con rivestimento interno in legno di qualunque essenza e finitura, vetrocamera con lastra antinfortunistica ai sensi della UNI 7697 con marcatura CE, trasmittanza totale Uw <= 1.75 e <= 1.67 W/mqk per zone climatiche C e D	m²		894,80
TOS25_PR.P70.007.053	FINESTRE E PORTEFINESTRE IN ALLUMINIO LEGNO CON PROFILI ESTRUSI IN ALLUMINIO. / Con marcatura CE (UNI EN 14351-1:2016), di qualunque dimensione, con profilati a taglio termico. / Compreso di vetrocamera sigillata tramite guarnizioni, profili fermavetro ad incastro, ferramenta di attacco, sostegno e movimentazione ante, maniglie in alluminio e verniciatura. / Rivestimento interno in legno. / Trasmittanza termica minima prevista dalla normativa vigente, in base alla zona climatica, secondo la classificazione definita nel DPR. n°412 del 1993 (UNI EN ISO 10077-1). / esclusi i controtelai, la posa e l’assistenza muraria. / Finestra a 2 ante con apertura scorrevole, in alluminio con rivestimento interno in legno di qualunque essenza e finitura, vetrocamera con lastra antinfortunistica ai sensi della UNI 7697 con marcatura CE, trasmittanza totale Uw <= 1.75 e <= 1.67 W/mqk per zone climatiche C e D	m²		701,68
TOS25_PR.P70.007.054	FINESTRE E PORTEFINESTRE IN ALLUMINIO LEGNO CON PROFILI ESTRUSI IN ALLUMINIO. / Con marcatura CE (UNI EN 14351-1:2016), di qualunque dimensione, con profilati a taglio termico. / Compreso di vetrocamera sigillata tramite guarnizioni, profili fermavetro ad incastro, ferramenta di attacco, sostegno e movimentazione ante, maniglie in alluminio e verniciatura. / Rivestimento interno in legno. / Trasmittanza termica minima prevista dalla normativa vigente, in base alla zona climatica, secondo la classificazione definita nel DPR. n°412 del 1993 (UNI EN ISO 10077-1). / esclusi i controtelai, la posa e l’assistenza muraria. / Finestra a 4 ante con apertura scorrevole, in alluminio con rivestimento interno in legno di qualunque essenza e finitura, vetrocamera con lastra antinfortunistica ai sensi della UNI 7697 con marcatura CE, trasmittanza totale Uw <= 1.75 e <= 1.67 W/mqk per zone climatiche C e D	m²		682,37
TOS25_PR.P70.007.060	FINESTRE E PORTEFINESTRE IN ALLUMINIO LEGNO CON PROFILI ESTRUSI IN ALLUMINIO. / Con marcatura CE (UNI EN 14351-1:2016), di qualunque dimensione, con profilati a taglio termico. / Compreso di vetrocamera sigillata tramite guarnizioni, profili fermavetro ad incastro, ferramenta di attacco, sostegno e movimentazione ante, maniglie in alluminio e verniciatura. / Rivestimento interno in legno. / Trasmittanza termica minima prevista dalla normativa vigente, in base alla zona climatica, secondo la classificazione definita nel DPR. n°412 del 1993 (UNI EN ISO 10077-1). / esclusi i controtelai, la posa e l’assistenza muraria. / Finestra ad 1 anta con apertura oscillobattente e/o vasistas, in alluminio con rivestimento interno in legno di qualunque essenza e finitura, vetrocamera con lastra antinfortunistica ai sensi della UNI 7697 con marcatura CE, trasmittanza totale Uw <= 1.3 W/mqK per zona climatica E	m²		1029,99
TOS25_PR.P70.007.061	FINESTRE E PORTEFINESTRE IN ALLUMINIO LEGNO CON PROFILI ESTRUSI IN ALLUMINIO. / Con marcatura CE (UNI EN 14351-1:2016), di qualunque dimensione, con profilati a taglio termico. / Compreso di vetrocamera sigillata tramite guarnizioni, profili fermavetro ad incastro, ferramenta di attacco, sostegno e movimentazione ante, maniglie in alluminio e verniciatura. / Rivestimento interno in legno. / Trasmittanza termica minima prevista dalla normativa vigente, in base alla zona climatica, secondo la classificazione definita nel DPR. n°412 del 1993 (UNI EN ISO 10077-1). / esclusi i controtelai, la posa e l’assistenza muraria. / Finestra a 2 ante con apertura oscillobattente e/o vasistas, in alluminio con rivestimento interno in legno di qualunque essenza e finitura, vetrocamera con lastra antinfortunistica ai sensi della UNI 7697 con marcatura CE, trasmittanza totale Uw <= 1.3 W/mqK per zona climatica E	m²		959,18
TOS25_PR.P70.007.062	FINESTRE E PORTEFINESTRE IN ALLUMINIO LEGNO CON PROFILI ESTRUSI IN ALLUMINIO. / Con marcatura CE (UNI EN 14351-1:2016), di qualunque dimensione, con profilati a taglio termico. / Compreso di vetrocamera sigillata tramite guarnizioni, profili fermavetro ad incastro, ferramenta di attacco, sostegno e movimentazione ante, maniglie in alluminio e verniciatura. / Rivestimento interno in legno. / Trasmittanza termica minima prevista dalla normativa vigente, in base alla zona climatica, secondo la classificazione definita nel DPR. n°412 del 1993 (UNI EN ISO 10077-1). / esclusi i controtelai, la posa e l’assistenza muraria. / Finestra a 3 ante con apertura oscillobattente e/o vasistas, in alluminio con rivestimento interno in legno di qualunque essenza e finitura, vetrocamera con lastra antinfortunistica ai sensi della UNI 7697 con marcatura CE, trasmittanza totale Uw <= 1.3 W/mqK per zona climatica E	m²		984,93
TOS25_PR.P70.007.063	FINESTRE E PORTEFINESTRE IN ALLUMINIO LEGNO CON PROFILI ESTRUSI IN ALLUMINIO. / Con marcatura CE (UNI EN 14351-1:2016), di qualunque dimensione, con profilati a taglio termico. / Compreso di vetrocamera sigillata tramite guarnizioni, profili fermavetro ad incastro, ferramenta di attacco, sostegno e movimentazione ante, maniglie in alluminio e verniciatura. / Rivestimento interno in legno. / Trasmittanza termica minima prevista dalla normativa vigente, in base alla zona climatica, secondo la classificazione definita nel DPR. n°412 del 1993 (UNI EN ISO 10077-1). / esclusi i controtelai, la posa e l’assistenza muraria. / Finestra a 2 ante con apertura scorrevole, in alluminio con rivestimento interno in legno di qualunque essenza e finitura, vetrocamera con lastra antinfortunistica ai sensi della UNI 7697 con marcatura CE, trasmittanza totale Uw <= 1.3 W/mqK per zona climatica E	m²		772,49
TOS25_PR.P70.007.064	FINESTRE E PORTEFINESTRE IN ALLUMINIO LEGNO CON PROFILI ESTRUSI IN ALLUMINIO. / Con marcatura CE (UNI EN 14351-1:2016), di qualunque dimensione, con profilati a taglio termico. / Compreso di vetrocamera sigillata tramite guarnizioni, profili fermavetro ad incastro, ferramenta di attacco, sostegno e movimentazione ante, maniglie in alluminio e verniciatura. / Rivestimento interno in legno. / Trasmittanza termica minima prevista dalla normativa vigente, in base alla zona climatica, secondo la classificazione definita nel DPR. n°412 del 1993 (UNI EN ISO 10077-1). / esclusi i controtelai, la posa e l’assistenza muraria. / Finestra a 4 ante con apertura scorrevole, in alluminio con rivestimento interno in legno di qualunque essenza e finitura, vetrocamera con lastra antinfortunistica ai sensi della UNI 7697 con marcatura CE, trasmittanza totale Uw <= 1.3 W/mqK per zona climatica E	m²		753,18
TOS25_PR.P70.007.070	FINESTRE E PORTEFINESTRE IN ALLUMINIO LEGNO CON PROFILI ESTRUSI IN ALLUMINIO. / Con marcatura CE (UNI EN 14351-1:2016), di qualunque dimensione, con profilati a taglio termico. / Compreso di vetrocamera sigillata tramite guarnizioni, profili fermavetro ad incastro, ferramenta di attacco, sostegno e movimentazione ante, maniglie in alluminio e verniciatura. / Rivestimento interno in legno. / Trasmittanza termica minima prevista dalla normativa vigente, in base alla zona climatica, secondo la classificazione definita nel DPR. n°412 del 1993 (UNI EN ISO 10077-1). / esclusi i controtelai, la posa e l’assistenza muraria. / Finestra ad 1 anta con apertura oscillobattente e/o vasistas, in alluminio con rivestimento interno in legno di qualunque essenza e finitura, vetrocamera con lastra antinfortunistica ai sensi della UNI 7697 con marcatura CE, trasmittanza totale Uw <= 1.0 W/mqK per zona climatica F	m²		1171,61
TOS25_PR.P70.007.071	FINESTRE E PORTEFINESTRE IN ALLUMINIO LEGNO CON PROFILI ESTRUSI IN ALLUMINIO. / Con marcatura CE (UNI EN 14351-1:2016), di qualunque dimensione, con profilati a taglio termico. / Compreso di vetrocamera sigillata tramite guarnizioni, profili fermavetro ad incastro, ferramenta di attacco, sostegno e movimentazione ante, maniglie in alluminio e verniciatura. / Rivestimento interno in legno. / Trasmittanza termica minima prevista dalla normativa vigente, in base alla zona climatica, secondo la classificazione definita nel DPR. n°412 del 1993 (UNI EN ISO 10077-1). / esclusi i controtelai, la posa e l’assistenza muraria. / Finestra a 2 ante con apertura oscillobattente e/o vasistas, in alluminio con rivestimento interno in legno di qualunque essenza e finitura, vetrocamera con lastra antinfortunistica ai sensi della UNI 7697 con marcatura CE, trasmittanza totale Uw <= 1.0 W/mqK per zona climatica F	m²		1094,36
TOS25_PR.P70.007.072	FINESTRE E PORTEFINESTRE IN ALLUMINIO LEGNO CON PROFILI ESTRUSI IN ALLUMINIO. / Con marcatura CE (UNI EN 14351-1:2016), di qualunque dimensione, con profilati a taglio termico. / Compreso di vetrocamera sigillata tramite guarnizioni, profili fermavetro ad incastro, ferramenta di attacco, sostegno e movimentazione ante, maniglie in alluminio e verniciatura. / Rivestimento interno in legno. / Trasmittanza termica minima prevista dalla normativa vigente, in base alla zona climatica, secondo la classificazione definita nel DPR. n°412 del 1993 (UNI EN ISO 10077-1). / esclusi i controtelai, la posa e l’assistenza muraria. / Finestra a 3 ante con apertura oscillobattente e/o vasistas, in alluminio con rivestimento interno in legno di qualunque essenza e finitura, vetrocamera con lastra antinfortunistica ai sensi della UNI 7697 con marcatura CE, trasmittanza totale Uw <= 1.0 W/mqK per zona climatica F	m²		1120,11
TOS25_PR.P70.007.073	FINESTRE E PORTEFINESTRE IN ALLUMINIO LEGNO CON PROFILI ESTRUSI IN ALLUMINIO. / Con marcatura CE (UNI EN 14351-1:2016), di qualunque dimensione, con profilati a taglio termico. / Compreso di vetrocamera sigillata tramite guarnizioni, profili fermavetro ad incastro, ferramenta di attacco, sostegno e movimentazione ante, maniglie in alluminio e verniciatura. / Rivestimento interno in legno. / Trasmittanza termica minima prevista dalla normativa vigente, in base alla zona climatica, secondo la classificazione definita nel DPR. n°412 del 1993 (UNI EN ISO 10077-1). / esclusi i controtelai, la posa e l’assistenza muraria. / Finestra a 2 ante con apertura scorrevole, in alluminio con rivestimento interno in legno di qualunque essenza e finitura, vetrocamera con lastra antinfortunistica ai sensi della UNI 7697 con marcatura CE, trasmittanza totale Uw <= 1.0 W/mqK per zona climatica F	m²		875,49
TOS25_PR.P70.007.074	FINESTRE E PORTEFINESTRE IN ALLUMINIO LEGNO CON PROFILI ESTRUSI IN ALLUMINIO. / Con marcatura CE (UNI EN 14351-1:2016), di qualunque dimensione, con profilati a taglio termico. / Compreso di vetrocamera sigillata tramite guarnizioni, profili fermavetro ad incastro, ferramenta di attacco, sostegno e movimentazione ante, maniglie in alluminio e verniciatura. / Rivestimento interno in legno. / Trasmittanza termica minima prevista dalla normativa vigente, in base alla zona climatica, secondo la classificazione definita nel DPR. n°412 del 1993 (UNI EN ISO 10077-1). / esclusi i controtelai, la posa e l’assistenza muraria. / Finestra a 4 ante con apertura scorrevole, in alluminio con rivestimento interno in legno di qualunque essenza e finitura, vetrocamera con lastra antinfortunistica ai sensi della UNI 7697 con marcatura CE, trasmittanza totale Uw <= 1.0 W/mqK per zona climatica F	m²		849,74
TOS25_PR.P70.007.080	FINESTRE E PORTEFINESTRE IN ALLUMINIO LEGNO CON PROFILI ESTRUSI IN ALLUMINIO. / Con marcatura CE (UNI EN 14351-1:2016), di qualunque dimensione, con profilati a taglio termico. / Compreso di vetrocamera sigillata tramite guarnizioni, profili fermavetro ad incastro, ferramenta di attacco, sostegno e movimentazione ante, maniglie in alluminio e verniciatura. / Rivestimento interno in legno. / Trasmittanza termica minima prevista dalla normativa vigente, in base alla zona climatica, secondo la classificazione definita nel DPR. n°412 del 1993 (UNI EN ISO 10077-1). / esclusi i controtelai, la posa e l’assistenza muraria. / Portafinestra ad 1 anta con apertura oscillobattente e/o vasistas, in alluminio con rivestimento interno in legno di qualunque essenza e finitura, vetrocamera con lastra antinfortunistica ai sensi della UNI 7697 con marcatura CE, trasmittanza totale Uw<= 2.6 W/mqK per zone climatiche A e B	m²		1801,16
TOS25_PR.P70.007.081	FINESTRE E PORTEFINESTRE IN ALLUMINIO LEGNO CON PROFILI ESTRUSI IN ALLUMINIO. / Con marcatura CE (UNI EN 14351-1:2016), di qualunque dimensione, con profilati a taglio termico. / Compreso di vetrocamera sigillata tramite guarnizioni, profili fermavetro ad incastro, ferramenta di attacco, sostegno e movimentazione ante, maniglie in alluminio e verniciatura. / Rivestimento interno in legno. / Trasmittanza termica minima prevista dalla normativa vigente, in base alla zona climatica, secondo la classificazione definita nel DPR. n°412 del 1993 (UNI EN ISO 10077-1). / esclusi i controtelai, la posa e l’assistenza muraria. / Portafinestra a 2 ante con apertura oscillobattente e/o vasistas, in alluminio con rivestimento interno in legno di qualunque essenza e finitura, vetrocamera con lastra antinfortunistica ai sensi della UNI 7697 con marcatura CE, trasmittanza totale Uw<= 2.6 W/mqK per zone climatiche A e B	m²		1526,26
TOS25_PR.P70.007.082	FINESTRE E PORTEFINESTRE IN ALLUMINIO LEGNO CON PROFILI ESTRUSI IN ALLUMINIO. / Con marcatura CE (UNI EN 14351-1:2016), di qualunque dimensione, con profilati a taglio termico. / Compreso di vetrocamera sigillata tramite guarnizioni, profili fermavetro ad incastro, ferramenta di attacco, sostegno e movimentazione ante, maniglie in alluminio e verniciatura. / Rivestimento interno in legno. / Trasmittanza termica minima prevista dalla normativa vigente, in base alla zona climatica, secondo la classificazione definita nel DPR. n°412 del 1993 (UNI EN ISO 10077-1). / esclusi i controtelai, la posa e l’assistenza muraria. / Portafinestra a 3 ante con apertura oscillobattente e/o vasistas, in alluminio con rivestimento interno in legno di qualunque essenza e finitura, vetrocamera con lastra antinfortunistica ai sensi della UNI 7697 con marcatura CE, trasmittanza totale Uw<= 2.6 W/mqK per zone climatiche A e B	m²		1476,50
TOS25_PR.P70.007.083	FINESTRE E PORTEFINESTRE IN ALLUMINIO LEGNO CON PROFILI ESTRUSI IN ALLUMINIO. / Con marcatura CE (UNI EN 14351-1:2016), di qualunque dimensione, con profilati a taglio termico. / Compreso di vetrocamera sigillata tramite guarnizioni, profili fermavetro ad incastro, ferramenta di attacco, sostegno e movimentazione ante, maniglie in alluminio e verniciatura. / Rivestimento interno in legno. / Trasmittanza termica minima prevista dalla normativa vigente, in base alla zona climatica, secondo la classificazione definita nel DPR. n°412 del 1993 (UNI EN ISO 10077-1). / esclusi i controtelai, la posa e l’assistenza muraria. / Portafinestra a 2 ante con apertura scorrevole, in alluminio con rivestimento interno in legno di qualunque essenza e finitura, vetrocamera con lastra antinfortunistica ai sensi della UNI 7697 con marcatura CE, trasmittanza totale Uw<= 2.6 W/mqK per zone climatiche A e B	m²		1748,71
TOS25_PR.P70.007.084	FINESTRE E PORTEFINESTRE IN ALLUMINIO LEGNO CON PROFILI ESTRUSI IN ALLUMINIO. / Con marcatura CE (UNI EN 14351-1:2016), di qualunque dimensione, con profilati a taglio termico. / Compreso di vetrocamera sigillata tramite guarnizioni, profili fermavetro ad incastro, ferramenta di attacco, sostegno e movimentazione ante, maniglie in alluminio e verniciatura. / Rivestimento interno in legno. / Trasmittanza termica minima prevista dalla normativa vigente, in base alla zona climatica, secondo la classificazione definita nel DPR. n°412 del 1993 (UNI EN ISO 10077-1). / esclusi i controtelai, la posa e l’assistenza muraria. / Portafinestra a 4 ante con apertura scorrevole, in alluminio con rivestimento interno in legno di qualunque essenza e finitura, vetrocamera con lastra antinfortunistica ai sensi della UNI 7697 con marcatura CE, trasmittanza totale Uw<= 2.6 W/mqK per zone climatiche A e B	m²		1732,79
TOS25_PR.P70.007.085	FINESTRE E PORTEFINESTRE IN ALLUMINIO LEGNO CON PROFILI ESTRUSI IN ALLUMINIO. / Con marcatura CE (UNI EN 14351-1:2016), di qualunque dimensione, con profilati a taglio termico. / Compreso di vetrocamera sigillata tramite guarnizioni, profili fermavetro ad incastro, ferramenta di attacco, sostegno e movimentazione ante, maniglie in alluminio e verniciatura. / Rivestimento interno in legno. / Trasmittanza termica minima prevista dalla normativa vigente, in base alla zona climatica, secondo la classificazione definita nel DPR. n°412 del 1993 (UNI EN ISO 10077-1). / esclusi i controtelai, la posa e l’assistenza muraria. / Portafinestra ad un’ anta fissa ed una ad alzante scorrevole, in alluminio con rivestimento interno in legno di qualunque essenza e finitura, vetrocamera con lastra antinfortunistica ai sensi della UNI 7697 con marcatura CE, trasmittanza totale Uw<= 2.6 W/mqK per zone climatiche A e B	m²		4546,65
TOS25_PR.P70.007.086	FINESTRE E PORTEFINESTRE IN ALLUMINIO LEGNO CON PROFILI ESTRUSI IN ALLUMINIO. / Con marcatura CE (UNI EN 14351-1:2016), di qualunque dimensione, con profilati a taglio termico. / Compreso di vetrocamera sigillata tramite guarnizioni, profili fermavetro ad incastro, ferramenta di attacco, sostegno e movimentazione ante, maniglie in alluminio e verniciatura. / Rivestimento interno in legno. / Trasmittanza termica minima prevista dalla normativa vigente, in base alla zona climatica, secondo la classificazione definita nel DPR. n°412 del 1993 (UNI EN ISO 10077-1). / esclusi i controtelai, la posa e l’assistenza muraria. / Portafinestra a 2 ante con alzanti scorrevoli, in alluminio con rivestimento interno in legno di qualunque essenza e finitura, vetrocamera con lastra antinfortunistica ai sensi della UNI 7697 con marcatura CE, trasmittanza totale Uw<= 2.6 W/mqK per zone climatiche A e B	m²		2273,33
TOS25_PR.P70.007.095	FINESTRE E PORTEFINESTRE IN ALLUMINIO LEGNO CON PROFILI ESTRUSI IN ALLUMINIO. / Con marcatura CE (UNI EN 14351-1:2016), di qualunque dimensione, con profilati a taglio termico. / Compreso di vetrocamera sigillata tramite guarnizioni, profili fermavetro ad incastro, ferramenta di attacco, sostegno e movimentazione ante, maniglie in alluminio e verniciatura. / Rivestimento interno in legno. / Trasmittanza termica minima prevista dalla normativa vigente, in base alla zona climatica, secondo la classificazione definita nel DPR. n°412 del 1993 (UNI EN ISO 10077-1). / esclusi i controtelai, la posa e l’assistenza muraria. / Portafinestra ad 1 anta con apertura oscillobattente e/o vasistas, in alluminio con rivestimento interno in legno di qualunque essenza e finitura, vetrocamera con lastra antinfortunistica ai sensi della UNI 7697 con marcatura CE, infisso verniciato o anodizzato, trasmittanza totale Uw <= 1.75 e <= 1.67 W/mqk per zone climatiche C e D	m²		856,18
TOS25_PR.P70.007.096	FINESTRE E PORTEFINESTRE IN ALLUMINIO LEGNO CON PROFILI ESTRUSI IN ALLUMINIO. / Con marcatura CE (UNI EN 14351-1:2016), di qualunque dimensione, con profilati a taglio termico. / Compreso di vetrocamera sigillata tramite guarnizioni, profili fermavetro ad incastro, ferramenta di attacco, sostegno e movimentazione ante, maniglie in alluminio e verniciatura. / Rivestimento interno in legno. / Trasmittanza termica minima prevista dalla normativa vigente, in base alla zona climatica, secondo la classificazione definita nel DPR. n°412 del 1993 (UNI EN ISO 10077-1). / esclusi i controtelai, la posa e l’assistenza muraria. / Portafinestra a 2 ante con apertura oscillobattente e/o vasistas, in alluminio con rivestimento interno in legno di qualunque essenza e finitura, vetrocamera con lastra antinfortunistica ai sensi della UNI 7697 con marcatura CE, infisso verniciato o anodizzato, trasmittanza totale Uw <= 1.75 e <= 1.67 W/mqk per zone climatiche C e D	m²		798,24
TOS25_PR.P70.007.097	FINESTRE E PORTEFINESTRE IN ALLUMINIO LEGNO CON PROFILI ESTRUSI IN ALLUMINIO. / Con marcatura CE (UNI EN 14351-1:2016), di qualunque dimensione, con profilati a taglio termico. / Compreso di vetrocamera sigillata tramite guarnizioni, profili fermavetro ad incastro, ferramenta di attacco, sostegno e movimentazione ante, maniglie in alluminio e verniciatura. / Rivestimento interno in legno. / Trasmittanza termica minima prevista dalla normativa vigente, in base alla zona climatica, secondo la classificazione definita nel DPR. n°412 del 1993 (UNI EN ISO 10077-1). / esclusi i controtelai, la posa e l’assistenza muraria. / Portafinestra a 3 ante con apertura oscillobattente e/o vasistas, in alluminio con rivestimento interno in legno di qualunque essenza e finitura, vetrocamera con lastra antinfortunistica ai sensi della UNI 7697 con marcatura CE, infisso verniciato o anodizzato, trasmittanza totale Uw <= 1.75 e <= 1.67 W/mqk per zone climatiche C e D	m²		843,30
TOS25_PR.P70.007.098	FINESTRE E PORTEFINESTRE IN ALLUMINIO LEGNO CON PROFILI ESTRUSI IN ALLUMINIO. / Con marcatura CE (UNI EN 14351-1:2016), di qualunque dimensione, con profilati a taglio termico. / Compreso di vetrocamera sigillata tramite guarnizioni, profili fermavetro ad incastro, ferramenta di attacco, sostegno e movimentazione ante, maniglie in alluminio e verniciatura. / Rivestimento interno in legno. / Trasmittanza termica minima prevista dalla normativa vigente, in base alla zona climatica, secondo la classificazione definita nel DPR. n°412 del 1993 (UNI EN ISO 10077-1). / esclusi i controtelai, la posa e l’assistenza muraria. / Portafinestra a 2 ante con apertura scorrevole, in alluminio con rivestimento interno in legno di qualunque essenza e finitura, vetrocamera con lastra antinfortunistica ai sensi della UNI 7697 con marcatura CE, infisso verniciato o anodizzato, trasmittanza totale Uw <= 1.75 e <= 1.67 W/mqk per zone climatiche C e D	m²		1042,86
TOS25_PR.P70.007.099	FINESTRE E PORTEFINESTRE IN ALLUMINIO LEGNO CON PROFILI ESTRUSI IN ALLUMINIO. / Con marcatura CE (UNI EN 14351-1:2016), di qualunque dimensione, con profilati a taglio termico. / Compreso di vetrocamera sigillata tramite guarnizioni, profili fermavetro ad incastro, ferramenta di attacco, sostegno e movimentazione ante, maniglie in alluminio e verniciatura. / Rivestimento interno in legno. / Trasmittanza termica minima prevista dalla normativa vigente, in base alla zona climatica, secondo la classificazione definita nel DPR. n°412 del 1993 (UNI EN ISO 10077-1). / esclusi i controtelai, la posa e l’assistenza muraria. / Portafinestra a 4 ante con apertura scorrevole, in alluminio con rivestimento interno in legno di qualunque essenza e finitura, vetrocamera con lastra antinfortunistica ai sensi della UNI 7697 con marcatura CE, infisso verniciato o anodizzato, trasmittanza totale Uw <= 1.75 e <= 1.67 W/mqk per zone climatiche C e D	m²		894,80
TOS25_PR.P70.007.100	FINESTRE E PORTEFINESTRE IN ALLUMINIO LEGNO CON PROFILI ESTRUSI IN ALLUMINIO. / Con marcatura CE (UNI EN 14351-1:2016), di qualunque dimensione, con profilati a taglio termico. / Compreso di vetrocamera sigillata tramite guarnizioni, profili fermavetro ad incastro, ferramenta di attacco, sostegno e movimentazione ante, maniglie in alluminio e verniciatura. / Rivestimento interno in legno. / Trasmittanza termica minima prevista dalla normativa vigente, in base alla zona climatica, secondo la classificazione definita nel DPR. n°412 del 1993 (UNI EN ISO 10077-1). / esclusi i controtelai, la posa e l’assistenza muraria. / Portafinestra ad un’ anta fissa ed una ad alzante scorrevole, in alluminio con rivestimento interno in legno di qualunque essenza e finitura, vetrocamera con lastra antinfortunistica ai sensi della UNI 7697 con marcatura CE, infisso verniciato o anodizzato, trasmittanza totale Uw <= 1.75 e <= 1.67 W/mqk per zone climatiche C e D	m²		965,61
TOS25_PR.P70.007.101	FINESTRE E PORTEFINESTRE IN ALLUMINIO LEGNO CON PROFILI ESTRUSI IN ALLUMINIO. / Con marcatura CE (UNI EN 14351-1:2016), di qualunque dimensione, con profilati a taglio termico. / Compreso di vetrocamera sigillata tramite guarnizioni, profili fermavetro ad incastro, ferramenta di attacco, sostegno e movimentazione ante, maniglie in alluminio e verniciatura. / Rivestimento interno in legno. / Trasmittanza termica minima prevista dalla normativa vigente, in base alla zona climatica, secondo la classificazione definita nel DPR. n°412 del 1993 (UNI EN ISO 10077-1). / esclusi i controtelai, la posa e l’assistenza muraria. / Portafinestra a 2 ante con alzanti scorrevoli, in alluminio con rivestimento interno in legno di qualunque essenza e finitura, vetrocamera con lastra antinfortunistica ai sensi della UNI 7697 con marcatura CE, infisso verniciato o anodizzato, trasmittanza totale Uw <= 1.75 e <= 1.67 W/mqk per zone climatiche C e D	m²		1068,61
TOS25_PR.P70.007.109	FINESTRE E PORTEFINESTRE IN ALLUMINIO LEGNO CON PROFILI ESTRUSI IN ALLUMINIO. / Con marcatura CE (UNI EN 14351-1:2016), di qualunque dimensione, con profilati a taglio termico. / Compreso di vetrocamera sigillata tramite guarnizioni, profili fermavetro ad incastro, ferramenta di attacco, sostegno e movimentazione ante, maniglie in alluminio e verniciatura. / Rivestimento interno in legno. / Trasmittanza termica minima prevista dalla normativa vigente, in base alla zona climatica, secondo la classificazione definita nel DPR. n°412 del 1993 (UNI EN ISO 10077-1). / esclusi i controtelai, la posa e l’assistenza muraria. / Portafinestra ad 1 anta con apertura oscillobattente e/o vasistas, in alluminio con rivestimento interno in legno di qualunque essenza e finitura, vetrocamera con lastra antinfortunistica ai sensi della UNI 7697 con marcatura CE, infisso verniciato o anodizzato, trasmittanza totale Uw <= 1.3 W/mqK per zona climatica E	m²		939,86
TOS25_PR.P70.007.110	FINESTRE E PORTEFINESTRE IN ALLUMINIO LEGNO CON PROFILI ESTRUSI IN ALLUMINIO. / Con marcatura CE (UNI EN 14351-1:2016), di qualunque dimensione, con profilati a taglio termico. / Compreso di vetrocamera sigillata tramite guarnizioni, profili fermavetro ad incastro, ferramenta di attacco, sostegno e movimentazione ante, maniglie in alluminio e verniciatura. / Rivestimento interno in legno. / Trasmittanza termica minima prevista dalla normativa vigente, in base alla zona climatica, secondo la classificazione definita nel DPR. n°412 del 1993 (UNI EN ISO 10077-1). / esclusi i controtelai, la posa e l’assistenza muraria. / Portafinestra a 2 ante con apertura oscillobattente e/o vasistas, in alluminio con rivestimento interno in legno di qualunque essenza e finitura, vetrocamera con lastra antinfortunistica ai sensi della UNI 7697 con marcatura CE, infisso verniciato o anodizzato, trasmittanza totale Uw <= 1.3 W/mqK per zona climatica E	m²		875,49
TOS25_PR.P70.007.111	FINESTRE E PORTEFINESTRE IN ALLUMINIO LEGNO CON PROFILI ESTRUSI IN ALLUMINIO. / Con marcatura CE (UNI EN 14351-1:2016), di qualunque dimensione, con profilati a taglio termico. / Compreso di vetrocamera sigillata tramite guarnizioni, profili fermavetro ad incastro, ferramenta di attacco, sostegno e movimentazione ante, maniglie in alluminio e verniciatura. / Rivestimento interno in legno. / Trasmittanza termica minima prevista dalla normativa vigente, in base alla zona climatica, secondo la classificazione definita nel DPR. n°412 del 1993 (UNI EN ISO 10077-1). / esclusi i controtelai, la posa e l’assistenza muraria. / Portafinestra a 3 ante con apertura oscillobattente e/o vasistas, in alluminio con rivestimento interno in legno di qualunque essenza e finitura, vetrocamera con lastra antinfortunistica ai sensi della UNI 7697 con marcatura CE, infisso verniciato o anodizzato, trasmittanza totale Uw <= 1.3 W/mqK per zona climatica E	m²		926,99
TOS25_PR.P70.007.112	FINESTRE E PORTEFINESTRE IN ALLUMINIO LEGNO CON PROFILI ESTRUSI IN ALLUMINIO. / Con marcatura CE (UNI EN 14351-1:2016), di qualunque dimensione, con profilati a taglio termico. / Compreso di vetrocamera sigillata tramite guarnizioni, profili fermavetro ad incastro, ferramenta di attacco, sostegno e movimentazione ante, maniglie in alluminio e verniciatura. / Rivestimento interno in legno. / Trasmittanza termica minima prevista dalla normativa vigente, in base alla zona climatica, secondo la classificazione definita nel DPR. n°412 del 1993 (UNI EN ISO 10077-1). / esclusi i controtelai, la posa e l’assistenza muraria. / Portafinestra a 2 ante con apertura scorrevole, in alluminio con rivestimento interno in legno di qualunque essenza e finitura, vetrocamera con lastra antinfortunistica ai sensi della UNI 7697 con marcatura CE, infisso verniciato o anodizzato, trasmittanza totale Uw <= 1.3 W/mqK per zona climatica E	m²		1152,30
TOS25_PR.P70.007.113	FINESTRE E PORTEFINESTRE IN ALLUMINIO LEGNO CON PROFILI ESTRUSI IN ALLUMINIO. / Con marcatura CE (UNI EN 14351-1:2016), di qualunque dimensione, con profilati a taglio termico. / Compreso di vetrocamera sigillata tramite guarnizioni, profili fermavetro ad incastro, ferramenta di attacco, sostegno e movimentazione ante, maniglie in alluminio e verniciatura. / Rivestimento interno in legno. / Trasmittanza termica minima prevista dalla normativa vigente, in base alla zona climatica, secondo la classificazione definita nel DPR. n°412 del 1993 (UNI EN ISO 10077-1). / esclusi i controtelai, la posa e l’assistenza muraria. / Portafinestra a 4 ante con apertura scorrevole, in alluminio con rivestimento interno in legno di qualunque essenza e finitura, vetrocamera con lastra antinfortunistica ai sensi della UNI 7697 con marcatura CE, infisso verniciato o anodizzato, trasmittanza totale Uw <= 1.3 W/mqK per zona climatica E	m²		978,49
TOS25_PR.P70.007.114	FINESTRE E PORTEFINESTRE IN ALLUMINIO LEGNO CON PROFILI ESTRUSI IN ALLUMINIO. / Con marcatura CE (UNI EN 14351-1:2016), di qualunque dimensione, con profilati a taglio termico. / Compreso di vetrocamera sigillata tramite guarnizioni, profili fermavetro ad incastro, ferramenta di attacco, sostegno e movimentazione ante, maniglie in alluminio e verniciatura. / Rivestimento interno in legno. / Trasmittanza termica minima prevista dalla normativa vigente, in base alla zona climatica, secondo la classificazione definita nel DPR. n°412 del 1993 (UNI EN ISO 10077-1). / esclusi i controtelai, la posa e l’assistenza muraria. / Portafinestra ad un’ anta fissa ed una ad alzante scorrevole, in alluminio con rivestimento interno in legno di qualunque essenza e finitura, vetrocamera con lastra antinfortunistica ai sensi della UNI 7697 con marcatura CE, trasmittanza totale Uw <= 1.3 W/mqK per zona climatica E	m²		1068,61
TOS25_PR.P70.007.115	FINESTRE E PORTEFINESTRE IN ALLUMINIO LEGNO CON PROFILI ESTRUSI IN ALLUMINIO. / Con marcatura CE (UNI EN 14351-1:2016), di qualunque dimensione, con profilati a taglio termico. / Compreso di vetrocamera sigillata tramite guarnizioni, profili fermavetro ad incastro, ferramenta di attacco, sostegno e movimentazione ante, maniglie in alluminio e verniciatura. / Rivestimento interno in legno. / Trasmittanza termica minima prevista dalla normativa vigente, in base alla zona climatica, secondo la classificazione definita nel DPR. n°412 del 1993 (UNI EN ISO 10077-1). / esclusi i controtelai, la posa e l’assistenza muraria. / Portafinestra a 2 ante con alzanti scorrevoli, in alluminio con rivestimento interno in legno di qualunque essenza e finitura, vetrocamera con lastra antinfortunistica ai sensi della UNI 7697 con marcatura CE, infisso verniciato o anodizzato, trasmittanza totale Uw <= 1.3 W/mqK per zona climatica E	m²		1171,61
TOS25_PR.P70.007.123	FINESTRE E PORTEFINESTRE IN ALLUMINIO LEGNO CON PROFILI ESTRUSI IN ALLUMINIO. / Con marcatura CE (UNI EN 14351-1:2016), di qualunque dimensione, con profilati a taglio termico. / Compreso di vetrocamera sigillata tramite guarnizioni, profili fermavetro ad incastro, ferramenta di attacco, sostegno e movimentazione ante, maniglie in alluminio e verniciatura. / Rivestimento interno in legno. / Trasmittanza termica minima prevista dalla normativa vigente, in base alla zona climatica, secondo la classificazione definita nel DPR. n°412 del 1993 (UNI EN ISO 10077-1). / esclusi i controtelai, la posa e l’assistenza muraria. / Portafinestra ad 1 anta con apertura oscillobattente e/o vasistas, in alluminio con rivestimento interno in legno di qualunque essenza e finitura, vetrocamera con lastra antinfortunistica ai sensi della UNI 7697 con marcatura CE, infisso verniciato o anodizzato, trasmittanza totale Uw <= 1.0 W/mqK per zona climatica F	m²		1068,61
TOS25_PR.P70.007.124	FINESTRE E PORTEFINESTRE IN ALLUMINIO LEGNO CON PROFILI ESTRUSI IN ALLUMINIO. / Con marcatura CE (UNI EN 14351-1:2016), di qualunque dimensione, con profilati a taglio termico. / Compreso di vetrocamera sigillata tramite guarnizioni, profili fermavetro ad incastro, ferramenta di attacco, sostegno e movimentazione ante, maniglie in alluminio e verniciatura. / Rivestimento interno in legno. / Trasmittanza termica minima prevista dalla normativa vigente, in base alla zona climatica, secondo la classificazione definita nel DPR. n°412 del 1993 (UNI EN ISO 10077-1). / esclusi i controtelai, la posa e l’assistenza muraria. / Portafinestra a 2 ante con apertura oscillobattente e/o vasistas, in alluminio con rivestimento interno in legno di qualunque essenza e finitura, vetrocamera con lastra antinfortunistica ai sensi della UNI 7697 con marcatura CE, infisso verniciato o anodizzato, trasmittanza totale Uw <= 1.0 W/mqK per zona climatica F	m²		997,80
TOS25_PR.P70.007.125	FINESTRE E PORTEFINESTRE IN ALLUMINIO LEGNO CON PROFILI ESTRUSI IN ALLUMINIO. / Con marcatura CE (UNI EN 14351-1:2016), di qualunque dimensione, con profilati a taglio termico. / Compreso di vetrocamera sigillata tramite guarnizioni, profili fermavetro ad incastro, ferramenta di attacco, sostegno e movimentazione ante, maniglie in alluminio e verniciatura. / Rivestimento interno in legno. / Trasmittanza termica minima prevista dalla normativa vigente, in base alla zona climatica, secondo la classificazione definita nel DPR. n°412 del 1993 (UNI EN ISO 10077-1). / esclusi i controtelai, la posa e l’assistenza muraria. / Portafinestra a 3 ante con apertura oscillobattente e/o vasistas, in alluminio con rivestimento interno in legno di qualunque essenza e finitura, vetrocamera con lastra antinfortunistica ai sensi della UNI 7697 con marcatura CE, infisso verniciato o anodizzato, trasmittanza totale Uw <= 1.0 W/mqK per zona climatica F	m²		1055,74
TOS25_PR.P70.007.126	FINESTRE E PORTEFINESTRE IN ALLUMINIO LEGNO CON PROFILI ESTRUSI IN ALLUMINIO. / Con marcatura CE (UNI EN 14351-1:2016), di qualunque dimensione, con profilati a taglio termico. / Compreso di vetrocamera sigillata tramite guarnizioni, profili fermavetro ad incastro, ferramenta di attacco, sostegno e movimentazione ante, maniglie in alluminio e verniciatura. / Rivestimento interno in legno. / Trasmittanza termica minima prevista dalla normativa vigente, in base alla zona climatica, secondo la classificazione definita nel DPR. n°412 del 1993 (UNI EN ISO 10077-1). / esclusi i controtelai, la posa e l’assistenza muraria. / Portafinestra a 2 ante con apertura scorrevole, in alluminio con rivestimento interno in legno di qualunque essenza e finitura, vetrocamera con lastra antinfortunistica ai sensi della UNI 7697 con marcatura CE, infisso verniciato o anodizzato, trasmittanza totale Uw <= 1.0 W/mqK per zona climatica F	m²		1313,23
TOS25_PR.P70.007.127	FINESTRE E PORTEFINESTRE IN ALLUMINIO LEGNO CON PROFILI ESTRUSI IN ALLUMINIO. / Con marcatura CE (UNI EN 14351-1:2016), di qualunque dimensione, con profilati a taglio termico. / Compreso di vetrocamera sigillata tramite guarnizioni, profili fermavetro ad incastro, ferramenta di attacco, sostegno e movimentazione ante, maniglie in alluminio e verniciatura. / Rivestimento interno in legno. / Trasmittanza termica minima prevista dalla normativa vigente, in base alla zona climatica, secondo la classificazione definita nel DPR. n°412 del 1993 (UNI EN ISO 10077-1). / esclusi i controtelai, la posa e l’assistenza muraria. / Portafinestra a 4 ante con apertura scorrevole, in alluminio con rivestimento interno in legno di qualunque essenza e finitura, vetrocamera con lastra antinfortunistica ai sensi della UNI 7697 con marcatura CE, infisso verniciato o anodizzato, trasmittanza totale Uw <= 1.0 W/mqK per zona climatica F	m²		1120,11
TOS25_PR.P70.007.128	FINESTRE E PORTEFINESTRE IN ALLUMINIO LEGNO CON PROFILI ESTRUSI IN ALLUMINIO. / Con marcatura CE (UNI EN 14351-1:2016), di qualunque dimensione, con profilati a taglio termico. / Compreso di vetrocamera sigillata tramite guarnizioni, profili fermavetro ad incastro, ferramenta di attacco, sostegno e movimentazione ante, maniglie in alluminio e verniciatura. / Rivestimento interno in legno. / Trasmittanza termica minima prevista dalla normativa vigente, in base alla zona climatica, secondo la classificazione definita nel DPR. n°412 del 1993 (UNI EN ISO 10077-1). / esclusi i controtelai, la posa e l’assistenza muraria. / Portafinestra ad un’ anta fissa ed una ad alzante scorrevole, in alluminio con rivestimento interno in legno di qualunque essenza e finitura, vetrocamera con lastra antinfortunistica ai sensi della UNI 7697 con marcatura CE, trasmittanza totale Uw <= 1.0 W/mqK per zona climatica F	m²		1216,67
TOS25_PR.P70.007.129	FINESTRE E PORTEFINESTRE IN ALLUMINIO LEGNO CON PROFILI ESTRUSI IN ALLUMINIO. / Con marcatura CE (UNI EN 14351-1:2016), di qualunque dimensione, con profilati a taglio termico. / Compreso di vetrocamera sigillata tramite guarnizioni, profili fermavetro ad incastro, ferramenta di attacco, sostegno e movimentazione ante, maniglie in alluminio e verniciatura. / Rivestimento interno in legno. / Trasmittanza termica minima prevista dalla normativa vigente, in base alla zona climatica, secondo la classificazione definita nel DPR. n°412 del 1993 (UNI EN ISO 10077-1). / esclusi i controtelai, la posa e l’assistenza muraria. / Portafinestra a 2 ante con alzanti scorrevoli, in alluminio con rivestimento interno in legno di qualunque essenza e finitura, vetrocamera con lastra antinfortunistica ai sensi della UNI 7697 con marcatura CE, infisso verniciato o anodizzato, trasmittanza totale Uw <= 1.0 W/mqK per zona climatica F	m²		1345,42
TOS25_PR.P70.008.001	PORTONCINI DI INGRESSO IN LEGNO DI SICUREZZA ESTERNI ED INTERNI. / Con marcatura CE (UNI EN 14351-1:2016), di qualunque dimensione. / Compreso serratura di sicurezza meccanica (doppia mappa o a cilindro), ferramenta, cerniere, maniglie interne ed esterne standard e verniciatura. / Trasmittanza termica minima prevista dalla normativa vigente (UNI EN ISO 10077-1:2007) e certificazione antieffrazione (UNI EN 1627:2011). / Le classi di resistenza di tenuta all'acqua devono corrispondere alle norme UNI EN 12207:2017, di permeabilità all'aria devono corrispondere alle norme UNI EN 12208:2000 e di resistenza al carico del vento devono corrispondere alle norme UNI EN 12210:2016. / Compreso quanto altro occorre per dare l'opera finita. / Esclusa la fornitura e posa in opera del controtelaio. / Portoncino d'ingresso di sicurezza con classe 3 antieffrazione, tamburato con intelaiatura perimetrale in legno di Abete, struttura cellulare interna a nido d’api e pannelli fibro-legnosi impiallacciato sulle due facce in essenze varie (noce, rovere, ciliegio, larice, pino, douglas, ecc), con pannelli lisci o bugnati, ad un'anta.	m²		1034,44
TOS25_PR.P70.008.003	PORTONCINI DI INGRESSO IN LEGNO DI SICUREZZA ESTERNI ED INTERNI. / Con marcatura CE (UNI EN 14351-1:2016), di qualunque dimensione. / Compreso serratura di sicurezza meccanica (doppia mappa o a cilindro), ferramenta, cerniere, maniglie interne ed esterne standard e verniciatura. / Trasmittanza termica minima prevista dalla normativa vigente (UNI EN ISO 10077-1:2007) e certificazione antieffrazione (UNI EN 1627:2011). / Le classi di resistenza di tenuta all'acqua devono corrispondere alle norme UNI EN 12207:2017, di permeabilità all'aria devono corrispondere alle norme UNI EN 12208:2000 e di resistenza al carico del vento devono corrispondere alle norme UNI EN 12210:2016. / Compreso quanto altro occorre per dare l'opera finita. / Esclusa la fornitura e posa in opera del controtelaio. / Portoncino d'ingresso di sicurezza con classe 3 antieffrazione, in legno lamellare (o anche detto listellare) in castagno o rovere ad un'anta.	m²		1405,27
TOS25_PR.P70.009.001	PORTONCINI DI INGRESSO IN PVC DI SICUREZZA ESTERNI ED INTERNI. / Con marcatura CE (UNI EN 14351-1:2016). / Di qualunque dimensione. / Compreso serratura di sicurezza meccanica (doppia mappa o a cilindro), ferramenta, cerniere, maniglie interne ed esterne standard e verniciatura. / Trasmittanza termica minima prevista dalla normativa vigente (UNI EN ISO 10077-1:2007) e certificazione antieffrazione (UNI EN 1627:2011). / Le classi di resistenza di tenuta all'acqua devono corrispondere alle norme UNI EN 12207:2017, di Permeabilità all'Aria devono corrispondere alle norme UNI EN 12208:2000 e di resistenza al carico del vento devono corrispondere alle norme UNI EN 12210:20156. / Compreso quanto altro occorre per dare l'opera finita. / Esclusa la fornitura e posa in opera del controtelaio. / Portoncino d'ingresso di sicurezza con classe 3 antieffrazione tamburato coibentato,con scocca in lamiera elettrosaldata e rinforzi omega, con pannelli lisci o bugnati in PVC , ad un'anta.	m²		1657,71
TOS25_PR.P70.009.002	PORTONCINI DI INGRESSO IN PVC DI SICUREZZA ESTERNI ED INTERNI. / Con marcatura CE (UNI EN 14351-1:2016). / Di qualunque dimensione. / Compreso serratura di sicurezza meccanica (doppia mappa o a cilindro), ferramenta, cerniere, maniglie interne ed esterne standard e verniciatura. / Trasmittanza termica minima prevista dalla normativa vigente (UNI EN ISO 10077-1:2007) e certificazione antieffrazione (UNI EN 1627:2011). / Le classi di resistenza di tenuta all'acqua devono corrispondere alle norme UNI EN 12207:2017, di Permeabilità all'Aria devono corrispondere alle norme UNI EN 12208:2000 e di resistenza al carico del vento devono corrispondere alle norme UNI EN 12210:20156. / Compreso quanto altro occorre per dare l'opera finita. / Esclusa la fornitura e posa in opera del controtelaio. / Portoncino d'ingresso di sicurezza con classe 3 antieffrazione tamburato coibentato, con scocca in lamiera elettrosaldata e rinforzi omega, con pannelli lisci o bugnati in PVC , a due ante.	m²		1657,71
TOS25_PR.P70.010.001	PORTONI BLINDATI ESTERNI ED INTERNI. / Con marcatura CE (UNI EN 14351-1:2016), di qualunque dimensione. / Compreso serratura di sicurezza meccanica (doppia mappa o a cilindro) , ferramenta, cerniere, maniglie interne ed esterne standard e verniciatura. / Trasmittanza termica minima prevista dalla normativa vigente (UNI EN ISO 10077-1:2007) e certificazione antieffrazione (UNI EN 1627:2011). / Le classi di resistenza di tenuta all'acqua devono corrispondere alle norme UNI EN 12207:2017, di permeabilità all'aria devono corrispondere alle norme UNI EN 12208:2000 e di resistenza al carico del vento devono corrispondere alle norme UNI EN 12210:2016. Compreso quanto altro occorre per dare l'opera finita. / Esclusa la fornitura e posa in opera del controtelaio. / Porta d'ingresso blindata con classe 3 antieffrazione, tamburato con scocca in lamiera elettrosaldata e rinforzi omega, coibentazione interna, pannellature interna ed esterna in multistrato marino impiallacciato sulle due facce in essenze varie (noce, rovere, ciliegio, larice, pino, douglas, ecc), con pannelli lisci o bugnati, ad un'anta.	m²		2024,97
TOS25_PR.P70.010.004	PORTONI BLINDATI ESTERNI ED INTERNI. / Con marcatura CE (UNI EN 14351-1:2016), di qualunque dimensione. / Compreso serratura di sicurezza meccanica (doppia mappa o a cilindro) , ferramenta, cerniere, maniglie interne ed esterne standard e verniciatura. / Trasmittanza termica minima prevista dalla normativa vigente (UNI EN ISO 10077-1:2007) e certificazione antieffrazione (UNI EN 1627:2011). / Le classi di resistenza di tenuta all'acqua devono corrispondere alle norme UNI EN 12207:2017, di permeabilità all'aria devono corrispondere alle norme UNI EN 12208:2000 e di resistenza al carico del vento devono corrispondere alle norme UNI EN 12210:2016. Compreso quanto altro occorre per dare l'opera finita. / Esclusa la fornitura e posa in opera del controtelaio. / Porta d'ingresso blindata con classe 4 antieffrazione, tamburato con scocca in lamiera elettrosaldata e rinforzi omega, coibentazione interna, pannellature interna ed esterna in multistrato marino impiallacciato sulle due facce in essenze varie (noce, rovere, ciliegio, larice, pino, douglas, ecc), con pannelli lisci o bugnati, ad un'anta.	m²		2044,93
TOS25_PR.P70.010.005	PORTONI BLINDATI ESTERNI ED INTERNI. / Con marcatura CE (UNI EN 14351-1:2016), di qualunque dimensione. / Compreso serratura di sicurezza meccanica (doppia mappa o a cilindro) , ferramenta, cerniere, maniglie interne ed esterne standard e verniciatura. / Trasmittanza termica minima prevista dalla normativa vigente (UNI EN ISO 10077-1:2007) e certificazione antieffrazione (UNI EN 1627:2011). / Le classi di resistenza di tenuta all'acqua devono corrispondere alle norme UNI EN 12207:2017, di permeabilità all'aria devono corrispondere alle norme UNI EN 12208:2000 e di resistenza al carico del vento devono corrispondere alle norme UNI EN 12210:2016. Compreso quanto altro occorre per dare l'opera finita. / Esclusa la fornitura e posa in opera del controtelaio. / Porta d'ingresso blindata con classe 3 antieffrazione, con resistenza la fuoco EI 30-60, tamburato con scocca in lamiera elettrosaldata e rinforzi omega, coibentazione interna, pannellature interna ed esterna in multistrato marino impiallacciato sulle due facce in essenze varie (noce, rovere, ciliegio, larice, pino, douglas, ecc), con pannelli lisci o bugnati, ad un'anta.	m²		2289,75
TOS25_PR.P70.010.006	PORTONI BLINDATI ESTERNI ED INTERNI. / Con marcatura CE (UNI EN 14351-1:2016), di qualunque dimensione. / Compreso serratura di sicurezza meccanica (doppia mappa o a cilindro) , ferramenta, cerniere, maniglie interne ed esterne standard e verniciatura. / Trasmittanza termica minima prevista dalla normativa vigente (UNI EN ISO 10077-1:2007) e certificazione antieffrazione (UNI EN 1627:2011). / Le classi di resistenza di tenuta all'acqua devono corrispondere alle norme UNI EN 12207:2017, di permeabilità all'aria devono corrispondere alle norme UNI EN 12208:2000 e di resistenza al carico del vento devono corrispondere alle norme UNI EN 12210:2016. Compreso quanto altro occorre per dare l'opera finita. / Esclusa la fornitura e posa in opera del controtelaio. / Porta d'ingresso blindata con classe 3 antieffrazione, con telaio a taglio termico, tamburato con scocca in lamiera elettrosaldata e rinforzi omega, coibentazione interna, pannellature interna ed esterna in multistrato marino impiallacciato sulle due facce in essenze varie (noce, rovere, ciliegio, larice, pino, douglas, ecc), con pannelli lisci o bugnati, ad un'anta.	m²		2232,15
TOS25_PR.P70.010.007	PORTONI BLINDATI ESTERNI ED INTERNI. / Con marcatura CE (UNI EN 14351-1:2016), di qualunque dimensione. / Compreso serratura di sicurezza meccanica (doppia mappa o a cilindro) , ferramenta, cerniere, maniglie interne ed esterne standard e verniciatura. / Trasmittanza termica minima prevista dalla normativa vigente (UNI EN ISO 10077-1:2007) e certificazione antieffrazione (UNI EN 1627:2011). / Le classi di resistenza di tenuta all'acqua devono corrispondere alle norme UNI EN 12207:2017, di permeabilità all'aria devono corrispondere alle norme UNI EN 12208:2000 e di resistenza al carico del vento devono corrispondere alle norme UNI EN 12210:2016. Compreso quanto altro occorre per dare l'opera finita. / Esclusa la fornitura e posa in opera del controtelaio. / Porta d'ingresso blindata con classe 3 antieffrazione, con cerniere a scomparsa rasomuro interno, tamburato con scocca in lamiera elettrosaldata e rinforzi omega, coibentazione interna, pannellature interna ed esterna in multistrato marino impiallacciato sulle due facce in essenze varie (noce, rovere, ciliegio, larice, pino, douglas, ecc), con pannelli lisci o bugnati, ad un'anta.	m²		2033,77
TOS25_PR.P70.010.008	PORTONI BLINDATI ESTERNI ED INTERNI. / Con marcatura CE (UNI EN 14351-1:2016), di qualunque dimensione. / Compreso serratura di sicurezza meccanica (doppia mappa o a cilindro) , ferramenta, cerniere, maniglie interne ed esterne standard e verniciatura. / Trasmittanza termica minima prevista dalla normativa vigente (UNI EN ISO 10077-1:2007) e certificazione antieffrazione (UNI EN 1627:2011). / Le classi di resistenza di tenuta all'acqua devono corrispondere alle norme UNI EN 12207:2017, di permeabilità all'aria devono corrispondere alle norme UNI EN 12208:2000 e di resistenza al carico del vento devono corrispondere alle norme UNI EN 12210:2016. Compreso quanto altro occorre per dare l'opera finita. / Esclusa la fornitura e posa in opera del controtelaio. / Porta d'ingresso blindata con classe 3 antieffrazione, con cerniere a scomparsa rasomuro interno e resistenza al fuoco EI 90, tamburato con scocca in lamiera elettrosaldata e rinforzi omega, coibentazione interna, pannellature interna ed esterna in multistrato marino impiallacciato sulle due facce in essenze varie (noce, rovere, ciliegio, larice, pino, douglas, ecc), con pannelli lisci o bugnati, ad un'anta.	m²		2289,75
TOS25_PR.P70.010.009	PORTONI BLINDATI ESTERNI ED INTERNI. / Con marcatura CE (UNI EN 14351-1:2016), di qualunque dimensione. / Compreso serratura di sicurezza meccanica (doppia mappa o a cilindro) , ferramenta, cerniere, maniglie interne ed esterne standard e verniciatura. / Trasmittanza termica minima prevista dalla normativa vigente (UNI EN ISO 10077-1:2007) e certificazione antieffrazione (UNI EN 1627:2011). / Le classi di resistenza di tenuta all'acqua devono corrispondere alle norme UNI EN 12207:2017, di permeabilità all'aria devono corrispondere alle norme UNI EN 12208:2000 e di resistenza al carico del vento devono corrispondere alle norme UNI EN 12210:2016. Compreso quanto altro occorre per dare l'opera finita. / Esclusa la fornitura e posa in opera del controtelaio. / Porta d'ingresso blindata con classe 3 antieffrazione, a bilico, tamburato con scocca in lamiera elettrosaldata e rinforzi omega, coibentazione interna, pannellature interna ed esterna in multistrato marino impiallacciato sulle due facce in essenze varie (noce, rovere, ciliegio, larice, pino, douglas, ecc), con pannelli lisci o bugnati, ad un'anta.	m²		3168,21
TOS25_PR.P70.011.001	CHIUSURE OSCURANTI ESTERNE IN LEGNO. / PERSIANE E SCURI ESTERNI (o antoni, sportelloni….) ED INTERNI. / Con marcatura CE (UNI EN 13659:2015) di qualunque dimensione. / Compreso serratura, ferramenta, cerniere, guarnizioni, sistemi di bloccaggio, maniglie interne ed esterne standard e verniciatura previa mano di preparazione con prodotto impregnante contro muffe e funghi. / Persiane alla fiorentina o viareggina in legno massello, a lamelle fisse, per finestre e/o porte finestre, a doppia battuta o battuta a muro, con telaio perimetrale o con i battenti ancorati direttamente alla muratura, in abete o pino di svezia, ad un’anta a battente	m²		638,00
TOS25_PR.P70.011.002	CHIUSURE OSCURANTI ESTERNE IN LEGNO. / PERSIANE E SCURI ESTERNI (o antoni, sportelloni….) ED INTERNI. / Con marcatura CE (UNI EN 13659:2015) di qualunque dimensione. / Compreso serratura, ferramenta, cerniere, guarnizioni, sistemi di bloccaggio, maniglie interne ed esterne standard e verniciatura previa mano di preparazione con prodotto impregnante contro muffe e funghi. / Persiane alla fiorentina o viareggina in legno massello, a battente, a lamelle fisse, per finestre e/o porte finestre, a doppia battuta o battuta a muro, con telaio perimetrale o con i battenti ancorati direttamente alla muratura, in abete o pino di svezia, a due ante	m²		510,40
TOS25_PR.P70.011.003	CHIUSURE OSCURANTI ESTERNE IN LEGNO. / PERSIANE E SCURI ESTERNI (o antoni, sportelloni….) ED INTERNI. / Con marcatura CE (UNI EN 13659:2015) di qualunque dimensione. / Compreso serratura, ferramenta, cerniere, guarnizioni, sistemi di bloccaggio, maniglie interne ed esterne standard e verniciatura previa mano di preparazione con prodotto impregnante contro muffe e funghi. / Persiane alla fiorentina o viareggina in legno massello, a battente, a lamelle fisse, per finestre e/o porte finestre, a doppia battuta o battuta a muro, con telaio perimetrale o con i battenti ancorati direttamente alla muratura, in abete o pino di svezia, a tre ante	m²		510,40
TOS25_PR.P70.011.004	CHIUSURE OSCURANTI ESTERNE IN LEGNO. / PERSIANE E SCURI ESTERNI (o antoni, sportelloni….) ED INTERNI. / Con marcatura CE (UNI EN 13659:2015) di qualunque dimensione. / Compreso serratura, ferramenta, cerniere, guarnizioni, sistemi di bloccaggio, maniglie interne ed esterne standard e verniciatura previa mano di preparazione con prodotto impregnante contro muffe e funghi. / Persiane alla fiorentina o viareggina in legno lamellare (o anche detto listellare), a battente, a lamelle fisse, per finestre e/o porte finestre, a doppia battuta o battuta a muro, con telaio perimetrale o con i battenti ancorati direttamente alla muratura, in abete o pino di svezia, ad un’anta	m²		816,64
TOS25_PR.P70.011.005	CHIUSURE OSCURANTI ESTERNE IN LEGNO. / PERSIANE E SCURI ESTERNI (o antoni, sportelloni….) ED INTERNI. / Con marcatura CE (UNI EN 13659:2015) di qualunque dimensione. / Compreso serratura, ferramenta, cerniere, guarnizioni, sistemi di bloccaggio, maniglie interne ed esterne standard e verniciatura previa mano di preparazione con prodotto impregnante contro muffe e funghi. / Persiane alla fiorentina o viareggina in legno lamellare (o anche detto listellare, a battente, a lamelle fisse, per finestre e/o porte finestre, a doppia battuta o battuta a muro, con telaio perimetrale o con i battenti ancorati direttamente alla muratura, in abete o pino di svezia), a due ante	m²		622,69
TOS25_PR.P70.011.006	CHIUSURE OSCURANTI ESTERNE IN LEGNO. / PERSIANE E SCURI ESTERNI (o antoni, sportelloni….) ED INTERNI. / Con marcatura CE (UNI EN 13659:2015) di qualunque dimensione. / Compreso serratura, ferramenta, cerniere, guarnizioni, sistemi di bloccaggio, maniglie interne ed esterne standard e verniciatura previa mano di preparazione con prodotto impregnante contro muffe e funghi. / Persiane alla fiorentina o viareggina in legno lamellare (o anche detto listellare, a battente, a lamelle fisse, per finestre e/o porte finestre, a doppia battuta o battuta a muro, con telaio perimetrale o con i battenti ancorati direttamente alla muratura, in abete o pino di svezia), a tre ante	m²		622,69
TOS25_PR.P70.011.007	CHIUSURE OSCURANTI ESTERNE IN LEGNO. / PERSIANE E SCURI ESTERNI (o antoni, sportelloni….) ED INTERNI. / Con marcatura CE (UNI EN 13659:2015) di qualunque dimensione. / Compreso serratura, ferramenta, cerniere, guarnizioni, sistemi di bloccaggio, maniglie interne ed esterne standard e verniciatura previa mano di preparazione con prodotto impregnante contro muffe e funghi. / Persiane alla fiorentina o viareggina in legno massello a battente, a lamelle fisse, per finestre e/o porte finestre, a doppia battuta o battuta a muro, con telaio perimetrale o con i battenti ancorati direttamente alla muratura, in castagno, mogano o douglas, ad un’anta	m²		870,87
TOS25_PR.P70.011.008	CHIUSURE OSCURANTI ESTERNE IN LEGNO. / PERSIANE E SCURI ESTERNI (o antoni, sportelloni….) ED INTERNI. / Con marcatura CE (UNI EN 13659:2015) di qualunque dimensione. / Compreso serratura, ferramenta, cerniere, guarnizioni, sistemi di bloccaggio, maniglie interne ed esterne standard e verniciatura previa mano di preparazione con prodotto impregnante contro muffe e funghi. / Persiane alla fiorentina o viareggina in legno massello, a battente, a lamelle fisse, per finestre e/o porte finestre, a doppia battuta o battuta a muro, con telaio perimetrale o con i battenti ancorati direttamente alla muratura, in castagno, mogano o douglas, a due ante	m²		714,56
TOS25_PR.P70.011.009	CHIUSURE OSCURANTI ESTERNE IN LEGNO. / PERSIANE E SCURI ESTERNI (o antoni, sportelloni….) ED INTERNI. / Con marcatura CE (UNI EN 13659:2015) di qualunque dimensione. / Compreso serratura, ferramenta, cerniere, guarnizioni, sistemi di bloccaggio, maniglie interne ed esterne standard e verniciatura previa mano di preparazione con prodotto impregnante contro muffe e funghi. / Persiane alla fiorentina o viareggina in legno massello, a battente, a lamelle fisse, per finestre e/o porte finestre, a doppia battuta o battuta a muro, con telaio perimetrale o con i battenti ancorati direttamente alla muratura, in castagno, mogano o douglas, a tre ante	m²		695,42
TOS25_PR.P70.011.010	CHIUSURE OSCURANTI ESTERNE IN LEGNO. / PERSIANE E SCURI ESTERNI (o antoni, sportelloni….) ED INTERNI. / Con marcatura CE (UNI EN 13659:2015) di qualunque dimensione. / Compreso serratura, ferramenta, cerniere, guarnizioni, sistemi di bloccaggio, maniglie interne ed esterne standard e verniciatura previa mano di preparazione con prodotto impregnante contro muffe e funghi. / Persiane alla fiorentina o viareggina in legno lamellare (o anche detto listellare a battente, a lamelle fisse, per finestre e/o porte finestre, a doppia battuta o battuta a muro, con telaio perimetrale o con i battenti ancorati direttamente alla muratura, in castagno, mogano o douglas), ad un’anta	m²		853,64
TOS25_PR.P70.011.011	CHIUSURE OSCURANTI ESTERNE IN LEGNO. / PERSIANE E SCURI ESTERNI (o antoni, sportelloni….) ED INTERNI. / Con marcatura CE (UNI EN 13659:2015) di qualunque dimensione. / Compreso serratura, ferramenta, cerniere, guarnizioni, sistemi di bloccaggio, maniglie interne ed esterne standard e verniciatura previa mano di preparazione con prodotto impregnante contro muffe e funghi. / Persiane alla fiorentina o viareggina in legno lamellare (o anche detto listellare), a battente, a lamelle fisse, per finestre e/o porte finestre, a doppia battuta o battuta a muro, con telaio perimetrale o con i battenti ancorati direttamente alla muratura, in castagno, mogano o douglas, a due ante	m²		765,60
TOS25_PR.P70.011.012	CHIUSURE OSCURANTI ESTERNE IN LEGNO. / PERSIANE E SCURI ESTERNI (o antoni, sportelloni….) ED INTERNI. / Con marcatura CE (UNI EN 13659:2015) di qualunque dimensione. / Compreso serratura, ferramenta, cerniere, guarnizioni, sistemi di bloccaggio, maniglie interne ed esterne standard e verniciatura previa mano di preparazione con prodotto impregnante contro muffe e funghi. / Persiane alla fiorentina o viareggina in legno lamellare (o anche detto listellare), a battente, a lamelle fisse, per finestre e/o porte finestre, a doppia battuta o battuta a muro, con telaio perimetrale o con i battenti ancorati direttamente alla muratura, in castagno, mogano o douglas, a tre ante	m²		765,60
TOS25_PR.P70.011.020	CHIUSURE OSCURANTI ESTERNE IN LEGNO. / PERSIANE E SCURI ESTERNI (o antoni, sportelloni….) ED INTERNI. / Con marcatura CE (UNI EN 13659:2015) di qualunque dimensione. / Compreso serratura, ferramenta, cerniere, guarnizioni, sistemi di bloccaggio, maniglie interne ed esterne standard e verniciatura previa mano di preparazione con prodotto impregnante contro muffe e funghi. / Persiane alla fiorentina o viareggina in legno lamellare (o anche detto listellare), a battente, a lamelle fisse, per finestre e/o porte finestre, a doppia battuta o battuta a muro, con telaio perimetrale o con i battenti ancorati direttamente alla muratura, in abete o pino di svezia, ad un’anta con gelosia	m²		812,81
TOS25_PR.P70.011.021	CHIUSURE OSCURANTI ESTERNE IN LEGNO. / PERSIANE E SCURI ESTERNI (o antoni, sportelloni….) ED INTERNI. / Con marcatura CE (UNI EN 13659:2015) di qualunque dimensione. / Compreso serratura, ferramenta, cerniere, guarnizioni, sistemi di bloccaggio, maniglie interne ed esterne standard e verniciatura previa mano di preparazione con prodotto impregnante contro muffe e funghi. / Persiane alla fiorentina o viareggina in legno lamellare (o anche detto listellare), a battente, a lamelle fisse, per finestre e/o porte finestre, a doppia battuta o battuta a muro, con telaio perimetrale o con i battenti ancorati direttamente alla muratura, in abete o pino di svezia, a due ante con gelosia	m²		752,84
TOS25_PR.P70.011.022	CHIUSURE OSCURANTI ESTERNE IN LEGNO. / PERSIANE E SCURI ESTERNI (o antoni, sportelloni….) ED INTERNI. / Con marcatura CE (UNI EN 13659:2015) di qualunque dimensione. / Compreso serratura, ferramenta, cerniere, guarnizioni, sistemi di bloccaggio, maniglie interne ed esterne standard e verniciatura previa mano di preparazione con prodotto impregnante contro muffe e funghi. / Persiane alla fiorentina o viareggina in legno lamellare (o anche detto listellare), a battente, a lamelle fisse, per finestre e/o porte finestre, a doppia battuta o battuta a muro, con telaio perimetrale o con i battenti ancorati direttamente alla muratura, in abete o pino di svezia, a tre ante con gelosia	m²		752,84
TOS25_PR.P70.011.030	CHIUSURE OSCURANTI ESTERNE IN LEGNO. / PERSIANE E SCURI ESTERNI (o antoni, sportelloni….) ED INTERNI. / Con marcatura CE (UNI EN 13659:2015) di qualunque dimensione. / Compreso serratura, ferramenta, cerniere, guarnizioni, sistemi di bloccaggio, maniglie interne ed esterne standard e verniciatura previa mano di preparazione con prodotto impregnante contro muffe e funghi. / Scuri esterni (o antoni, sportelloni….) ad una o più ante in legno massello, per finestre e/o porte finestre, a doghe o pantografati, a doppia battuta o battuta a muro, con telaio perimetrale o con i battenti ancorati direttamente alla muratura, in abete o pino	m²		638,00
TOS25_PR.P70.011.031	CHIUSURE OSCURANTI ESTERNE IN LEGNO. / PERSIANE E SCURI ESTERNI (o antoni, sportelloni….) ED INTERNI. / Con marcatura CE (UNI EN 13659:2015) di qualunque dimensione. / Compreso serratura, ferramenta, cerniere, guarnizioni, sistemi di bloccaggio, maniglie interne ed esterne standard e verniciatura previa mano di preparazione con prodotto impregnante contro muffe e funghi. / Scuri esterni (o antoni, sportelloni….) ad una o più ante in legno massello, per finestre e/o porte finestre, a doghe o pantografati, a doppia battuta o battuta a muro, con telaio perimetrale o con i battenti ancorati direttamente alla muratura in castagno, mogano o douglas	m²		750,29
TOS25_PR.P70.011.040	CHIUSURE OSCURANTI ESTERNE IN LEGNO. / PERSIANE E SCURI ESTERNI (o antoni, sportelloni….) ED INTERNI. / Con marcatura CE (UNI EN 13659:2015) di qualunque dimensione. / Compreso serratura, ferramenta, cerniere, guarnizioni, sistemi di bloccaggio, maniglie interne ed esterne standard e verniciatura previa mano di preparazione con prodotto impregnante contro muffe e funghi. / Scuri interni (o scuretti) in legno massello, per finestre e/o porte finestre, a doghe lisci o bugnati, in abete o pino.	m²		635,82
TOS25_PR.P70.011.041	CHIUSURE OSCURANTI ESTERNE IN LEGNO. / PERSIANE E SCURI ESTERNI (o antoni, sportelloni….) ED INTERNI. / Con marcatura CE (UNI EN 13659:2015) di qualunque dimensione. / Compreso serratura, ferramenta, cerniere, guarnizioni, sistemi di bloccaggio, maniglie interne ed esterne standard e verniciatura previa mano di preparazione con prodotto impregnante contro muffe e funghi. / Scuri interni (o scuretti) in legno massello, per finestre e/o porte finestre, a doghe lisci o bugnati, in castagno, mogano o douglas	m²		667,72
TOS25_PR.P70.011.042	CHIUSURE OSCURANTI ESTERNE IN LEGNO. / PERSIANE E SCURI ESTERNI (o antoni, sportelloni….) ED INTERNI. / Con marcatura CE (UNI EN 13659:2015) di qualunque dimensione. / Compreso serratura, ferramenta, cerniere, guarnizioni, sistemi di bloccaggio, maniglie interne ed esterne standard e verniciatura previa mano di preparazione con prodotto impregnante contro muffe e funghi. / Scuri interni (o scuretti) in legno lamellare (o anche detto listellare), per finestre e/o porte finestre, a doghe lisci o bugnati, in abete o pino.	m²		633,64
TOS25_PR.P70.011.043	CHIUSURE OSCURANTI ESTERNE IN LEGNO. / PERSIANE E SCURI ESTERNI (o antoni, sportelloni….) ED INTERNI. / Con marcatura CE (UNI EN 13659:2015) di qualunque dimensione. / Compreso serratura, ferramenta, cerniere, guarnizioni, sistemi di bloccaggio, maniglie interne ed esterne standard e verniciatura previa mano di preparazione con prodotto impregnante contro muffe e funghi. / Scuri interni (o scuretti) in legno lamellare (o anche detto listellare), per finestre e/o porte finestre, a doghe lisci o bugnati, in castagno, rovere o frassino	m²		633,64
TOS25_PR.P70.012.001	CHIUSURE OSCURANTI ESTERNE IN LEGNO. / AVVOLGIBILI E FRANGISOLE. / Con marcatura CE (UNI EN 13659:2015) di qualunque dimensione. / Compreso ferramenta, cerniere, guarnizioni, sistemi di bloccaggio e verniciatura previa mano di preparazione con prodotto impregnante contro muffe e funghi. / Avvolgibili in legno massello in douglas o pino di svezia, con ganci in acciaio zincato, manovre a puleggia, arganello o motore, compreso supporti, cuscinetti, cinghie, rulli, guide e quant’altro necessario al corretto funzionamento.	m²		190,12
TOS25_PR.P70.012.005	CHIUSURE OSCURANTI ESTERNE IN LEGNO. / AVVOLGIBILI E FRANGISOLE. / Con marcatura CE (UNI EN 13659:2015) di qualunque dimensione. / Compreso ferramenta, cerniere, guarnizioni, sistemi di bloccaggio e verniciatura previa mano di preparazione con prodotto impregnante contro muffe e funghi. / Avvolgibili monoblocco con cassonetto coprirullo in legno “mdf” rivestito in varie essenze (pino, douglas, mogano, rovere) con materiale isolante interno	m²		257,50
TOS25_PR.P70.013.001	CHIUSURE OSCURANTI ESTERNE IN PVC. / PERSIANE E SCURI ESTERNI (o antoni, sportelloni) ED INTERNI. / Con marcatura CE (UNI EN 13659:2015). / Rinforzate in acciaio, di qualunque dimensione. / Compreso serratura, ferramenta, cerniere, guarnizioni, sistemi di bloccaggio, maniglie interne ed esterne standard e verniciatura. / Persiane alla fiorentina o viareggina in PVC, a battente, a lamelle fisse, per finestre e/o porte finestre, a doppia battuta o battuta a muro, con telaio perimetrale o con i battenti ancorati direttamente alla muratura, ad una anta	m²		515,51
TOS25_PR.P70.013.002	CHIUSURE OSCURANTI ESTERNE IN PVC. / PERSIANE E SCURI ESTERNI (o antoni, sportelloni) ED INTERNI. / Con marcatura CE (UNI EN 13659:2015). / Rinforzate in acciaio, di qualunque dimensione. / Compreso serratura, ferramenta, cerniere, guarnizioni, sistemi di bloccaggio, maniglie interne ed esterne standard e verniciatura. / Persiane alla fiorentina o viareggina in PVC, a battente, a lamelle fisse, per finestre e/o porte finestre, a doppia battuta o battuta a muro, con telaio perimetrale o con i battenti ancorati direttamente alla muratura, a due ante	m²		462,79
TOS25_PR.P70.013.003	CHIUSURE OSCURANTI ESTERNE IN PVC. / PERSIANE E SCURI ESTERNI (o antoni, sportelloni) ED INTERNI. / Con marcatura CE (UNI EN 13659:2015). / Rinforzate in acciaio, di qualunque dimensione. / Compreso serratura, ferramenta, cerniere, guarnizioni, sistemi di bloccaggio, maniglie interne ed esterne standard e verniciatura. / Persiane alla fiorentina o viareggina in PVC, a battente, a lamelle fisse, per finestre e/o porte finestre, a doppia battuta o battuta a muro, con telaio perimetrale o con i battenti ancorati direttamente alla muratura, a tre ante	m²		455,95
TOS25_PR.P70.013.007	CHIUSURE OSCURANTI ESTERNE IN PVC. / PERSIANE E SCURI ESTERNI (o antoni, sportelloni) ED INTERNI. / Con marcatura CE (UNI EN 13659:2015). / Rinforzate in acciaio, di qualunque dimensione. / Compreso serratura, ferramenta, cerniere, guarnizioni, sistemi di bloccaggio, maniglie interne ed esterne standard e verniciatura. / Persiane alla fiorentina o viareggina in PVC, con apertura a libro, a lamelle fisse, per finestre e/o porte finestre, a doppia battuta o battuta a muro, con telaio perimetrale o con i battenti ancorati direttamente alla muratura, ad un'anta.	m²		358,81
TOS25_PR.P70.013.008	CHIUSURE OSCURANTI ESTERNE IN PVC. / PERSIANE E SCURI ESTERNI (o antoni, sportelloni) ED INTERNI. / Con marcatura CE (UNI EN 13659:2015). / Rinforzate in acciaio, di qualunque dimensione. / Compreso serratura, ferramenta, cerniere, guarnizioni, sistemi di bloccaggio, maniglie interne ed esterne standard e verniciatura. / Persiane alla fiorentina o viareggina in PVC, con apertura a libro, a lamelle fisse, per finestre e/o porte finestre, a doppia battuta o battuta a muro, con telaio perimetrale o con i battenti ancorati direttamente alla muratura, a due ante.	m²		508,19
TOS25_PR.P70.013.009	CHIUSURE OSCURANTI ESTERNE IN PVC. / PERSIANE E SCURI ESTERNI (o antoni, sportelloni) ED INTERNI. / Con marcatura CE (UNI EN 13659:2015). / Rinforzate in acciaio, di qualunque dimensione. / Compreso serratura, ferramenta, cerniere, guarnizioni, sistemi di bloccaggio, maniglie interne ed esterne standard e verniciatura. / Persiane alla fiorentina o viareggina in PVC, con apertura a libro, a lamelle fisse, per finestre e/o porte finestre, a doppia battuta o battuta a muro, con telaio perimetrale o con i battenti ancorati direttamente alla muratura, a tre ante.	m²		474,50
TOS25_PR.P70.013.010	CHIUSURE OSCURANTI ESTERNE IN PVC. / PERSIANE E SCURI ESTERNI (o antoni, sportelloni) ED INTERNI. / Con marcatura CE (UNI EN 13659:2015). / Rinforzate in acciaio, di qualunque dimensione. / Compreso serratura, ferramenta, cerniere, guarnizioni, sistemi di bloccaggio, maniglie interne ed esterne standard e verniciatura. / Persiane alla fiorentina o viareggina in PVC, con apertura scorrevole esterna al muro, a lamelle fisse, per finestre e/o porte finestre, ad un'anta.	m²		1104,24
TOS25_PR.P70.013.011	CHIUSURE OSCURANTI ESTERNE IN PVC. / PERSIANE E SCURI ESTERNI (o antoni, sportelloni) ED INTERNI. / Con marcatura CE (UNI EN 13659:2015). / Rinforzate in acciaio, di qualunque dimensione. / Compreso serratura, ferramenta, cerniere, guarnizioni, sistemi di bloccaggio, maniglie interne ed esterne standard e verniciatura. / Persiane alla fiorentina o viareggina in PVC, con apertura scorrevole esterna al muro, a lamelle fisse, per finestre e/o porte finestre, a due ante.	m²		1217,01
TOS25_PR.P70.013.012	CHIUSURE OSCURANTI ESTERNE IN PVC. / PERSIANE E SCURI ESTERNI (o antoni, sportelloni) ED INTERNI. / Con marcatura CE (UNI EN 13659:2015). / Rinforzate in acciaio, di qualunque dimensione. / Compreso serratura, ferramenta, cerniere, guarnizioni, sistemi di bloccaggio, maniglie interne ed esterne standard e verniciatura. / Persiane alla fiorentina o viareggina in PVC, con apertura scorrevole esterna al muro, a lamelle fisse, per finestre e/o porte finestre, a tre ante.	m²		958,77
TOS25_PR.P70.013.020	CHIUSURE OSCURANTI ESTERNE IN PVC. / PERSIANE E SCURI ESTERNI (o antoni, sportelloni) ED INTERNI. / Con marcatura CE (UNI EN 13659:2015). / Rinforzate in acciaio, di qualunque dimensione. / Compreso serratura, ferramenta, cerniere, guarnizioni, sistemi di bloccaggio, maniglie interne ed esterne standard e verniciatura. / Scuri esterni (o antoni, sportelloni….) in PVC, per finestre e/o porte finestre, a doghe o pantografati, a doppia battuta o battuta a muro, con telaio perimetrale o con i battenti ancorati direttamente alla muratura, ad un'anta.	m²		509,65
TOS25_PR.P70.013.021	CHIUSURE OSCURANTI ESTERNE IN PVC. / PERSIANE E SCURI ESTERNI (o antoni, sportelloni) ED INTERNI. / Con marcatura CE (UNI EN 13659:2015). / Rinforzate in acciaio, di qualunque dimensione. / Compreso serratura, ferramenta, cerniere, guarnizioni, sistemi di bloccaggio, maniglie interne ed esterne standard e verniciatura. / Scuri esterni (o antoni, sportelloni….) in PVC, per finestre e/o porte finestre, a doghe o pantografati, a doppia battuta o battuta a muro, con telaio perimetrale o con i battenti ancorati direttamente alla muratura, a due ante.	m²		459,86
TOS25_PR.P70.013.022	CHIUSURE OSCURANTI ESTERNE IN PVC. / PERSIANE E SCURI ESTERNI (o antoni, sportelloni) ED INTERNI. / Con marcatura CE (UNI EN 13659:2015). / Rinforzate in acciaio, di qualunque dimensione. / Compreso serratura, ferramenta, cerniere, guarnizioni, sistemi di bloccaggio, maniglie interne ed esterne standard e verniciatura. / Scuri esterni (o antoni, sportelloni….) in PVC, per finestre e/o porte finestre, a doghe o pantografati, a doppia battuta o battuta a muro, con telaio perimetrale o con i battenti ancorati direttamente alla muratura, a tre ante.	m²		472,55
TOS25_PR.P70.014.001	CHIUSURE OSCURANTI ESTERNE IN PVC. / AVVOLGIBILI E FRANGISOLE. / Con marcatura CE (UNI EN 13659:2015) di qualunque dimensione. / Compreso ferramenta, cerniere, guarnizioni, sistemi di bloccaggio e verniciatura. / Avvolgibili in PVC, con ganci in acciaio zincato, manovre a puleggia, arganello o motore, compreso supporti, cuscinetti, cinghie, rulli, guide e quant’altro necessario al corretto funzionamento.	m²		53,59
TOS25_PR.P70.016.001	CHIUSURE OSCURANTI ESTERNE IN ALLUMINIO. / PERSIANE. / Con marcatura CE (UNI EN 13659:2015) di qualunque dimensione. / Compreso serratura, ferramenta, cerniere, guarnizioni, sistemi di bloccaggio, maniglie interne ed esterne standard e verniciatura. / Persiane alla fiorentina o viareggina in alluminio, a battente, a lamelle fisse, per finestre e/o porte finestre, a doppia battuta o battuta a muro, con telaio perimetrale o con i battenti ancorati direttamente alla muratura, ad una anta	m²		698,61
TOS25_PR.P70.016.002	CHIUSURE OSCURANTI ESTERNE IN ALLUMINIO. / PERSIANE. / Con marcatura CE (UNI EN 13659:2015) di qualunque dimensione. / Compreso serratura, ferramenta, cerniere, guarnizioni, sistemi di bloccaggio, maniglie interne ed esterne standard e verniciatura. / Persiane alla fiorentina o viareggina in alluminio, a battente, a lamelle fisse, per finestre e/o porte finestre, a doppia battuta o battuta a muro, con telaio perimetrale o con i battenti ancorati direttamente alla muratura, a due ante	m²		596,33
TOS25_PR.P70.016.003	CHIUSURE OSCURANTI ESTERNE IN ALLUMINIO. / PERSIANE. / Con marcatura CE (UNI EN 13659:2015) di qualunque dimensione. / Compreso serratura, ferramenta, cerniere, guarnizioni, sistemi di bloccaggio, maniglie interne ed esterne standard e verniciatura. / Persiane alla fiorentina o viareggina in alluminio, a battente, a lamelle fisse, per finestre e/o porte finestre, a doppia battuta o battuta a muro, con telaio perimetrale o con i battenti ancorati direttamente alla muratura, a tre ante	m²		638,81
TOS25_PR.P70.016.004	CHIUSURE OSCURANTI ESTERNE IN ALLUMINIO. / PERSIANE. / Con marcatura CE (UNI EN 13659:2015) di qualunque dimensione. / Compreso serratura, ferramenta, cerniere, guarnizioni, sistemi di bloccaggio, maniglie interne ed esterne standard e verniciatura. / Persiane alla fiorentina o viareggina in alluminio, a battente, a lamelle fisse, per finestre e/o porte finestre, a doppia battuta o battuta a muro, con telaio perimetrale o con i battenti ancorati direttamente alla muratura, ad una anta con gelosia	m²		975,53
TOS25_PR.P70.016.005	CHIUSURE OSCURANTI ESTERNE IN ALLUMINIO. / PERSIANE. / Con marcatura CE (UNI EN 13659:2015) di qualunque dimensione. / Compreso serratura, ferramenta, cerniere, guarnizioni, sistemi di bloccaggio, maniglie interne ed esterne standard e verniciatura. / Persiane alla fiorentina o viareggina in alluminio, a battente, a lamelle fisse, per finestre e/o porte finestre, a doppia battuta o battuta a muro, con telaio perimetrale o con i battenti ancorati direttamente alla muratura, a due ante con gelosia	m²		1150,18
TOS25_PR.P70.016.006	CHIUSURE OSCURANTI ESTERNE IN ALLUMINIO. / PERSIANE. / Con marcatura CE (UNI EN 13659:2015) di qualunque dimensione. / Compreso serratura, ferramenta, cerniere, guarnizioni, sistemi di bloccaggio, maniglie interne ed esterne standard e verniciatura. / Persiane alla fiorentina o viareggina in alluminio, a battente, a lamelle fisse, per finestre e/o porte finestre, a doppia battuta o battuta a muro, con telaio perimetrale o con i battenti ancorati direttamente alla muratura, a tre ante con gelosia	m²		1472,74
TOS25_PR.P70.017.001	CHIUSURE OSCURANTI ESTERNE IN ALLUMINIO. / AVVOLGIBILIE E FRANGISOLE. / Con marcatura CE (UNI EN 13659:2015) di qualunque dimensione. / Compreso ferramenta, cerniere, guarnizioni, sistemi di bloccaggio e verniciatura. / Avvolgibili in alluminio, con ganci in acciaio zincato, manovre a puleggia, arganello o motore, compreso supporti, cuscinetti, cinghie, rulli, guide e quant’altro necessario al corretto funzionamento.	m²		172,07
TOS25_PR.P70.018.001	FINESTRE DA TETTO PIANO IN PVC isolato internamente. / Con marcatura CE (UNI EN 1873:2005). / Compreso di vetrocamera isolante stratificata di sicurezza (conforme UNI EN 356-2002), cupola esterna di rivestimento, ferramenta. / Trasmittanza termica minima prevista dalla normativa vigente (UNI EN ISO 10077-1:2007). / Le classi di resistenza di tenuta all'acqua devono corrispondere alle norme UNI EN 1873:2005 con test superato, di permeabilità all' aria devono corrispondere alle norme UNI EN 12153 ed essere almeno in classe 2. / Escluso controtelai, posa e assistenza muraria. / Apertura elettrica (compreso radiocomando) con centralina di alimentazione e sensore pioggia, a vasistas, con cupola esterna di rivestimento, vetrata in classe antivandalismo, con trasmittanza totale Uw 1,2 W/mqK per zona climatica E, dimensioni 60x60 cm	cad		1254,05
TOS25_PR.P70.018.003	FINESTRE DA TETTO PIANO IN PVC isolato internamente. / Con marcatura CE (UNI EN 1873:2005). / Compreso di vetrocamera isolante stratificata di sicurezza (conforme UNI EN 356-2002), cupola esterna di rivestimento, ferramenta. / Trasmittanza termica minima prevista dalla normativa vigente (UNI EN ISO 10077-1:2007). / Le classi di resistenza di tenuta all'acqua devono corrispondere alle norme UNI EN 1873:2005 con test superato, di permeabilità all' aria devono corrispondere alle norme UNI EN 12153 ed essere almeno in classe 2. / Escluso controtelai, posa e assistenza muraria. / Apertura elettrica (compreso radiocomando) con centralina di alimentazione e sensore pioggia, a vasistas, con cupola esterna di rivestimento, vetrata in classe antivandalismo, con trasmittanza totale Uw 1,2 W/mqK per zona climatica E, dimensioni 60x90 cm	cad		1408,45
TOS25_PR.P70.018.005	FINESTRE DA TETTO PIANO IN PVC isolato internamente. / Con marcatura CE (UNI EN 1873:2005). / Compreso di vetrocamera isolante stratificata di sicurezza (conforme UNI EN 356-2002), cupola esterna di rivestimento, ferramenta. / Trasmittanza termica minima prevista dalla normativa vigente (UNI EN ISO 10077-1:2007). / Le classi di resistenza di tenuta all'acqua devono corrispondere alle norme UNI EN 1873:2005 con test superato, di permeabilità all' aria devono corrispondere alle norme UNI EN 12153 ed essere almeno in classe 2. / Escluso controtelai, posa e assistenza muraria. / Apertura elettrica (compreso radiocomando) con centralina di alimentazione e sensore pioggia, a vasistas, con cupola esterna di rivestimento, vetrata in classe antivandalismo, con trasmittanza totale Uw 1,2 W/mqK per zona climatica E, dimensioni 100x100 cm	cad		1797,25
TOS25_PR.P70.018.007	FINESTRE DA TETTO PIANO IN PVC isolato internamente. / Con marcatura CE (UNI EN 1873:2005). / Compreso di vetrocamera isolante stratificata di sicurezza (conforme UNI EN 356-2002), cupola esterna di rivestimento, ferramenta. / Trasmittanza termica minima prevista dalla normativa vigente (UNI EN ISO 10077-1:2007). / Le classi di resistenza di tenuta all'acqua devono corrispondere alle norme UNI EN 1873:2005 con test superato, di permeabilità all' aria devono corrispondere alle norme UNI EN 12153 ed essere almeno in classe 2. / Escluso controtelai, posa e assistenza muraria. / Apertura elettrica (compreso radiocomando) con centralina di alimentazione e sensore pioggia, a vasistas, con cupola esterna di rivestimento, vetrata in classe antivandalismo, con trasmittanza totale Uw 1,2 W/mqK per zona climatica E, dimensioni 100x150 cm	cad		2305,54
TOS25_PR.P70.018.009	FINESTRE DA TETTO PIANO IN PVC isolato internamente. / Con marcatura CE (UNI EN 1873:2005). / Compreso di vetrocamera isolante stratificata di sicurezza (conforme UNI EN 356-2002), cupola esterna di rivestimento, ferramenta. / Trasmittanza termica minima prevista dalla normativa vigente (UNI EN ISO 10077-1:2007). / Le classi di resistenza di tenuta all'acqua devono corrispondere alle norme UNI EN 1873:2005 con test superato, di permeabilità all' aria devono corrispondere alle norme UNI EN 12153 ed essere almeno in classe 2. / Escluso controtelai, posa e assistenza muraria. / Apertura elettrica (compreso radiocomando) con centralina di alimentazione e sensore pioggia, a vasistas, con cupola esterna di rivestimento, vetrata in classe antivandalismo, con trasmittanza totale Uw 1,2 W/mqK per zona climatica E, dimensioni 120x120 cm	cad		2228,02
TOS25_PR.P70.018.101	FINESTRE DA TETTO PIANO IN PVC isolato internamente. / Con marcatura CE (UNI EN 1873:2005). / Compreso di vetrocamera isolante stratificata di sicurezza (conforme UNI EN 356-2002), cupola esterna di rivestimento, ferramenta. / Trasmittanza termica minima prevista dalla normativa vigente (UNI EN ISO 10077-1:2007). / Le classi di resistenza di tenuta all'acqua devono corrispondere alle norme UNI EN 1873:2005 con test superato, di permeabilità all' aria devono corrispondere alle norme UNI EN 12153 ed essere almeno in classe 2. / Escluso controtelai, posa e assistenza muraria. / Finestra fissa, con cupola esterna di rivestimento, vetrata in classe antivandalismo, con trasmittanza totale Uw 1,2 W/mqK per zona climatica E, dimensioni 60x60 cm	cad		744,10
TOS25_PR.P70.018.103	FINESTRE DA TETTO PIANO IN PVC isolato internamente. / Con marcatura CE (UNI EN 1873:2005). / Compreso di vetrocamera isolante stratificata di sicurezza (conforme UNI EN 356-2002), cupola esterna di rivestimento, ferramenta. / Trasmittanza termica minima prevista dalla normativa vigente (UNI EN ISO 10077-1:2007). / Le classi di resistenza di tenuta all'acqua devono corrispondere alle norme UNI EN 1873:2005 con test superato, di permeabilità all' aria devono corrispondere alle norme UNI EN 12153 ed essere almeno in classe 2. / Escluso controtelai, posa e assistenza muraria. / Finestra fissa, con cupola esterna di rivestimento, vetrata in classe antivandalismo, con trasmittanza totale Uw 1,2 W/mqK per zona climatica E, dimensioni 60x90 cm	cad		836,55
TOS25_PR.P70.018.105	FINESTRE DA TETTO PIANO IN PVC isolato internamente. / Con marcatura CE (UNI EN 1873:2005). / Compreso di vetrocamera isolante stratificata di sicurezza (conforme UNI EN 356-2002), cupola esterna di rivestimento, ferramenta. / Trasmittanza termica minima prevista dalla normativa vigente (UNI EN ISO 10077-1:2007). / Le classi di resistenza di tenuta all'acqua devono corrispondere alle norme UNI EN 1873:2005 con test superato, di permeabilità all' aria devono corrispondere alle norme UNI EN 12153 ed essere almeno in classe 2. / Escluso controtelai, posa e assistenza muraria. / Finestra fissa, con cupola esterna di rivestimento, vetrata in classe antivandalismo, con trasmittanza totale Uw 1,2 W/mqK per zona climatica E, dimensioni 100x100 cm	cad		1134,17
TOS25_PR.P70.018.107	FINESTRE DA TETTO PIANO IN PVC isolato internamente. / Con marcatura CE (UNI EN 1873:2005). / Compreso di vetrocamera isolante stratificata di sicurezza (conforme UNI EN 356-2002), cupola esterna di rivestimento, ferramenta. / Trasmittanza termica minima prevista dalla normativa vigente (UNI EN ISO 10077-1:2007). / Le classi di resistenza di tenuta all'acqua devono corrispondere alle norme UNI EN 1873:2005 con test superato, di permeabilità all' aria devono corrispondere alle norme UNI EN 12153 ed essere almeno in classe 2. / Escluso controtelai, posa e assistenza muraria. / Finestra fissa, con cupola esterna di rivestimento, vetrata in classe antivandalismo, con trasmittanza totale Uw 1,2 W/mqK per zona climatica E, dimensioni 100x150 cm	cad		1468,36
TOS25_PR.P70.018.109	FINESTRE DA TETTO PIANO IN PVC isolato internamente. / Con marcatura CE (UNI EN 1873:2005). / Compreso di vetrocamera isolante stratificata di sicurezza (conforme UNI EN 356-2002), cupola esterna di rivestimento, ferramenta. / Trasmittanza termica minima prevista dalla normativa vigente (UNI EN ISO 10077-1:2007). / Le classi di resistenza di tenuta all'acqua devono corrispondere alle norme UNI EN 1873:2005 con test superato, di permeabilità all' aria devono corrispondere alle norme UNI EN 12153 ed essere almeno in classe 2. / Escluso controtelai, posa e assistenza muraria. / Finestra fissa, con cupola esterna di rivestimento, vetrata in classe antivandalismo, con trasmittanza totale Uw 1,2 W/mq K per zona climatica E, dimensioni 120x120 cm	cad		1362,45
TOS25_PR.P70.020.002	Tubi luce per tetti piani, con pendenza compresa tra 0° e 15° / diametro 220-250 mm con condotti riflettenti modulari rigidi fino a 1,5 m, elemento angolare rigido, captatore esterno a cupola o piano, raccordi al manto per isolamento, diffusore di luce interno in acrilico o policarbonato	cad		871,24
TOS25_PR.P70.020.003	Tubi luce per tetti piani, con pendenza compresa tra 0° e 15° / diametro 320-375 mm con condotti riflettenti modulari rigidi fino a 1,5 m, elemento angolare rigido, captatore esterno a cupola o piano, raccordi al manto per isolamento, diffusore di luce interno in acrilico o policarbonato	cad		845,29
TOS25_PR.P70.020.004	Tubi luce per tetti piani, con pendenza compresa tra 0° e 15° / diametro 520-550 mm con condotti riflettenti modulari rigidi fino a 1,5 m, elemento angolare rigido, captatore esterno a cupola o piano, raccordi al manto per isolamento, diffusore di luce interno in acrilico o policarbonato	cad		1154,78
TOS25_PR.P70.020.005	Tubi luce per tetti piani, con pendenza compresa tra 0° e 15° / diametro 650-760 mm con condotti riflettenti modulari rigidi fino a 1,5 m, elemento angolare rigido, captatore esterno a cupola o piano, raccordi al manto per isolamento, diffusore di luce interno in acrilico o policarbonato	cad		1434,56
TOS25_PR.P70.021.002	Tubi luce per tetto a falde, con pendenza compresa tra 15° e 60° / diametro 220-250 mm con condotti riflettenti modulari rigidi fino a 1,5 m, elemento angolare rigido, captatore esterno a cupola o piano, raccordi al manto per isolamento, diffusore di luce interno in acrilico o policarbonato	cad		590,28
TOS25_PR.P70.021.003	Tubi luce per tetto a falde, con pendenza compresa tra 15° e 60° / diametro 320-375 mm con condotti riflettenti modulari rigidi fino a 1,5 m, elemento angolare rigido, captatore esterno a cupola o piano, raccordi al manto per isolamento, diffusore di luce interno in acrilico o policarbonato	cad		786,59
TOS25_PR.P70.021.004	Tubi luce per tetto a falde, con pendenza compresa tra 15° e 60° / diametro 520-550 mm con condotti riflettenti modulari rigidi fino a 1,5 m, elemento angolare rigido, captatore esterno a cupola o piano, raccordi al manto per isolamento, diffusore di luce interno in acrilico o policarbonato	cad		1046,32
TOS25_PR.P70.021.005	Tubi luce per tetto a falde, con pendenza compresa tra 15° e 60° / diametro 650-760 mm con condotti riflettenti modulari rigidi fino a 1,5 m, elemento angolare rigido, captatore esterno a cupola o piano, raccordi al manto per isolamento, diffusore di luce interno in acrilico o policarbonato	cad		1825,26
TOS25_PR.P70.022.001	Accessori per tubi luce / elemento di prolunga del condotto rigido diametro150 mm	m		103,13
TOS25_PR.P70.022.002	Accessori per tubi luce / elemento di prolunga del condotto rigido diametro 220 mm	m		133,27
TOS25_PR.P70.022.003	Accessori per tubi luce / elemento di prolunga del condotto rigido diametro 250 mm	m		71,20
TOS25_PR.P70.022.004	Accessori per tubi luce / elemento di prolunga del condotto rigido diametro 320/375 mm	m		145,08
TOS25_PR.P70.022.005	Accessori per tubi luce / elemento di prolunga del condotto rigido diametro 520/550 mm	m		204,16
TOS25_PR.P70.022.006	Accessori per tubi luce / elemento di prolunga del condotto rigido diametro 650/760 mm	m		379,92
TOS25_PR.P70.022.012	Accessori per tubi luce / curve rigide 30° per condotto diametro 250 mm	cad		72,35
TOS25_PR.P70.022.013	Accessori per tubi luce / curve rigide 30° per condotto diametro 320/375 mm	cad		98,51
TOS25_PR.P70.022.014	Accessori per tubi luce / curve rigide 30° per condotto diametro 520/550 mm	cad		224,99
TOS25_PR.P70.022.015	Accessori per tubi luce / curve rigide 30° per condotto diametro 650/760 mm	cad		286,20
TOS25_PR.P70.022.017	Accessori per tubi luce / curve rigide 90° per condotto diametro 220 mm	cad		175,16
TOS25_PR.P70.022.018	Accessori per tubi luce / curve rigide 90° per condotto diametro 250 mm	cad		233,37
TOS25_PR.P70.022.019	Accessori per tubi luce / curve rigide 90° per condotto diametro 320/375 mm	cad		219,47
TOS25_PR.P70.022.020	Accessori per tubi luce / curve rigide 90° per condotto diametro 520/550 mm	cad		408,32
TOS25_PR.P70.022.021	Accessori per tubi luce / curve rigide 90° per condotto diametro 650/790 mm	cad		658,70
TOS25_PR.P70.022.030	Accessori per tubi luce / kit luce	cad		71,97
TOS25_PR.P70.022.035	Accessori per tubi luce / Regolatore di luce naturale - diametro 220 mm	cad		58,58
TOS25_PR.P70.022.036	Accessori per tubi luce / Regolatore di luce naturale - diametro 250 mm	cad		387,84
TOS25_PR.P70.022.037	Accessori per tubi luce / Regolatore di luce naturale - diametro 320/375 mm	cad		255,52
TOS25_PR.P70.022.038	Accessori per tubi luce / Regolatore di luce naturale - diametro 520/550 mm	cad		564,13
TOS25_PR.P70.022.039	Accessori per tubi luce / Regolatore di luce naturale - diametro 650/760 mm	cad		659,03
TOS25_PR.P70.032.001	TAPPARELLA AVVOLGIBILE ESTERNA. / Con marcatura CE (UNI EN 13659), conforme al DPR 59/09 / Alimentazione elettrica tramite comando a distanza (per abbinamento con finestra elettrica), dimensioni 55x98 cm	cad		542,11
TOS25_PR.P70.032.003	TAPPARELLA AVVOLGIBILE ESTERNA. / Con marcatura CE (UNI EN 13659), conforme al DPR 59/09 / Alimentazione elettrica tramite comando a distanza (per abbinamento con finestra elettrica), dimensioni 66x118 cm	cad		580,77
TOS25_PR.P70.032.005	TAPPARELLA AVVOLGIBILE ESTERNA. / Con marcatura CE (UNI EN 13659), conforme al DPR 59/09 / Alimentazione elettrica tramite comando a distanza (per abbinamento con finestra elettrica), dimensioni 78x98 cm	cad		569,93
TOS25_PR.P70.032.007	TAPPARELLA AVVOLGIBILE ESTERNA. / Con marcatura CE (UNI EN 13659), conforme al DPR 59/09 / Alimentazione elettrica tramite comando a distanza (per abbinamento con finestra elettrica), dimensioni 94x118 cm	cad		630,09
TOS25_PR.P70.032.009	TAPPARELLA AVVOLGIBILE ESTERNA. / Con marcatura CE (UNI EN 13659), conforme al DPR 59/09 / Alimentazione elettrica tramite comando a distanza (per abbinamento con finestra elettrica), dimensioni 114x118 cm	cad		658,29
TOS25_PR.P70.032.011	TAPPARELLA AVVOLGIBILE ESTERNA. / Con marcatura CE (UNI EN 13659), conforme al DPR 59/09 / Alimentazione elettrica tramite comando a distanza (per abbinamento con finestra elettrica), dimensioni 134x140 cm	cad		752,58
TOS25_PR.P70.032.101	TAPPARELLA AVVOLGIBILE ESTERNA. / Con marcatura CE (UNI EN 13659), conforme al DPR 59/09 / Alimentazione ad energia solare tramite comando a distanza (per abbinamento con finestra manuale), dimensioni 55x98 cm	cad		708,88
TOS25_PR.P70.032.103	TAPPARELLA AVVOLGIBILE ESTERNA. / Con marcatura CE (UNI EN 13659), conforme al DPR 59/09 / Alimentazione ad energia solare tramite comando a distanza (per abbinamento con finestra manuale), dimensioni 66x118 cm	cad		753,29
TOS25_PR.P70.032.105	TAPPARELLA AVVOLGIBILE ESTERNA. / Con marcatura CE (UNI EN 13659), conforme al DPR 59/09 / Alimentazione ad energia solare tramite comando a distanza (per abbinamento con finestra manuale), dimensioni 78x98 cm	cad		739,44
TOS25_PR.P70.032.107	TAPPARELLA AVVOLGIBILE ESTERNA. / Con marcatura CE (UNI EN 13659), conforme al DPR 59/09 / Alimentazione ad energia solare tramite comando a distanza (per abbinamento con finestra manuale), dimensioni 94x118 cm	cad		821,43
TOS25_PR.P70.032.109	TAPPARELLA AVVOLGIBILE ESTERNA. / Con marcatura CE (UNI EN 13659), conforme al DPR 59/09 / Alimentazione ad energia solare tramite comando a distanza (per abbinamento con finestra manuale), dimensioni 114x118 cm	cad		872,53
TOS25_PR.P70.032.111	TAPPARELLA AVVOLGIBILE ESTERNA. / Con marcatura CE (UNI EN 13659), conforme al DPR 59/09 / Alimentazione ad energia solare tramite comando a distanza (per abbinamento con finestra manuale), dimensioni 134x140 cm	cad		978,88
TOS25_PR.P70.033.001	TENDA PARASOLE ESTERNA. / Con marcatura CE (UNI EN 13659), conforme al DPR 59/09 / Alimentazione ad energia solare tramite comando a distanza (per abbinamento con finestra da tetto piano fissa o elettrica), dimensioni 60x60 cm	cad		543,70
TOS25_PR.P70.033.003	TENDA PARASOLE ESTERNA. / Con marcatura CE (UNI EN 13659), conforme al DPR 59/09 / Alimentazione ad energia solare tramite comando a distanza (per abbinamento con finestra da tetto piano fissa o elettrica), dimensioni 60x90 cm	cad		551,17
TOS25_PR.P70.033.005	TENDA PARASOLE ESTERNA. / Con marcatura CE (UNI EN 13659), conforme al DPR 59/09 / Alimentazione ad energia solare tramite comando a distanza (per abbinamento con finestra da tetto piano fissa o elettrica), dimensioni 100x100 cm	cad		591,62
TOS25_PR.P70.033.007	TENDA PARASOLE ESTERNA. / Con marcatura CE (UNI EN 13659), conforme al DPR 59/09 / Alimentazione ad energia solare tramite comando a distanza (per abbinamento con finestra da tetto piano fissa o elettrica), dimensioni 100x150 cm	cad		695,68
TOS25_PR.P70.033.009	TENDA PARASOLE ESTERNA. / Con marcatura CE (UNI EN 13659), conforme al DPR 59/09 / Alimentazione ad energia solare tramite comando a distanza (per abbinamento con finestra da tetto piano fissa o elettrica), dimensioni 120x120 cm	cad		619,12
TOS25_PR.P70.033.021	TENDA PARASOLE ESTERNA. / Con marcatura CE (UNI EN 13659), conforme al DPR 59/09 / Alimentazione elettrica tramite comando a distanza (per abbinamento con finestra da tetto piano fissa o elettrica), dimensioni 60x60 cm	cad		469,57
TOS25_PR.P70.033.023	TENDA PARASOLE ESTERNA. / Con marcatura CE (UNI EN 13659), conforme al DPR 59/09 / Alimentazione elettrica tramite comando a distanza (per abbinamento con finestra da tetto piano fissa o elettrica), dimensioni 60x90 cm	cad		479,78
TOS25_PR.P70.033.025	TENDA PARASOLE ESTERNA. / Con marcatura CE (UNI EN 13659), conforme al DPR 59/09 / Alimentazione elettrica tramite comando a distanza (per abbinamento con finestra da tetto piano fissa o elettrica), dimensioni 100x100 cm	cad		537,20
TOS25_PR.P70.033.027	TENDA PARASOLE ESTERNA. / Con marcatura CE (UNI EN 13659), conforme al DPR 59/09 / Alimentazione elettrica tramite comando a distanza (per abbinamento con finestra da tetto piano fissa o elettrica), dimensioni 100x150 cm	cad		1010,59
TOS25_PR.P70.033.029	TENDA PARASOLE ESTERNA. / Con marcatura CE (UNI EN 13659), conforme al DPR 59/09 / Alimentazione elettrica tramite comando a distanza (per abbinamento con finestra da tetto piano fissa o elettrica), dimensioni 120x120 cm	cad		1031,01
TOS25_PR.P71	INFISSI E SERRAMENTI INTERNI. / Porte in legno, PVC, alluminio e acciaio. / Esclusa la fornitura e posa in opera del controtelaio. / Accompagnate da documentazione attestante la conformità alla Direttiva Prodotti da Costruzione 89/106 e alla norma di prodotto di pertinenza (marcatura CE). / Ove previsto dalla UNI 7697:2015, devono essere impiegati vetri di sicurezza all’infortunio. / Conformi a UNI EN 14351-2:2018.
TOS25_PR.P71.001.001	PORTE IN LEGNO. / Di qualunque dimensione. / Compreso serratura, ferramenta, cerniere, guarnizioni, maniglie standard e verniciatura previa mano di preparazione con prodotto impregnante contro muffe e funghi. / Porta tamburata con intelaiatura perimetrale in legno di Abete, struttura cellulare interna a nido d’api e pannelli fibro-legnosi impiallacciato sulle due facce in essenze varie (noce, mogano, rovere, ciliegio, larice, pino, douglas, ecc), con pannelli lisci o bugnati, a battente ad un’anta	m²		400,30
TOS25_PR.P71.001.002	PORTE IN LEGNO. / Di qualunque dimensione. / Compreso serratura, ferramenta, cerniere, guarnizioni, maniglie standard e verniciatura previa mano di preparazione con prodotto impregnante contro muffe e funghi. / Porta tamburata con intelaiatura perimetrale in legno di Abete, struttura cellulare interna a nido d’api e pannelli fibro-legnosi impiallacciato sulle due facce in essenze varie (noce, mogano, rovere, ciliegio, larice, pino, douglas, ecc), con pannelli lisci o bugnati, a battente a due o più ante	m²		800,16
TOS25_PR.P71.001.003	PORTE IN LEGNO. / Di qualunque dimensione. / Compreso serratura, ferramenta, cerniere, guarnizioni, maniglie standard e verniciatura previa mano di preparazione con prodotto impregnante contro muffe e funghi. / Porta tamburata con intelaiatura perimetrale in legno di Abete, struttura cellulare interna a nido d’api e pannelli fibro-legnosi impiallacciato sulle due facce in essenze varie (noce, mogano, rovere, ciliegio, larice, pino, douglas, ecc), con pannelli lisci o bugnati, a scorrere internamente al muro ad un’anta	m²		592,71
TOS25_PR.P71.001.004	PORTE IN LEGNO. / Di qualunque dimensione. / Compreso serratura, ferramenta, cerniere, guarnizioni, maniglie standard e verniciatura previa mano di preparazione con prodotto impregnante contro muffe e funghi. / Porta tamburata con intelaiatura perimetrale in legno di Abete, struttura cellulare interna a nido d’api e pannelli fibro-legnosi impiallacciato sulle due facce in essenze varie (noce, mogano, rovere, ciliegio, larice, pino, douglas, ecc), con pannelli lisci o bugnati, a scorrere esternamente al muro ad un’anta	m²		707,83
TOS25_PR.P71.001.005	PORTE IN LEGNO. / Di qualunque dimensione. / Compreso serratura, ferramenta, cerniere, guarnizioni, maniglie standard e verniciatura previa mano di preparazione con prodotto impregnante contro muffe e funghi. / Porta tamburata con intelaiatura perimetrale in legno di Abete, struttura cellulare interna a nido d’api e pannelli fibro-legnosi impiallacciato sulle due facce in essenze varie (noce, mogano, rovere, ciliegio, larice, pino, douglas, ecc), a libro ad un’anta	m²		793,96
TOS25_PR.P71.001.006	PORTE IN LEGNO. / Di qualunque dimensione. / Compreso serratura, ferramenta, cerniere, guarnizioni, maniglie standard e verniciatura previa mano di preparazione con prodotto impregnante contro muffe e funghi. / Porta tamburata con intelaiatura perimetrale in legno di Abete, struttura cellulare interna a nido d’api e pannelli fibro-legnosi impiallacciato sulle due facce in essenze varie (noce, mogano, rovere, ciliegio, larice, pino, douglas, ecc), complanare con cerniere a scomparsa ad un’anta	m²		694,79
TOS25_PR.P71.001.010	PORTE IN LEGNO. / Di qualunque dimensione. / Compreso serratura, ferramenta, cerniere, guarnizioni, maniglie standard e verniciatura previa mano di preparazione con prodotto impregnante contro muffe e funghi. / Porta in legno massello in essenze varie (noce, rovere, ciliegio, castagno, mogano, pino, douglas, ecc) con pannelli lisci o bugnati, a battente ad un’anta	m²		878,64
TOS25_PR.P71.002.002	PORTE IN PVC. / Di qualunque dimensione. / Compreso serratura, ferramenta, cerniere, guarnizioni, maniglie standard e verniciatura. / Porta tamburata in PVC a battente a due o più ante	m²		398,11
TOS25_PR.P71.002.003	PORTE IN PVC. / Di qualunque dimensione. / Compreso serratura, ferramenta, cerniere, guarnizioni, maniglie standard e verniciatura. / Porta tamburata in PVC a scorrere internamente al muro ad un’anta	m²		539,11
TOS25_PR.P71.002.004	PORTE IN PVC. / Di qualunque dimensione. / Compreso serratura, ferramenta, cerniere, guarnizioni, maniglie standard e verniciatura. / Porta tamburata in PVC a libro ad un’anta	m²		539,11
TOS25_PR.P71.002.005	PORTE IN PVC. / Di qualunque dimensione. / Compreso serratura, ferramenta, cerniere, guarnizioni, maniglie standard e verniciatura. / Porta tamburata in PVC complanare con cerniere a scomparsa ad un’anta	m²		398,11
TOS25_PR.P72	COMPONENTI, ACCESSORI E FERRAMENTA PER INFISSI E SERRAMENTI
TOS25_PR.P72.001.001	CASSONETTI E COMPONENTI PER AVVOLGIBILI / CASSONETTO COPRIRULLO. / Con intelaiatura in legno di Abete o Pino. / Tipo tradizionale. / Senza guarnizioni e coibentazione.	m		83,69
TOS25_PR.P72.001.002	CASSONETTI E COMPONENTI PER AVVOLGIBILI / CASSONETTO COPRIRULLO. / Con intelaiatura in legno di Abete Douglas o Rovere o Mogano. / Tipo tradizionale. / Senza guarnizioni e coibentazione.	m		82,49
TOS25_PR.P72.001.003	CASSONETTI E COMPONENTI PER AVVOLGIBILI / CASSONETTO COPRIRULLO. / Con intelaiatura in legno di Abete o Pino. / Con guarnizioni e coibentazione interna (polietilene, XPS) sia sulle parti fisse che quella mobile, con materiali idonei atti a garantire l'isolamento termico ed acustico di legge.	m		167,37
TOS25_PR.P72.001.004	CASSONETTI E COMPONENTI PER AVVOLGIBILI / CASSONETTO COPRIRULLO. / Con intelaiatura in legno di Abete Douglas o Rovere o Mogano. / Con guarnizioni e coibentazione interna (polietilene, XPS) sia sulle parti fisse che quella mobile, con materiali idonei atti a garantire l'isolamento termico ed acustico di legge.	m		192,49
TOS25_PR.P72.001.005	CASSONETTI E COMPONENTI PER AVVOLGIBILI / CASSONETTO COPRIRULLO. / Con intelaiatura in truciolato, grezzo in cementite. / Da verniciare.	m		79,11
TOS25_PR.P72.001.010	CASSONETTI E COMPONENTI PER AVVOLGIBILI / RULLO. / IN FERRO ZINCATO. / Spessore: 10/10 / Diametro: 60 mm	cad		43,38
TOS25_PR.P72.001.011	CASSONETTI E COMPONENTI PER AVVOLGIBILI / PULEGGIA IN FERRO PER RULLO. / Diametro: 220 mm	cad		5,87
TOS25_PR.P72.001.012	CASSONETTI E COMPONENTI PER AVVOLGIBILI / FONDELLO REGISTRABILE PER RULLO O ARGANO	cad		6,12
TOS25_PR.P72.001.013	CASSONETTI E COMPONENTI PER AVVOLGIBILI / FONDELLO IN FERRO PER RULLO. / Diametro: 60 mm	cad		6,12
TOS25_PR.P72.001.014	CASSONETTI E COMPONENTI PER AVVOLGIBILI / supporto per cuscinetto a sfera da avvitare	cad		2,04
TOS25_PR.P72.001.015	CASSONETTI E COMPONENTI PER AVVOLGIBILI / supporto con cuscinetto a sfera (la coppia)	cad		7,40
TOS25_PR.P72.001.016	CASSONETTI E COMPONENTI PER AVVOLGIBILI / supporto con cuscinetto a sfera per riduttore (la coppia)	cad		7,40
TOS25_PR.P72.001.017	CASSONETTI E COMPONENTI PER AVVOLGIBILI / cassetta in plastica per cinghia / da 4/6 m	cad		6,12
TOS25_PR.P72.001.018	CASSONETTI E COMPONENTI PER AVVOLGIBILI / cassetta in plastica per cinghia / da 11 m	cad		6,12
TOS25_PR.P72.001.019	CASSONETTI E COMPONENTI PER AVVOLGIBILI / placca in alluminio per avvolgitore	cad		3,32
TOS25_PR.P72.001.020	CASSONETTI E COMPONENTI PER AVVOLGIBILI / avvolgitore automatico zincato / da 6 m	cad		8,80
TOS25_PR.P72.001.021	CASSONETTI E COMPONENTI PER AVVOLGIBILI / avvolgitore automatico zincato / da 11 m	cad		8,80
TOS25_PR.P72.001.022	CASSONETTI E COMPONENTI PER AVVOLGIBILI / cinghia di manovra in cotone	m		0,77
TOS25_PR.P72.001.023	CASSONETTI E COMPONENTI PER AVVOLGIBILI / guida cinghia	cad		3,06
TOS25_PR.P72.001.024	CASSONETTI E COMPONENTI PER AVVOLGIBILI / con puleggia per avvolgitore a cassonetto. / riduttore 35 kg / diametro 200 mm	cad		45,94
TOS25_PR.P72.001.025	CASSONETTI E COMPONENTI PER AVVOLGIBILI / motoriduttore completo 30 kg, senza argano	cad		40,83
TOS25_PR.P72.001.030	CASSONETTI E COMPONENTI PER AVVOLGIBILI / piastra di collegamento tra motoriduttore e supporto con cuscinetto a sfera	cad		4,85
TOS25_PR.P72.001.035	CASSONETTI E COMPONENTI PER AVVOLGIBILI / fune metallica	m		11,48
TOS25_PR.P72.001.040	CASSONETTI E COMPONENTI PER AVVOLGIBILI / rinforzo terminale per avvolgibili in PVC. / Dimensioni 90x80x90 mm	cad		17,86
TOS25_PR.P72.001.042	CASSONETTI E COMPONENTI PER AVVOLGIBILI / paletti di sicurezza per terminale in alluminio. / Confezione da due	cad		14,04
TOS25_PR.P72.001.043	CASSONETTI E COMPONENTI PER AVVOLGIBILI / paletti di sicurezza intermedi in alluminio. / Confezione da due	cad		20,42
TOS25_PR.P72.001.045	CASSONETTI E COMPONENTI PER AVVOLGIBILI / terminale in alluminio argentato per avvolgibili in alluminio. / Diametro: 140x560 mm	cad		17,86
TOS25_PR.P72.001.048	CASSONETTI E COMPONENTI PER AVVOLGIBILI / serratura a chiave per terminale in alluminio	cad		57,42
TOS25_PR.P72.002.001	CONTROTELAI E TELAI / Con catene di controvento e grappe di fissaggio. / Escluse le opere murarie e la posa in opera. / CONTROTELAIO IN LEGNO DI ABETE. / PER PORTE A BATTENTE. / Dimensioni massime: circa 1,00x2,40 m.	cad		18,60
TOS25_PR.P72.002.002	CONTROTELAI E TELAI / Con catene di controvento e grappe di fissaggio. / Escluse le opere murarie e la posa in opera. / CONTROTELAIO IN ACCIAIO ELETTROZINCATO. / PER PORTE A BATTENTE. / Spessore totale: 20/10 cm. / Dimensioni massime: circa 1,00x2,40 m.	cad		142,20
TOS25_PR.P72.002.003	CONTROTELAI E TELAI / Con catene di controvento e grappe di fissaggio. / Escluse le opere murarie e la posa in opera. / CONTROTELAIO IN ACCIAIO ELETTROZINCATO. / PER PORTE BLINDATE. / Spessore totale: 20/10 cm / Telaio: 60 x 70 cm / Dimensioni massime portone: circa 1,00x2,40 m.	cad		84,38
TOS25_PR.P72.002.004	CONTROTELAI E TELAI / Con catene di controvento e grappe di fissaggio. / Escluse le opere murarie e la posa in opera. / CONTROTELAIO IN ACCIAIO ELETTROZINCATO. / PER PORTE BLINDATE EI 30-60. / Spessore totale: 20/10 cm / Misure: 60 x 70 cm / Dimensioni massime portone: circa 1,00x2,40 m.	cad		84,38
TOS25_PR.P72.002.010	CONTROTELAI E TELAI / Con catene di controvento e grappe di fissaggio. / Escluse le opere murarie e la posa in opera. / CONTROTELAIO IN LEGNO. / PER PORTONE A TAGLIO TERMICO. / CON KIT TERMICO, QUARTO LATO SOTTO SOGLIA DA ANNEGARE A PAVIMENTO. / Misure: 80 x 60 cm / Dimensioni massime portone: circa 1,00x2,40 m.	cad		424,57
TOS25_PR.P72.002.015	CONTROTELAI E TELAI / Con catene di controvento e grappe di fissaggio. / Escluse le opere murarie e la posa in opera. / TELAIO METALLICO. / PER PORTONE BLINDATO CON CERNIERE A SCOMPARSA. / DA PREMURARE. / Misure: 95 x 85 cm / Dimensioni massime: circa 1,00x2,40 m.	cad		370,67
TOS25_PR.P72.002.016	CONTROTELAI E TELAI / Con catene di controvento e grappe di fissaggio. / Escluse le opere murarie e la posa in opera. / TELAIO METALLICO. / PER PORTONE BLINDATO CON CERNIERE A SCOMPARSA EI 90. / DA PREMURARE. / Misure: 95 x 85 cm / Dimensioni massime: circa 1,00x2,40 m.	cad		368,47
TOS25_PR.P72.002.017	CONTROTELAI E TELAI / Con catene di controvento e grappe di fissaggio. / Escluse le opere murarie e la posa in opera. / TELAIO METALLICO. / PER PORTONE BLINDATO A BILICO. / DA PREMURARE. / Misure: 95 x 85 cm / Dimensioni massime: circa 1,00x2,40 m.	cad		320,28
TOS25_PR.P72.002.020	CONTROTELAI E TELAI / Con catene di controvento e grappe di fissaggio. / Escluse le opere murarie e la posa in opera. / CONTROTELAIO UNIVERSALE IN LEGNO DI ABETE. / PER PORTE A SCORRERE. / Dimensioni massime: circa 1,00x2,40 m.	cad		11,30
TOS25_PR.P72.003.001	FERRAMENTA / Per infissi in legno / cerniera in acciaio bronzato per finestra e porta-finestra	cad		6,44
TOS25_PR.P72.003.002	FERRAMENTA / Per infissi in legno / cerniera leggera per gelosia persiana alla fiorentina	cad		3,22
TOS25_PR.P72.003.003	FERRAMENTA / Per infissi in legno / cerniera a T in acciaio per persiana con zanche	cad		8,37
TOS25_PR.P72.003.004	FERRAMENTA / Per infissi in legno / cerniera a L in acciaio per persiana con zanche	cad		9,66
TOS25_PR.P72.003.010	FERRAMENTA / Per infissi in legno / cremonese completa di terminali, anta ribalta per finestra	cad		20,60
TOS25_PR.P72.003.015	FERRAMENTA / Per infissi in legno / torcetto per persiana alla fiorentina	cad		51,50
TOS25_PR.P72.003.016	FERRAMENTA / Per infissi in legno / torcetto per porta a persiana	cad		57,94
TOS25_PR.P72.003.020	FERRAMENTA / Per infissi in legno / paletto da incasso in acciaio bronzato con nottolino a murare per infissi	cad		3,68
TOS25_PR.P72.003.021	FERRAMENTA / Per infissi in legno / paletto di chiusura con piastrina per infissi	cad		10,27
TOS25_PR.P72.003.025	FERRAMENTA / Per infissi in legno / puntone in acciaio con piastra forata per gelosia persiana alla fiorentina	cad		4,50
TOS25_PR.P72.003.030	FERRAMENTA / Per infissi in legno / fermo a murare per persiana alla fiorentina (la coppia)	cad		15,31
TOS25_PR.P72.003.040	FERRAMENTA / Per infissi in legno / maniglia in ottone per porta interna o esterna	cad		36,93
TOS25_PR.P72.003.041	FERRAMENTA / Per infissi in legno / maniglia fissa in ottone per porta o portone esterno	cad		32,19
TOS25_PR.P72.003.042	FERRAMENTA / Per infissi in legno / pomolo o maniglione in ottone pesante per portone	cad		57,94
TOS25_PR.P72.003.045	FERRAMENTA / Per infissi in legno / maniglia in alluminio anodizzato per porta interna	cad		14,83
TOS25_PR.P72.003.050	FERRAMENTA / Per infissi in legno / martellina antieffrazione in alluminio bronzato per finestra	cad		68,70
TOS25_PR.P72.003.055	FERRAMENTA / Per infissi in legno / cerniera a scrocco per vasistas	cad		6,50
TOS25_PR.P72.003.056	FERRAMENTA / Per infissi in legno / cerniera a maschietti in ottone pesante cromato	cad		25,75
TOS25_PR.P72.003.057	FERRAMENTA / Per infissi in legno / cerniera femmina in ottone pesante cromato	cad		28,32
TOS25_PR.P72.003.058	FERRAMENTA / Per infissi in legno / cerniera per filo muro	cad		20,63
TOS25_PR.P72.003.070	FERRAMENTA / Per infissi in legno / ferratura d’epoca di tipo pesante per porta ad una anta: n.2 cerniere complete di cardini a muro	cad		41,20
TOS25_PR.P72.003.071	FERRAMENTA / Per infissi in legno / ferratura d’epoca di tipo pesante per porta ad una anta: un paletto orizzontale completo di occhiello	cad		45,06
TOS25_PR.P72.003.072	FERRAMENTA / Per infissi in legno / ferratura d’epoca di tipo pesante per porta: maniglia	cad		39,52
TOS25_PR.P72.003.073	FERRAMENTA / Per infissi in legno / ferratura d’epoca di tipo pesante per porta a due ante: n.4 cerniere complete di cardini a muro	cad		51,50
TOS25_PR.P72.003.074	FERRAMENTA / Per infissi in legno / ferratura d’epoca di tipo pesante per porta a due ante: un paletto orizzontale completo di occhiello e due paletti verticali	cad		77,25
TOS25_PR.P72.003.079	FERRAMENTA / Per infissi in legno / ferratura d’epoca di tipo pesante per finestra a due ante completa di scuri: n.4 cerniere per scuri	cad		79,82
TOS25_PR.P72.003.080	FERRAMENTA / Per infissi in legno / ferratura d’epoca di tipo pesante per finestra a due ante completa di scuri: un torcetto completo di "incontri e piastrine"	cad		75,63
TOS25_PR.P72.004.001	FERRAMENTA / Per infissi in PVC / cerniera in acciaio bianco RAL per finestra e porta-finestra	cad		2,64
TOS25_PR.P72.004.002	FERRAMENTA / Per infissi in PVC / cerniera in acciaio marrone per finestra e porta-finestra	cad		2,29
TOS25_PR.P72.005.001	FERRAMENTA / Per infissi in alluminio / cerniera in alluminio per finestra e porta-finestra	cad		4,78
TOS25_PR.P72.005.002	FERRAMENTA / Per infissi in alluminio / cerniera in alluminio per vasistas, coppia	cad		49,09
TOS25_PR.P72.005.003	FERRAMENTA / Per infissi in alluminio / cerniera in alluminio per anta ribalta, coppia	cad		17,07
TOS25_PR.P72.005.004	FERRAMENTA / Per infissi in alluminio / martellina antieffrazione in alluminio per finestra	cad		30,07
TOS25_PR.P72.005.005	FERRAMENTA / Per infissi in alluminio / cremonese completa di terminali con maniglia in alluminio, anta ribalta per finestra	cad		18,13
TOS25_PR.P72.005.006	FERRAMENTA / Per infissi in alluminio / serratura di chiusura con scrocco per porta	cad		36,62
TOS25_PR.P72.005.007	FERRAMENTA / Per infissi in alluminio / maniglia singola in alluminio anodizzato per porta interna	cad		6,72
TOS25_PR.P72.005.008	FERRAMENTA / Per infissi in alluminio / maniglia doppia in alluminio anodizzato per porta interna	cad		13,09
TOS25_PR.P72.009.001	PROFILATI IN ALLUMINIO PER INFISSI. / 50x20 mm	kg		10,21
TOS25_PR.P72.009.002	PROFILATI IN ALLUMINIO PER INFISSI. / ANODIZZATO. / 50x20 mm	kg		12,76
TOS25_PR.P72.010.010	ACCESSORI VARI. / mastice sintetico al silicone	kg		0,33
TOS25_PR.P72.010.020	ACCESSORI VARI. / viteria varia per falegnameria. / Scatola da 200 pezzi	cad		1,08
TOS25_PR.P72.020.001	MONOBLOCCO PER FINESTRA O PORTAFINESTRA. / CON AVVOLGIBILE (escluso). / Con cassonetto ispezionabile ed isolato in EPS o XPS, stesso isolante sui lati e falso telaio in legno OSB predisposto per la posa del serramento con o senza predisposizione della zanzariera (esclusa), sottobancale o sottosoglia per taglio termico su quarto lato inferiore e profondità di spalla entro i 50 cm. / Il cassonetto dovrà essere corredato dai rapporti di prova secondo le norme UNI EN ISO 10077-2 e UNI 10140-1 / MONOBLOCCO PER PARETE. / CON FINITURA ESTERNA AD INTONACO. / Predisposizione per la motorizzazione (escluso motore). / Isolamento termico del cassonetto con Usb da 0,1 a 0,5 W/m²K. / Qualunque isolamento acustico.	m		931,70
TOS25_PR.P72.020.002	MONOBLOCCO PER FINESTRA O PORTAFINESTRA. / CON AVVOLGIBILE (escluso). / Con cassonetto ispezionabile ed isolato in EPS o XPS, stesso isolante sui lati e falso telaio in legno OSB predisposto per la posa del serramento con o senza predisposizione della zanzariera (esclusa), sottobancale o sottosoglia per taglio termico su quarto lato inferiore e profondità di spalla entro i 50 cm. / Il cassonetto dovrà essere corredato dai rapporti di prova secondo le norme UNI EN ISO 10077-2 e UNI 10140-1 / MONOBLOCCO PER PARETE. / CON FINITURA ESTERNA AD INTONACO. / Predisposizione per la motorizzazione (escluso motore). / Isolamento termico del cassonetto con Usb da 0,6 a 1 W/m²K. / Qualunque isolamento acustico.	m		828,55
TOS25_PR.P72.020.003	MONOBLOCCO PER FINESTRA O PORTAFINESTRA. / CON AVVOLGIBILE (escluso). / Con cassonetto ispezionabile ed isolato in EPS o XPS, stesso isolante sui lati e falso telaio in legno OSB predisposto per la posa del serramento con o senza predisposizione della zanzariera (esclusa), sottobancale o sottosoglia per taglio termico su quarto lato inferiore e profondità di spalla entro i 50 cm. / Il cassonetto dovrà essere corredato dai rapporti di prova secondo le norme UNI EN ISO 10077-2 e UNI 10140-1 / MONOBLOCCO PER PARETE. / CON FINITURA ESTERNA AD INTONACO. / Predisposizione per la motorizzazione (escluso motore). / Isolamento termico del cassonetto con Usb da 1,1 a 1,5 W/m²K. / Qualunque isolamento acustico.	m		773,21
TOS25_PR.P72.020.004	MONOBLOCCO PER FINESTRA O PORTAFINESTRA. / CON AVVOLGIBILE (escluso). / Con cassonetto ispezionabile ed isolato in EPS o XPS, stesso isolante sui lati e falso telaio in legno OSB predisposto per la posa del serramento con o senza predisposizione della zanzariera (esclusa), sottobancale o sottosoglia per taglio termico su quarto lato inferiore e profondità di spalla entro i 50 cm. / Il cassonetto dovrà essere corredato dai rapporti di prova secondo le norme UNI EN ISO 10077-2 e UNI 10140-1 / MONOBLOCCO PER PARETE. / CON FINITURA ESTERNA AD INTONACO. / Predisposizione per la motorizzazione (escluso motore) e per alloggiamento macchina VMC (ventilazione meccanica controllata integrata). / Isolamento termico del cassonetto con Usb da 0,1 a 0,5 W/m²K. / Qualunque isolamento acustico.	m		677,20
TOS25_PR.P72.020.005	MONOBLOCCO PER FINESTRA O PORTAFINESTRA. / CON AVVOLGIBILE (escluso). / Con cassonetto ispezionabile ed isolato in EPS o XPS, stesso isolante sui lati e falso telaio in legno OSB predisposto per la posa del serramento con o senza predisposizione della zanzariera (esclusa), sottobancale o sottosoglia per taglio termico su quarto lato inferiore e profondità di spalla entro i 50 cm. / Il cassonetto dovrà essere corredato dai rapporti di prova secondo le norme UNI EN ISO 10077-2 e UNI 10140-1 / MONOBLOCCO PER PARETE. / CON FINITURA ESTERNA AD INTONACO. / Predisposizione per la motorizzazione (escluso motore e per alloggiamento macchina VMC (ventilazione meccanica controllata integrata). / Isolamento termico del cassonetto con Usb da 0,6 a 1 W/m²K. / Qualunque isolamento acustico.	m		738,76
TOS25_PR.P72.020.006	MONOBLOCCO PER FINESTRA O PORTAFINESTRA. / CON AVVOLGIBILE (escluso). / Con cassonetto ispezionabile ed isolato in EPS o XPS, stesso isolante sui lati e falso telaio in legno OSB predisposto per la posa del serramento con o senza predisposizione della zanzariera (esclusa), sottobancale o sottosoglia per taglio termico su quarto lato inferiore e profondità di spalla entro i 50 cm. / Il cassonetto dovrà essere corredato dai rapporti di prova secondo le norme UNI EN ISO 10077-2 e UNI 10140-1 / MONOBLOCCO PER PARETE. / CON FINITURA ESTERNA AD INTONACO. / Predisposizione per la motorizzazione (escluso motore) e per alloggiamento macchina VMC (ventilazione meccanica controllata integrata). / Isolamento termico del cassonetto con Usb da 1,1 a 1,5 W/m²K. / Qualunque isolamento acustico.	m		615,64
TOS25_PR.P72.020.007	MONOBLOCCO PER FINESTRA O PORTAFINESTRA. / CON AVVOLGIBILE (escluso). / Con cassonetto ispezionabile ed isolato in EPS o XPS, stesso isolante sui lati e falso telaio in legno OSB predisposto per la posa del serramento con o senza predisposizione della zanzariera (esclusa), sottobancale o sottosoglia per taglio termico su quarto lato inferiore e profondità di spalla entro i 50 cm. / Il cassonetto dovrà essere corredato dai rapporti di prova secondo le norme UNI EN ISO 10077-2 e UNI 10140-1 / MONOBLOCCO PER PARETE. / CON CAPPOTTO ESTERNO. / Predisposizione per la motorizzazione (escluso motore). / Isolamento termico del cassonetto con Usb da 0,1 a 0,5 W/m²K. / Qualunque isolamento acustico.	m		946,92
TOS25_PR.P72.020.008	MONOBLOCCO PER FINESTRA O PORTAFINESTRA. / CON AVVOLGIBILE (escluso). / Con cassonetto ispezionabile ed isolato in EPS o XPS, stesso isolante sui lati e falso telaio in legno OSB predisposto per la posa del serramento con o senza predisposizione della zanzariera (esclusa), sottobancale o sottosoglia per taglio termico su quarto lato inferiore e profondità di spalla entro i 50 cm. / Il cassonetto dovrà essere corredato dai rapporti di prova secondo le norme UNI EN ISO 10077-2 e UNI 10140-1 / MONOBLOCCO PER PARETE. / CON CAPPOTTO ESTERNO. / Predisposizione per la motorizzazione (escluso motore. / Isolamento termico del cassonetto con Usb da 0,6 a 1 W/m²K. / Qualunque isolamento acustico.	m		845,15
TOS25_PR.P72.020.009	MONOBLOCCO PER FINESTRA O PORTAFINESTRA. / CON AVVOLGIBILE (escluso). / Con cassonetto ispezionabile ed isolato in EPS o XPS, stesso isolante sui lati e falso telaio in legno OSB predisposto per la posa del serramento con o senza predisposizione della zanzariera (esclusa), sottobancale o sottosoglia per taglio termico su quarto lato inferiore e profondità di spalla entro i 50 cm. / Il cassonetto dovrà essere corredato dai rapporti di prova secondo le norme UNI EN ISO 10077-2 e UNI 10140-1 / MONOBLOCCO PER PARETE. / CON CAPPOTTO ESTERNO. / Predisposizione per la motorizzazione (escluso motore). / Isolamento termico del cassonetto con Usb da 1,1 a 1,5 W/m²K. / Qualunque isolamento acustico.	m		787,04
TOS25_PR.P72.020.010	MONOBLOCCO PER FINESTRA O PORTAFINESTRA. / CON AVVOLGIBILE (escluso). / Con cassonetto ispezionabile ed isolato in EPS o XPS, stesso isolante sui lati e falso telaio in legno OSB predisposto per la posa del serramento con o senza predisposizione della zanzariera (esclusa), sottobancale o sottosoglia per taglio termico su quarto lato inferiore e profondità di spalla entro i 50 cm. / Il cassonetto dovrà essere corredato dai rapporti di prova secondo le norme UNI EN ISO 10077-2 e UNI 10140-1 / MONOBLOCCO PER PARETE. / CON CAPPOTTO ESTERNO. / Predisposizione per la motorizzazione (escluso motore) e per alloggiamento macchina VMC (ventilazione meccanica controllata integrata). / Isolamento termico del cassonetto con Usb da 0,1 a 0,5 W/m²K. / Qualunque isolamento acustico.	m		707,98
TOS25_PR.P72.020.011	MONOBLOCCO PER FINESTRA O PORTAFINESTRA. / CON AVVOLGIBILE (escluso). / Con cassonetto ispezionabile ed isolato in EPS o XPS, stesso isolante sui lati e falso telaio in legno OSB predisposto per la posa del serramento con o senza predisposizione della zanzariera (esclusa), sottobancale o sottosoglia per taglio termico su quarto lato inferiore e profondità di spalla entro i 50 cm. / Il cassonetto dovrà essere corredato dai rapporti di prova secondo le norme UNI EN ISO 10077-2 e UNI 10140-1 / MONOBLOCCO PER PARETE. / CON CAPPOTTO ESTERNO. / Predisposizione per la motorizzazione (escluso motore) e per alloggiamento macchina VMC (ventilazione meccanica controllata integrata). / Isolamento termico del cassonetto con Usb da 0,6 a 1 W/m²K. / Qualunque isolamento acustico.	m		772,34
TOS25_PR.P72.020.012	MONOBLOCCO PER FINESTRA O PORTAFINESTRA. / CON AVVOLGIBILE (escluso). / Con cassonetto ispezionabile ed isolato in EPS o XPS, stesso isolante sui lati e falso telaio in legno OSB predisposto per la posa del serramento con o senza predisposizione della zanzariera (esclusa), sottobancale o sottosoglia per taglio termico su quarto lato inferiore e profondità di spalla entro i 50 cm. / Il cassonetto dovrà essere corredato dai rapporti di prova secondo le norme UNI EN ISO 10077-2 e UNI 10140-1 / MONOBLOCCO PER PARETE. / CON CAPPOTTO ESTERNO. / Predisposizione per la motorizzazione (escluso motore) e per alloggiamento macchina VMC (ventilazione meccanica controllata integrata). / Isolamento termico del cassonetto con Usb da 1,1 a 1,5 W/m²K. / Qualunque isolamento acustico.	m		643,62
TOS25_PR.P72.020.013	MONOBLOCCO PER FINESTRA O PORTAFINESTRA. / CON AVVOLGIBILE (escluso). / Con cassonetto ispezionabile ed isolato in EPS o XPS, stesso isolante sui lati e falso telaio in legno OSB predisposto per la posa del serramento con o senza predisposizione della zanzariera (esclusa), sottobancale o sottosoglia per taglio termico su quarto lato inferiore e profondità di spalla entro i 50 cm. / Il cassonetto dovrà essere corredato dai rapporti di prova secondo le norme UNI EN ISO 10077-2 e UNI 10140-1 / MONOBLOCCO PER PARETE. / CON RIVESTIMENTO ESTERNO IN MATTONI O SIMILARE. / Predisposizione per la motorizzazione (escluso motore). / Isolamento termico del cassonetto con Usb da 0,1 a 0,5 W/m²K. / Qualunque isolamento acustico.	m		946,92
TOS25_PR.P72.020.014	MONOBLOCCO PER FINESTRA O PORTAFINESTRA. / CON AVVOLGIBILE (escluso). / Con cassonetto ispezionabile ed isolato in EPS o XPS, stesso isolante sui lati e falso telaio in legno OSB predisposto per la posa del serramento con o senza predisposizione della zanzariera (esclusa), sottobancale o sottosoglia per taglio termico su quarto lato inferiore e profondità di spalla entro i 50 cm. / Il cassonetto dovrà essere corredato dai rapporti di prova secondo le norme UNI EN ISO 10077-2 e UNI 10140-1 / MONOBLOCCO PER PARETE. / CON RIVESTIMENTO ESTERNO IN MATTONI O SIMILARE. / Predisposizione per la motorizzazione (escluso motore). / Isolamento termico del cassonetto con Usb da 0,6 a 1 W/m²K. / Qualunque isolamento acustico.	m		845,15
TOS25_PR.P72.020.015	MONOBLOCCO PER FINESTRA O PORTAFINESTRA. / CON AVVOLGIBILE (escluso). / Con cassonetto ispezionabile ed isolato in EPS o XPS, stesso isolante sui lati e falso telaio in legno OSB predisposto per la posa del serramento con o senza predisposizione della zanzariera (esclusa), sottobancale o sottosoglia per taglio termico su quarto lato inferiore e profondità di spalla entro i 50 cm. / Il cassonetto dovrà essere corredato dai rapporti di prova secondo le norme UNI EN ISO 10077-2 e UNI 10140-1 / MONOBLOCCO PER PARETE. / CON RIVESTIMENTO ESTERNO IN MATTONI O SIMILARE. / Predisposizione per la motorizzazione (escluso motore). / Isolamento termico del cassonetto con Usb da 1,1 a 1,5 W/m²K. / Qualunque isolamento acustico.	m		787,04
TOS25_PR.P72.020.016	MONOBLOCCO PER FINESTRA O PORTAFINESTRA. / CON AVVOLGIBILE (escluso). / Con cassonetto ispezionabile ed isolato in EPS o XPS, stesso isolante sui lati e falso telaio in legno OSB predisposto per la posa del serramento con o senza predisposizione della zanzariera (esclusa), sottobancale o sottosoglia per taglio termico su quarto lato inferiore e profondità di spalla entro i 50 cm. / Il cassonetto dovrà essere corredato dai rapporti di prova secondo le norme UNI EN ISO 10077-2 e UNI 10140-1 / MONOBLOCCO PER PARETE. / CON RIVESTIMENTO ESTERNO IN MATTONI O SIMILARE. / Predisposizione per la motorizzazione (escluso motore) e per alloggiamento macchina VMC (ventilazione meccanica controllata integrata). / Isolamento termico del cassonetto con Usb da 0,1 a 0,5 W/m²K. / Qualunque isolamento acustico.	m		738,76
TOS25_PR.P72.020.017	MONOBLOCCO PER FINESTRA O PORTAFINESTRA. / CON AVVOLGIBILE (escluso). / Con cassonetto ispezionabile ed isolato in EPS o XPS, stesso isolante sui lati e falso telaio in legno OSB predisposto per la posa del serramento con o senza predisposizione della zanzariera (esclusa), sottobancale o sottosoglia per taglio termico su quarto lato inferiore e profondità di spalla entro i 50 cm. / Il cassonetto dovrà essere corredato dai rapporti di prova secondo le norme UNI EN ISO 10077-2 e UNI 10140-1 / MONOBLOCCO PER PARETE. / CON RIVESTIMENTO ESTERNO IN MATTONI O SIMILARE. / Predisposizione per la motorizzazione (escluso motore) e per alloggiamento macchina VMC (ventilazione meccanica controllata integrata). / Isolamento termico del cassonetto con Usb da 0,6 a 1 W/m²K. / Qualunque isolamento acustico.	m		805,92
TOS25_PR.P72.020.018	MONOBLOCCO PER FINESTRA O PORTAFINESTRA. / CON AVVOLGIBILE (escluso). / Con cassonetto ispezionabile ed isolato in EPS o XPS, stesso isolante sui lati e falso telaio in legno OSB predisposto per la posa del serramento con o senza predisposizione della zanzariera (esclusa), sottobancale o sottosoglia per taglio termico su quarto lato inferiore e profondità di spalla entro i 50 cm. / Il cassonetto dovrà essere corredato dai rapporti di prova secondo le norme UNI EN ISO 10077-2 e UNI 10140-1 / MONOBLOCCO PER PARETE. / CON RIVESTIMENTO ESTERNO IN MATTONI O SIMILARE. / Predisposizione per la motorizzazione (escluso motore) e per alloggiamento macchina VMC (ventilazione meccanica controllata integrata). / Isolamento termico del cassonetto con Usb da 1,1 a 1,5 W/m²K. / Qualunque isolamento acustico.	m		671,60
TOS25_PR.P72.021.001	MONOBLOCCO PER FINESTRA O PORTAFINESTRA. / CON FRANGISOLE (escluso). / Con cassonetto ispezionabile ed isolato in EPS o XPS, stesso isolante sui lati e falso telaio in legno OSB predisposto per la posa del serramento con o senza predisposizione della zanzariera (esclusa), sottobancale o sottosoglia per taglio termico su quarto lato inferiore e profondità di spalla entro i 50 cm. / Il cassonetto dovrà essere corredato dai rapporti di prova secondo le norme UNI EN ISO 10077-2 e UNI 10140-1 / MONOBLOCCO PER PARETE. / CON FINITURA ESTERNA AD INTONACO. / Predisposizione per la motorizzazione (escluso motore). / Isolamento termico del cassonetto con Usb da 0,1 a 0,5 W/m²K. / Qualunque isolamento acustico.	m		916,48
TOS25_PR.P72.021.002	MONOBLOCCO PER FINESTRA O PORTAFINESTRA. / CON FRANGISOLE (escluso). / Con cassonetto ispezionabile ed isolato in EPS o XPS, stesso isolante sui lati e falso telaio in legno OSB predisposto per la posa del serramento con o senza predisposizione della zanzariera (esclusa), sottobancale o sottosoglia per taglio termico su quarto lato inferiore e profondità di spalla entro i 50 cm. / Il cassonetto dovrà essere corredato dai rapporti di prova secondo le norme UNI EN ISO 10077-2 e UNI 10140-1 / MONOBLOCCO PER PARETE. / CON FINITURA ESTERNA AD INTONACO. / Predisposizione per la motorizzazione (escluso motore). / Isolamento termico del cassonetto con Usb da 0,6 a 1 W/m²K. / Qualunque isolamento acustico	m		811,94
TOS25_PR.P72.021.003	MONOBLOCCO PER FINESTRA O PORTAFINESTRA. / CON FRANGISOLE (escluso). / Con cassonetto ispezionabile ed isolato in EPS o XPS, stesso isolante sui lati e falso telaio in legno OSB predisposto per la posa del serramento con o senza predisposizione della zanzariera (esclusa), sottobancale o sottosoglia per taglio termico su quarto lato inferiore e profondità di spalla entro i 50 cm. / Il cassonetto dovrà essere corredato dai rapporti di prova secondo le norme UNI EN ISO 10077-2 e UNI 10140-1 / MONOBLOCCO PER PARETE. / CON FINITURA ESTERNA AD INTONACO. / Predisposizione per la motorizzazione (escluso motore). / Isolamento termico del cassonetto con Usb da 1,1 a 1,5 W/m²K. / Qualunque isolamento acustico.	m		759,38
TOS25_PR.P72.021.004	MONOBLOCCO PER FINESTRA O PORTAFINESTRA. / CON FRANGISOLE (escluso). / Con cassonetto ispezionabile ed isolato in EPS o XPS, stesso isolante sui lati e falso telaio in legno OSB predisposto per la posa del serramento con o senza predisposizione della zanzariera (esclusa), sottobancale o sottosoglia per taglio termico su quarto lato inferiore e profondità di spalla entro i 50 cm. / Il cassonetto dovrà essere corredato dai rapporti di prova secondo le norme UNI EN ISO 10077-2 e UNI 10140-1 / MONOBLOCCO PER PARETE. / CON FINITURA ESTERNA AD INTONACO. / Predisposizione per la motorizzazione (escluso motore) e per l'alloggiamento macchina VMC (ventilazione meccanica controllata integrata). / Isolamento termico del cassonetto con Usb da 0,1 a 0,5 W/m²K. / Qualunque isolamento acustico	m		587,65
TOS25_PR.P72.021.005	MONOBLOCCO PER FINESTRA O PORTAFINESTRA. / CON FRANGISOLE (escluso). / Con cassonetto ispezionabile ed isolato in EPS o XPS, stesso isolante sui lati e falso telaio in legno OSB predisposto per la posa del serramento con o senza predisposizione della zanzariera (esclusa), sottobancale o sottosoglia per taglio termico su quarto lato inferiore e profondità di spalla entro i 50 cm. / Il cassonetto dovrà essere corredato dai rapporti di prova secondo le norme UNI EN ISO 10077-2 e UNI 10140-1 / MONOBLOCCO PER PARETE. / CON FINITURA ESTERNA AD INTONACO. / Predisposizione per la (escluso motore) e per l'alloggiamento macchina VMC (ventilazione meccanica controllata integrata). / Isolamento termico del cassonetto con Usb da 0,6 a 1 W/m²K. / Qualunque isolamento acustico	m		707,98
TOS25_PR.P72.021.006	MONOBLOCCO PER FINESTRA O PORTAFINESTRA. / CON FRANGISOLE (escluso). / Con cassonetto ispezionabile ed isolato in EPS o XPS, stesso isolante sui lati e falso telaio in legno OSB predisposto per la posa del serramento con o senza predisposizione della zanzariera (esclusa), sottobancale o sottosoglia per taglio termico su quarto lato inferiore e profondità di spalla entro i 50 cm. / Il cassonetto dovrà essere corredato dai rapporti di prova secondo le norme UNI EN ISO 10077-2 e UNI 10140-1 / MONOBLOCCO PER PARETE. / CON FINITURA ESTERNA AD INTONACO. / Predisposizione per la motorizzazione (escluso motore) e per l'alloggiamento macchina VMC (ventilazione meccanica controllata integrata). / Isolamento termico del cassonetto con Usb da 1,1 a 1,5 W/m²K. / Qualunque isolamento acustico	m		772,34
TOS25_PR.P72.021.007	MONOBLOCCO PER FINESTRA O PORTAFINESTRA. / CON FRANGISOLE (escluso). / Con cassonetto ispezionabile ed isolato in EPS o XPS, stesso isolante sui lati e falso telaio in legno OSB predisposto per la posa del serramento con o senza predisposizione della zanzariera (esclusa), sottobancale o sottosoglia per taglio termico su quarto lato inferiore e profondità di spalla entro i 50 cm. / Il cassonetto dovrà essere corredato dai rapporti di prova secondo le norme UNI EN ISO 10077-2 e UNI 10140-1 / MONOBLOCCO PER PARETE. / CON CAPPOTTO ESTERNO. / Predisposizione per la motorizzazione (escluso motore). / Isolamento termico del cassonetto con Usb da 0,1 a 0,5 W/m²K. / Qualunque isolamento acustico	m		945,53
TOS25_PR.P72.021.008	MONOBLOCCO PER FINESTRA O PORTAFINESTRA. / CON FRANGISOLE (escluso). / Con cassonetto ispezionabile ed isolato in EPS o XPS, stesso isolante sui lati e falso telaio in legno OSB predisposto per la posa del serramento con o senza predisposizione della zanzariera (esclusa), sottobancale o sottosoglia per taglio termico su quarto lato inferiore e profondità di spalla entro i 50 cm. / Il cassonetto dovrà essere corredato dai rapporti di prova secondo le norme UNI EN ISO 10077-2 e UNI 10140-1 / MONOBLOCCO PER PARETE. / CON CAPPOTTO ESTERNO. / Predisposizione per la motorizzazione (escluso motore). / Isolamento termico del cassonetto con Usb da 0,6 a 1 W/m²K. / Qualunque isolamento acustico	m		816,10
TOS25_PR.P72.021.009	MONOBLOCCO PER FINESTRA O PORTAFINESTRA. / CON FRANGISOLE (escluso). / Con cassonetto ispezionabile ed isolato in EPS o XPS, stesso isolante sui lati e falso telaio in legno OSB predisposto per la posa del serramento con o senza predisposizione della zanzariera (esclusa), sottobancale o sottosoglia per taglio termico su quarto lato inferiore e profondità di spalla entro i 50 cm. / Il cassonetto dovrà essere corredato dai rapporti di prova secondo le norme UNI EN ISO 10077-2 e UNI 10140-1 / MONOBLOCCO PER PARETE. / CON CAPPOTTO ESTERNO. / Predisposizione per la motorizzazione (escluso motore). / Isolamento termico del cassonetto con Usb da 1,1 a 1,5 W/m²K. / Qualunque isolamento acustico	m		845,15
TOS25_PR.P72.021.010	MONOBLOCCO PER FINESTRA O PORTAFINESTRA. / CON FRANGISOLE (escluso). / Con cassonetto ispezionabile ed isolato in EPS o XPS, stesso isolante sui lati e falso telaio in legno OSB predisposto per la posa del serramento con o senza predisposizione della zanzariera (esclusa), sottobancale o sottosoglia per taglio termico su quarto lato inferiore e profondità di spalla entro i 50 cm. / Il cassonetto dovrà essere corredato dai rapporti di prova secondo le norme UNI EN ISO 10077-2 e UNI 10140-1 / MONOBLOCCO PER PARETE. / CON CAPPOTTO ESTERNO. / Predisposizione per la motorizzazione (escluso motore) e per l'alloggiamento macchina VMC (ventilazione meccanica controllata integrata). / Isolamento termico del cassonetto con Usb da 0,1 a 0,5 W/m²K. / Qualunque isolamento acustico	m		587,65
TOS25_PR.P72.021.011	MONOBLOCCO PER FINESTRA O PORTAFINESTRA. / CON FRANGISOLE (escluso). / Con cassonetto ispezionabile ed isolato in EPS o XPS, stesso isolante sui lati e falso telaio in legno OSB predisposto per la posa del serramento con o senza predisposizione della zanzariera (esclusa), sottobancale o sottosoglia per taglio termico su quarto lato inferiore e profondità di spalla entro i 50 cm. / Il cassonetto dovrà essere corredato dai rapporti di prova secondo le norme UNI EN ISO 10077-2 e UNI 10140-1 / MONOBLOCCO PER PARETE. / CON CAPPOTTO ESTERNO. / Predisposizione per la motorizzazione (escluso motore) e per l'alloggiamento macchina VMC (ventilazione meccanica controllata integrata). / Isolamento termico del cassonetto con Usb da 0,6 a 1 W/m²K. / Qualunque isolamento acustico	m		677,20
TOS25_PR.P72.021.012	MONOBLOCCO PER FINESTRA O PORTAFINESTRA. / CON FRANGISOLE (escluso). / Con cassonetto ispezionabile ed isolato in EPS o XPS, stesso isolante sui lati e falso telaio in legno OSB predisposto per la posa del serramento con o senza predisposizione della zanzariera (esclusa), sottobancale o sottosoglia per taglio termico su quarto lato inferiore e profondità di spalla entro i 50 cm. / Il cassonetto dovrà essere corredato dai rapporti di prova secondo le norme UNI EN ISO 10077-2 e UNI 10140-1 / MONOBLOCCO PER PARETE. / CON CAPPOTTO ESTERNO. / Predisposizione per la motorizzazione (escluso motore) e per l'alloggiamento macchina VMC (ventilazione meccanica controllata integrata). / Isolamento termico del cassonetto con Usb da 1,1 a 1,5 W/m²K / Qualunque isolamento acustico	m		771,38
TOS25_PR.P72.021.013	MONOBLOCCO PER FINESTRA O PORTAFINESTRA. / CON FRANGISOLE (escluso). / Con cassonetto ispezionabile ed isolato in EPS o XPS, stesso isolante sui lati e falso telaio in legno OSB predisposto per la posa del serramento con o senza predisposizione della zanzariera (esclusa), sottobancale o sottosoglia per taglio termico su quarto lato inferiore e profondità di spalla entro i 50 cm. / Il cassonetto dovrà essere corredato dai rapporti di prova secondo le norme UNI EN ISO 10077-2 e UNI 10140-1 / MONOBLOCCO PER PARETE. / CON RIVESTIMENTO ESTERNO IN MATTONI O SIMILARE. / Predisposizione per la motorizzazione (escluso motore). / Isolamento termico del cassonetto con Usb da 0,1 a 0,5 W/m²K. / Qualunque isolamento acustico	m		931,70
TOS25_PR.P72.021.014	MONOBLOCCO PER FINESTRA O PORTAFINESTRA. / CON FRANGISOLE (escluso). / Con cassonetto ispezionabile ed isolato in EPS o XPS, stesso isolante sui lati e falso telaio in legno OSB predisposto per la posa del serramento con o senza predisposizione della zanzariera (esclusa), sottobancale o sottosoglia per taglio termico su quarto lato inferiore e profondità di spalla entro i 50 cm. / Il cassonetto dovrà essere corredato dai rapporti di prova secondo le norme UNI EN ISO 10077-2 e UNI 10140-1 / MONOBLOCCO PER PARETE. / CON RIVESTIMENTO ESTERNO IN MATTONI O SIMILARE. / Predisposizione per la motorizzazione (escluso motore). / Isolamento termico del cassonetto con Usb da 0,6 a 1 W/m²K. / Qualunque isolamento acustico	m		828,55
TOS25_PR.P72.021.015	MONOBLOCCO PER FINESTRA O PORTAFINESTRA. / CON FRANGISOLE (escluso). / Con cassonetto ispezionabile ed isolato in EPS o XPS, stesso isolante sui lati e falso telaio in legno OSB predisposto per la posa del serramento con o senza predisposizione della zanzariera (esclusa), sottobancale o sottosoglia per taglio termico su quarto lato inferiore e profondità di spalla entro i 50 cm. / Il cassonetto dovrà essere corredato dai rapporti di prova secondo le norme UNI EN ISO 10077-2 e UNI 10140-1 / MONOBLOCCO PER PARETE. / CON RIVESTIMENTO ESTERNO IN MATTONI O SIMILARE. / Predisposizione per la motorizzazione (escluso motore). / Isolamento termico del cassonetto con Usb da 1,1 a 1,5 W/m²K. / Qualunque isolamento acustico	m		773,21
TOS25_PR.P72.021.016	MONOBLOCCO PER FINESTRA O PORTAFINESTRA. / CON FRANGISOLE (escluso). / Con cassonetto ispezionabile ed isolato in EPS o XPS, stesso isolante sui lati e falso telaio in legno OSB predisposto per la posa del serramento con o senza predisposizione della zanzariera (esclusa), sottobancale o sottosoglia per taglio termico su quarto lato inferiore e profondità di spalla entro i 50 cm. / Il cassonetto dovrà essere corredato dai rapporti di prova secondo le norme UNI EN ISO 10077-2 e UNI 10140-1 / MONOBLOCCO PER PARETE. / CON RIVESTIMENTO ESTERNO IN MATTONI O SIMILARE. / Predisposizione per la motorizzazione (escluso motore) e per l'alloggiamento macchina VMC (ventilazione meccanica controllata integrata). / Isolamento termico del cassonetto con Usb da 0,1 a 0,5 W/m²K / Qualunque isolamento acustico	m		707,98
TOS25_PR.P72.021.017	MONOBLOCCO PER FINESTRA O PORTAFINESTRA. / CON FRANGISOLE (escluso). / Con cassonetto ispezionabile ed isolato in EPS o XPS, stesso isolante sui lati e falso telaio in legno OSB predisposto per la posa del serramento con o senza predisposizione della zanzariera (esclusa), sottobancale o sottosoglia per taglio termico su quarto lato inferiore e profondità di spalla entro i 50 cm. / Il cassonetto dovrà essere corredato dai rapporti di prova secondo le norme UNI EN ISO 10077-2 e UNI 10140-1 / MONOBLOCCO PER PARETE. / CON RIVESTIMENTO ESTERNO IN MATTONI O SIMILARE. / Predisposizione per la motorizzazione (escluso motore) e per l'alloggiamento macchina VMC (ventilazione meccanica controllata integrata). / Isolamento termico del cassonetto con Usb da 0,6 a 1 W/m²K. / Qualunque isolamento acustico	m		772,34
TOS25_PR.P72.021.018	MONOBLOCCO PER FINESTRA O PORTAFINESTRA. / CON FRANGISOLE (escluso). / Con cassonetto ispezionabile ed isolato in EPS o XPS, stesso isolante sui lati e falso telaio in legno OSB predisposto per la posa del serramento con o senza predisposizione della zanzariera (esclusa), sottobancale o sottosoglia per taglio termico su quarto lato inferiore e profondità di spalla entro i 50 cm. / Il cassonetto dovrà essere corredato dai rapporti di prova secondo le norme UNI EN ISO 10077-2 e UNI 10140-1 / MONOBLOCCO PER PARETE. / CON RIVESTIMENTO ESTERNO IN MATTONI O SIMILARE. / Predisposizione per la motorizzazione (escluso motore) e per l'alloggiamento macchina VMC (ventilazione meccanica controllata integrata). / Isolamento termico del cassonetto con Usb da 1,1 a 1,5 W/m²K. / Qualunque isolamento acustico	m		643,62
TOS25_PR.P72.022.001	MONOBLOCCO PER FINESTRA O PORTAFINESTRA. / CON TENDA OSCURANTE (esclusa). / Con cassonetto ispezionabile ed isolato in EPS o XPS, stesso isolante sui lati e falso telaio in legno OSB predisposto per la posa del serramento con o senza predisposizione della zanzariera (esclusa), sottobancale o sottosoglia per taglio termico su quarto lato inferiore e profondità di spalla entro i 50 cm. / Il cassonetto dovrà essere corredato dai rapporti di prova secondo le norme UNI EN ISO 10077-2 e UNI 10140-1 / MONOBLOCCO PER PARETE. / CON FINITURA ESTERNA AD INTONACO. / Predisposizione per la motorizzazione (escluso motore). / Isolamento termico del cassonetto con Usb da 0,1 a 0,5 W/m²K. / Qualunque isolamento acustico	m		931,70
TOS25_PR.P72.022.002	MONOBLOCCO PER FINESTRA O PORTAFINESTRA. / CON TENDA OSCURANTE (esclusa). / Con cassonetto ispezionabile ed isolato in EPS o XPS, stesso isolante sui lati e falso telaio in legno OSB predisposto per la posa del serramento con o senza predisposizione della zanzariera (esclusa), sottobancale o sottosoglia per taglio termico su quarto lato inferiore e profondità di spalla entro i 50 cm. / Il cassonetto dovrà essere corredato dai rapporti di prova secondo le norme UNI EN ISO 10077-2 e UNI 10140-1 / MONOBLOCCO PER PARETE. / CON FINITURA ESTERNA AD INTONACO. / Predisposizione per la motorizzazione (escluso motore). / Isolamento termico del cassonetto con Usb da 0,6 a 1 W/m²K. / Qualunque isolamento acustico	m		828,55
TOS25_PR.P72.022.003	MONOBLOCCO PER FINESTRA O PORTAFINESTRA. / CON TENDA OSCURANTE (esclusa). / Con cassonetto ispezionabile ed isolato in EPS o XPS, stesso isolante sui lati e falso telaio in legno OSB predisposto per la posa del serramento con o senza predisposizione della zanzariera (esclusa), sottobancale o sottosoglia per taglio termico su quarto lato inferiore e profondità di spalla entro i 50 cm. / Il cassonetto dovrà essere corredato dai rapporti di prova secondo le norme UNI EN ISO 10077-2 e UNI 10140-1 / MONOBLOCCO PER PARETE. / CON FINITURA ESTERNA AD INTONACO. / Predisposizione per la motorizzazione (escluso motore). / Isolamento termico del cassonetto con Usb da 1,1 a 1,5 W/m²K. / Qualunque isolamento acustico	m		773,21
TOS25_PR.P72.022.004	MONOBLOCCO PER FINESTRA O PORTAFINESTRA. / CON TENDA OSCURANTE (esclusa). / Con cassonetto ispezionabile ed isolato in EPS o XPS, stesso isolante sui lati e falso telaio in legno OSB predisposto per la posa del serramento con o senza predisposizione della zanzariera (esclusa), sottobancale o sottosoglia per taglio termico su quarto lato inferiore e profondità di spalla entro i 50 cm. / Il cassonetto dovrà essere corredato dai rapporti di prova secondo le norme UNI EN ISO 10077-2 e UNI 10140-1 / MONOBLOCCO PER PARETE. / CON FINITURA ESTERNA AD INTONACO. / Predisposizione per la motorizzazione (escluso motore) e per l'alloggiamento macchina VMC (ventilazione meccanica controllata integrata) / Isolamento termico del cassonetto con Usb da 0,1 a 0,5 W/m²K. / Qualunque isolamento acustico	m		707,98
TOS25_PR.P72.022.005	MONOBLOCCO PER FINESTRA O PORTAFINESTRA. / CON TENDA OSCURANTE (esclusa). / Con cassonetto ispezionabile ed isolato in EPS o XPS, stesso isolante sui lati e falso telaio in legno OSB predisposto per la posa del serramento con o senza predisposizione della zanzariera (esclusa), sottobancale o sottosoglia per taglio termico su quarto lato inferiore e profondità di spalla entro i 50 cm. / Il cassonetto dovrà essere corredato dai rapporti di prova secondo le norme UNI EN ISO 10077-2 e UNI 10140-1 / MONOBLOCCO PER PARETE. / CON FINITURA ESTERNA AD INTONACO. / Predisposizione per la motorizzazione (escluso motore) e per l'alloggiamento macchina VMC (ventilazione meccanica controllata integrata). / Isolamento termico del cassonetto con Usb da 0,6 a 1 W/m²K. / Qualunque isolamento acustico	m		772,34
TOS25_PR.P72.022.006	MONOBLOCCO PER FINESTRA O PORTAFINESTRA. / CON TENDA OSCURANTE (esclusa). / Con cassonetto ispezionabile ed isolato in EPS o XPS, stesso isolante sui lati e falso telaio in legno OSB predisposto per la posa del serramento con o senza predisposizione della zanzariera (esclusa), sottobancale o sottosoglia per taglio termico su quarto lato inferiore e profondità di spalla entro i 50 cm. / Il cassonetto dovrà essere corredato dai rapporti di prova secondo le norme UNI EN ISO 10077-2 e UNI 10140-1 / MONOBLOCCO PER PARETE. / CON FINITURA ESTERNA AD INTONACO. / Predisposizione per la motorizzazione (escluso motore) e per l'alloggiamento macchina VMC (ventilazione meccanica controllata integrata). / Isolamento termico del cassonetto con Usb da 1,1 a 1,5 W/m²K. / Qualunque isolamento acustico	m		643,62
TOS25_PR.P72.022.007	MONOBLOCCO PER FINESTRA O PORTAFINESTRA. / CON TENDA OSCURANTE (esclusa). / Con cassonetto ispezionabile ed isolato in EPS o XPS, stesso isolante sui lati e falso telaio in legno OSB predisposto per la posa del serramento con o senza predisposizione della zanzariera (esclusa), sottobancale o sottosoglia per taglio termico su quarto lato inferiore e profondità di spalla entro i 50 cm. / Il cassonetto dovrà essere corredato dai rapporti di prova secondo le norme UNI EN ISO 10077-2 e UNI 10140-1 / MONOBLOCCO PER PARETE. / CON CAPPOTTO ESTERNO. / Predisposizione per la motorizzazione (escluso motore). / Isolamento termico del cassonetto con Usb da 0,1 a 0,5 W/m²K. / Qualunque isolamento acustico	m		931,70
TOS25_PR.P72.022.008	MONOBLOCCO PER FINESTRA O PORTAFINESTRA. / CON TENDA OSCURANTE (esclusa). / Con cassonetto ispezionabile ed isolato in EPS o XPS, stesso isolante sui lati e falso telaio in legno OSB predisposto per la posa del serramento con o senza predisposizione della zanzariera (esclusa), sottobancale o sottosoglia per taglio termico su quarto lato inferiore e profondità di spalla entro i 50 cm. / Il cassonetto dovrà essere corredato dai rapporti di prova secondo le norme UNI EN ISO 10077-2 e UNI 10140-1 / MONOBLOCCO PER PARETE. / CON CAPPOTTO ESTERNO. / Predisposizione per la motorizzazione (escluso motore). / Isolamento termico del cassonetto con Usb da 0,6 a 1 W/m²K. / Qualunque isolamento acustico	m		828,55
TOS25_PR.P72.022.009	MONOBLOCCO PER FINESTRA O PORTAFINESTRA. / CON TENDA OSCURANTE (esclusa). / Con cassonetto ispezionabile ed isolato in EPS o XPS, stesso isolante sui lati e falso telaio in legno OSB predisposto per la posa del serramento con o senza predisposizione della zanzariera (esclusa), sottobancale o sottosoglia per taglio termico su quarto lato inferiore e profondità di spalla entro i 50 cm. / Il cassonetto dovrà essere corredato dai rapporti di prova secondo le norme UNI EN ISO 10077-2 e UNI 10140-1 / MONOBLOCCO PER PARETE. / CON CAPPOTTO ESTERNO. / Predisposizione per la motorizzazione (escluso motore). / Isolamento termico del cassonetto con Usb da 1,1 a 1,5 W/m²K. / Qualunque isolamento acustico	m		773,21
TOS25_PR.P72.022.010	MONOBLOCCO PER FINESTRA O PORTAFINESTRA. / CON TENDA OSCURANTE (esclusa). / Con cassonetto ispezionabile ed isolato in EPS o XPS, stesso isolante sui lati e falso telaio in legno OSB predisposto per la posa del serramento con o senza predisposizione della zanzariera (esclusa), sottobancale o sottosoglia per taglio termico su quarto lato inferiore e profondità di spalla entro i 50 cm. / Il cassonetto dovrà essere corredato dai rapporti di prova secondo le norme UNI EN ISO 10077-2 e UNI 10140-1 / MONOBLOCCO PER PARETE. / CON CAPPOTTO ESTERNO. / Predisposizione per la motorizzazione (escluso motore) e per l'alloggiamento macchina VMC (ventilazione meccanica controllata integrata). / Isolamento termico del cassonetto con Usb da 0,1 a 0,5 W/m²K. / Qualunque isolamento acustico	m		707,98
TOS25_PR.P72.022.011	MONOBLOCCO PER FINESTRA O PORTAFINESTRA. / CON TENDA OSCURANTE (esclusa). / Con cassonetto ispezionabile ed isolato in EPS o XPS, stesso isolante sui lati e falso telaio in legno OSB predisposto per la posa del serramento con o senza predisposizione della zanzariera (esclusa), sottobancale o sottosoglia per taglio termico su quarto lato inferiore e profondità di spalla entro i 50 cm. / Il cassonetto dovrà essere corredato dai rapporti di prova secondo le norme UNI EN ISO 10077-2 e UNI 10140-1 / MONOBLOCCO PER PARETE. / CON CAPPOTTO ESTERNO. / Predisposizione per la motorizzazione (escluso motore) e per l'alloggiamento macchina VMC (ventilazione meccanica controllata integrata). / Isolamento termico del cassonetto con Usb da 0,6 a 1 W/m²K. / Qualunque isolamento acustico	m		772,34
TOS25_PR.P72.022.012	MONOBLOCCO PER FINESTRA O PORTAFINESTRA. / CON TENDA OSCURANTE (esclusa). / Con cassonetto ispezionabile ed isolato in EPS o XPS, stesso isolante sui lati e falso telaio in legno OSB predisposto per la posa del serramento con o senza predisposizione della zanzariera (esclusa), sottobancale o sottosoglia per taglio termico su quarto lato inferiore e profondità di spalla entro i 50 cm. / Il cassonetto dovrà essere corredato dai rapporti di prova secondo le norme UNI EN ISO 10077-2 e UNI 10140-1 / MONOBLOCCO PER PARETE. / CON CAPPOTTO ESTERNO. / Predisposizione per la motorizzazione (escluso motore) e per l'alloggiamento macchina VMC (ventilazione meccanica controllata integrata). / Isolamento termico del cassonetto con Usb da 1,1 a 1,5 W/m²K. / Qualunque isolamento acustico	m		643,62
TOS25_PR.P72.022.013	MONOBLOCCO PER FINESTRA O PORTAFINESTRA. / CON TENDA OSCURANTE (esclusa). / Con cassonetto ispezionabile ed isolato in EPS o XPS, stesso isolante sui lati e falso telaio in legno OSB predisposto per la posa del serramento con o senza predisposizione della zanzariera (esclusa), sottobancale o sottosoglia per taglio termico su quarto lato inferiore e profondità di spalla entro i 50 cm. / Il cassonetto dovrà essere corredato dai rapporti di prova secondo le norme UNI EN ISO 10077-2 e UNI 10140-1 / MONOBLOCCO PER PARETE. / CON RIVESTIMENTO ESTERNO IN MATTONI O SIMILARE. / Predisposizione per la motorizzazione (escluso motore). / Isolamento termico del cassonetto con Usb da 0,1 a 0,5 W/m²K. / Qualunque isolamento acustico	m		931,70
TOS25_PR.P72.022.014	MONOBLOCCO PER FINESTRA O PORTAFINESTRA. / CON TENDA OSCURANTE (esclusa). / Con cassonetto ispezionabile ed isolato in EPS o XPS, stesso isolante sui lati e falso telaio in legno OSB predisposto per la posa del serramento con o senza predisposizione della zanzariera (esclusa), sottobancale o sottosoglia per taglio termico su quarto lato inferiore e profondità di spalla entro i 50 cm. / Il cassonetto dovrà essere corredato dai rapporti di prova secondo le norme UNI EN ISO 10077-2 e UNI 10140-1 / MONOBLOCCO PER PARETE. / CON RIVESTIMENTO ESTERNO IN MATTONI O SIMILARE. / Predisposizione per la motorizzazione (escluso motore). / Isolamento termico del cassonetto con Usb da 0,6 a 1 W/m²K. / Qualunque isolamento acustico	m		828,55
TOS25_PR.P72.022.015	MONOBLOCCO PER FINESTRA O PORTAFINESTRA. / CON TENDA OSCURANTE (esclusa). / Con cassonetto ispezionabile ed isolato in EPS o XPS, stesso isolante sui lati e falso telaio in legno OSB predisposto per la posa del serramento con o senza predisposizione della zanzariera (esclusa), sottobancale o sottosoglia per taglio termico su quarto lato inferiore e profondità di spalla entro i 50 cm. / Il cassonetto dovrà essere corredato dai rapporti di prova secondo le norme UNI EN ISO 10077-2 e UNI 10140-1 / MONOBLOCCO PER PARETE. / CON RIVESTIMENTO ESTERNO IN MATTONI O SIMILARE. / Predisposizione per la motorizzazione (escluso motore). / Isolamento termico del cassonetto con Usb da 1,1 a 1,5 W/m²K. / Qualunque isolamento acustico	m		773,21
TOS25_PR.P72.022.016	MONOBLOCCO PER FINESTRA O PORTAFINESTRA. / CON TENDA OSCURANTE (esclusa). / Con cassonetto ispezionabile ed isolato in EPS o XPS, stesso isolante sui lati e falso telaio in legno OSB predisposto per la posa del serramento con o senza predisposizione della zanzariera (esclusa), sottobancale o sottosoglia per taglio termico su quarto lato inferiore e profondità di spalla entro i 50 cm. / Il cassonetto dovrà essere corredato dai rapporti di prova secondo le norme UNI EN ISO 10077-2 e UNI 10140-1 / MONOBLOCCO PER PARETE. / CON RIVESTIMENTO ESTERNO IN MATTONI O SIMILARE. / Predisposizione per la motorizzazione (escluso motore) e per l'alloggiamento macchina VMC (ventilazione meccanica controllata integrata). / Isolamento termico del cassonetto con Usb da 0,1 a 0,5 W/m²K. / Qualunque isolamento acustico	m		707,98
TOS25_PR.P72.022.017	MONOBLOCCO PER FINESTRA O PORTAFINESTRA. / CON TENDA OSCURANTE (esclusa). / Con cassonetto ispezionabile ed isolato in EPS o XPS, stesso isolante sui lati e falso telaio in legno OSB predisposto per la posa del serramento con o senza predisposizione della zanzariera (esclusa), sottobancale o sottosoglia per taglio termico su quarto lato inferiore e profondità di spalla entro i 50 cm. / Il cassonetto dovrà essere corredato dai rapporti di prova secondo le norme UNI EN ISO 10077-2 e UNI 10140-1 / MONOBLOCCO PER PARETE. / CON RIVESTIMENTO ESTERNO IN MATTONI O SIMILARE. / Predisposizione per la motorizzazione (escluso motore) e per l'alloggiamento macchina VMC (ventilazione meccanica controllata integrata). / Isolamento termico del cassonetto con Usb da 0,6 a 1 W/m²K. / Qualunque isolamento acustico	m		772,34
TOS25_PR.P72.022.018	MONOBLOCCO PER FINESTRA O PORTAFINESTRA. / CON TENDA OSCURANTE (esclusa). / Con cassonetto ispezionabile ed isolato in EPS o XPS, stesso isolante sui lati e falso telaio in legno OSB predisposto per la posa del serramento con o senza predisposizione della zanzariera (esclusa), sottobancale o sottosoglia per taglio termico su quarto lato inferiore e profondità di spalla entro i 50 cm. / Il cassonetto dovrà essere corredato dai rapporti di prova secondo le norme UNI EN ISO 10077-2 e UNI 10140-1 / MONOBLOCCO PER PARETE. / CON RIVESTIMENTO ESTERNO IN MATTONI O SIMILARE. / Predisposizione per la motorizzazione (escluso motore) e per l'alloggiamento macchina VMC (ventilazione meccanica controllata integrata). / Isolamento termico del cassonetto con Usb da 1,1 a 1,5 W/m²K. / Qualunque isolamento acustico	m		643,62
TOS25_PR.P72.023.001	MONOBLOCCO PER FINESTRA O PORTAFINESTRA. / CON SCURI O PERSIANE (esclusi) / Con isolante sul perimetro e falso telaio in legno OSB. / Predisposto per la posa del serramento con o senza predisposizione della zanzariera (esclusa), sottobancale o sottosoglia per taglio termico su quarto lato inferiore e profondità di spalla entro i 50 cm. / MONOBLOCCO PER PARETE. / CON FINITURA ESTERNA AD INTONACO. / Isolamento termico con Usb da 0,1 a 0,5 W/m²K. / Qualunque isolamento acustico.	m		371,25
TOS25_PR.P72.023.002	MONOBLOCCO PER FINESTRA O PORTAFINESTRA. / CON SCURI O PERSIANE (esclusi) / Con isolante sul perimetro e falso telaio in legno OSB. / Predisposto per la posa del serramento con o senza predisposizione della zanzariera (esclusa), sottobancale o sottosoglia per taglio termico su quarto lato inferiore e profondità di spalla entro i 50 cm. / MONOBLOCCO PER PARETE. / CON FINITURA ESTERNA AD INTONACO. / Isolamento termico con Usb da 0,6 a 1 W/m²K. / Qualunque isolamento acustico	m		398,91
TOS25_PR.P72.023.003	MONOBLOCCO PER FINESTRA O PORTAFINESTRA. / CON SCURI O PERSIANE (esclusi) / Con isolante sul perimetro e falso telaio in legno OSB. / Predisposto per la posa del serramento con o senza predisposizione della zanzariera (esclusa), sottobancale o sottosoglia per taglio termico su quarto lato inferiore e profondità di spalla entro i 50 cm. / MONOBLOCCO PER PARETE. / CON FINITURA ESTERNA AD INTONACO. / Isolamento termico con Usb da 1,1 a 1,5 W/m²K. / Qualunque isolamento acustico.	m		343,58
TOS25_PR.P72.023.004	MONOBLOCCO PER FINESTRA O PORTAFINESTRA. / CON SCURI O PERSIANE (esclusi) / Con isolante sul perimetro e falso telaio in legno OSB. / Predisposto per la posa del serramento con o senza predisposizione della zanzariera (esclusa), sottobancale o sottosoglia per taglio termico su quarto lato inferiore e profondità di spalla entro i 50 cm. / MONOBLOCCO PER PARETE. / CON FINITURA ESTERNA AD INTONACO. / Predisposizione per l'alloggiamento macchina VMC (ventilazione meccanica controllata integrata). / Isolamento termico del cassonetto con Usb da 0,1 a 0,5 W/m²K. / Qualunque isolamento acustico	m		707,98
TOS25_PR.P72.023.005	MONOBLOCCO PER FINESTRA O PORTAFINESTRA. / CON SCURI O PERSIANE (esclusi) / Con isolante sul perimetro e falso telaio in legno OSB. / Predisposto per la posa del serramento con o senza predisposizione della zanzariera (esclusa), sottobancale o sottosoglia per taglio termico su quarto lato inferiore e profondità di spalla entro i 50 cm. / MONOBLOCCO PER PARETE. / CON FINITURA ESTERNA AD INTONACO. / Predisposizione per l'alloggiamento macchina VMC (ventilazione meccanica controllata integrata). / Isolamento termico con Usb da 0,6 a 1 W/m²K. / Qualunque isolamento acustico	m		772,34
TOS25_PR.P72.023.006	MONOBLOCCO PER FINESTRA O PORTAFINESTRA. / CON SCURI O PERSIANE (esclusi) / Con isolante sul perimetro e falso telaio in legno OSB. / Predisposto per la posa del serramento con o senza predisposizione della zanzariera (esclusa), sottobancale o sottosoglia per taglio termico su quarto lato inferiore e profondità di spalla entro i 50 cm. / MONOBLOCCO PER PARETE. / CON FINITURA ESTERNA AD INTONACO. / Predisposizione per l'alloggiamento macchina VMC (ventilazione meccanica controllata integrata). / Isolamento termico con Usb da 1,1 a 1,5 W/m²K. / Qualunque isolamento acustico	m		643,62
TOS25_PR.P72.023.007	MONOBLOCCO PER FINESTRA O PORTAFINESTRA. / CON SCURI O PERSIANE (esclusi) / Con isolante sul perimetro e falso telaio in legno OSB. / Predisposto per la posa del serramento con o senza predisposizione della zanzariera (esclusa), sottobancale o sottosoglia per taglio termico su quarto lato inferiore e profondità di spalla entro i 50 cm. / MONOBLOCCO PER PARETE. / CON CAPPOTTO ESTERNO. / Isolamento termico con Usb da 0,1 a 0,5 W/m²K. / Qualunque isolamento acustico	m		371,25
TOS25_PR.P72.023.008	MONOBLOCCO PER FINESTRA O PORTAFINESTRA. / CON SCURI O PERSIANE (esclusi) / Con isolante sul perimetro e falso telaio in legno OSB. / Predisposto per la posa del serramento con o senza predisposizione della zanzariera (esclusa), sottobancale o sottosoglia per taglio termico su quarto lato inferiore e profondità di spalla entro i 50 cm. / MONOBLOCCO PER PARETE. / CON CAPPOTTO ESTERNO. / Isolamento termico con Usb da 0,6 a 1 W/m²K. / Qualunque isolamento acustico	m		398,91
TOS25_PR.P72.023.009	MONOBLOCCO PER FINESTRA O PORTAFINESTRA. / CON SCURI O PERSIANE (esclusi) / Con isolante sul perimetro e falso telaio in legno OSB. / Predisposto per la posa del serramento con o senza predisposizione della zanzariera (esclusa), sottobancale o sottosoglia per taglio termico su quarto lato inferiore e profondità di spalla entro i 50 cm. / MONOBLOCCO PER PARETE. / CON CAPPOTTO ESTERNO. / Isolamento termico con Usb da 1,1 a 1,5 W/m²K. / Qualunque isolamento acustico	m		343,58
TOS25_PR.P72.023.010	MONOBLOCCO PER FINESTRA O PORTAFINESTRA. / CON SCURI O PERSIANE (esclusi) / Con isolante sul perimetro e falso telaio in legno OSB. / Predisposto per la posa del serramento con o senza predisposizione della zanzariera (esclusa), sottobancale o sottosoglia per taglio termico su quarto lato inferiore e profondità di spalla entro i 50 cm. / MONOBLOCCO PER PARETE. / CON CAPPOTTO ESTERNO. / Predisposizione per l'alloggiamento macchina VMC (ventilazione meccanica controllata integrata). / Isolamento termico con Usb da 0,1 a 0,5 W/m²K. / Qualunque isolamento acustico	m		707,98
TOS25_PR.P72.023.011	MONOBLOCCO PER FINESTRA O PORTAFINESTRA. / CON SCURI O PERSIANE (esclusi) / Con isolante sul perimetro e falso telaio in legno OSB. / Predisposto per la posa del serramento con o senza predisposizione della zanzariera (esclusa), sottobancale o sottosoglia per taglio termico su quarto lato inferiore e profondità di spalla entro i 50 cm. / MONOBLOCCO PER PARETE. / CON CAPPOTTO ESTERNO. / Predisposizione per l'alloggiamento macchina VMC (ventilazione meccanica controllata integrata), / Isolamento termico con Usb da 0,6 a 1 W/m²K. / Qualunque isolamento acustico	m		772,34
TOS25_PR.P72.023.012	MONOBLOCCO PER FINESTRA O PORTAFINESTRA. / CON SCURI O PERSIANE (esclusi) / Con isolante sul perimetro e falso telaio in legno OSB. / Predisposto per la posa del serramento con o senza predisposizione della zanzariera (esclusa), sottobancale o sottosoglia per taglio termico su quarto lato inferiore e profondità di spalla entro i 50 cm. / MONOBLOCCO PER PARETE. / CON CAPPOTTO ESTERNO. / Predisposizione per l'alloggiamento macchina VMC (ventilazione meccanica controllata integrata). / Isolamento termico con Usb da 1,1 a 1,5 W/m²K. / Qualunque isolamento acustico	m		643,62
TOS25_PR.P72.023.013	MONOBLOCCO PER FINESTRA O PORTAFINESTRA. / CON SCURI O PERSIANE (esclusi) / Con isolante sul perimetro e falso telaio in legno OSB. / Predisposto per la posa del serramento con o senza predisposizione della zanzariera (esclusa), sottobancale o sottosoglia per taglio termico su quarto lato inferiore e profondità di spalla entro i 50 cm. / MONOBLOCCO PER PARETE. / CON RIVESTIMENTO ESTERNO IN MATTONI O SIMILARE. / Isolamento termico con Usb da 0,1 a 0,5 W/m²K. / Qualunque isolamento acustico	m		371,25
TOS25_PR.P72.023.014	MONOBLOCCO PER FINESTRA O PORTAFINESTRA. / CON SCURI O PERSIANE (esclusi) / Con isolante sul perimetro e falso telaio in legno OSB. / Predisposto per la posa del serramento con o senza predisposizione della zanzariera (esclusa), sottobancale o sottosoglia per taglio termico su quarto lato inferiore e profondità di spalla entro i 50 cm. / MONOBLOCCO PER PARETE. / CON RIVESTIMENTO ESTERNO IN MATTONI O SIMILARE. / Isolamento termico con Usb da 0,6 a 1 W/m²K. / Qualunque isolamento acustico	m		398,91
TOS25_PR.P72.023.015	MONOBLOCCO PER FINESTRA O PORTAFINESTRA. / CON SCURI O PERSIANE (esclusi) / Con isolante sul perimetro e falso telaio in legno OSB. / Predisposto per la posa del serramento con o senza predisposizione della zanzariera (esclusa), sottobancale o sottosoglia per taglio termico su quarto lato inferiore e profondità di spalla entro i 50 cm. / MONOBLOCCO PER PARETE. / CON RIVESTIMENTO ESTERNO IN MATTONI O SIMILARE. / Isolamento termico con Usb da 1,1 a 1,5 W/m²K, / Qualunque isolamento acustico	m		343,58
TOS25_PR.P72.023.016	MONOBLOCCO PER FINESTRA O PORTAFINESTRA. / CON SCURI O PERSIANE (esclusi) / Con isolante sul perimetro e falso telaio in legno OSB. / Predisposto per la posa del serramento con o senza predisposizione della zanzariera (esclusa), sottobancale o sottosoglia per taglio termico su quarto lato inferiore e profondità di spalla entro i 50 cm. / MONOBLOCCO PER PARETE. / CON RIVESTIMENTO ESTERNO IN MATTONI O SIMILARE. / Predisposizione per l'alloggiamento macchina VMC (ventilazione meccanica controllata integrata). / Isolamento termico con Usb da 0,1 a 0,5 W/m²K / Qualunque isolamento acustico	m		707,98
TOS25_PR.P72.023.017	MONOBLOCCO PER FINESTRA O PORTAFINESTRA. / CON SCURI O PERSIANE (esclusi) / Con isolante sul perimetro e falso telaio in legno OSB. / Predisposto per la posa del serramento con o senza predisposizione della zanzariera (esclusa), sottobancale o sottosoglia per taglio termico su quarto lato inferiore e profondità di spalla entro i 50 cm. / MONOBLOCCO PER PARETE. / CON RIVESTIMENTO ESTERNO IN MATTONI O SIMILARE. / Predisposizione per l'alloggiamento macchina VMC (ventilazione meccanica controllata integrata). / Isolamento termico con Usb da 0,6 a 1 W/m²K. / Qualunque isolamento acustico	m		772,34
TOS25_PR.P72.023.018	MONOBLOCCO PER FINESTRA O PORTAFINESTRA. / CON SCURI O PERSIANE (esclusi) / Con isolante sul perimetro e falso telaio in legno OSB. / Predisposto per la posa del serramento con o senza predisposizione della zanzariera (esclusa), sottobancale o sottosoglia per taglio termico su quarto lato inferiore e profondità di spalla entro i 50 cm. / MONOBLOCCO PER PARETE. / CON RIVESTIMENTO ESTERNO IN MATTONI O SIMILARE. / Predisposizione per l'alloggiamento macchina VMC (ventilazione meccanica controllata integrata). / Isolamento termico con Usb da 1,1 a 1,5 W/m²K. / Qualunque isolamento acustico	m		643,62
TOS25_PR.P74	INFISSI E SERRAMENTI ANTINCENDIO O TAGLIAFUOCO. / Accompagnate da documentazione attestante la conformità alla Direttiva Prodotti da Costruzione 89/106, al DM 14 ottobre 2022 e alla norma di prodotto di pertinenza (marcatura CE). / Ove previsto dalla norma UNI 1634:2018 devono essere impiegati vetri di sicurezza all’infortunio. È inoltre compreso quanto altro occorre per dare l'opera finita.
TOS25_PR.P74.005.005	PORTA TAGLIAFUOCO IN LAMIERA DI ACCIAIO TAMBURATA ZINCATA E PREVERNICIATA / Con telaio in acciaio rinforzato ed anta rinforzata predisposta per maniglione antipanico ( escluso da computare a parte), completa di serratura patent magnetica compresa, maniglie antinfortunistiche di colore nero, cerniere registrabili verticalmente di cui una con molla per autochiusura e staffe di ancoraggio al muro o al foro sulla struttura. / EI 30 standard ad un'anta battente (foro muro H=da 2050 a 2150mm e L= 800 mm)	cad		193,94
TOS25_PR.P74.005.006	PORTA TAGLIAFUOCO IN LAMIERA DI ACCIAIO TAMBURATA ZINCATA E PREVERNICIATA / Con telaio in acciaio rinforzato ed anta rinforzata predisposta per maniglione antipanico ( escluso da computare a parte), completa di serratura patent magnetica compresa, maniglie antinfortunistiche di colore nero, cerniere registrabili verticalmente di cui una con molla per autochiusura e staffe di ancoraggio al muro o al foro sulla struttura. / EI 30 standard ad un'anta battente (foro muro H=da 2050 a 2150 mm e L= 900 mm)	cad		204,04
TOS25_PR.P74.005.007	PORTA TAGLIAFUOCO IN LAMIERA DI ACCIAIO TAMBURATA ZINCATA E PREVERNICIATA / Con telaio in acciaio rinforzato ed anta rinforzata predisposta per maniglione antipanico ( escluso da computare a parte), completa di serratura patent magnetica compresa, maniglie antinfortunistiche di colore nero, cerniere registrabili verticalmente di cui una con molla per autochiusura e staffe di ancoraggio al muro o al foro sulla struttura. / EI 30 standard ad un'anta battente (foro muro H=da 2050 a 2150 mm e L= 1000 mm)	cad		211,18
TOS25_PR.P74.005.008	PORTA TAGLIAFUOCO IN LAMIERA DI ACCIAIO TAMBURATA ZINCATA E PREVERNICIATA / Con telaio in acciaio rinforzato ed anta rinforzata predisposta per maniglione antipanico ( escluso da computare a parte), completa di serratura patent magnetica compresa, maniglie antinfortunistiche di colore nero, cerniere registrabili verticalmente di cui una con molla per autochiusura e staffe di ancoraggio al muro o al foro sulla struttura. / EI 30 standard ad un'anta battente (foro muro H=da 2050 a 2150 mm e L= 1350 mm)	cad		268,92
TOS25_PR.P74.005.015	PORTA TAGLIAFUOCO IN LAMIERA DI ACCIAIO TAMBURATA ZINCATA E PREVERNICIATA / Con telaio in acciaio rinforzato ed anta rinforzata predisposta per maniglione antipanico ( escluso da computare a parte), completa di serratura patent magnetica compresa, maniglie antinfortunistiche di colore nero, cerniere registrabili verticalmente di cui una con molla per autochiusura e staffe di ancoraggio al muro o al foro sulla struttura. / EI 60 standard ad un'anta battente (foro muro H=da 2050 a 2150 mm e L= 800 mm)	cad		278,05
TOS25_PR.P74.005.016	PORTA TAGLIAFUOCO IN LAMIERA DI ACCIAIO TAMBURATA ZINCATA E PREVERNICIATA / Con telaio in acciaio rinforzato ed anta rinforzata predisposta per maniglione antipanico ( escluso da computare a parte), completa di serratura patent magnetica compresa, maniglie antinfortunistiche di colore nero, cerniere registrabili verticalmente di cui una con molla per autochiusura e staffe di ancoraggio al muro o al foro sulla struttura. / EI 60 standard ad un'anta battente (foro muro H=da 2050 a 2150 mm e L= 900 mm)	cad		280,09
TOS25_PR.P74.005.017	PORTA TAGLIAFUOCO IN LAMIERA DI ACCIAIO TAMBURATA ZINCATA E PREVERNICIATA / Con telaio in acciaio rinforzato ed anta rinforzata predisposta per maniglione antipanico ( escluso da computare a parte), completa di serratura patent magnetica compresa, maniglie antinfortunistiche di colore nero, cerniere registrabili verticalmente di cui una con molla per autochiusura e staffe di ancoraggio al muro o al foro sulla struttura. / EI 60 standard ad un'anta battente (foro muro H=da 2050 a 2150 mm e L= 1000 mm)	cad		297,74
TOS25_PR.P74.005.018	PORTA TAGLIAFUOCO IN LAMIERA DI ACCIAIO TAMBURATA ZINCATA E PREVERNICIATA / Con telaio in acciaio rinforzato ed anta rinforzata predisposta per maniglione antipanico ( escluso da computare a parte), completa di serratura patent magnetica compresa, maniglie antinfortunistiche di colore nero, cerniere registrabili verticalmente di cui una con molla per autochiusura e staffe di ancoraggio al muro o al foro sulla struttura. / EI 60 standard ad un'anta battente (foro muro H=da 2050 a 2150 mm e L= 1350 mm)	cad		415,13
TOS25_PR.P74.005.025	PORTA TAGLIAFUOCO IN LAMIERA DI ACCIAIO TAMBURATA ZINCATA E PREVERNICIATA / Con telaio in acciaio rinforzato ed anta rinforzata predisposta per maniglione antipanico ( escluso da computare a parte), completa di serratura patent magnetica compresa, maniglie antinfortunistiche di colore nero, cerniere registrabili verticalmente di cui una con molla per autochiusura e staffe di ancoraggio al muro o al foro sulla struttura. / EI 120 standard ad un'anta battente (foro muro H=da 2050 a 2150 mm e L= 800 mm)	cad		343,63
TOS25_PR.P74.005.026	PORTA TAGLIAFUOCO IN LAMIERA DI ACCIAIO TAMBURATA ZINCATA E PREVERNICIATA / Con telaio in acciaio rinforzato ed anta rinforzata predisposta per maniglione antipanico ( escluso da computare a parte), completa di serratura patent magnetica compresa, maniglie antinfortunistiche di colore nero, cerniere registrabili verticalmente di cui una con molla per autochiusura e staffe di ancoraggio al muro o al foro sulla struttura. / EI 120 standard ad un'anta battente (foro muro H=da 2050 a 2150 mm e L= 900 mm)	cad		356,49
TOS25_PR.P74.005.027	PORTA TAGLIAFUOCO IN LAMIERA DI ACCIAIO TAMBURATA ZINCATA E PREVERNICIATA / Con telaio in acciaio rinforzato ed anta rinforzata predisposta per maniglione antipanico ( escluso da computare a parte), completa di serratura patent magnetica compresa, maniglie antinfortunistiche di colore nero, cerniere registrabili verticalmente di cui una con molla per autochiusura e staffe di ancoraggio al muro o al foro sulla struttura. / EI 120 standard ad un'anta battente (foro muro H=da 2050 a 2150 mm e L= 1000 mm)	cad		372,14
TOS25_PR.P74.005.028	PORTA TAGLIAFUOCO IN LAMIERA DI ACCIAIO TAMBURATA ZINCATA E PREVERNICIATA / Con telaio in acciaio rinforzato ed anta rinforzata predisposta per maniglione antipanico ( escluso da computare a parte), completa di serratura patent magnetica compresa, maniglie antinfortunistiche di colore nero, cerniere registrabili verticalmente di cui una con molla per autochiusura e staffe di ancoraggio al muro o al foro sulla struttura. / EI 120 standard ad un'anta battente (foro muro H=da 2050 a 2150 mm e L= 1350 mm)	cad		464,41
TOS25_PR.P74.005.030	PORTA TAGLIAFUOCO IN LAMIERA DI ACCIAIO TAMBURATA ZINCATA E PREVERNICIATA / Con telaio in acciaio rinforzato ed anta rinforzata predisposta per maniglione antipanico ( escluso da computare a parte), completa di serratura patent magnetica compresa, maniglie antinfortunistiche di colore nero, cerniere registrabili verticalmente di cui una con molla per autochiusura e staffe di ancoraggio al muro o al foro sulla struttura. / EI 30 standard ad 2 ante simmetriche (foro muro H=da 2050 a 2150 mm e L= 1000-1800 mm)	cad		551,10
TOS25_PR.P74.005.031	PORTA TAGLIAFUOCO IN LAMIERA DI ACCIAIO TAMBURATA ZINCATA E PREVERNICIATA / Con telaio in acciaio rinforzato ed anta rinforzata predisposta per maniglione antipanico ( escluso da computare a parte), completa di serratura patent magnetica compresa, maniglie antinfortunistiche di colore nero, cerniere registrabili verticalmente di cui una con molla per autochiusura e staffe di ancoraggio al muro o al foro sulla struttura. / EI 30 standard a 2 ante asimmetriche (foro muro H=da 2050 a 2150 mm e L= 1000-1800 mm)	cad		593,46
TOS25_PR.P74.005.035	PORTA TAGLIAFUOCO IN LAMIERA DI ACCIAIO TAMBURATA ZINCATA E PREVERNICIATA / Con telaio in acciaio rinforzato ed anta rinforzata predisposta per maniglione antipanico ( escluso da computare a parte), completa di serratura patent magnetica compresa, maniglie antinfortunistiche di colore nero, cerniere registrabili verticalmente di cui una con molla per autochiusura e staffe di ancoraggio al muro o al foro sulla struttura. / EI 60 standard ad 2 ante simmetriche (foro muro H=da 2050 a 2150 mm e L= 1000-1800 mm)	cad		772,30
TOS25_PR.P74.005.036	PORTA TAGLIAFUOCO IN LAMIERA DI ACCIAIO TAMBURATA ZINCATA E PREVERNICIATA / Con telaio in acciaio rinforzato ed anta rinforzata predisposta per maniglione antipanico ( escluso da computare a parte), completa di serratura patent magnetica compresa, maniglie antinfortunistiche di colore nero, cerniere registrabili verticalmente di cui una con molla per autochiusura e staffe di ancoraggio al muro o al foro sulla struttura. / EI 60 standard a 2 ante asimmetriche (foro muro H=da 2050 a 2150 mm e L= 1000-1800 mm)	cad		792,06
TOS25_PR.P74.005.040	PORTA TAGLIAFUOCO IN LAMIERA DI ACCIAIO TAMBURATA ZINCATA E PREVERNICIATA / Con telaio in acciaio rinforzato ed anta rinforzata predisposta per maniglione antipanico ( escluso da computare a parte), completa di serratura patent magnetica compresa, maniglie antinfortunistiche di colore nero, cerniere registrabili verticalmente di cui una con molla per autochiusura e staffe di ancoraggio al muro o al foro sulla struttura. / EI 120 standard ad 2 ante simmetriche (foro muro H=da 2050 a 2150 mm e L= 1000-1800 mm)	cad		928,40
TOS25_PR.P74.005.041	PORTA TAGLIAFUOCO IN LAMIERA DI ACCIAIO TAMBURATA ZINCATA E PREVERNICIATA / Con telaio in acciaio rinforzato ed anta rinforzata predisposta per maniglione antipanico ( escluso da computare a parte), completa di serratura patent magnetica compresa, maniglie antinfortunistiche di colore nero, cerniere registrabili verticalmente di cui una con molla per autochiusura e staffe di ancoraggio al muro o al foro sulla struttura. / EI 120 standard a 2 ante asimmetriche (foro muro H=da 2050 a 2150 mm e L= 1000-1800 mm)	cad		940,50
TOS25_PR.P74.005.050	PORTA TAGLIAFUOCO IN LAMIERA DI ACCIAIO TAMBURATA ZINCATA E PREVERNICIATA / Con telaio in acciaio rinforzato ed anta rinforzata predisposta per maniglione antipanico ( escluso da computare a parte), completa di serratura patent magnetica compresa, maniglie antinfortunistiche di colore nero, cerniere registrabili verticalmente di cui una con molla per autochiusura e staffe di ancoraggio al muro o al foro sulla struttura. / Per misure non standard EI 30 ad un'anta	m²		172,51
TOS25_PR.P74.005.053	PORTA TAGLIAFUOCO IN LAMIERA DI ACCIAIO TAMBURATA ZINCATA E PREVERNICIATA / Con telaio in acciaio rinforzato ed anta rinforzata predisposta per maniglione antipanico ( escluso da computare a parte), completa di serratura patent magnetica compresa, maniglie antinfortunistiche di colore nero, cerniere registrabili verticalmente di cui una con molla per autochiusura e staffe di ancoraggio al muro o al foro sulla struttura. / Per misure non standard EI 30 a due ante	m²		240,37
TOS25_PR.P74.005.055	PORTA TAGLIAFUOCO IN LAMIERA DI ACCIAIO TAMBURATA ZINCATA E PREVERNICIATA / Con telaio in acciaio rinforzato ed anta rinforzata predisposta per maniglione antipanico ( escluso da computare a parte), completa di serratura patent magnetica compresa, maniglie antinfortunistiche di colore nero, cerniere registrabili verticalmente di cui una con molla per autochiusura e staffe di ancoraggio al muro o al foro sulla struttura. / Per misure non standard EI 60 ad un'anta	m²		215,02
TOS25_PR.P74.005.056	PORTA TAGLIAFUOCO IN LAMIERA DI ACCIAIO TAMBURATA ZINCATA E PREVERNICIATA / Con telaio in acciaio rinforzato ed anta rinforzata predisposta per maniglione antipanico ( escluso da computare a parte), completa di serratura patent magnetica compresa, maniglie antinfortunistiche di colore nero, cerniere registrabili verticalmente di cui una con molla per autochiusura e staffe di ancoraggio al muro o al foro sulla struttura. / Per misure non standard EI 60 a due ante	m²		314,12
TOS25_PR.P74.005.060	PORTA TAGLIAFUOCO IN LAMIERA DI ACCIAIO TAMBURATA ZINCATA E PREVERNICIATA / Con telaio in acciaio rinforzato ed anta rinforzata predisposta per maniglione antipanico ( escluso da computare a parte), completa di serratura patent magnetica compresa, maniglie antinfortunistiche di colore nero, cerniere registrabili verticalmente di cui una con molla per autochiusura e staffe di ancoraggio al muro o al foro sulla struttura. / Per misure non standard EI 120 ad un'anta	m²		225,51
TOS25_PR.P74.005.061	PORTA TAGLIAFUOCO IN LAMIERA DI ACCIAIO TAMBURATA ZINCATA E PREVERNICIATA / Con telaio in acciaio rinforzato ed anta rinforzata predisposta per maniglione antipanico ( escluso da computare a parte), completa di serratura patent magnetica compresa, maniglie antinfortunistiche di colore nero, cerniere registrabili verticalmente di cui una con molla per autochiusura e staffe di ancoraggio al muro o al foro sulla struttura. / Per misure non standard EI 120 a due ante	m²		329,83
TOS25_PR.P74.005.070	PORTA TAGLIAFUOCO IN LAMIERA DI ACCIAIO TAMBURATA ZINCATA E PREVERNICIATA / Con telaio in acciaio rinforzato ed anta rinforzata predisposta per maniglione antipanico ( escluso da computare a parte), completa di serratura patent magnetica compresa, maniglie antinfortunistiche di colore nero, cerniere registrabili verticalmente di cui una con molla per autochiusura e staffe di ancoraggio al muro o al foro sulla struttura. / EI 30 con un'anta a scorrere (computata sul foro muro) comprensiva di binari di scorrimento e contrappeso	m²		858,84
TOS25_PR.P74.005.075	PORTA TAGLIAFUOCO IN LAMIERA DI ACCIAIO TAMBURATA ZINCATA E PREVERNICIATA / Con telaio in acciaio rinforzato ed anta rinforzata predisposta per maniglione antipanico ( escluso da computare a parte), completa di serratura patent magnetica compresa, maniglie antinfortunistiche di colore nero, cerniere registrabili verticalmente di cui una con molla per autochiusura e staffe di ancoraggio al muro o al foro sulla struttura. / EI 60 con un'anta a scorrere (computata sul foro muro) comprensiva di binari di scorrimento e contrappeso	m²		965,61
TOS25_PR.P74.005.076	PORTA TAGLIAFUOCO IN LAMIERA DI ACCIAIO TAMBURATA ZINCATA E PREVERNICIATA / Con telaio in acciaio rinforzato ed anta rinforzata predisposta per maniglione antipanico ( escluso da computare a parte), completa di serratura patent magnetica compresa, maniglie antinfortunistiche di colore nero, cerniere registrabili verticalmente di cui una con molla per autochiusura e staffe di ancoraggio al muro o al foro sulla struttura. / EI 60 con due ante a scorrere (computata sul foro muro) comprensiva di binari di scorrimento e contrappeso	m²		1094,36
TOS25_PR.P74.005.080	PORTA TAGLIAFUOCO IN LAMIERA DI ACCIAIO TAMBURATA ZINCATA E PREVERNICIATA / Con telaio in acciaio rinforzato ed anta rinforzata predisposta per maniglione antipanico ( escluso da computare a parte), completa di serratura patent magnetica compresa, maniglie antinfortunistiche di colore nero, cerniere registrabili verticalmente di cui una con molla per autochiusura e staffe di ancoraggio al muro o al foro sulla struttura. / EI 120 con un'anta a scorrere (computata sul foro muro) comprensiva di binari di scorrimento e contrappeso	m²		965,61
TOS25_PR.P74.005.081	PORTA TAGLIAFUOCO IN LAMIERA DI ACCIAIO TAMBURATA ZINCATA E PREVERNICIATA / Con telaio in acciaio rinforzato ed anta rinforzata predisposta per maniglione antipanico ( escluso da computare a parte), completa di serratura patent magnetica compresa, maniglie antinfortunistiche di colore nero, cerniere registrabili verticalmente di cui una con molla per autochiusura e staffe di ancoraggio al muro o al foro sulla struttura. / EI 120 con due ante a scorrere (computata sul foro muro) comprensiva di binari di scorrimento e contrappeso	m²		1223,11
TOS25_PR.P74.050.020	COMPONENTI, ACCESSORI E FERRAMENTA PER SERRAMENTI ANTINCENDIO O TAGLIAFUOCO. / Da conteggiare a parte per ciascun battente su cui è installato l'accessorio. / Compresi, se non diversamente indicato: / la fornitura, l'installazione, le eventuali opere murarie. / Compreso quanto altro occorre per dare l'opera finita. / Esclusi i collegamenti elettrici. / maniglione antipanico completo di barra mobile verniciata rosso, barra fissa e carter di copertura colore nero, 4 viti autofilettanti di fissaggio - per anta principale	cad		153,17
TOS25_PR.P74.050.025	COMPONENTI, ACCESSORI E FERRAMENTA PER SERRAMENTI ANTINCENDIO O TAGLIAFUOCO. / Da conteggiare a parte per ciascun battente su cui è installato l'accessorio. / Compresi, se non diversamente indicato: / la fornitura, l'installazione, le eventuali opere murarie. / Compreso quanto altro occorre per dare l'opera finita. / Esclusi i collegamenti elettrici. / maniglione antipanico completo di barra mobile verniciata rosso, barra fissa e carter di copertura colore nero, 4 viti autofilettanti di fissaggio - per anta secondaria	cad		96,17
TOS25_PR.P74.050.030	COMPONENTI, ACCESSORI E FERRAMENTA PER SERRAMENTI ANTINCENDIO O TAGLIAFUOCO. / Da conteggiare a parte per ciascun battente su cui è installato l'accessorio. / Compresi, se non diversamente indicato: / la fornitura, l'installazione, le eventuali opere murarie. / Compreso quanto altro occorre per dare l'opera finita. / Esclusi i collegamenti elettrici. / sistema di chiusura del tipo a cremagliera	cad		99,55
TOS25_PR.P74.050.035	COMPONENTI, ACCESSORI E FERRAMENTA PER SERRAMENTI ANTINCENDIO O TAGLIAFUOCO. / Da conteggiare a parte per ciascun battente su cui è installato l'accessorio. / Compresi, se non diversamente indicato: / la fornitura, l'installazione, le eventuali opere murarie. / Compreso quanto altro occorre per dare l'opera finita. / Esclusi i collegamenti elettrici. / sistema di chiusura del tipo oleodinamico	cad		170,03
TOS25_PR.P74.050.042	COMPONENTI, ACCESSORI E FERRAMENTA PER SERRAMENTI ANTINCENDIO O TAGLIAFUOCO. / Da conteggiare a parte per ciascun battente su cui è installato l'accessorio. / Compresi, se non diversamente indicato: / la fornitura, l'installazione, le eventuali opere murarie. / Compreso quanto altro occorre per dare l'opera finita. / Esclusi i collegamenti elettrici. / elettroserratura	cad		194,07
TOS25_PR.P74.050.045	COMPONENTI, ACCESSORI E FERRAMENTA PER SERRAMENTI ANTINCENDIO O TAGLIAFUOCO. / Da conteggiare a parte per ciascun battente su cui è installato l'accessorio. / Compresi, se non diversamente indicato: / la fornitura, l'installazione, le eventuali opere murarie. / Compreso quanto altro occorre per dare l'opera finita. / Esclusi i collegamenti elettrici. / Elettromagnete con fissaggio a parete e pulsante di sblocco manuale.	cad		88,83
TOS25_PR.P74.050.046	COMPONENTI, ACCESSORI E FERRAMENTA PER SERRAMENTI ANTINCENDIO O TAGLIAFUOCO. / Da conteggiare a parte per ciascun battente su cui è installato l'accessorio. / Compresi, se non diversamente indicato: / la fornitura, l'installazione, le eventuali opere murarie. / Compreso quanto altro occorre per dare l'opera finita. / Esclusi i collegamenti elettrici. / Elettromagnete con fissaggio a pavimento e pulsante di sblocco manuale.	cad		133,43
TOS25_PR.P74.050.082	COMPONENTI, ACCESSORI E FERRAMENTA PER SERRAMENTI ANTINCENDIO O TAGLIAFUOCO. / Da conteggiare a parte per ciascun battente su cui è installato l'accessorio. / Compresi, se non diversamente indicato: / la fornitura, l'installazione, le eventuali opere murarie. / Compreso quanto altro occorre per dare l'opera finita. / Esclusi i collegamenti elettrici. / Oblò rettangolare EI 60 e L x H mm 300 x mm 400.	cad		301,84
TOS25_PR.P74.050.085	COMPONENTI, ACCESSORI E FERRAMENTA PER SERRAMENTI ANTINCENDIO O TAGLIAFUOCO. / Da conteggiare a parte per ciascun battente su cui è installato l'accessorio. / Compresi, se non diversamente indicato: / la fornitura, l'installazione, le eventuali opere murarie. / Compreso quanto altro occorre per dare l'opera finita. / Esclusi i collegamenti elettrici. / Oblò rettangolare EI 120 L x H mm 300 x mm 400.	cad		522,32
TOS25_PR.P74.050.090	COMPONENTI, ACCESSORI E FERRAMENTA PER SERRAMENTI ANTINCENDIO O TAGLIAFUOCO. / Da conteggiare a parte per ciascun battente su cui è installato l'accessorio. / Compresi, se non diversamente indicato: / la fornitura, l'installazione, le eventuali opere murarie. / Compreso quanto altro occorre per dare l'opera finita. / Esclusi i collegamenti elettrici. / Oblò rotondo EI 60 diametro mm 300.	cad		485,72
TOS25_PR.P74.050.092	COMPONENTI, ACCESSORI E FERRAMENTA PER SERRAMENTI ANTINCENDIO O TAGLIAFUOCO. / Da conteggiare a parte per ciascun battente su cui è installato l'accessorio. / Compresi, se non diversamente indicato: / la fornitura, l'installazione, le eventuali opere murarie. / Compreso quanto altro occorre per dare l'opera finita. / Esclusi i collegamenti elettrici. / Oblò rotondo EI 120 diametro mm 300.	cad		747,81
TOS25_PR.P74.050.105	COMPONENTI, ACCESSORI E FERRAMENTA PER SERRAMENTI ANTINCENDIO O TAGLIAFUOCO. / Da conteggiare a parte per ciascun battente su cui è installato l'accessorio. / Compresi, se non diversamente indicato: / la fornitura, l'installazione, le eventuali opere murarie. / Compreso quanto altro occorre per dare l'opera finita. / Esclusi i collegamenti elettrici. / Imbotto assembleabile per porte tagliafuoco per rivestimento muratura per telai di spessore massimo 110 mm completo di viti per ancoraggio, zanche e preforato sul telaio , dimensioni massime foro apertura L 1300 mm e H 2200 mm - per porte ad una anta	cad		241,87
TOS25_PR.P74.050.110	COMPONENTI, ACCESSORI E FERRAMENTA PER SERRAMENTI ANTINCENDIO O TAGLIAFUOCO. / Da conteggiare a parte per ciascun battente su cui è installato l'accessorio. / Compresi, se non diversamente indicato: / la fornitura, l'installazione, le eventuali opere murarie. / Compreso quanto altro occorre per dare l'opera finita. / Esclusi i collegamenti elettrici. / Imbotto assemblabile per porte tagliafuoco per rivestimento muratura per telai di spessore massimo 110 mm completo di viti per ancoraggio, zanche e preforato sul telaio , dimensioni massime foro apertura L 1900 mm e H 2500 mm - per porte a due ante	cad		235,22
TOS25_PR.P74.050.121	COMPONENTI, ACCESSORI E FERRAMENTA PER SERRAMENTI ANTINCENDIO O TAGLIAFUOCO. / Da conteggiare a parte per ciascun battente su cui è installato l'accessorio. / Compresi, se non diversamente indicato: / la fornitura, l'installazione, le eventuali opere murarie. / Compreso quanto altro occorre per dare l'opera finita. / Esclusi i collegamenti elettrici. / guarnizione sotto porta di battuta su 3 lati, per porte ad una anta	cad		75,74
TOS25_PR.P74.050.122	COMPONENTI, ACCESSORI E FERRAMENTA PER SERRAMENTI ANTINCENDIO O TAGLIAFUOCO. / Da conteggiare a parte per ciascun battente su cui è installato l'accessorio. / Compresi, se non diversamente indicato: / la fornitura, l'installazione, le eventuali opere murarie. / Compreso quanto altro occorre per dare l'opera finita. / Esclusi i collegamenti elettrici. / guarnizione sottoporta di battuta su 3 lati, per porte a due anta	cad		97,95
TOS25_PR.P75	PRODOTTI PER LA PROTEZIONE CONTRO LE CADUTE DALL'ALTO E SISTEMI "LINEE VITA" (descrizione aggiornata nella pubblicazione del Prezzario 2023)
TOS25_PR.P75.001.001	Dispositivo di ancoraggio - TIPO A ( Norma UNI 11578:2015)- puntuale con uno o più punti di ancoraggio non scorrevoli (descrizione aggiornata per anno 2023) / PUNTO DI ANCORAGGIO SINGOLO - PERMANENTE E RIGIDO - impiegabile come dispositivo di trattenuta e di un sistema di anticaduta, composto da piastra piana in acciaio inox predisposta con 2 o 4 fori sugli angoli della piastra per il fissaggio e un anello o elemento verticale con asola saldata per l’ancoraggio con un connettore o un moschettone. Esclusi gli elementi di fissaggio al supporto e le eventuali contro piastre. (descrizione aggiornata per anno 2024)	cad		46,38
TOS25_PR.P75.001.002	Dispositivo di ancoraggio - TIPO A ( Norma UNI 11578:2015)- puntuale con uno o più punti di ancoraggio non scorrevoli (descrizione aggiornata per anno 2023) / PUNTO DI ANCORAGGIO DOPPIO - PERMANENTE E RIGIDO - impiegabile come dispositivo di trattenuta e di un sistema di anticaduta, composto da piastra in acciaio inox predisposta con 4 fori sugli angoli della piastra piana per il fissaggio e un anello o elemento verticale con doppia asola saldata per l’ancoraggio di 2 connettore o 2 moschettoni. Esclusi gli elementi di fissaggio al supporto e le eventuali contro piastre.(descrizione aggiornata per anno 2023)	cad		101,87
TOS25_PR.P75.001.003	Dispositivo di ancoraggio - TIPO A ( Norma UNI 11578:2015)- puntuale con uno o più punti di ancoraggio non scorrevoli (descrizione aggiornata per anno 2023) / PUNTO DI ANCORAGGIO GOLFARE ( ANELLO) SINGOLO SU PIASTRA IN ALLUMINIO - PERMANENTE E RIGIDO -impiegabile come dispositivo di trattenuta e per un sistema di anticaduta, composto da piastra piana con anello o golfare saldato alla piastra per l’ancoraggio di un cordino o di cavetto di acciaio inox, esclusi elementi di fissaggio al supporto- .(descrizione aggiornata per anno 2023)	cad		80,64
TOS25_PR.P75.001.004	Dispositivo di ancoraggio - TIPO A ( Norma UNI 11578:2015)- puntuale con uno o più punti di ancoraggio non scorrevoli (descrizione aggiornata per anno 2023) / PUNTO DI ANCORAGGIO GOLFARE ( ANELLO) SINGOLO SU PIASTRA IN ACCIAIO INOX - PERMANENTE E RIGIDO -impiegabile come dispositivo di trattenuta e per un sistema di anticaduta, composto da piastra piana con anello o golfare saldato alla piastra per l’ancoraggio di un cordino o di cavetto di acciaio inox, esclusi elementi di fissaggio al supporto- . / (descrizione aggiornata per anno 2023)	cad		52,44
TOS25_PR.P75.001.005	Dispositivo di ancoraggio - TIPO A ( Norma UNI 11578:2015)- puntuale con uno o più punti di ancoraggio non scorrevoli (descrizione aggiornata per anno 2023) / PALO CON PIASTRA E GOLFARE ( ANELLO) IN ACCIAIO INOX - PERMANENTE E RIGIDO -impiegabile come dispositivo di trattenuta e per un sistema di anticaduta, composto da piastra piana, per basi di appoggio piane o inclinate su unico piano, su cui è saldato il palo con all’estremità opposta un anello o golfare per l’ancoraggio, sono esclusi gli elementi di fissaggio al supporto. ALTEZZA DEL PALO FINO A 30 cm. (descrizione aggiornata per anno 2023)	cad		157,72
TOS25_PR.P75.001.006	Dispositivo di ancoraggio - TIPO A ( Norma UNI 11578:2015)- puntuale con uno o più punti di ancoraggio non scorrevoli (descrizione aggiornata per anno 2023) / PALO CON PIASTRA E GOLFARE ( ANELLO) IN ACCIAIO INOX - PERMANENTE E RIGIDO -impiegabile come dispositivo di trattenuta e per un sistema di anticaduta, composto da piastra piana, per basi di appoggio piane o inclinate su unico piano, su cui è saldato il palo con all’estremità opposta un anello o golfare per l’ancoraggio, sono esclusi gli elementi di fissaggio al supporto. ALTEZZA DEL PALO FINO A 50 cm (descrizione aggiornata per anno 2023)	cad		199,17
TOS25_PR.P75.001.007	Dispositivo di ancoraggio - TIPO A ( Norma UNI 11578:2015)- puntuale con uno o più punti di ancoraggio non scorrevoli (descrizione aggiornata per anno 2023) / PUNTO DI ANCORAGGIO FISSO SOTTOTEGOLA IN ACCIAIO ZINCATO A CALDO. - PERMANENTE E DEFORMABILE - impiegabile come sistema anticaduta, completo di fori per fissaggio alla struttura, presso piegato e con asola di ancoraggio, esclusi elementi di fissaggio al supporto. PER MANTI DI COPERTURA SENZA PACCHETTI DI ISOLANTE E SENZA DISTANZIATORI. (descrizione aggiornata per anno 2023)	cad		35,73
TOS25_PR.P75.001.008	Dispositivo di ancoraggio - TIPO A ( Norma UNI 11578:2015)- puntuale con uno o più punti di ancoraggio non scorrevoli (descrizione aggiornata per anno 2023) / PUNTO DI ANCORAGGIO FISSO SOTTOTEGOLA IN ACCIAIO ZINCATO A CALDO. - PERMANENTE E DEFORMABILE - impiegabile come sistema anticaduta, certificato CE, esclusi elementi di fissaggio al supporto. CON DISTANZIATORI PER ALTEZZA PACCHETTO ISOLANTE FINO A 10CM (descrizione aggiornata per anno 2023)	cad		22,46
TOS25_PR.P75.001.009	Dispositivo di ancoraggio - TIPO A ( Norma UNI 11578:2015)- puntuale con uno o più punti di ancoraggio non scorrevoli (descrizione aggiornata per anno 2023) / PUNTO DI ANCORAGGIO FISSO SOTTOTEGOLA IN ACCIAIO ZINCATO A CALDO. - PERMANENTE E DEFORMABILE - impiegabile come sistema anticaduta, esclusi elementi di fissaggio al supporto. CON DISTANZIATORI PER ALTEZZA PACCHETTO ISOLANTE DA 11 CM A 20CM (descrizione aggiornata per anno 2023)	cad		35,73
TOS25_PR.P75.001.010	Dispositivo di ancoraggio - TIPO A ( Norma UNI 11578:2015)- puntuale con uno o più punti di ancoraggio non scorrevoli (descrizione aggiornata per anno 2023) / PUNTO DI ANCORAGGIO FISSO SOTTOTEGOLA IN ACCIAIO INOX. - PERMANENTE E DEFORMABILE - impiegabile come sistema anticaduta, completo di fori per fissaggio alla struttura, presso piegato e con asola di ancoraggio, esclusi elementi di fissaggio al supporto. PER MANTI DI COPERTURA SENZA PACCHETTI DI ISOLANTE E SENZA DISTANZIATORI. (descrizione aggiornata per anno 2023)	cad		30,71
TOS25_PR.P75.001.011	Dispositivo di ancoraggio - TIPO A ( Norma UNI 11578:2015)- puntuale con uno o più punti di ancoraggio non scorrevoli (descrizione aggiornata per anno 2023) / PUNTO DI ANCORAGGIO FISSO SOTTOTEGOLA IN ACCIAIO INOX. - PERMANENTE E DEFORMABILE - impiegabile come sistema anticaduta, esclusi elementi di fissaggio al supporto. CON DISTANZIATORI PER ALTEZZA PACCHETTO ISOLANTE FINO A 10CM (descrizione aggiornata per anno 2023)	cad		31,54
TOS25_PR.P75.001.012	Dispositivo di ancoraggio - TIPO A ( Norma UNI 11578:2015)- puntuale con uno o più punti di ancoraggio non scorrevoli (descrizione aggiornata per anno 2023) / PUNTO DI ANCORAGGIO FISSO SOTTOTEGOLA IN ACCIAIOINOX. - PERMANENTE E DEFORMABILE - impiegabile come sistema anticaduta, esclusi elementi di fissaggio al supporto. CON DISTANZIATORI PER ALTEZZA PACCHETTO ISOLANTE DA 11 CM A 20CM (descrizione aggiornata per anno 2023)	cad		32,47
TOS25_PR.P75.001.105	Dispositivo di ancoraggio - TIPO A ( Norma UNI 11578:2015)- puntuale con uno o più punti di ancoraggio non scorrevoli (descrizione aggiornata per anno 2023) / PUNTO DI ANCORAGGIO SINGOLO O A SQUADRA O PARETE - PERMANENTE E RIGIDO - impiegabile come dispositivo di trattenuta e di un sistema di anticaduta, composto da piastra in acciaio inox predisposta con 4 fori sugli angoli della piastra per il fissaggio e un anello o elemento verticale con asola saldata per l’ancoraggio con un connettore o un moschettone. Esclusi gli elementi di fissaggio al supporto e le eventuali contro piastre.	cad		76,03
TOS25_PR.P75.001.115	Dispositivo di ancoraggio - TIPO A ( Norma UNI 11578:2015)- puntuale con uno o più punti di ancoraggio non scorrevoli (descrizione aggiornata per anno 2023) / PUNTO DI ANCORAGGIO GOLFARE ( ANELLO) DOPPIO SU PIASTRA IN ACCIAIO INOX - PERMANENTE E RIGIDO -impiegabile come dispositivo di trattenuta e per un sistema di anticaduta, composto da piastra piana con saldato 2 anellI o golfare per l’ancoraggio di cordino o di cavetto di acciaio inox, esclusi elementi di fissaggio al supporto- .	cad		127,39
TOS25_PR.P75.001.135	Dispositivo di ancoraggio - TIPO A ( Norma UNI 11578:2015)- puntuale con uno o più punti di ancoraggio non scorrevoli (descrizione aggiornata per anno 2023) / PUNTO DI ANCORAGGIO FLESSIBILE SOTTOTEGOLA IN ACCIAIO INOX. - impiegabile come sistema anticaduta, esclusi elementi di fissaggio al supporto. Composto da piastra di supporto in acciao Inox e cavo in cordino di acciaio Inox con doppia asola e manicottatura in alluminio - AGGANCIO SINGOLO ( descrizione aggiornata per anno 2024)	cad		70,04
TOS25_PR.P75.001.136	Dispositivo di ancoraggio - TIPO A ( Norma UNI 11578:2015)- puntuale con uno o più punti di ancoraggio non scorrevoli (descrizione aggiornata per anno 2023) / PUNTO DI ANCORAGGIO FLESSIBILE SOTTOTEGOLA IN ACCIAIO INOX. - impiegabile come sistema anticaduta, esclusi elementi di fissaggio al supporto. Composto da piastra di supporto dimensioni 12,5x12,5mm in acciao Inox, con 4 fori per il fissaggio al supporto e n. 2 cavi con cordino di acciaio Inox diam. 6mm con doppia asola e manicottatura in alluminio - AGGANCIO DOPPIO	cad		97,33
TOS25_PR.P75.001.140	Dispositivo di ancoraggio - TIPO A ( Norma UNI 11578:2015)- puntuale con uno o più punti di ancoraggio non scorrevoli (descrizione aggiornata per anno 2023) / DEVIATORE DI CADUTA IN ACCIAIO INOX - PERMANENTE E RIGIDO -impiegabile come dispositivo di un sistema di anticaduta. Composto da piastra con almeno 4 forti perimetrali, tubo in acciaio Diametro mm. 20 e anello o golfare per l’ancoraggio saldato, sono esclusi elementi di fissaggio al supporto- altezza dispositivo fino a mm. 30 .	cad		100,52
TOS25_PR.P75.001.150	Dispositivo di ancoraggio - TIPO A ( Norma UNI 11578:2015)- puntuale con uno o più punti di ancoraggio non scorrevoli (descrizione aggiornata per anno 2023) / DEVIATORE DI CADUTA IN ACCIAIO INOX - PERMANENTE E RIGIDO -impiegabile come dispositivo di un sistema di anticaduta. Composto da piastra con almeno 4 forti perimetrali, tubo in acciaio Diametro mm. 20 e anello o golfare per l’ancoraggio saldato, sono esclusi elementi di fissaggio al supporto- altezza dispositivo da mm. 31 a mm. 50 .	cad		146,04
TOS25_PR.P75.003.001	Dispositivo di ancoraggio - TIPO C ( Norma UNI 11578:2015)- lineare che utilizza una linea di ancoraggio flessibile che devia dall’orizzontale di non più di 15° (descrizione aggiornata per anno 2023) / PALO DI ANCORAGGIO STRUTTURALE IN ACCIAIO ZINCATO A CALDO - PERMANENTE E RIGIDO - costituito da piastra di appoggio piana con almeno 4 fori perimetrali per il fissaggio alla struttura di supporto, palo in acciaio zincato a caldo saldato al centro con anello terminale per il passaggio del cordino di accaio inox, esclusi gli elementi di fissaggio al supporto. ALTEZZA DEL PALO FINO A 30 CM PER APPOGGIO PIANO. (descrizione aggiornata per anno 2023)	cad		145,97
TOS25_PR.P75.003.002	Dispositivo di ancoraggio - TIPO C ( Norma UNI 11578:2015)- lineare che utilizza una linea di ancoraggio flessibile che devia dall’orizzontale di non più di 15° (descrizione aggiornata per anno 2023) / PALO DI ANCORAGGIO STRUTTURALE IN ACCIAIO ZINCATO A CALDO - PERMANENTE E RIGIDO - costituito da piastra di appoggio piana con almeno 4 fori perimetrali per il fissaggio alla struttura di supporto, palo in acciaio zincato a caldo saldato al centro con anello terminale per il passaggio del cordino di accaio inox, esclusi gli elementi di fissaggio al supporto. ALTEZZA DEL PALO FINO A 30 CM PER APPOGGIO INCLINATO O SUL COLMO. (descrizione aggiornata per anno 2023)	cad		244,99
TOS25_PR.P75.003.003	Dispositivo di ancoraggio - TIPO C ( Norma UNI 11578:2015)- lineare che utilizza una linea di ancoraggio flessibile che devia dall’orizzontale di non più di 15° (descrizione aggiornata per anno 2023) / PALO DI ANCORAGGIO STRUTTURALE IN ACCIAIO ZINCATO A CALDO - PERMANENTE E RIGIDO - costituito da piastra di appoggio piana con almeno 4 fori perimetrali per il fissaggio alla struttura di supporto, palo in acciaio zincato a caldo saldato al centro con anello terminale per il passaggio del cordino di accaio inox, esclusi gli elementi di fissaggio al supporto. ALTEZZA DEL PALO DA 31 CM A 60 CM PER APPOGGIO PIANO. (descrizione aggiornata per anno 2023)	cad		217,43
TOS25_PR.P75.003.004	Dispositivo di ancoraggio - TIPO C ( Norma UNI 11578:2015)- lineare che utilizza una linea di ancoraggio flessibile che devia dall’orizzontale di non più di 15° (descrizione aggiornata per anno 2023) / PALO DI ANCORAGGIO STRUTTURALE IN ACCIAIO ZINCATO A CALDO - PERMANENTE E RIGIDO - costituito da piastra di appoggio piana con almeno 4 fori perimetrali per il fissaggio alla struttura di supporto, palo in acciaio zincato a caldo saldato al centro con anello terminale per il passaggio del cordino di accaio inox, esclusi gli elementi di fissaggio al supporto. ALTEZZA DEL PALO DA 31 CM A 60 CM PER APPOGGIO INCLINATO O SUL COLMO. (descrizione aggiornata per anno 2023)	cad		270,51
TOS25_PR.P75.003.010	Dispositivo di ancoraggio - TIPO C ( Norma UNI 11578:2015)- lineare che utilizza una linea di ancoraggio flessibile che devia dall’orizzontale di non più di 15° (descrizione aggiornata per anno 2023) / PUNTO DI ANCORAGGIO SOTTOTEGOLA IN ACCIAIO INOX. - PERMANENTE E DEFORMABILE - costituito da barra pressopiegata completa di fori per fissaggio alla struttura e asola di ancoraggio, esclusi elementi di fissaggio al supporto. PER SINGOLA LINEA DI ANCORAGGIO AL COLMO . (descrizione aggiornata per anno 2023)	cad		52,06
TOS25_PR.P75.003.011	Dispositivo di ancoraggio - TIPO C ( Norma UNI 11578:2015)- lineare che utilizza una linea di ancoraggio flessibile che devia dall’orizzontale di non più di 15° (descrizione aggiornata per anno 2023) / PUNTO DI ANCORAGGIO SOTTOTEGOLA IN ACCIAIO INOX. - PERMANENTE E DEFORMABILE - costituito da barra pressopiegata completa di fori per fissaggio alla struttura e N. 2 asole di ancoraggio, esclusi elementi di fissaggio al supporto. PER DOPPIA LINEA DI ANCORAGGIO AL COLMO . (descrizione aggiornata per anno 2023)	cad		68,39
TOS25_PR.P75.003.016	Dispositivo di ancoraggio - TIPO C ( Norma UNI 11578:2015)- lineare che utilizza una linea di ancoraggio flessibile che devia dall’orizzontale di non più di 15° (descrizione aggiornata per anno 2023) / PUNTO DI ANCORAGGIO PER LAMIERE GRECATE IN ACCIAIO INOX. - PERMANENTE E DEFORMABILE - costituito da barra in acciaio pressopiegata completa di fori per fissaggio alla struttura e un asola di ancoraggio, incluso i rivettii di fissaggio al supporto. (descrizione aggiornata per anno 2023)	cad		136,39
TOS25_PR.P75.003.020	Dispositivo di ancoraggio - TIPO C ( Norma UNI 11578:2015)- lineare che utilizza una linea di ancoraggio flessibile che devia dall’orizzontale di non più di 15° (descrizione aggiornata per anno 2023) / GOLFARE IN ACCIAIO ZINCATO A CALDO completo di barra filettata da avvitare sulla testa del palo di ancoraggio o su una piastra di estremità, incluso bulloneria di fissaggio o coppiglie - FISSO (descrizione aggiornata per anno 2023)	cad		20,42
TOS25_PR.P75.003.021	Dispositivo di ancoraggio - TIPO C ( Norma UNI 11578:2015)- lineare che utilizza una linea di ancoraggio flessibile che devia dall’orizzontale di non più di 15° (descrizione aggiornata per anno 2023) / GOLFARE IN ACCIAIO ZINCATO A CALDO completo di barra filettata da avvitare sulla testa del palo di ancoraggio o su una piastra interemedia, incluso bulloneria di fissaggio o coppiglie - GIREVOLE (descrizione aggiornata per anno 2023)	cad		20,42
TOS25_PR.P75.003.024	Dispositivo di ancoraggio - TIPO C ( Norma UNI 11578:2015)- lineare che utilizza una linea di ancoraggio flessibile che devia dall’orizzontale di non più di 15° (descrizione aggiornata per anno 2023) / ELEMENTO INTERMEDIO PASSACAVO APRIBILE O ORIENTABILE DEL CAVO DI SCORRIMENTO IN ACCIAIO INOX per il passaggio con la tecnica di aggancia e sgancia con un doppio cordino, incluso bulloneria di fissaggio su palo o piastra da computare a parte (descrizione aggiornata per anno 2023)	cad		84,73
TOS25_PR.P75.003.025	Dispositivo di ancoraggio - TIPO C ( Norma UNI 11578:2015)- lineare che utilizza una linea di ancoraggio flessibile che devia dall’orizzontale di non più di 15° (descrizione aggiornata per anno 2023) / ELEMENTO INTERMEDIO PASSACAVO APRIBILE O ORIENTABILE DEL CAVO DI SCORRIMENTO IN alluminio per il passaggio con la tecnica di aggancia e sgancia con un doppio cordino, incluso bulloneria di fissaggio su palo o piastra da computare a parte. (descrizione aggiornata per anno 2023)	cad		22,34
TOS25_PR.P75.003.026	Dispositivo di ancoraggio - TIPO C ( Norma UNI 11578:2015)- lineare che utilizza una linea di ancoraggio flessibile che devia dall’orizzontale di non più di 15° (descrizione aggiornata per anno 2023) / ELEMENTO INTERMEDIO PASSACAVO APRIBILE O ORIENTABILE DEL CAVO DI SCORRIMENTO IN acciaio inox per il passaggio senza scollegamento del punto di ancoraggio mobile (bypassabili da navetta apribile ) , incluso bulloneria di fissaggio su palo o su piastra da computare a parte (descrizione aggiornata per anno 2023)	cad		103,10
TOS25_PR.P75.003.027	Dispositivo di ancoraggio - TIPO C ( Norma UNI 11578:2015)- lineare che utilizza una linea di ancoraggio flessibile che devia dall’orizzontale di non più di 15° (descrizione aggiornata per anno 2023) / ELEMENTO INTERMEDIO PASSACAVO APRIBILE O ORIENTABILE DEL CAVO DI SCORRIMENTO IN alluminio per il passaggio senza scollegamento del punto di ancoraggio mobile (bypassabili da navetta apribile ) , incluso bulloneria di fissaggio su palo o su piastra da computare a parte (descrizione aggiornata per anno 2023)	cad		103,10
TOS25_PR.P75.003.035	Dispositivo di ancoraggio - TIPO C ( Norma UNI 11578:2015)- lineare che utilizza una linea di ancoraggio flessibile che devia dall’orizzontale di non più di 15° (descrizione aggiornata per anno 2023) / DISSIPATORE O ASSORBITORE DI ENERGIA inserito in un sistema di arresto caduta formato da linea di ancoraggio in acciaio inox (descrizione aggiornata per anno 2023)	cad		97,66
TOS25_PR.P75.003.037	Dispositivo di ancoraggio - TIPO C ( Norma UNI 11578:2015)- lineare che utilizza una linea di ancoraggio flessibile che devia dall’orizzontale di non più di 15° (descrizione aggiornata per anno 2023) / SUPPORTO INTERMEDIO PALO IN ACCIAIO INOX saldato su piastra piana o ad onda preforata con almeno 4 fori con funzione distanziale per evitare che il cavo tocchi la piastra di ancoraggio su copertura in lamiera, inclusi i rivetti di fissaggio. CON TERMINALE A GOLFARE O ANELLO APRIBILE ALTEZZA DEL SUPPORTO FINO A CM.35 (descrizione aggiornata per anno 2023)	cad		201,26
TOS25_PR.P75.003.040	Dispositivo di ancoraggio - TIPO C ( Norma UNI 11578:2015)- lineare che utilizza una linea di ancoraggio flessibile che devia dall’orizzontale di non più di 15° (descrizione aggiornata per anno 2023) / PIASTRA DI ANCORAGGIO A PARETE IN ACCIAIO ZINCATO A CALDO con piastra piana preforata con almeno 4 fori perimetrali di dimensioni circa cm 30x30 e spessore 10mm, escluso elementi di fissaggio al supporto. CON TERMINALE A GOLFARE O ANELLO APRIBILE (descrizione aggiornata per anno 2023)	cad		45,94
TOS25_PR.P75.003.041	Dispositivo di ancoraggio - TIPO C ( Norma UNI 11578:2015)- lineare che utilizza una linea di ancoraggio flessibile che devia dall’orizzontale di non più di 15° (descrizione aggiornata per anno 2023) / PIASTRA DI ANCORAGGIO A PARETE IN ACCIAIO ZINCATO A CALDO con piastra piana preforata con almeno 4 fori perimetrali di dimensioni circa cm 20x20 e spessore 10mm, escluso elementi di fissaggio al supporto. CON TERMINALE A GOLFARE O ANELLO APRIBILE (descrizione aggiornata per anno 2023)	cad		45,94
TOS25_PR.P75.003.042	Dispositivo di ancoraggio - TIPO C ( Norma UNI 11578:2015)- lineare che utilizza una linea di ancoraggio flessibile che devia dall’orizzontale di non più di 15° (descrizione aggiornata per anno 2023) / PIASTRA DI ANCORAGGIO A PARETEIN ACCIAIO ZINCATO A CALDO con piastra piana preforata con almeno 4 fori perimetrali di dimensioni circa cm 30x6 e spessore 10mm, escluso elementi di fissaggio al supporto. CON TERMINALE A GOLFARE O ANELLO APRIBILE (descrizione aggiornata per anno 2023)	cad		45,94
TOS25_PR.P75.003.047	Dispositivo di ancoraggio - TIPO C ( Norma UNI 11578:2015)- lineare che utilizza una linea di ancoraggio flessibile che devia dall’orizzontale di non più di 15° (descrizione aggiornata per anno 2023) / ELEMENTO TERMINALE AD OCCHIELLO IN ACCIAIO INOX idoneo per la crimpatura al cavo di acciaio del diametro 8 mm. (descrizione aggiornata per anno 2023)	cad		109,53
TOS25_PR.P75.003.048	Dispositivo di ancoraggio - TIPO C ( Norma UNI 11578:2015)- lineare che utilizza una linea di ancoraggio flessibile che devia dall’orizzontale di non più di 15° (descrizione aggiornata per anno 2023) / ELEMENTO TERMINALE A FORCELLA FISSA IN ACCIAIO INOX idoneo per la crimpatura al cavo di acciaio del diametro 8 mm. (descrizione aggiornata per anno 2023)	cad		138,83
TOS25_PR.P75.003.049	Dispositivo di ancoraggio - TIPO C ( Norma UNI 11578:2015)- lineare che utilizza una linea di ancoraggio flessibile che devia dall’orizzontale di non più di 15° (descrizione aggiornata per anno 2023) / ELEMENTO TERMINALE A FORCELLA SNODATA IN ACCIAIO INOX idoneo per la crimpatura al cavo di acciaio del diametro 8 mm. (descrizione aggiornata per anno 2023)	cad		128,62
TOS25_PR.P75.003.050	Dispositivo di ancoraggio - TIPO C ( Norma UNI 11578:2015)- lineare che utilizza una linea di ancoraggio flessibile che devia dall’orizzontale di non più di 15° (descrizione aggiornata per anno 2023) / ELEMENTO TENDITORE IN ACCIAIO INOX formato da due golfare o due forcelle fisse saldate a barre filettate ed una cannula con le estremità filettata per la regolazione della tensione del cavo in acciaio della linea di ancoraggio (descrizione aggiornata per anno 2023)	cad		138,16
TOS25_PR.P75.003.051	Dispositivo di ancoraggio - TIPO C ( Norma UNI 11578:2015)- lineare che utilizza una linea di ancoraggio flessibile che devia dall’orizzontale di non più di 15° (descrizione aggiornata per anno 2023) / SIGILLO PER BLOCCO TENDITORE IN materiale resistente e indeformabile con numero progressivo univoco completo di cordino antisfilamento (descrizione aggiornata per anno 2023)	cad		45,94
TOS25_PR.P75.003.053	Dispositivo di ancoraggio - TIPO C ( Norma UNI 11578:2015)- lineare che utilizza una linea di ancoraggio flessibile che devia dall’orizzontale di non più di 15° (descrizione aggiornata per anno 2023) / CAVO in acciaio inox, diametro 8mm (descrizione aggiornata per anno 2023)	m		8,83
TOS25_PR.P75.003.054	Dispositivo di ancoraggio - TIPO C ( Norma UNI 11578:2015)- lineare che utilizza una linea di ancoraggio flessibile che devia dall’orizzontale di non più di 15° (descrizione aggiornata per anno 2023) / CAVO in acciaio inox, diametro 10mm (descrizione aggiornata per anno 2023)	m		79,62
TOS25_PR.P75.003.063	Dispositivo di ancoraggio - TIPO C ( Norma UNI 11578:2015)- lineare che utilizza una linea di ancoraggio flessibile che devia dall’orizzontale di non più di 15° (descrizione aggiornata per anno 2023) / DISPOSITIVO DI ARRESTO TERMINALE (fine corsa) per cavo diametro 8 mm (descrizione aggiornata per anno 2023)	cad		20,80
TOS25_PR.P75.003.064	Dispositivo di ancoraggio - TIPO C ( Norma UNI 11578:2015)- lineare che utilizza una linea di ancoraggio flessibile che devia dall’orizzontale di non più di 15° (descrizione aggiornata per anno 2023) / DISPOSITIVO DI ARRESTO TERMINALE (fine corsa) per cavo diametro 10 mm (descrizione aggiornata per anno 2023)	cad		100,04
TOS25_PR.P75.003.066	Dispositivo di ancoraggio - TIPO C ( Norma UNI 11578:2015)- lineare che utilizza una linea di ancoraggio flessibile che devia dall’orizzontale di non più di 15° (descrizione aggiornata per anno 2023) / Conversa impermeabilizzante per palo, punti, supporti o dispotivi di ancoraggio (descrizione aggiornata per anno 2023)	cad		36,58
TOS25_PR.P75.003.070	Dispositivo di ancoraggio - TIPO C ( Norma UNI 11578:2015)- lineare che utilizza una linea di ancoraggio flessibile che devia dall’orizzontale di non più di 15° (descrizione aggiornata per anno 2023) / Placchetta segnaletica per punto di ancoraggio in accaio inox completa di fori e viti per il fissaggio (descrizione aggiornata per anno 2023)	cad		6,99
TOS25_PR.P75.003.071	Dispositivo di ancoraggio - TIPO C ( Norma UNI 11578:2015)- lineare che utilizza una linea di ancoraggio flessibile che devia dall’orizzontale di non più di 15° (descrizione aggiornata per anno 2023) / Placchetta segnaletica indicativa di linea di ancoraggio indeformabile e completa di fori e viti per il fissaggio (descrizione aggiornata per anno 2023)	cad		24,45
TOS25_PR.P75.003.080	Dispositivo di ancoraggio - TIPO C ( Norma UNI 11578:2015)- lineare che utilizza una linea di ancoraggio flessibile che devia dall’orizzontale di non più di 15° (descrizione aggiornata per anno 2023) / ELEMENTO INTERMEDIO A CURVA IN ACCIAIO INOX per il cambio di direzione della linea di ancoraggio e il passaggio mediante scollegamento del connettore con la tecnica di aggancia e sgancia con un doppio cordino , saldato su piastra preforata e completa di puleggia per istallazione su palo o su piastra, incluso bulloneria di fissaggio. (descrizione aggiornata per anno 2023)	cad		33,69
TOS25_PR.P75.003.081	Dispositivo di ancoraggio - TIPO C ( Norma UNI 11578:2015)- lineare che utilizza una linea di ancoraggio flessibile che devia dall’orizzontale di non più di 15° (descrizione aggiornata per anno 2023) / ELEMENTO INTERMEDIO A CURVA IN ALLUMINIO per il cambio di direzione della linea di ancoraggio e il passaggio mediante scollegamento del connettore con la tecnica di aggancia e sgancia con un doppio cordino , saldato su piastra preforata e completa di puleggia per istallazione su palo o su piastra, incluso bulloneria di fissaggio. (descrizione aggiornata per anno 2023)	cad		253,16
TOS25_PR.P75.003.082	Dispositivo di ancoraggio - TIPO C ( Norma UNI 11578:2015)- lineare che utilizza una linea di ancoraggio flessibile che devia dall’orizzontale di non più di 15° (descrizione aggiornata per anno 2023) / ELEMENTO INTERMEDIO A CURVA IN ACCIAIO INOX con tubo passa cavo per il passaggio senza scollegamento del punto di ancoraggio mobile (bypassabili da navetta apribile ) su piastra preforata o barra filettata per istallazione su palo o su piastra o a muro, incluso bulloneria di fissaggio. (descrizione aggiornata per anno 2023)	cad		253,16
TOS25_PR.P75.003.115	Dispositivo di ancoraggio - TIPO C ( Norma UNI 11578:2015)- lineare che utilizza una linea di ancoraggio flessibile che devia dall’orizzontale di non più di 15° (descrizione aggiornata per anno 2023) / PALO DI ANCORAGGIO STRUTTURALE IN ACCIAIO INOX - PERMANENTE E RIGIDO - costituito da piastra di appoggio piana con almeno 4 fori perimetrali per il fissaggio alla struttura di supporto, palo in acciaio inox saldato al centro con anello terminale per il passaggio del cordino di accaio inox, esclusi gli elementi di fissaggio al supporto. ALTEZZA DEL PALO FINO A 30 CM PER APPOGGIO PIANO.	cad		221,17
TOS25_PR.P75.003.116	Dispositivo di ancoraggio - TIPO C ( Norma UNI 11578:2015)- lineare che utilizza una linea di ancoraggio flessibile che devia dall’orizzontale di non più di 15° (descrizione aggiornata per anno 2023) / PALO DI ANCORAGGIO STRUTTURALE IN ACCIAIO INOX - PERMANENTE E RIGIDO - costituito da piastra di appoggio inclinata con almeno 4 fori perimetrali per il fissaggio alla struttura di supporto, palo in acciaio inox saldato al centro con anello terminale per il passaggio del cordino di accaio inox, esclusi gli elementi di fissaggio al supporto. ALTEZZA DEL PALO FINO A 30 CM PER APPOGGIO INCLINATO O SUL COLMO.( descrizione aggiornata prezzario 2024)	cad		109,81
TOS25_PR.P75.003.117	Dispositivo di ancoraggio - TIPO C ( Norma UNI 11578:2015)- lineare che utilizza una linea di ancoraggio flessibile che devia dall’orizzontale di non più di 15° (descrizione aggiornata per anno 2023) / PALO DI ANCORAGGIO STRUTTURALE IN ACCIAIO INOX - PERMANENTE E RIGIDO - costituito da piastra di appoggio piana con almeno 4 fori perimetrali per il fissaggio alla struttura di supporto, palo in acciaio inox saldato al centro con anello terminale per il passaggio del cordino di accaio inox, esclusi gli elementi di fissaggio al supporto. ALTEZZA DEL PALO DA 31 CM A 60 CM PER APPOGGIO PIANO.	cad		234,11
TOS25_PR.P75.003.118	Dispositivo di ancoraggio - TIPO C ( Norma UNI 11578:2015)- lineare che utilizza una linea di ancoraggio flessibile che devia dall’orizzontale di non più di 15° (descrizione aggiornata per anno 2023) / PALO DI ANCORAGGIO STRUTTURALE IN ACCIAIO INOX - PERMANENTE E RIGIDO - costituito da piastra di appoggio inclinata con almeno 4 fori perimetrali per il fissaggio alla struttura di supporto, palo in acciaio inox saldato al centro con anello terminale per il passaggio del cordino di accaio inox, esclusi gli elementi di fissaggio al supporto. ALTEZZA DEL PALO DA 31 CM A 60 CM PER APPOGGIO INCLINATO O SUL COLMO. ( descrizione aggiornata prezzario 2024)	cad		247,52
TOS25_PR.P75.003.140	Dispositivo di ancoraggio - TIPO C ( Norma UNI 11578:2015)- lineare che utilizza una linea di ancoraggio flessibile che devia dall’orizzontale di non più di 15° (descrizione aggiornata per anno 2023) / GOLFARE IN ACCIAIO INOX completo di barra filettata da avvitare sulla testa del palo di ancoraggio o su una piastra di estremità, incluso bulloneria di fissaggio o coppiglie - FISSO	cad		47,98
TOS25_PR.P75.003.145	Dispositivo di ancoraggio - TIPO C ( Norma UNI 11578:2015)- lineare che utilizza una linea di ancoraggio flessibile che devia dall’orizzontale di non più di 15° (descrizione aggiornata per anno 2023) / GOLFARE IN ACCIAIO INOX completo di barra filettata da avvitare sulla testa del palo di ancoraggio o su una piastra interemedia, incluso bulloneria di fissaggio o coppiglie - GIREVOLE	cad		131,68
TOS25_PR.P75.003.159	Dispositivo di ancoraggio - TIPO C ( Norma UNI 11578:2015)- lineare che utilizza una linea di ancoraggio flessibile che devia dall’orizzontale di non più di 15° (descrizione aggiornata per anno 2023) / ELEMENTO INTERMEDIO PASSACAVO APRIBILE O ORIENTABILE DEL CAVO DI SCORRIMENTO IN alluminio per il passaggio senza scollegamento del punto di ancoraggio mobile (bypassabili da navetta apribile ) , incluso bulloneria di fissaggio su palo o su piastra da computare a parte - A FARFALLA FISSO O GIREVOLE DA 2 A 4 ASOLE	cad		148,02
TOS25_PR.P75.003.173	Dispositivo di ancoraggio - TIPO C ( Norma UNI 11578:2015)- lineare che utilizza una linea di ancoraggio flessibile che devia dall’orizzontale di non più di 15° (descrizione aggiornata per anno 2023) / SUPPORTO INTERMEDIO PALO IN ACCIAIO INOX saldato su piastra piana o ad onda preforata con almeno 4 fori con funzione distanziale per evitare che il cavo tocchi la piastra di ancoraggio su copertura in lamiera, inclusi i rivetti di fissaggio. CON TERMINALE A GOLFARE O ANELLO APRIBILE ALTEZZA DEL SUPPORTO DA CM. 36 FINO A CM.60	cad		235,17
TOS25_PR.P75.003.175	Dispositivo di ancoraggio - TIPO C ( Norma UNI 11578:2015)- lineare che utilizza una linea di ancoraggio flessibile che devia dall’orizzontale di non più di 15° (descrizione aggiornata per anno 2023) / SUPPORTO INTERMEDIO PALO IN ACCIAIO ZINCATO A CALDO saldato su piastra piana o ad onda preforata con almeno 4 fori con funzione distanziale per evitare che il cavo tocchi la piastra di ancoraggio su copertura in lamiera, inclusi i rivetti di fissaggio. CON TERMINALE A GOLFARE O ANELLO APRIBILE ALTEZZA DEL SUPPORTO FINO A CM.35	cad		135,77
TOS25_PR.P75.003.177	Dispositivo di ancoraggio - TIPO C ( Norma UNI 11578:2015)- lineare che utilizza una linea di ancoraggio flessibile che devia dall’orizzontale di non più di 15° (descrizione aggiornata per anno 2023) / SUPPORTO INTERMEDIO PALO IN ACCIAIOZINCATO A CALDO saldato su piastra piana o ad onda preforata con almeno 4 fori con funzione distanziale per evitare che il cavo tocchi la piastra di ancoraggio su copertura in lamiera, inclusi i rivetti di fissaggio. CON TERMINALE A GOLFARE O ANELLO APRIBILE ALTEZZA DEL SUPPORTO DA CM. 36 FINO A CM.60	cad		148,02
TOS25_PR.P75.003.187	Dispositivo di ancoraggio - TIPO C ( Norma UNI 11578:2015)- lineare che utilizza una linea di ancoraggio flessibile che devia dall’orizzontale di non più di 15° (descrizione aggiornata per anno 2023) / PIASTRA DI ANCORAGGIO A PARETE IN ACCIAIO INOX con piastra piana preforata con almeno 4 fori perimetrali di dimensioni circa cm 30x30 e spessore 10mm, escluso elementi di fissaggio al supporto. CON TERMINALE A GOLFARE O ANELLO APRIBILE	cad		47,98
TOS25_PR.P75.003.189	Dispositivo di ancoraggio - TIPO C ( Norma UNI 11578:2015)- lineare che utilizza una linea di ancoraggio flessibile che devia dall’orizzontale di non più di 15° (descrizione aggiornata per anno 2023) / PIASTRA DI ANCORAGGIO A PARETE INOX con piastra piana preforata con almeno 4 fori perimetrali di dimensioni circa cm 20x20 e spessore 10mm, escluso elementi di fissaggio al supporto. CON TERMINALE A GOLFARE O ANELLO APRIBILE	cad		62,20
TOS25_PR.P75.003.191	Dispositivo di ancoraggio - TIPO C ( Norma UNI 11578:2015)- lineare che utilizza una linea di ancoraggio flessibile che devia dall’orizzontale di non più di 15° (descrizione aggiornata per anno 2023) / PIASTRA DI ANCORAGGIO A PARETE INOX con piastra piana preforata con almeno 4 fori perimetrali di dimensioni circa cm 30x6 e spessore 10mm, escluso elementi di fissaggio al supporto. CON TERMINALE A GOLFARE O ANELLO APRIBILE	cad		47,98
TOS25_PR.P75.003.273	Dispositivo di ancoraggio - TIPO C ( Norma UNI 11578:2015)- lineare che utilizza una linea di ancoraggio flessibile che devia dall’orizzontale di non più di 15° (descrizione aggiornata per anno 2023) / ELEMENTO INTERMEDIO A CURVA IN ALLUMINIO con tubo passa cavo per il passaggio senza scollegamento del punto di ancoraggio mobile (bypassabili da navetta apribile ) su piastra preforata o barra filettata per istallazione su palo o su piastra o a muro, incluso bulloneria di fissaggio.	cad		148,02
TOS25_PR.P75.200.003	ACCESSORI E SISTEMI DI ANCORAGGIO PER DISPOSITIVI DI ANCORAGGIO / Contropiastra a sezione a C idonea per fissare gli elementi di ancoraggio su strutture deboli (fissaggio a cravatta) con fori predisposti, in acciaio inox, dimensioni circa mm. 330X90x3 ( descrizione aggiornata prezzario 2024)	cad		61,85
TOS25_PR.P75.200.005	ACCESSORI E SISTEMI DI ANCORAGGIO PER DISPOSITIVI DI ANCORAGGIO / Contropiastra a sezione a C idonea per fissare gli elementi di ancoraggio su strutture deboli (fissaggio a cravatta) con fori predisposti, in acciaio s235 zincato, dimensioni mm. 330X90x3	cad		81,66
TOS25_PR.P75.200.008	ACCESSORI E SISTEMI DI ANCORAGGIO PER DISPOSITIVI DI ANCORAGGIO / piastra o contropiastra liscia o sagomata con foro centrale e fori perimetrali, di supporto ad ancoraggi puntuali in acciaio s235 zincato, dimensioni mm. 200X150x6	cad		81,66
TOS25_PR.P75.200.010	ACCESSORI E SISTEMI DI ANCORAGGIO PER DISPOSITIVI DI ANCORAGGIO / piastra o contro piastra liscia o sagomata con foro centrale e fori perimetrali, di supporto ad ancoraggi puntuali in acciaio inox, dimensioni circa mm. 200x150x6 (descrizione aggiornata prezzario 2024)	cad		61,62
TOS25_PR.P75.200.013	ACCESSORI E SISTEMI DI ANCORAGGIO PER DISPOSITIVI DI ANCORAGGIO / piastra o contro piastra liscia o sagomata con foro centrale e fori perimetrali, di supporto ad ancoraggi puntuali, per strutture in legno o solette armate acciaio inox, dimensioni mm. 400x325x3	cad		81,66
TOS25_PR.P80	ACCESSORI STRUTTURALI PER PONTI E VIADOTTI. / Come giunti a pettine o per cordoli, appoggi strutturali, isolatori e dissipatori sismici etc. / Gli accessori strutturali devono essere dimensionati per sopportare i carichi trasmessi o previsti, sono forniti completi di ancoraggi e collanti, tirafondi, scossaline di drenaggio o bulloni di acciaio inossidabile a scomparsa e quanto altro occorre al fissaggio alla struttura.
TOS25_PR.P80.001.001	Giunto in elastomero armato e rinforzato con inserti metallici vulcanizzati a caldo ed interamente inglobati nella gomma e disposti in modo che, sezionando verticalmente il giunto, sia sempre presente un elemento metallico. Lo spessore del giunto in nessun punto deve essere inferiore a 10 mm. Completo di ancoraggi alle solette ed idonei collanti secondo le specifiche tecniche, tirafondi di idonea sezione e lunghezza, scossalina di drenaggio in neoprene armata con maglia quadra di juta imputrescibile; tavoletta in neoprene armata con piastre in acciaio vulcanizzate. / con escursione trasversale fino a 50 mm e scorrimento longitudinale fino a mm. 50( U.M. aggiornata nella pubblicazione del Prezzario 2024)	m		256,21
TOS25_PR.P80.001.002	Giunto in elastomero armato e rinforzato con inserti metallici vulcanizzati a caldo ed interamente inglobati nella gomma e disposti in modo che, sezionando verticalmente il giunto, sia sempre presente un elemento metallico. Lo spessore del giunto in nessun punto deve essere inferiore a 10 mm. Completo di ancoraggi alle solette ed idonei collanti secondo le specifiche tecniche, tirafondi di idonea sezione e lunghezza, scossalina di drenaggio in neoprene armata con maglia quadra di juta imputrescibile; tavoletta in neoprene armata con piastre in acciaio vulcanizzate. / con escursione trasversale fino a 50 mm e scorrimento longitudinale fino a mm. 100( U.M. aggiornata nella pubblicazione del Prezzario 2024)	m		411,99
TOS25_PR.P80.001.003	Giunto in elastomero armato e rinforzato con inserti metallici vulcanizzati a caldo ed interamente inglobati nella gomma e disposti in modo che, sezionando verticalmente il giunto, sia sempre presente un elemento metallico. Lo spessore del giunto in nessun punto deve essere inferiore a 10 mm. Completo di ancoraggi alle solette ed idonei collanti secondo le specifiche tecniche, tirafondi di idonea sezione e lunghezza, scossalina di drenaggio in neoprene armata con maglia quadra di juta imputrescibile; tavoletta in neoprene armata con piastre in acciaio vulcanizzate. / con escursione trasversale fino a 50 mm e scorrimento longitudinale fino a mm. 200( U.M. aggiornata nella pubblicazione del Prezzario 2024)	m		1091,79
TOS25_PR.P80.001.004	Giunto in elastomero armato e rinforzato con inserti metallici vulcanizzati a caldo ed interamente inglobati nella gomma e disposti in modo che, sezionando verticalmente il giunto, sia sempre presente un elemento metallico. Lo spessore del giunto in nessun punto deve essere inferiore a 10 mm. Completo di ancoraggi alle solette ed idonei collanti secondo le specifiche tecniche, tirafondi di idonea sezione e lunghezza, scossalina di drenaggio in neoprene armata con maglia quadra di juta imputrescibile; tavoletta in neoprene armata con piastre in acciaio vulcanizzate. / con escursione trasversale fino a 50 mm e scorrimento longitudinale fino a mm. 300( U.M. aggiornata nella pubblicazione del Prezzario 2024)	m		1309,37
TOS25_PR.P80.001.005	Giunto in elastomero armato e rinforzato con inserti metallici vulcanizzati a caldo ed interamente inglobati nella gomma e disposti in modo che, sezionando verticalmente il giunto, sia sempre presente un elemento metallico. Lo spessore del giunto in nessun punto deve essere inferiore a 10 mm. Completo di ancoraggi alle solette ed idonei collanti secondo le specifiche tecniche, tirafondi di idonea sezione e lunghezza, scossalina di drenaggio in neoprene armata con maglia quadra di juta imputrescibile; tavoletta in neoprene armata con piastre in acciaio vulcanizzate. / con escursione trasversale fino a 50 mm e scorrimento longitudinale fino a mm. 400( U.M. aggiornata nella pubblicazione del Prezzario 2024)	m		2056,11
TOS25_PR.P80.001.006	Giunto in elastomero armato e rinforzato con inserti metallici vulcanizzati a caldo ed interamente inglobati nella gomma e disposti in modo che, sezionando verticalmente il giunto, sia sempre presente un elemento metallico. Lo spessore del giunto in nessun punto deve essere inferiore a 10 mm. Completo di ancoraggi alle solette ed idonei collanti secondo le specifiche tecniche, tirafondi di idonea sezione e lunghezza, scossalina di drenaggio in neoprene armata con maglia quadra di juta imputrescibile; tavoletta in neoprene armata con piastre in acciaio vulcanizzate. / con escursione trasversale fino a 50 mm e scorrimento longitudinale fino a mm. 600( U.M. aggiornata nella pubblicazione del Prezzario 2024)	m		5027,63
TOS25_PR.P80.001.007	Giunto in elastomero armato e rinforzato con inserti metallici vulcanizzati a caldo ed interamente inglobati nella gomma e disposti in modo che, sezionando verticalmente il giunto, sia sempre presente un elemento metallico. Lo spessore del giunto in nessun punto deve essere inferiore a 10 mm. Completo di ancoraggi alle solette ed idonei collanti secondo le specifiche tecniche, tirafondi di idonea sezione e lunghezza, scossalina di drenaggio in neoprene armata con maglia quadra di juta imputrescibile; tavoletta in neoprene armata con piastre in acciaio vulcanizzate. / con escursione trasversale fino a 50 mm e scorrimento longitudinale fino a mm. 800( U.M. aggiornata nella pubblicazione del Prezzario 2024)	m		7005,20
TOS25_PR.P80.001.008	Giunto in elastomero armato e rinforzato con inserti metallici vulcanizzati a caldo ed interamente inglobati nella gomma e disposti in modo che, sezionando verticalmente il giunto, sia sempre presente un elemento metallico. Lo spessore del giunto in nessun punto deve essere inferiore a 10 mm. Completo di ancoraggi alle solette ed idonei collanti secondo le specifiche tecniche, tirafondi di idonea sezione e lunghezza, scossalina di drenaggio in neoprene armata con maglia quadra di juta imputrescibile; tavoletta in neoprene armata con piastre in acciaio vulcanizzate. / con escursione trasversale fino a 50 mm e scorrimento longitudinale fino a mm. 1000( U.M. aggiornata nella pubblicazione del Prezzario 2024)	m		9056,16
TOS25_PR.P80.001.020	Giunto in elastomero armato e rinforzato con inserti metallici vulcanizzati a caldo ed interamente inglobati nella gomma e disposti in modo che, sezionando verticalmente il giunto, sia sempre presente un elemento metallico. Lo spessore del giunto in nessun punto deve essere inferiore a 10 mm. Completo di ancoraggi alle solette ed idonei collanti secondo le specifiche tecniche, tirafondi di idonea sezione e lunghezza, scossalina di drenaggio in neoprene armata con maglia quadra di juta imputrescibile; tavoletta in neoprene armata con piastre in acciaio vulcanizzate. / con escursione trasversale oltre 50 mm e scorrimento longitudinale fino a mm. 50( U.M. aggiornata nella pubblicazione del Prezzario 2024)	m		208,38
TOS25_PR.P80.001.021	Giunto in elastomero armato e rinforzato con inserti metallici vulcanizzati a caldo ed interamente inglobati nella gomma e disposti in modo che, sezionando verticalmente il giunto, sia sempre presente un elemento metallico. Lo spessore del giunto in nessun punto deve essere inferiore a 10 mm. Completo di ancoraggi alle solette ed idonei collanti secondo le specifiche tecniche, tirafondi di idonea sezione e lunghezza, scossalina di drenaggio in neoprene armata con maglia quadra di juta imputrescibile; tavoletta in neoprene armata con piastre in acciaio vulcanizzate. / con escursione trasversale oltre 50 mm e scorrimento longitudinale fino a mm. 100( U.M. aggiornata nella pubblicazione del Prezzario 2024)	m		424,87
TOS25_PR.P80.001.022	Giunto in elastomero armato e rinforzato con inserti metallici vulcanizzati a caldo ed interamente inglobati nella gomma e disposti in modo che, sezionando verticalmente il giunto, sia sempre presente un elemento metallico. Lo spessore del giunto in nessun punto deve essere inferiore a 10 mm. Completo di ancoraggi alle solette ed idonei collanti secondo le specifiche tecniche, tirafondi di idonea sezione e lunghezza, scossalina di drenaggio in neoprene armata con maglia quadra di juta imputrescibile; tavoletta in neoprene armata con piastre in acciaio vulcanizzate. / con escursione trasversale oltre 50 mm e scorrimento longitudinale fino a mm. 200( U.M. aggiornata nella pubblicazione del Prezzario 2024)	m		1223,11
TOS25_PR.P80.001.023	Giunto in elastomero armato e rinforzato con inserti metallici vulcanizzati a caldo ed interamente inglobati nella gomma e disposti in modo che, sezionando verticalmente il giunto, sia sempre presente un elemento metallico. Lo spessore del giunto in nessun punto deve essere inferiore a 10 mm. Completo di ancoraggi alle solette ed idonei collanti secondo le specifiche tecniche, tirafondi di idonea sezione e lunghezza, scossalina di drenaggio in neoprene armata con maglia quadra di juta imputrescibile; tavoletta in neoprene armata con piastre in acciaio vulcanizzate. / con escursione trasversale oltre 50 mm e scorrimento longitudinale fino a mm. 300( U.M. aggiornata nella pubblicazione del Prezzario 2024)	m		1429,11
TOS25_PR.P80.001.024	Giunto in elastomero armato e rinforzato con inserti metallici vulcanizzati a caldo ed interamente inglobati nella gomma e disposti in modo che, sezionando verticalmente il giunto, sia sempre presente un elemento metallico. Lo spessore del giunto in nessun punto deve essere inferiore a 10 mm. Completo di ancoraggi alle solette ed idonei collanti secondo le specifiche tecniche, tirafondi di idonea sezione e lunghezza, scossalina di drenaggio in neoprene armata con maglia quadra di juta imputrescibile; tavoletta in neoprene armata con piastre in acciaio vulcanizzate. / con escursione trasversale oltre 50 mm e scorrimento longitudinale fino a mm.400( U.M. aggiornata nella pubblicazione del Prezzario 2024)	m		2240,22
TOS25_PR.P80.001.025	Giunto in elastomero armato e rinforzato con inserti metallici vulcanizzati a caldo ed interamente inglobati nella gomma e disposti in modo che, sezionando verticalmente il giunto, sia sempre presente un elemento metallico. Lo spessore del giunto in nessun punto deve essere inferiore a 10 mm. Completo di ancoraggi alle solette ed idonei collanti secondo le specifiche tecniche, tirafondi di idonea sezione e lunghezza, scossalina di drenaggio in neoprene armata con maglia quadra di juta imputrescibile; tavoletta in neoprene armata con piastre in acciaio vulcanizzate. / con escursione trasversale oltre 50 mm e scorrimento longitudinale fino a mm.600( U.M. aggiornata nella pubblicazione del Prezzario 2024)	m		6813,37
TOS25_PR.P80.001.026	Giunto in elastomero armato e rinforzato con inserti metallici vulcanizzati a caldo ed interamente inglobati nella gomma e disposti in modo che, sezionando verticalmente il giunto, sia sempre presente un elemento metallico. Lo spessore del giunto in nessun punto deve essere inferiore a 10 mm. Completo di ancoraggi alle solette ed idonei collanti secondo le specifiche tecniche, tirafondi di idonea sezione e lunghezza, scossalina di drenaggio in neoprene armata con maglia quadra di juta imputrescibile; tavoletta in neoprene armata con piastre in acciaio vulcanizzate. / con escursione trasversale oltre 50 mm e scorrimento longitudinale fino a mm.800( U.M. aggiornata nella pubblicazione del Prezzario 2024)	m		8342,90
TOS25_PR.P80.001.027	Giunto in elastomero armato e rinforzato con inserti metallici vulcanizzati a caldo ed interamente inglobati nella gomma e disposti in modo che, sezionando verticalmente il giunto, sia sempre presente un elemento metallico. Lo spessore del giunto in nessun punto deve essere inferiore a 10 mm. Completo di ancoraggi alle solette ed idonei collanti secondo le specifiche tecniche, tirafondi di idonea sezione e lunghezza, scossalina di drenaggio in neoprene armata con maglia quadra di juta imputrescibile; tavoletta in neoprene armata con piastre in acciaio vulcanizzate. / con escursione trasversale oltre 50 mm e scorrimento longitudinale fino a mm.1000( U.M. aggiornata nella pubblicazione del Prezzario 2024)	m		11355,61
TOS25_PR.P80.002.001	Giunto in acciaio COR-TEN S355J2 WP a pettini contrapposti. Compresi idonei elementi di ancoraggio, scossalina di drenaggio in neoprene armata o acciaio inox, con maglia quadra di juta imputrescibile, pettini contrapposti in acciaio CORTEN S355J2 WP, bulloni d'acciaio inossidabile a scomparsa nel pettine. / Per scorrimento longitudinale fino a mm. 50( U.M. aggiornata nella pubblicazione del Prezzario 2024)	m		617,99
TOS25_PR.P80.002.002	Giunto in acciaio COR-TEN S355J2 WP a pettini contrapposti. Compresi idonei elementi di ancoraggio, scossalina di drenaggio in neoprene armata o acciaio inox, con maglia quadra di juta imputrescibile, pettini contrapposti in acciaio CORTEN S355J2 WP, bulloni d'acciaio inossidabile a scomparsa nel pettine. / Per scorrimento longitudinale fino a mm. 100( U.M. aggiornata nella pubblicazione del Prezzario 2024)	m		749,96
TOS25_PR.P80.002.003	Giunto in acciaio COR-TEN S355J2 WP a pettini contrapposti. Compresi idonei elementi di ancoraggio, scossalina di drenaggio in neoprene armata o acciaio inox, con maglia quadra di juta imputrescibile, pettini contrapposti in acciaio CORTEN S355J2 WP, bulloni d'acciaio inossidabile a scomparsa nel pettine. / Per scorrimento longitudinale fino a mm. 200( U.M. aggiornata nella pubblicazione del Prezzario 2024)	m		1210,23
TOS25_PR.P80.002.004	Giunto in acciaio COR-TEN S355J2 WP a pettini contrapposti. Compresi idonei elementi di ancoraggio, scossalina di drenaggio in neoprene armata o acciaio inox, con maglia quadra di juta imputrescibile, pettini contrapposti in acciaio CORTEN S355J2 WP, bulloni d'acciaio inossidabile a scomparsa nel pettine. / Per scorrimento longitudinale fino a mm. 300( U.M. aggiornata nella pubblicazione del Prezzario 2024)	m		1667,29
TOS25_PR.P80.002.005	Giunto in acciaio COR-TEN S355J2 WP a pettini contrapposti. Compresi idonei elementi di ancoraggio, scossalina di drenaggio in neoprene armata o acciaio inox, con maglia quadra di juta imputrescibile, pettini contrapposti in acciaio CORTEN S355J2 WP, bulloni d'acciaio inossidabile a scomparsa nel pettine. / Per scorrimento longitudinale fino a mm. 400( U.M. aggiornata nella pubblicazione del Prezzario 2024)	m		2600,72
TOS25_PR.P80.002.006	Giunto in acciaio COR-TEN S355J2 WP a pettini contrapposti. Compresi idonei elementi di ancoraggio, scossalina di drenaggio in neoprene armata o acciaio inox, con maglia quadra di juta imputrescibile, pettini contrapposti in acciaio CORTEN S355J2 WP, bulloni d'acciaio inossidabile a scomparsa nel pettine. / Per scorrimento longitudinale fino a mm. 600( U.M. aggiornata nella pubblicazione del Prezzario 2024)	m		5278,68
TOS25_PR.P80.002.007	Giunto in acciaio COR-TEN S355J2 WP a pettini contrapposti. Compresi idonei elementi di ancoraggio, scossalina di drenaggio in neoprene armata o acciaio inox, con maglia quadra di juta imputrescibile, pettini contrapposti in acciaio CORTEN S355J2 WP, bulloni d'acciaio inossidabile a scomparsa nel pettine. / Per scorrimento longitudinale fino a mm. 700( U.M. aggiornata nella pubblicazione del Prezzario 2024)	m		7596,16
TOS25_PR.P80.002.008	Giunto in acciaio COR-TEN S355J2 WP a pettini contrapposti. Compresi idonei elementi di ancoraggio, scossalina di drenaggio in neoprene armata o acciaio inox, con maglia quadra di juta imputrescibile, pettini contrapposti in acciaio CORTEN S355J2 WP, bulloni d'acciaio inossidabile a scomparsa nel pettine. / Per scorrimento longitudinale fino a mm. 800( U.M. aggiornata nella pubblicazione del Prezzario 2024)	m		8304,27
TOS25_PR.P80.002.009	Giunto in acciaio COR-TEN S355J2 WP a pettini contrapposti. Compresi idonei elementi di ancoraggio, scossalina di drenaggio in neoprene armata o acciaio inox, con maglia quadra di juta imputrescibile, pettini contrapposti in acciaio CORTEN S355J2 WP, bulloni d'acciaio inossidabile a scomparsa nel pettine. / Per scorrimento longitudinale fino a mm. 900( U.M. aggiornata nella pubblicazione del Prezzario 2024)	m		7573,62
TOS25_PR.P80.002.010	Giunto in acciaio COR-TEN S355J2 WP a pettini contrapposti. Compresi idonei elementi di ancoraggio, scossalina di drenaggio in neoprene armata o acciaio inox, con maglia quadra di juta imputrescibile, pettini contrapposti in acciaio CORTEN S355J2 WP, bulloni d'acciaio inossidabile a scomparsa nel pettine. / Per scorrimento longitudinale fino a mm. 1000( U.M. aggiornata nella pubblicazione del Prezzario 2024)	m		8730,43
TOS25_PR.P80.003.001	Giunto di cordolo e marciapiede adatto ad assorbire scorrimenti degli impalcati da mm 50 a mm 1000 costituito da scossalina di raccolta acque e lamiera zincata striata in acciaio opportunamente sagomata e forata, comprensiva di viti etc per il fissaggio al cordolo. / Per scorrimenti longitudinali fino a mm 50( U.M. aggiornata nella pubblicazione del Prezzario 2024)	m		141,62
TOS25_PR.P80.003.002	Giunto di cordolo e marciapiede adatto ad assorbire scorrimenti degli impalcati da mm 50 a mm 1000 costituito da scossalina di raccolta acque e lamiera zincata striata in acciaio opportunamente sagomata e forata, comprensiva di viti etc per il fissaggio al cordolo. / Per scorrimento longitudinale fino a mm. 100( U.M. aggiornata nella pubblicazione del Prezzario 2024)	m		167,37
TOS25_PR.P80.003.003	Giunto di cordolo e marciapiede adatto ad assorbire scorrimenti degli impalcati da mm 50 a mm 1000 costituito da scossalina di raccolta acque e lamiera zincata striata in acciaio opportunamente sagomata e forata, comprensiva di viti etc per il fissaggio al cordolo. / Per scorrimento longitudinale fino a mm. 200( U.M. aggiornata nella pubblicazione del Prezzario 2024)	m		218,87
TOS25_PR.P80.003.004	Giunto di cordolo e marciapiede adatto ad assorbire scorrimenti degli impalcati da mm 50 a mm 1000 costituito da scossalina di raccolta acque e lamiera zincata striata in acciaio opportunamente sagomata e forata, comprensiva di viti etc per il fissaggio al cordolo. / Per scorrimento longitudinale fino a mm. 300( U.M. aggiornata nella pubblicazione del Prezzario 2024)	m		231,75
TOS25_PR.P80.003.005	Giunto di cordolo e marciapiede adatto ad assorbire scorrimenti degli impalcati da mm 50 a mm 1000 costituito da scossalina di raccolta acque e lamiera zincata striata in acciaio opportunamente sagomata e forata, comprensiva di viti etc per il fissaggio al cordolo. / Per scorrimento longitudinale fino a mm. 400( U.M. aggiornata nella pubblicazione del Prezzario 2024)	m		276,81
TOS25_PR.P80.003.006	Giunto di cordolo e marciapiede adatto ad assorbire scorrimenti degli impalcati da mm 50 a mm 1000 costituito da scossalina di raccolta acque e lamiera zincata striata in acciaio opportunamente sagomata e forata, comprensiva di viti etc per il fissaggio al cordolo. / Per scorrimento longitudinale fino a mm. 600( U.M. aggiornata nella pubblicazione del Prezzario 2024)	m		344,40
TOS25_PR.P80.003.007	Giunto di cordolo e marciapiede adatto ad assorbire scorrimenti degli impalcati da mm 50 a mm 1000 costituito da scossalina di raccolta acque e lamiera zincata striata in acciaio opportunamente sagomata e forata, comprensiva di viti etc per il fissaggio al cordolo. / Per scorrimento longitudinale fino a mm. 700( U.M. aggiornata nella pubblicazione del Prezzario 2024)	m		423,58
TOS25_PR.P80.003.008	Giunto di cordolo e marciapiede adatto ad assorbire scorrimenti degli impalcati da mm 50 a mm 1000 costituito da scossalina di raccolta acque e lamiera zincata striata in acciaio opportunamente sagomata e forata, comprensiva di viti etc per il fissaggio al cordolo. / Per scorrimento longitudinale fino a mm. 800( U.M. aggiornata nella pubblicazione del Prezzario 2024)	m		463,49
TOS25_PR.P80.003.009	Giunto di cordolo e marciapiede adatto ad assorbire scorrimenti degli impalcati da mm 50 a mm 1000 costituito da scossalina di raccolta acque e lamiera zincata striata in acciaio opportunamente sagomata e forata, comprensiva di viti etc per il fissaggio al cordolo. / Per scorrimento longitudinale fino a mm. 900( U.M. aggiornata nella pubblicazione del Prezzario 2024)	m		502,12
TOS25_PR.P80.003.010	Giunto di cordolo e marciapiede adatto ad assorbire scorrimenti degli impalcati da mm 50 a mm 1000 costituito da scossalina di raccolta acque e lamiera zincata striata in acciaio opportunamente sagomata e forata, comprensiva di viti etc per il fissaggio al cordolo. / Per scorrimento longitudinale fino a mm. 1000( U.M. aggiornata nella pubblicazione del Prezzario 2024)	m		543,96
TOS25_PR.P80.004.001	Apparecchio di appoggio a disco elastomerico confinato, costituito da piastra in acciaio contenente il disco in elastomero e un pistone in acciaio di pressurizzazione a formare una cerniera che consente la rotazione intorno a qualsiasi asse orizzontale. Completo di perno in risalto per il collegamento meccanico alla sovrastruttura. L'appoggio deve essere inoltre fornito completo della dichiarazione di conformità delle caratteristiche del prodotto e della marcatura CE (ai sensi del DLgs 106/2017 e secondo quanto stabilito dal D.M 16,11,2009), le piastre di scorrimento e le guide devono essere protette contro la corrosione il tutto deve essere conforme alla norma UNI EN 1337-1:2001 e UNI EN 1337-5:2005, garantire la resistenza ai carichi stradali previsti. Sono forniti completi di ancoraggi per il fissaggio alla struttura. / Scorrimento orizzontale longitudinale max ± 50 mm; / scorrimento orizzontale trasversale max ± 20 mm; / rotazione con angolo 0,001radianti. / TIPO FISSO per carichi da 500 a 2500 KN	KN		1,41
TOS25_PR.P80.004.002	Apparecchio di appoggio a disco elastomerico confinato, costituito da piastra in acciaio contenente il disco in elastomero e un pistone in acciaio di pressurizzazione a formare una cerniera che consente la rotazione intorno a qualsiasi asse orizzontale. Completo di perno in risalto per il collegamento meccanico alla sovrastruttura. L'appoggio deve essere inoltre fornito completo della dichiarazione di conformità delle caratteristiche del prodotto e della marcatura CE (ai sensi del DLgs 106/2017 e secondo quanto stabilito dal D.M 16,11,2009), le piastre di scorrimento e le guide devono essere protette contro la corrosione il tutto deve essere conforme alla norma UNI EN 1337-1:2001 e UNI EN 1337-5:2005, garantire la resistenza ai carichi stradali previsti. Sono forniti completi di ancoraggi per il fissaggio alla struttura. / Scorrimento orizzontale longitudinale max ± 50 mm; / scorrimento orizzontale trasversale max ± 20 mm; / rotazione con angolo 0,001radianti. / TIPO FISSO per carichi oltre 2500 fino a 10000 KN	KN		1,06
TOS25_PR.P80.004.003	Apparecchio di appoggio a disco elastomerico confinato, costituito da piastra in acciaio contenente il disco in elastomero e un pistone in acciaio di pressurizzazione a formare una cerniera che consente la rotazione intorno a qualsiasi asse orizzontale. Completo di perno in risalto per il collegamento meccanico alla sovrastruttura. L'appoggio deve essere inoltre fornito completo della dichiarazione di conformità delle caratteristiche del prodotto e della marcatura CE (ai sensi del DLgs 106/2017 e secondo quanto stabilito dal D.M 16,11,2009), le piastre di scorrimento e le guide devono essere protette contro la corrosione il tutto deve essere conforme alla norma UNI EN 1337-1:2001 e UNI EN 1337-5:2005, garantire la resistenza ai carichi stradali previsti. Sono forniti completi di ancoraggi per il fissaggio alla struttura. / Scorrimento orizzontale longitudinale max ± 50 mm; / scorrimento orizzontale trasversale max ± 20 mm; / rotazione con angolo 0,001radianti. / TIPO MULTIDIREZIONALE per carichi da 500 a 2500 KN	KN		1,85
TOS25_PR.P80.004.004	Apparecchio di appoggio a disco elastomerico confinato, costituito da piastra in acciaio contenente il disco in elastomero e un pistone in acciaio di pressurizzazione a formare una cerniera che consente la rotazione intorno a qualsiasi asse orizzontale. Completo di perno in risalto per il collegamento meccanico alla sovrastruttura. L'appoggio deve essere inoltre fornito completo della dichiarazione di conformità delle caratteristiche del prodotto e della marcatura CE (ai sensi del DLgs 106/2017 e secondo quanto stabilito dal D.M 16,11,2009), le piastre di scorrimento e le guide devono essere protette contro la corrosione il tutto deve essere conforme alla norma UNI EN 1337-1:2001 e UNI EN 1337-5:2005, garantire la resistenza ai carichi stradali previsti. Sono forniti completi di ancoraggi per il fissaggio alla struttura. / Scorrimento orizzontale longitudinale max ± 50 mm; / scorrimento orizzontale trasversale max ± 20 mm; / rotazione con angolo 0,001radianti. / TIPO MULTIDIREZIONALE per carichi oltre 2500 fino 10000 KN	KN		1,43
TOS25_PR.P80.004.005	Apparecchio di appoggio a disco elastomerico confinato, costituito da piastra in acciaio contenente il disco in elastomero e un pistone in acciaio di pressurizzazione a formare una cerniera che consente la rotazione intorno a qualsiasi asse orizzontale. Completo di perno in risalto per il collegamento meccanico alla sovrastruttura. L'appoggio deve essere inoltre fornito completo della dichiarazione di conformità delle caratteristiche del prodotto e della marcatura CE (ai sensi del DLgs 106/2017 e secondo quanto stabilito dal D.M 16,11,2009), le piastre di scorrimento e le guide devono essere protette contro la corrosione il tutto deve essere conforme alla norma UNI EN 1337-1:2001 e UNI EN 1337-5:2005, garantire la resistenza ai carichi stradali previsti. Sono forniti completi di ancoraggi per il fissaggio alla struttura. / Scorrimento orizzontale longitudinale max ± 50 mm; / scorrimento orizzontale trasversale max ± 20 mm; / rotazione con angolo 0,001radianti. / TIPO UNIDIREZIONALE per carichi da 500 a 2500 KN	KN		2,16
TOS25_PR.P80.004.006	Apparecchio di appoggio a disco elastomerico confinato, costituito da piastra in acciaio contenente il disco in elastomero e un pistone in acciaio di pressurizzazione a formare una cerniera che consente la rotazione intorno a qualsiasi asse orizzontale. Completo di perno in risalto per il collegamento meccanico alla sovrastruttura. L'appoggio deve essere inoltre fornito completo della dichiarazione di conformità delle caratteristiche del prodotto e della marcatura CE (ai sensi del DLgs 106/2017 e secondo quanto stabilito dal D.M 16,11,2009), le piastre di scorrimento e le guide devono essere protette contro la corrosione il tutto deve essere conforme alla norma UNI EN 1337-1:2001 e UNI EN 1337-5:2005, garantire la resistenza ai carichi stradali previsti. Sono forniti completi di ancoraggi per il fissaggio alla struttura. / Scorrimento orizzontale longitudinale max ± 50 mm; / scorrimento orizzontale trasversale max ± 20 mm; / rotazione con angolo 0,001radianti. / TIPO UNIDIREZIONALE per carichi oltre 2500 fino a 10000 KN	KN		1,53
TOS25_PR.P80.005.001	Apparecchi di appoggio in elastomero armato con lamierini interni in acciaio vulcanizzati, conformi secondo il DPR n. 246/93, art. 7, comma 1 lettera A, alla relativa norma europea armonizzata della serie UNI EN 1337-1:2001 e UNI EN 1337-3:2005 (marcatura CE). Eventuali piastre di scorrimento e guide direzionali devono essere conformi alla UNI EN 1337-2:2004. Le superfici metalliche esposte alla corrosione dovranno essere protette in conformità alla UNI EN 1337-9:1999. / Con dimensione totale inferiore a 10dmc e privi di piastre esterne.	dm³		55,94
TOS25_PR.P80.005.002	Apparecchi di appoggio in elastomero armato con lamierini interni in acciaio vulcanizzati, conformi secondo il DPR n. 246/93, art. 7, comma 1 lettera A, alla relativa norma europea armonizzata della serie UNI EN 1337-1:2001 e UNI EN 1337-3:2005 (marcatura CE). Eventuali piastre di scorrimento e guide direzionali devono essere conformi alla UNI EN 1337-2:2004. Le superfici metalliche esposte alla corrosione dovranno essere protette in conformità alla UNI EN 1337-9:1999. / Con dimensione totale tra 10dmc e 50dmc e privi di piastre esterne.	dm³		48,22
TOS25_PR.P80.005.003	Apparecchi di appoggio in elastomero armato con lamierini interni in acciaio vulcanizzati, conformi secondo il DPR n. 246/93, art. 7, comma 1 lettera A, alla relativa norma europea armonizzata della serie UNI EN 1337-1:2001 e UNI EN 1337-3:2005 (marcatura CE). Eventuali piastre di scorrimento e guide direzionali devono essere conformi alla UNI EN 1337-2:2004. Le superfici metalliche esposte alla corrosione dovranno essere protette in conformità alla UNI EN 1337-9:1999. / Con dimensione totale superiore a 50dmc e privi di piastre esterne.	dm³		41,27
TOS25_PR.P80.005.004	Apparecchi di appoggio in elastomero armato con lamierini interni in acciaio vulcanizzati, conformi secondo il DPR n. 246/93, art. 7, comma 1 lettera A, alla relativa norma europea armonizzata della serie UNI EN 1337-1:2001 e UNI EN 1337-3:2005 (marcatura CE). Eventuali piastre di scorrimento e guide direzionali devono essere conformi alla UNI EN 1337-2:2004. Le superfici metalliche esposte alla corrosione dovranno essere protette in conformità alla UNI EN 1337-9:1999. / Con piastra superiore e inferiore in acciaio e dimensione totale inferiore a 10dmc	dm³		91,42
TOS25_PR.P80.005.005	Apparecchi di appoggio in elastomero armato con lamierini interni in acciaio vulcanizzati, conformi secondo il DPR n. 246/93, art. 7, comma 1 lettera A, alla relativa norma europea armonizzata della serie UNI EN 1337-1:2001 e UNI EN 1337-3:2005 (marcatura CE). Eventuali piastre di scorrimento e guide direzionali devono essere conformi alla UNI EN 1337-2:2004. Le superfici metalliche esposte alla corrosione dovranno essere protette in conformità alla UNI EN 1337-9:1999. / Con piastra superiore e inferiore in acciaio e dimensione totale tra 10dmc e 50dmc	dm³		78,80
TOS25_PR.P80.005.006	Apparecchi di appoggio in elastomero armato con lamierini interni in acciaio vulcanizzati, conformi secondo il DPR n. 246/93, art. 7, comma 1 lettera A, alla relativa norma europea armonizzata della serie UNI EN 1337-1:2001 e UNI EN 1337-3:2005 (marcatura CE). Eventuali piastre di scorrimento e guide direzionali devono essere conformi alla UNI EN 1337-2:2004. Le superfici metalliche esposte alla corrosione dovranno essere protette in conformità alla UNI EN 1337-9:1999. / Con piastra superiore e inferiore in acciaio. Con dimensione totale superiore a 50dmc	dm³		66,51
TOS25_PR.P88	PRODOTTI PER ARREDI, SEGNALETICA E ACCESSORI ANTINCENDIO E DI SICUREZZA
TOS25_PR.P88.001.002	ARMADIO monoblocco verniciato rosso per attrezzature e dispositivi di protezione individuale (D.P.I.). Il prodotto comprende: etichettatura di sicurezza, chiusura con serratura a chiave anti manomissione e ripiani regolabili in altezza (da 2 a 5 ripiani). / 2 ante cieche, misure: H=100 cm, P=da 41 a 55 cm, L=da 71 a 100 cm	cad		266,68
TOS25_PR.P88.001.005	ARMADIO monoblocco verniciato rosso per attrezzature e dispositivi di protezione individuale (D.P.I.). Il prodotto comprende: etichettatura di sicurezza, chiusura con serratura a chiave anti manomissione e ripiani regolabili in altezza (da 2 a 5 ripiani). / 2 ante cieche, misure: H=160 cm, P=da 30 a 40 cm, L=da 50 a 70 cm	cad		478,81
TOS25_PR.P88.001.010	ARMADIO monoblocco verniciato rosso per attrezzature e dispositivi di protezione individuale (D.P.I.). Il prodotto comprende: etichettatura di sicurezza, chiusura con serratura a chiave anti manomissione e ripiani regolabili in altezza (da 2 a 5 ripiani). / 2 o 3 ante cieche, misure: H=180 cm, P=da 46 a 60 cm, L=da 101 a 120 cm	cad		1066,74
TOS25_PR.P88.001.021	ARMADIO monoblocco verniciato rosso per attrezzature e dispositivi di protezione individuale (D.P.I.). Il prodotto comprende: etichettatura di sicurezza, chiusura con serratura a chiave anti manomissione e ripiani regolabili in altezza (da 2 a 5 ripiani). / 2 ante con lastre fragili, misure: H=100 cm, P=da 41 a 55 cm, L=da 71 a 100 cm	cad		294,76
TOS25_PR.P88.001.025	ARMADIO monoblocco verniciato rosso per attrezzature e dispositivi di protezione individuale (D.P.I.). Il prodotto comprende: etichettatura di sicurezza, chiusura con serratura a chiave anti manomissione e ripiani regolabili in altezza (da 2 a 5 ripiani). / 2 o 3 ante con lastre fragili, misure: H=180 cm, P=da 46 a 60 cm, L=da 101 a 120 cm	cad		1094,81
TOS25_PR.P88.002.001	ARMADIO in lamiera di acciaio al carbonio per liquidi infiammabili. Il prodotto comprende: etichettatura di sicurezza, una uscita di collegamento nella parte superiore dell'armadio per l'evacuazione dell'aria (DN 75) ed una vasca di raccolta a tenuta stagna sul fondo. / Protezione antincendio di 30 minuti secondo le normative vigenti. Con cassetti (da 3 a 5) a vasca di contenimento. Profondità cm 50/55. Misure esterne cm 90/100 x H. 200. Volume di raccolta della vasca di fondo: 20/25 litri. Volume di raccolta dei singoli cassetti: 15/20 litri.	cad		2139,82
TOS25_PR.P88.002.002	ARMADIO in lamiera di acciaio al carbonio per liquidi infiammabili. Il prodotto comprende: etichettatura di sicurezza, una uscita di collegamento nella parte superiore dell'armadio per l'evacuazione dell'aria (DN 75) ed una vasca di raccolta a tenuta stagna sul fondo. / Protezione antincendio di 30 minuti secondo le normative vigenti. Con cassetti (da 3 a 5) a vasca di contenimento. Profondità cm 60/65. Misure esterne cm 110/120 x H. 200. Volume di raccolta della vasca di fondo: 30/35 litri. Volume di raccolta dei singoli cassetti: 15/20 litri.	cad		2650,02
TOS25_PR.P88.002.003	ARMADIO in lamiera di acciaio al carbonio per liquidi infiammabili. Il prodotto comprende: etichettatura di sicurezza, una uscita di collegamento nella parte superiore dell'armadio per l'evacuazione dell'aria (DN 75) ed una vasca di raccolta a tenuta stagna sul fondo. / Protezione antincendio di 30 minuti secondo le normative vigenti. Con ripiani di stoccaggio (da 3 a 5). Profondità cm 50/55. Misure esterne cm 90/100 x H. 200. Volume di raccolta della vasca di fondo: 20/25 litri.	cad		2139,82
TOS25_PR.P88.002.004	ARMADIO in lamiera di acciaio al carbonio per liquidi infiammabili. Il prodotto comprende: etichettatura di sicurezza, una uscita di collegamento nella parte superiore dell'armadio per l'evacuazione dell'aria (DN 75) ed una vasca di raccolta a tenuta stagna sul fondo. / Protezione antincendio di 30 minuti secondo le normative vigenti. Con ripiani di stoccaggio (da 3 a 5). Profondità cm 60/65. Misure esterne cm 110/120 x H. 200. Volume di raccolta della vasca di fondo: 30/35 litri.	cad		2650,02
TOS25_PR.P88.002.020	ARMADIO in lamiera di acciaio al carbonio per liquidi infiammabili. Il prodotto comprende: etichettatura di sicurezza, una uscita di collegamento nella parte superiore dell'armadio per l'evacuazione dell'aria (DN 75) ed una vasca di raccolta a tenuta stagna sul fondo. / Protezione antincendio di 90 minuti secondo le normative vigenti. Con cassetti (da 3 a 5) a vasca di contenimento. Profondità cm 50/55. Misure esterne cm 90/100 x H. 200. Volume di raccolta della vasca di fondo: 20/25 litri. Volume di raccolta dei singoli cassetti: 15/20 litri.	cad		3257,25
TOS25_PR.P88.002.021	ARMADIO in lamiera di acciaio al carbonio per liquidi infiammabili. Il prodotto comprende: etichettatura di sicurezza, una uscita di collegamento nella parte superiore dell'armadio per l'evacuazione dell'aria (DN 75) ed una vasca di raccolta a tenuta stagna sul fondo. / Protezione antincendio di 90 minuti secondo le normative vigenti. Con cassetti (da 3 a 5) a vasca di contenimento. Profondità cm 60/65. Misure esterne cm 110/120 x H. 200. Volume di raccolta della vasca di fondo: 30/35 litri. Volume di raccolta dei singoli cassetti: 15/20 litri.	cad		4175,60
TOS25_PR.P88.002.022	ARMADIO in lamiera di acciaio al carbonio per liquidi infiammabili. Il prodotto comprende: etichettatura di sicurezza, una uscita di collegamento nella parte superiore dell'armadio per l'evacuazione dell'aria (DN 75) ed una vasca di raccolta a tenuta stagna sul fondo. / Protezione antincendio di 90 minuti secondo le normative vigenti. Con ripiani di stoccaggio (da 3 a 5). Profondità cm 50/55. Misure esterne cm 90/100 x H. 200. Volume di raccolta della vasca di fondo: 20/25 litri.	cad		3709,42
TOS25_PR.P88.002.023	ARMADIO in lamiera di acciaio al carbonio per liquidi infiammabili. Il prodotto comprende: etichettatura di sicurezza, una uscita di collegamento nella parte superiore dell'armadio per l'evacuazione dell'aria (DN 75) ed una vasca di raccolta a tenuta stagna sul fondo. / Protezione antincendio di 90 minuti secondo le normative vigenti. Con ripiani di stoccaggio (da 3 a 5). Profondità cm 60/65. Misure esterne cm 110/120 x H. 200. Volume di raccolta della vasca di fondo: 30/35 litri.	cad		3709,42
TOS25_PR.P88.005.001	COPERTA ANTIFIAMMA / su custodia in tubo rigido: dimensioni 90 x 90 cm	cad		16,26
TOS25_PR.P88.005.002	COPERTA ANTIFIAMMA / su custodia in tubo rigido: dimensioni 120 x 180 cm	cad		20,95
TOS25_PR.P88.005.003	COPERTA ANTIFIAMMA / su custodia in tubo rigido: dimensioni 180 x 180 cm	cad		28,77
TOS25_PR.P88.005.004	COPERTA ANTIFIAMMA / Rettangolare di dimensioni 120 x 180 cm	cad		24,70
TOS25_PR.P88.100.001	CARTELLI e/o SEGNALI conformi alla Norma UNI EN ISO 7010:2022 (cartelli antincendio, di emergenza, di sicurezza, di divieto, d'obbligo, di pericolo e multisimbolo) / In alluminio, formato rettangolare, dimensioni: mm 100 ÷ 160 x mm 140 ÷ 250	cad		3,48
TOS25_PR.P88.100.002	CARTELLI e/o SEGNALI conformi alla Norma UNI EN ISO 7010:2022 (cartelli antincendio, di emergenza, di sicurezza, di divieto, d'obbligo, di pericolo e multisimbolo) / In alluminio, formato rettangolare, dimensioni: mm 161 ÷ 240 x mm 251 ÷ 320	cad		3,55
TOS25_PR.P88.100.003	CARTELLI e/o SEGNALI conformi alla Norma UNI EN ISO 7010:2022 (cartelli antincendio, di emergenza, di sicurezza, di divieto, d'obbligo, di pericolo e multisimbolo) / In alluminio, formato rettangolare, dimensioni: mm 241 ÷ 340 x mm 321 ÷ 505	cad		3,76
TOS25_PR.P88.100.004	CARTELLI e/o SEGNALI conformi alla Norma UNI EN ISO 7010:2022 (cartelli antincendio, di emergenza, di sicurezza, di divieto, d'obbligo, di pericolo e multisimbolo) / In alluminio, formato quadrato, dimensioni: mm 100÷160 x mm 100÷160	cad		3,07
TOS25_PR.P88.100.005	CARTELLI e/o SEGNALI conformi alla Norma UNI EN ISO 7010:2022 (cartelli antincendio, di emergenza, di sicurezza, di divieto, d'obbligo, di pericolo e multisimbolo) / In alluminio, formato quadrato, dimensioni: mm 161÷250 x mm 161÷250	cad		3,14
TOS25_PR.P88.100.006	CARTELLI e/o SEGNALI conformi alla Norma UNI EN ISO 7010:2022 (cartelli antincendio, di emergenza, di sicurezza, di divieto, d'obbligo, di pericolo e multisimbolo) / In alluminio, formato quadrato, dimensioni: mm 251÷350 x mm 251÷350	cad		3,35
TOS25_PR.P88.100.007	CARTELLI e/o SEGNALI conformi alla Norma UNI EN ISO 7010:2022 (cartelli antincendio, di emergenza, di sicurezza, di divieto, d'obbligo, di pericolo e multisimbolo) / In alluminio, formato quadrato, dimensioni: mm 351÷500 x mm 351÷500	cad		8,00
TOS25_PR.P88.100.008	CARTELLI e/o SEGNALI conformi alla Norma UNI EN ISO 7010:2022 (cartelli antincendio, di emergenza, di sicurezza, di divieto, d'obbligo, di pericolo e multisimbolo) / In alluminio, bifacciale (2 unità), dimensioni: mm 110 ÷ 160 x mm 140 ÷ 250	cad		11,19
TOS25_PR.P88.100.009	CARTELLI e/o SEGNALI conformi alla Norma UNI EN ISO 7010:2022 (cartelli antincendio, di emergenza, di sicurezza, di divieto, d'obbligo, di pericolo e multisimbolo) / In alluminio, bifacciale (2 unità), dimensioni: mm 161 ÷ 240 x mm 251 ÷ 320	cad		11,26
TOS25_PR.P88.100.010	CARTELLI e/o SEGNALI conformi alla Norma UNI EN ISO 7010:2022 (cartelli antincendio, di emergenza, di sicurezza, di divieto, d'obbligo, di pericolo e multisimbolo) / In alluminio, bifacciale (2 unità), dimensioni: mm 241 ÷ 340 x mm 321 ÷ 505	cad		11,89
TOS25_PR.P88.100.030	CARTELLI e/o SEGNALI conformi alla Norma UNI EN ISO 7010:2022 (cartelli antincendio, di emergenza, di sicurezza, di divieto, d'obbligo, di pericolo e multisimbolo) / In lamiera scatolata, formato rettangolare, dimensioni: mm 160÷200 x mm 350÷400	cad		16,84
TOS25_PR.P88.100.031	CARTELLI e/o SEGNALI conformi alla Norma UNI EN ISO 7010:2022 (cartelli antincendio, di emergenza, di sicurezza, di divieto, d'obbligo, di pericolo e multisimbolo) / In lamiera scatolata, formato rettangolare, dimensioni: mm 240÷300 x mm 450÷500	cad		35,09
TOS25_PR.P88.100.032	CARTELLI e/o SEGNALI conformi alla Norma UNI EN ISO 7010:2022 (cartelli antincendio, di emergenza, di sicurezza, di divieto, d'obbligo, di pericolo e multisimbolo) / In lamiera scatolata, formato rettangolare, dimensioni: mm 350÷400 x mm 550÷600	cad		35,09
TOS25_PR.P88.100.035	CARTELLI e/o SEGNALI conformi alla Norma UNI EN ISO 7010:2022 (cartelli antincendio, di emergenza, di sicurezza, di divieto, d'obbligo, di pericolo e multisimbolo) / In lamiera scatolata, formato quadrato, dimensioni: mm 450÷500 x mm 450÷500	cad		25,26
TOS25_PR.P88.100.036	CARTELLI e/o SEGNALI conformi alla Norma UNI EN ISO 7010:2022 (cartelli antincendio, di emergenza, di sicurezza, di divieto, d'obbligo, di pericolo e multisimbolo) / In lamiera scatolata, formato quadrato, dimensioni: mm 550÷600 x mm 550÷600	cad		42,11
TOS25_PR.P88.100.039	CARTELLI e/o SEGNALI conformi alla Norma UNI EN ISO 7010:2022 (cartelli antincendio, di emergenza, di sicurezza, di divieto, d'obbligo, di pericolo e multisimbolo) / In lamiera scatolata, bifacciale (2 unità), dimensioni: mm 350÷400 x mm 550÷600	cad		70,18
TOS25_PR.P88.100.040	CARTELLI e/o SEGNALI conformi alla Norma UNI EN ISO 7010:2022 (cartelli antincendio, di emergenza, di sicurezza, di divieto, d'obbligo, di pericolo e multisimbolo) / In lamiera scatolata, trifacciale (3 unità), dimensioni: mm 350÷400 x mm 550÷600	cad		105,27
TOS25_PR.P88.100.041	CARTELLI e/o SEGNALI conformi alla Norma UNI EN ISO 7010:2022 (cartelli antincendio, di emergenza, di sicurezza, di divieto, d'obbligo, di pericolo e multisimbolo) / In lamiera scatolata, quadrifacciale (4 unità), dimensioni: mm 350÷400 x mm 550÷600	cad		140,36
TOS25_PR.P88.100.060	CARTELLI e/o SEGNALI conformi alla Norma UNI EN ISO 7010:2022 (cartelli antincendio, di emergenza, di sicurezza, di divieto, d'obbligo, di pericolo e multisimbolo) / Pellicola Adesiva, formato rettangolare, dimensioni: mm 100 ÷ 160 x mm 140 ÷ 250	cad		1,01
TOS25_PR.P88.100.061	CARTELLI e/o SEGNALI conformi alla Norma UNI EN ISO 7010:2022 (cartelli antincendio, di emergenza, di sicurezza, di divieto, d'obbligo, di pericolo e multisimbolo) / Pellicola Adesiva, formato rettangolare, dimensioni: mm 161 ÷ 240 x mm 251 ÷ 320	cad		1,26
TOS25_PR.P88.100.062	CARTELLI e/o SEGNALI conformi alla Norma UNI EN ISO 7010:2022 (cartelli antincendio, di emergenza, di sicurezza, di divieto, d'obbligo, di pericolo e multisimbolo) / Pellicola Adesiva, formato rettangolare, dimensioni: mm 241 ÷ 340 x mm 321 ÷ 505	cad		2,41
TOS25_PR.P88.100.063	CARTELLI e/o SEGNALI conformi alla Norma UNI EN ISO 7010:2022 (cartelli antincendio, di emergenza, di sicurezza, di divieto, d'obbligo, di pericolo e multisimbolo) / Pellicola Adesiva, formato quadrato, dimensioni: mm 100÷160 x mm 100÷160	cad		1,01
TOS25_PR.P88.100.064	CARTELLI e/o SEGNALI conformi alla Norma UNI EN ISO 7010:2022 (cartelli antincendio, di emergenza, di sicurezza, di divieto, d'obbligo, di pericolo e multisimbolo) / Pellicola Adesiva, formato quadrato, dimensioni: mm 161÷250 x mm 161÷250	cad		1,26
TOS25_PR.P88.100.065	CARTELLI e/o SEGNALI conformi alla Norma UNI EN ISO 7010:2022 (cartelli antincendio, di emergenza, di sicurezza, di divieto, d'obbligo, di pericolo e multisimbolo) / Pellicola Adesiva, formato quadrato, dimensioni: mm 251÷350 x mm 251÷350	cad		2,41
TOS25_PR.P88.100.066	CARTELLI e/o SEGNALI conformi alla Norma UNI EN ISO 7010:2022 (cartelli antincendio, di emergenza, di sicurezza, di divieto, d'obbligo, di pericolo e multisimbolo) / Pellicola Adesiva, formato quadrato, dimensioni: mm 351÷500 x mm 351÷500	cad		4,91
TOS25_PR.P90	PRODOTTI PER IMPIANTI DI ESTINZIONE E CONTROLLO ANTINCENDIO
TOS25_PR.P90.001.001	ESTINTORI portatili e carrellati a polvere / Portatile a polvere: 1 kg	cad		27,08
TOS25_PR.P90.001.002	ESTINTORI portatili e carrellati a polvere / Portatile a polvere: 2 kg	cad		36,51
TOS25_PR.P90.001.003	ESTINTORI portatili e carrellati a polvere / Portatile a polvere: 3 kg	cad		43,21
TOS25_PR.P90.001.004	ESTINTORI portatili e carrellati a polvere / Portatile a polvere: 4 kg	cad		43,89
TOS25_PR.P90.001.005	ESTINTORI portatili e carrellati a polvere / Portatile a polvere: 6 kg	cad		61,12
TOS25_PR.P90.001.006	ESTINTORI portatili e carrellati a polvere / Portatile a polvere: 9 kg	cad		74,60
TOS25_PR.P90.001.007	ESTINTORI portatili e carrellati a polvere / Portatile a polvere: 12 kg	cad		85,47
TOS25_PR.P90.001.010	ESTINTORI portatili e carrellati a polvere / Carrellato a polvere: 25 kg	cad		259,67
TOS25_PR.P90.001.011	ESTINTORI portatili e carrellati a polvere / Carrellato a polvere: 30 kg	cad		359,84
TOS25_PR.P90.001.012	ESTINTORI portatili e carrellati a polvere / Carrellato a polvere: 50 kg	cad		441,97
TOS25_PR.P90.001.013	ESTINTORI portatili e carrellati a polvere / Carrellato a polvere: 100 kg	cad		740,07
TOS25_PR.P90.002.001	ESTINTORI portatili e carrellati a CO2 (anidride carbonica) / Portatile a CO2: 2 kg	cad		74,57
TOS25_PR.P90.002.002	ESTINTORI portatili e carrellati a CO2 (anidride carbonica) / Portatile a CO2 per presidi medici e ospedalieri in presenza di apparecchiature a risonanza magnetica per uso diagnostico: 2 kg	cad		99,66
TOS25_PR.P90.002.003	ESTINTORI portatili e carrellati a CO2 (anidride carbonica) / Portatile a CO2: 5 kg	cad		110,23
TOS25_PR.P90.002.004	ESTINTORI portatili e carrellati a CO2 (anidride carbonica) / Portatile a CO2 per presidi medici e ospedalieri in presenza di apparecchiature a risonanza magnetica per uso diagnostico: 5 kg	cad		216,68
TOS25_PR.P90.002.010	ESTINTORI portatili e carrellati a CO2 (anidride carbonica) / Carrellato a CO2: 10 kg	cad		418,27
TOS25_PR.P90.002.011	ESTINTORI portatili e carrellati a CO2 (anidride carbonica) / Carrellato a CO2: 20 kg	cad		900,41
TOS25_PR.P90.002.012	ESTINTORI portatili e carrellati a CO2 (anidride carbonica) / Carrellato a CO2: 30 kg	cad		934,10
TOS25_PR.P90.002.013	ESTINTORI portatili e carrellati a CO2 (anidride carbonica) / Carrellato a CO2: 50 kg	cad		1702,57
TOS25_PR.P90.003.001	ESTINTORI portatili e carrellati a schiuma / Portatile a schiuma: 2 litri	cad		61,17
TOS25_PR.P90.003.002	ESTINTORI portatili e carrellati a schiuma / Portatile a schiuma in acciaio inox: 3 litri	cad		59,28
TOS25_PR.P90.003.003	ESTINTORI portatili e carrellati a schiuma / Portatile a schiuma in acciaio inox: 6 litri	cad		88,77
TOS25_PR.P90.003.004	ESTINTORI portatili e carrellati a schiuma / Portatile a schiuma: 9 litri	cad		99,59
TOS25_PR.P90.003.010	ESTINTORI portatili e carrellati a schiuma / Carrellato a schiuma: 25 litri	cad		374,76
TOS25_PR.P90.003.011	ESTINTORI portatili e carrellati a schiuma / Carrellato a schiuma: 50 litri	cad		773,79
TOS25_PR.P90.003.012	ESTINTORI portatili e carrellati a schiuma / Carrellato a schiuma: 100 litri	cad		805,67
TOS25_PR.P90.003.013	ESTINTORI portatili e carrellati a schiuma / Carrellato a schiuma: 150 litri	cad		1305,35
TOS25_PR.P90.005.001	ESTINTORI portatili e carrellati ad acqua / Estintore portatile ad acqua: 6 litri	cad		111,57
TOS25_PR.P90.005.002	ESTINTORI portatili e carrellati ad acqua / Estintore portatile ad acqua: 9 litri	cad		49,13
TOS25_PR.P90.010.001	ESTINTORI carrellati per grandi spazi / Estintore carrellato a doppio serbatoio e bombola con propellente (azoto): 50+50 kg	cad		2666,84
TOS25_PR.P90.010.002	ESTINTORI carrellati per grandi spazi / Estintore carrellato a doppio serbatoio e bombola con propellente (azoto): 100+100 kg	cad		4070,44
TOS25_PR.P90.020.001	ACCESSORI per estintori portatili e carrellati / Cassetta porta estintore rossa, con sportello e vetro di ispezionamento, misure 32,5x27 cm; altezza 60 cm - escluso estintore	cad		42,65
TOS25_PR.P90.020.002	ACCESSORI per estintori portatili e carrellati / Cassetta porta estintore rossa, con sportello e vetro di ispezionamento, misure 32,5x27 cm; altezza 80 cm - escluso estintore	cad		56,70
TOS25_PR.P90.020.010	ACCESSORI per estintori portatili e carrellati / Piantana porta estintore in acciaio verniciato: altezza 70 cm - escluso estintore	cad		15,44
TOS25_PR.P90.020.011	ACCESSORI per estintori portatili e carrellati / Piantana porta estintore in acciaio verniciato, compresa asta e segnaletica a bandiera: altezza totale 190 cm - escluso estintore	cad		32,72
TOS25_PR.P90.020.012	ACCESSORI per estintori portatili e carrellati / Piantana porta estintore in polipropilene con base circolare: altezza 70 cm - escluso estintore	cad		32,28
TOS25_PR.P90.020.013	ACCESSORI per estintori portatili e carrellati / Piantana porta estintore in polipropilene con base circolare, compresa asta e segnaletica a bandiera: altezza 70 cm - escluso estintore	cad		40,05
TOS25_PR.P90.020.020	ACCESSORI per estintori portatili e carrellati / Supporto a muro per estintore in acciaio, compreso di viti e tasselli	cad		0,70
TOS25_PR.P90.020.021	ACCESSORI per estintori portatili e carrellati / Supporto a muro per estintore in polipropilene, compreso di viti e tasselli	cad		0,84
TOS25_PR.P90.020.022	ACCESSORI per estintori portatili e carrellati / Supporto a muro in acciaio verniciato per installazione estintore: portaestintore compreso di viti e tasselli, diametro 8,5 cm	cad		1,68
TOS25_PR.P90.020.023	ACCESSORI per estintori portatili e carrellati / Supporto a muro in acciaio verniciato per installazione estintore: portaestintore compreso di viti e tasselli, diametro 11 cm	cad		1,82
TOS25_PR.P90.020.024	ACCESSORI per estintori portatili e carrellati / Supporto a muro in acciaio verniciato per installazione estintore: portaestintore compreso di viti e tasselli, diametro 13 cm	cad		10,53
TOS25_PR.P90.020.025	ACCESSORI per estintori portatili e carrellati / Supporto a muro in acciaio verniciato per installazione estintore: portaestintore compreso di viti e tasselli, diametro 15,2 cm	cad		11,23
TOS25_PR.P90.020.026	ACCESSORI per estintori portatili e carrellati / Supporto a muro in acciaio verniciato per installazione estintore: portaestintore compreso di viti e tasselli, diametro 16 cm	cad		9,83
TOS25_PR.P90.020.027	ACCESSORI per estintori portatili e carrellati / Supporto a muro in acciaio verniciato per installazione estintore: portaestintore compreso di viti e tasselli, diametro 17 cm	cad		11,23
TOS25_PR.P90.020.028	ACCESSORI per estintori portatili e carrellati / Supporto a muro in acciaio verniciato per installazione estintore: portaestintore compreso di viti e tasselli, diametro 19 cm	cad		12,63
TOS25_PR.P90.020.040	ACCESSORI per estintori portatili e carrellati / Valvola in ottone nichelato per estintore a polvere da 1 e 2 kg, incluso ugello	cad		6,32
TOS25_PR.P90.020.041	ACCESSORI per estintori portatili e carrellati / Valvola in ottone nichelato per estintore a polvere da 3, 4, 6, 9 e 12 kg, incluso ugello	cad		6,32
TOS25_PR.P90.020.042	ACCESSORI per estintori portatili e carrellati / Valvola in alluminio per estintore a CO2 (anidride carbonica) da 2 - 5 kg, incluso ugello	cad		11,23
TOS25_PR.P90.020.043	ACCESSORI per estintori portatili e carrellati / Valvola in ottone nichelato per estintore a schiuma da 2 e 3 litri, incluso ugello	cad		7,02
TOS25_PR.P90.020.044	ACCESSORI per estintori portatili e carrellati / Valvola in ottone nichelato per estintore a schiuma da 6 e 9 litri, incluso ugello	cad		7,02
TOS25_PR.P90.020.050	ACCESSORI per estintori portatili e carrellati / Guarnizioni per manometro estintore: confezioni da 100 pezzi	cad		0,28
TOS25_PR.P90.020.051	ACCESSORI per estintori portatili e carrellati / Guarnizioni per valvole estintori: confezione da 100 pezzi	cad		0,21
TOS25_PR.P90.020.060	ACCESSORI per estintori portatili e carrellati / Pistoncino per valvola estintori controllo manometro	cad		0,35
TOS25_PR.P90.020.065	ACCESSORI per estintori portatili e carrellati / Valvolino di sicurezza per valvole estintori	cad		0,56
TOS25_PR.P90.020.070	ACCESSORI per estintori portatili e carrellati / Manometro per estintori portatili e carrellati	cad		2,81
TOS25_PR.P90.020.080	ACCESSORI per estintori portatili e carrellati / Spine di sicurezza per valvole estintori portatili e carrellati: confezione da 10 pezzi	cad		0,88
TOS25_PR.P90.020.081	ACCESSORI per estintori portatili e carrellati / Spine di sicurezza per valvole estintori portatili e carrellati: confezione da 100 pezzi	cad		0,29
TOS25_PR.P90.020.090	ACCESSORI per estintori portatili e carrellati / Sigillo per spine di sicurezza: confezione da 100 pezzi	cad		0,07
TOS25_PR.P90.020.091	ACCESSORI per estintori portatili e carrellati / Sigillo per spine di sicurezza: confezione da 1000 pezzi	cad		0,07
TOS25_PR.P90.020.100	ACCESSORI per estintori portatili e carrellati / Manichetta per estintore a polvere da 3 e 4 kg: lunghezza 45 cm	cad		2,25
TOS25_PR.P90.020.101	ACCESSORI per estintori portatili e carrellati / Manichetta per estintore a polvere da 6 kg: lunghezza 57 cm	cad		2,11
TOS25_PR.P90.020.102	ACCESSORI per estintori portatili e carrellati / Manichetta per estintore a polvere da 9 e 12 kg: lunghezza 57 cm	cad		2,53
TOS25_PR.P90.020.103	ACCESSORI per estintori portatili e carrellati / Manichetta per estintore a schiuma da 3 litri: lunghezza 40 cm	cad		5,33
TOS25_PR.P90.020.104	ACCESSORI per estintori portatili e carrellati / Manichetta per estintore a schiuma da 6 e 9 litri: lunghezza 51 cm	cad		5,61
TOS25_PR.P90.020.105	ACCESSORI per estintori portatili e carrellati / Manichetta per estintore a schiuma da 6 e 9 litri: lunghezza 57 cm	cad		8,42
TOS25_PR.P90.020.106	ACCESSORI per estintori portatili e carrellati / Manichetta per estintore a schiuma da 6 e 9 litri: lunghezza 60 cm	cad		9,83
TOS25_PR.P90.020.107	ACCESSORI per estintori portatili e carrellati / Manichetta per estintore a CO2 5 kg, completa di cono diametro 10 cm; lunghezza 83,5 cm	cad		24,00
TOS25_PR.P90.020.108	ACCESSORI per estintori portatili e carrellati / Manichetta per estintore a CO2 5 kg, completa di cono; lunghezza 57 cm	cad		16,14
TOS25_PR.P90.020.109	ACCESSORI per estintori portatili e carrellati / Manichetta per estintore a CO2 5 kg, completa di cono; lunghezza 71,5 cm	cad		40,70
TOS25_PR.P90.020.110	ACCESSORI per estintori portatili e carrellati / Manichetta per estintori carrellati a polvere/schiuma da 25 e 50 kg: lunghezza 500 cm	cad		30,88
TOS25_PR.P90.020.111	ACCESSORI per estintori portatili e carrellati / Manichetta per estintori carrellati a polvere/schiuma da 100 kg: lunghezza 1000 cm	cad		53,34
TOS25_PR.P90.020.112	ACCESSORI per estintori portatili e carrellati / Manichetta per estintori carrellati a CO2 (anidride carbonica) da 10 kg: lunghezza 500 cm	cad		44,92
TOS25_PR.P90.020.113	ACCESSORI per estintori portatili e carrellati / Manichetta per estintori carrellati a CO2 (anidride carbonica) da 20, 30 e 50 kg: lunghezza 500 cm	cad		33,69
TOS25_PR.P90.020.130	ACCESSORI per estintori portatili e carrellati / Cono erogatore CO2 (anidride carbonica)	cad		2,67
TOS25_PR.P90.020.131	ACCESSORI per estintori portatili e carrellati / Lancia per estintori carrellati a polvere / schiuma, completa di valvola a sfera, in alluminio	cad		36,49
TOS25_PR.P90.020.132	ACCESSORI per estintori portatili e carrellati / Lancia per estintori carrellati a polvere / CO2 (anidride carbonica), completa di valvola a sfera, in PVC	cad		28,07
TOS25_PR.P90.020.133	ACCESSORI per estintori portatili e carrellati / Lancia per estintori carrellati a CO2 (anidride carbonica), completa di valvola sfera, telescopica fino a 250 cm, in ferro	cad		373,36
TOS25_PR.P90.020.140	ACCESSORI per estintori portatili e carrellati / Fascia di supporto in acciaio per estintori: diametro 10,4 cm	cad		4,91
TOS25_PR.P90.020.141	ACCESSORI per estintori portatili e carrellati / Fascia di supporto in acciaio per estintori: diametro 13,6 cm	cad		4,91
TOS25_PR.P90.020.150	ACCESSORI per estintori portatili e carrellati / Ruota per carrellati: diametro 30 cm	cad		7,02
TOS25_PR.P90.020.151	ACCESSORI per estintori portatili e carrellati / Ruota per carrellati: diametro 40 cm	cad		19,65
TOS25_PR.P90.050.001	NASPO ORIENTABILE A PARETE DA INTERNI DN 25 conforme alla UNI EN 671-1 e marcato CE. Il prodotto comprende: cassetta di contenimento con portello pieno in alluminio o con vetro safe-crash verniciata in poliestere rosso, lancia con ugello Ø8 K 28 (modello a prestazione normale secondo UNI 10779), tubazione DN 25 semirigida a norma UNI EN 694 raccordata, valvola d'intercettazione a sfera in ottone da M/F 1" Gas ed erogatore in ottone. / LANCIA A LEVA, tubazione da 15 metri	cad		437,29
TOS25_PR.P90.050.002	NASPO ORIENTABILE A PARETE DA INTERNI DN 25 conforme alla UNI EN 671-1 e marcato CE. Il prodotto comprende: cassetta di contenimento con portello pieno in alluminio o con vetro safe-crash verniciata in poliestere rosso, lancia con ugello Ø8 K 28 (modello a prestazione normale secondo UNI 10779), tubazione DN 25 semirigida a norma UNI EN 694 raccordata, valvola d'intercettazione a sfera in ottone da M/F 1" Gas ed erogatore in ottone. / LANCIA A LEVA, tubazione da 20 metri	cad		459,40
TOS25_PR.P90.050.003	NASPO ORIENTABILE A PARETE DA INTERNI DN 25 conforme alla UNI EN 671-1 e marcato CE. Il prodotto comprende: cassetta di contenimento con portello pieno in alluminio o con vetro safe-crash verniciata in poliestere rosso, lancia con ugello Ø8 K 28 (modello a prestazione normale secondo UNI 10779), tubazione DN 25 semirigida a norma UNI EN 694 raccordata, valvola d'intercettazione a sfera in ottone da M/F 1" Gas ed erogatore in ottone. / LANCIA A LEVA, tubazione da 25 metri	cad		486,42
TOS25_PR.P90.050.004	NASPO ORIENTABILE A PARETE DA INTERNI DN 25 conforme alla UNI EN 671-1 e marcato CE. Il prodotto comprende: cassetta di contenimento con portello pieno in alluminio o con vetro safe-crash verniciata in poliestere rosso, lancia con ugello Ø8 K 28 (modello a prestazione normale secondo UNI 10779), tubazione DN 25 semirigida a norma UNI EN 694 raccordata, valvola d'intercettazione a sfera in ottone da M/F 1" Gas ed erogatore in ottone. / LANCIA A LEVA, tubazione da 30 metri	cad		512,74
TOS25_PR.P90.050.011	NASPO ORIENTABILE A PARETE DA INTERNI DN 25 conforme alla UNI EN 671-1 e marcato CE. Il prodotto comprende: cassetta di contenimento con portello pieno in alluminio o con vetro safe-crash verniciata in poliestere rosso, lancia con ugello Ø8 K 28 (modello a prestazione normale secondo UNI 10779), tubazione DN 25 semirigida a norma UNI EN 694 raccordata, valvola d'intercettazione a sfera in ottone da M/F 1" Gas ed erogatore in ottone. / LANCIA A ROTAZIONE, tubazione da 15 metri	cad		435,93
TOS25_PR.P90.050.012	NASPO ORIENTABILE A PARETE DA INTERNI DN 25 conforme alla UNI EN 671-1 e marcato CE. Il prodotto comprende: cassetta di contenimento con portello pieno in alluminio o con vetro safe-crash verniciata in poliestere rosso, lancia con ugello Ø8 K 28 (modello a prestazione normale secondo UNI 10779), tubazione DN 25 semirigida a norma UNI EN 694 raccordata, valvola d'intercettazione a sfera in ottone da M/F 1" Gas ed erogatore in ottone. / LANCIA A ROTAZIONE, tubazione da 20 metri	cad		460,85
TOS25_PR.P90.050.013	NASPO ORIENTABILE A PARETE DA INTERNI DN 25 conforme alla UNI EN 671-1 e marcato CE. Il prodotto comprende: cassetta di contenimento con portello pieno in alluminio o con vetro safe-crash verniciata in poliestere rosso, lancia con ugello Ø8 K 28 (modello a prestazione normale secondo UNI 10779), tubazione DN 25 semirigida a norma UNI EN 694 raccordata, valvola d'intercettazione a sfera in ottone da M/F 1" Gas ed erogatore in ottone. / LANCIA A ROTAZIONE, tubazione da 25 metri	cad		486,46
TOS25_PR.P90.050.014	NASPO ORIENTABILE A PARETE DA INTERNI DN 25 conforme alla UNI EN 671-1 e marcato CE. Il prodotto comprende: cassetta di contenimento con portello pieno in alluminio o con vetro safe-crash verniciata in poliestere rosso, lancia con ugello Ø8 K 28 (modello a prestazione normale secondo UNI 10779), tubazione DN 25 semirigida a norma UNI EN 694 raccordata, valvola d'intercettazione a sfera in ottone da M/F 1" Gas ed erogatore in ottone. / LANCIA A ROTAZIONE, tubazione da 30 metri	cad		514,18
TOS25_PR.P90.051.001	NASPO ORIENTABILE DA INCASSO DA INTERNI DN 25 conforme alla UNI EN 671-1 e marcato CE. Il prodotto comprende: cassetta di contenimento con portello pieno in alluminio o con vetro safe-crash verniciata in poliestere rosso, lancia con ugello Ø8 K 28 (modello a prestazione normale secondo UNI 10779), tubazione DN 25 semirigida a norma UNI EN 694 raccordata, valvola d'intercettazione a sfera in ottone da M/F 1" Gas ed erogatore in ottone. / LANCIA A LEVA, tubazione da 15 metri	cad		363,97
TOS25_PR.P90.051.002	NASPO ORIENTABILE DA INCASSO DA INTERNI DN 25 conforme alla UNI EN 671-1 e marcato CE. Il prodotto comprende: cassetta di contenimento con portello pieno in alluminio o con vetro safe-crash verniciata in poliestere rosso, lancia con ugello Ø8 K 28 (modello a prestazione normale secondo UNI 10779), tubazione DN 25 semirigida a norma UNI EN 694 raccordata, valvola d'intercettazione a sfera in ottone da M/F 1" Gas ed erogatore in ottone. / LANCIA A LEVA, tubazione da 20 metri	cad		383,97
TOS25_PR.P90.051.003	NASPO ORIENTABILE DA INCASSO DA INTERNI DN 25 conforme alla UNI EN 671-1 e marcato CE. Il prodotto comprende: cassetta di contenimento con portello pieno in alluminio o con vetro safe-crash verniciata in poliestere rosso, lancia con ugello Ø8 K 28 (modello a prestazione normale secondo UNI 10779), tubazione DN 25 semirigida a norma UNI EN 694 raccordata, valvola d'intercettazione a sfera in ottone da M/F 1" Gas ed erogatore in ottone. / LANCIA A LEVA, tubazione da 25 metri	cad		435,74
TOS25_PR.P90.051.004	NASPO ORIENTABILE DA INCASSO DA INTERNI DN 25 conforme alla UNI EN 671-1 e marcato CE. Il prodotto comprende: cassetta di contenimento con portello pieno in alluminio o con vetro safe-crash verniciata in poliestere rosso, lancia con ugello Ø8 K 28 (modello a prestazione normale secondo UNI 10779), tubazione DN 25 semirigida a norma UNI EN 694 raccordata, valvola d'intercettazione a sfera in ottone da M/F 1" Gas ed erogatore in ottone. / LANCIA A LEVA, tubazione da 30 metri	cad		462,76
TOS25_PR.P90.051.011	NASPO ORIENTABILE DA INCASSO DA INTERNI DN 25 conforme alla UNI EN 671-1 e marcato CE. Il prodotto comprende: cassetta di contenimento con portello pieno in alluminio o con vetro safe-crash verniciata in poliestere rosso, lancia con ugello Ø8 K 28 (modello a prestazione normale secondo UNI 10779), tubazione DN 25 semirigida a norma UNI EN 694 raccordata, valvola d'intercettazione a sfera in ottone da M/F 1" Gas ed erogatore in ottone. / LANCIA A ROTAZIONE, tubazione da 15 metri	cad		368,99
TOS25_PR.P90.051.012	NASPO ORIENTABILE DA INCASSO DA INTERNI DN 25 conforme alla UNI EN 671-1 e marcato CE. Il prodotto comprende: cassetta di contenimento con portello pieno in alluminio o con vetro safe-crash verniciata in poliestere rosso, lancia con ugello Ø8 K 28 (modello a prestazione normale secondo UNI 10779), tubazione DN 25 semirigida a norma UNI EN 694 raccordata, valvola d'intercettazione a sfera in ottone da M/F 1" Gas ed erogatore in ottone. / LANCIA A ROTAZIONE, tubazione da 20 metri	cad		386,12
TOS25_PR.P90.051.013	NASPO ORIENTABILE DA INCASSO DA INTERNI DN 25 conforme alla UNI EN 671-1 e marcato CE. Il prodotto comprende: cassetta di contenimento con portello pieno in alluminio o con vetro safe-crash verniciata in poliestere rosso, lancia con ugello Ø8 K 28 (modello a prestazione normale secondo UNI 10779), tubazione DN 25 semirigida a norma UNI EN 694 raccordata, valvola d'intercettazione a sfera in ottone da M/F 1" Gas ed erogatore in ottone. / LANCIA A ROTAZIONE, tubazione da 25 metri	cad		441,40
TOS25_PR.P90.051.014	NASPO ORIENTABILE DA INCASSO DA INTERNI DN 25 conforme alla UNI EN 671-1 e marcato CE. Il prodotto comprende: cassetta di contenimento con portello pieno in alluminio o con vetro safe-crash verniciata in poliestere rosso, lancia con ugello Ø8 K 28 (modello a prestazione normale secondo UNI 10779), tubazione DN 25 semirigida a norma UNI EN 694 raccordata, valvola d'intercettazione a sfera in ottone da M/F 1" Gas ed erogatore in ottone. / LANCIA A ROTAZIONE, tubazione da 30 metri	cad		468,42
TOS25_PR.P90.070.001	IDRANTE A PARETE DA INTERNI DN 45 conforme alla UNI EN 671-1 e marcato CE. Il prodotto comprende: cassetta di contenimento con portello pieno in alluminio o con vetro safe-crash completa di istruzioni d’uso, lancia a getti multipli con ugello Ø13 K 85, tubazione flessibile DN 45 a norma UNI EN 14540, raccordi a norma UNI 804 e legature a norma UNI 7422, selletta di supporto; rubinetto idrante DN 45 x 1”1/2 Gas e filettatura conforme ISO 7 / LANCIA A LEVA, tubazione da 15 metri	cad		139,45
TOS25_PR.P90.070.002	IDRANTE A PARETE DA INTERNI DN 45 conforme alla UNI EN 671-1 e marcato CE. Il prodotto comprende: cassetta di contenimento con portello pieno in alluminio o con vetro safe-crash completa di istruzioni d’uso, lancia a getti multipli con ugello Ø13 K 85, tubazione flessibile DN 45 a norma UNI EN 14540, raccordi a norma UNI 804 e legature a norma UNI 7422, selletta di supporto; rubinetto idrante DN 45 x 1”1/2 Gas e filettatura conforme ISO 7 / LANCIA A LEVA, tubazione da 20 metri	cad		152,96
TOS25_PR.P90.070.003	IDRANTE A PARETE DA INTERNI DN 45 conforme alla UNI EN 671-1 e marcato CE. Il prodotto comprende: cassetta di contenimento con portello pieno in alluminio o con vetro safe-crash completa di istruzioni d’uso, lancia a getti multipli con ugello Ø13 K 85, tubazione flessibile DN 45 a norma UNI EN 14540, raccordi a norma UNI 804 e legature a norma UNI 7422, selletta di supporto; rubinetto idrante DN 45 x 1”1/2 Gas e filettatura conforme ISO 7 / LANCIA A LEVA, tubazione da 25 metri	cad		162,96
TOS25_PR.P90.070.004	IDRANTE A PARETE DA INTERNI DN 45 conforme alla UNI EN 671-1 e marcato CE. Il prodotto comprende: cassetta di contenimento con portello pieno in alluminio o con vetro safe-crash completa di istruzioni d’uso, lancia a getti multipli con ugello Ø13 K 85, tubazione flessibile DN 45 a norma UNI EN 14540, raccordi a norma UNI 804 e legature a norma UNI 7422, selletta di supporto; rubinetto idrante DN 45 x 1”1/2 Gas e filettatura conforme ISO 7 / LANCIA A LEVA, tubazione da 30 metri	cad		172,96
TOS25_PR.P90.070.011	IDRANTE A PARETE DA INTERNI DN 45 conforme alla UNI EN 671-1 e marcato CE. Il prodotto comprende: cassetta di contenimento con portello pieno in alluminio o con vetro safe-crash completa di istruzioni d’uso, lancia a getti multipli con ugello Ø13 K 85, tubazione flessibile DN 45 a norma UNI EN 14540, raccordi a norma UNI 804 e legature a norma UNI 7422, selletta di supporto; rubinetto idrante DN 45 x 1”1/2 Gas e filettatura conforme ISO 7 / LANCIA A ROTAZIONE, tubazione da 15 metri	cad		130,44
TOS25_PR.P90.070.012	IDRANTE A PARETE DA INTERNI DN 45 conforme alla UNI EN 671-1 e marcato CE. Il prodotto comprende: cassetta di contenimento con portello pieno in alluminio o con vetro safe-crash completa di istruzioni d’uso, lancia a getti multipli con ugello Ø13 K 85, tubazione flessibile DN 45 a norma UNI EN 14540, raccordi a norma UNI 804 e legature a norma UNI 7422, selletta di supporto; rubinetto idrante DN 45 x 1”1/2 Gas e filettatura conforme ISO 7 / LANCIA A ROTAZIONE, tubazione da 20 metri	cad		143,95
TOS25_PR.P90.070.013	IDRANTE A PARETE DA INTERNI DN 45 conforme alla UNI EN 671-1 e marcato CE. Il prodotto comprende: cassetta di contenimento con portello pieno in alluminio o con vetro safe-crash completa di istruzioni d’uso, lancia a getti multipli con ugello Ø13 K 85, tubazione flessibile DN 45 a norma UNI EN 14540, raccordi a norma UNI 804 e legature a norma UNI 7422, selletta di supporto; rubinetto idrante DN 45 x 1”1/2 Gas e filettatura conforme ISO 7 / LANCIA A ROTAZIONE, tubazione da 25 metri	cad		153,95
TOS25_PR.P90.070.014	IDRANTE A PARETE DA INTERNI DN 45 conforme alla UNI EN 671-1 e marcato CE. Il prodotto comprende: cassetta di contenimento con portello pieno in alluminio o con vetro safe-crash completa di istruzioni d’uso, lancia a getti multipli con ugello Ø13 K 85, tubazione flessibile DN 45 a norma UNI EN 14540, raccordi a norma UNI 804 e legature a norma UNI 7422, selletta di supporto; rubinetto idrante DN 45 x 1”1/2 Gas e filettatura conforme ISO 7 / LANCIA A ROTAZIONE, tubazione da 30 metri	cad		164,66
TOS25_PR.P90.071.001	IDRANTE DA INCASSO DN 45 conforme alla UNI EN 671/2 e marcato CE. Il prodotto comprende: cassetta di contenimento con portello pieno in alluminio o con vetro safe-crash completa di istruzioni d’uso, lancia a getti multipli con ugello Ø12 K 72 o Ø13 K 85, tubazione flessibile DN 45 a norma UNI EN 14540, raccordi a norma UNI 804 e legature a norma UNI 7422, selletta di supporto; rubinetto idrante DN 45 x 1”1/2 Gas e filettatura conforme ISO 7. / LANCIA A LEVA, tubazione da 15 metri	cad		144,84
TOS25_PR.P90.071.002	IDRANTE DA INCASSO DN 45 conforme alla UNI EN 671/2 e marcato CE. Il prodotto comprende: cassetta di contenimento con portello pieno in alluminio o con vetro safe-crash completa di istruzioni d’uso, lancia a getti multipli con ugello Ø12 K 72 o Ø13 K 85, tubazione flessibile DN 45 a norma UNI EN 14540, raccordi a norma UNI 804 e legature a norma UNI 7422, selletta di supporto; rubinetto idrante DN 45 x 1”1/2 Gas e filettatura conforme ISO 7. / LANCIA A LEVA, tubazione da 20 metri	cad		158,35
TOS25_PR.P90.071.003	IDRANTE DA INCASSO DN 45 conforme alla UNI EN 671/2 e marcato CE. Il prodotto comprende: cassetta di contenimento con portello pieno in alluminio o con vetro safe-crash completa di istruzioni d’uso, lancia a getti multipli con ugello Ø12 K 72 o Ø13 K 85, tubazione flessibile DN 45 a norma UNI EN 14540, raccordi a norma UNI 804 e legature a norma UNI 7422, selletta di supporto; rubinetto idrante DN 45 x 1”1/2 Gas e filettatura conforme ISO 7. / LANCIA A LEVA, tubazione da 25 metri	cad		168,35
TOS25_PR.P90.071.004	IDRANTE DA INCASSO DN 45 conforme alla UNI EN 671/2 e marcato CE. Il prodotto comprende: cassetta di contenimento con portello pieno in alluminio o con vetro safe-crash completa di istruzioni d’uso, lancia a getti multipli con ugello Ø12 K 72 o Ø13 K 85, tubazione flessibile DN 45 a norma UNI EN 14540, raccordi a norma UNI 804 e legature a norma UNI 7422, selletta di supporto; rubinetto idrante DN 45 x 1”1/2 Gas e filettatura conforme ISO 7. / LANCIA A LEVA, tubazione da 30 metri	cad		178,35
TOS25_PR.P90.071.011	IDRANTE DA INCASSO DN 45 conforme alla UNI EN 671/2 e marcato CE. Il prodotto comprende: cassetta di contenimento con portello pieno in alluminio o con vetro safe-crash completa di istruzioni d’uso, lancia a getti multipli con ugello Ø12 K 72 o Ø13 K 85, tubazione flessibile DN 45 a norma UNI EN 14540, raccordi a norma UNI 804 e legature a norma UNI 7422, selletta di supporto; rubinetto idrante DN 45 x 1”1/2 Gas e filettatura conforme ISO 7. / LANCIA A ROTAZIONE, tubazione da 15 metri	cad		135,84
TOS25_PR.P90.071.012	IDRANTE DA INCASSO DN 45 conforme alla UNI EN 671/2 e marcato CE. Il prodotto comprende: cassetta di contenimento con portello pieno in alluminio o con vetro safe-crash completa di istruzioni d’uso, lancia a getti multipli con ugello Ø12 K 72 o Ø13 K 85, tubazione flessibile DN 45 a norma UNI EN 14540, raccordi a norma UNI 804 e legature a norma UNI 7422, selletta di supporto; rubinetto idrante DN 45 x 1”1/2 Gas e filettatura conforme ISO 7. / LANCIA A ROTAZIONE, tubazione da 20 metri	cad		149,35
TOS25_PR.P90.071.013	IDRANTE DA INCASSO DN 45 conforme alla UNI EN 671/2 e marcato CE. Il prodotto comprende: cassetta di contenimento con portello pieno in alluminio o con vetro safe-crash completa di istruzioni d’uso, lancia a getti multipli con ugello Ø12 K 72 o Ø13 K 85, tubazione flessibile DN 45 a norma UNI EN 14540, raccordi a norma UNI 804 e legature a norma UNI 7422, selletta di supporto; rubinetto idrante DN 45 x 1”1/2 Gas e filettatura conforme ISO 7. / LANCIA A ROTAZIONE, tubazione da 25 metri	cad		159,35
TOS25_PR.P90.071.014	IDRANTE DA INCASSO DN 45 conforme alla UNI EN 671/2 e marcato CE. Il prodotto comprende: cassetta di contenimento con portello pieno in alluminio o con vetro safe-crash completa di istruzioni d’uso, lancia a getti multipli con ugello Ø12 K 72 o Ø13 K 85, tubazione flessibile DN 45 a norma UNI EN 14540, raccordi a norma UNI 804 e legature a norma UNI 7422, selletta di supporto; rubinetto idrante DN 45 x 1”1/2 Gas e filettatura conforme ISO 7. / LANCIA A ROTAZIONE, tubazione da 30 metri	cad		170,05
TOS25_PR.P90.072.001	IDRANTE A PARETE DA ESTERNO DN 45 conforme alla UNI EN 671-1 e marcato CE. Il prodotto comprende: cassetta di contenimento con portello pieno in alluminio o con vetro safe-crash completa di istruzioni d’uso, lancia a getti multipli con ugello Ø12 K 72 o Ø13 K 85, tubazione flessibile DN 45 a norma UNI EN 14540, raccordi a norma UNI 804 e legature a norma UNI 7422, selletta di supporto; rubinetto idrante DN 45 x 1”1/2 Gas e filettatura conforme ISO 7. / LANCIA A LEVA, tubazione da 15 metri	cad		142,29
TOS25_PR.P90.072.002	IDRANTE A PARETE DA ESTERNO DN 45 conforme alla UNI EN 671-1 e marcato CE. Il prodotto comprende: cassetta di contenimento con portello pieno in alluminio o con vetro safe-crash completa di istruzioni d’uso, lancia a getti multipli con ugello Ø12 K 72 o Ø13 K 85, tubazione flessibile DN 45 a norma UNI EN 14540, raccordi a norma UNI 804 e legature a norma UNI 7422, selletta di supporto; rubinetto idrante DN 45 x 1”1/2 Gas e filettatura conforme ISO 7. / LANCIA A LEVA, tubazione da 20 metri	cad		155,80
TOS25_PR.P90.072.003	IDRANTE A PARETE DA ESTERNO DN 45 conforme alla UNI EN 671-1 e marcato CE. Il prodotto comprende: cassetta di contenimento con portello pieno in alluminio o con vetro safe-crash completa di istruzioni d’uso, lancia a getti multipli con ugello Ø12 K 72 o Ø13 K 85, tubazione flessibile DN 45 a norma UNI EN 14540, raccordi a norma UNI 804 e legature a norma UNI 7422, selletta di supporto; rubinetto idrante DN 45 x 1”1/2 Gas e filettatura conforme ISO 7. / LANCIA A LEVA, tubazione da 25 metri	cad		165,80
TOS25_PR.P90.072.004	IDRANTE A PARETE DA ESTERNO DN 45 conforme alla UNI EN 671-1 e marcato CE. Il prodotto comprende: cassetta di contenimento con portello pieno in alluminio o con vetro safe-crash completa di istruzioni d’uso, lancia a getti multipli con ugello Ø12 K 72 o Ø13 K 85, tubazione flessibile DN 45 a norma UNI EN 14540, raccordi a norma UNI 804 e legature a norma UNI 7422, selletta di supporto; rubinetto idrante DN 45 x 1”1/2 Gas e filettatura conforme ISO 7. / LANCIA A LEVA, tubazione da 30 metri	cad		175,80
TOS25_PR.P90.072.011	IDRANTE A PARETE DA ESTERNO DN 45 conforme alla UNI EN 671-1 e marcato CE. Il prodotto comprende: cassetta di contenimento con portello pieno in alluminio o con vetro safe-crash completa di istruzioni d’uso, lancia a getti multipli con ugello Ø12 K 72 o Ø13 K 85, tubazione flessibile DN 45 a norma UNI EN 14540, raccordi a norma UNI 804 e legature a norma UNI 7422, selletta di supporto; rubinetto idrante DN 45 x 1”1/2 Gas e filettatura conforme ISO 7. / LANCIA A ROTAZIONE, tubazione da 15 metri	cad		133,28
TOS25_PR.P90.072.012	IDRANTE A PARETE DA ESTERNO DN 45 conforme alla UNI EN 671-1 e marcato CE. Il prodotto comprende: cassetta di contenimento con portello pieno in alluminio o con vetro safe-crash completa di istruzioni d’uso, lancia a getti multipli con ugello Ø12 K 72 o Ø13 K 85, tubazione flessibile DN 45 a norma UNI EN 14540, raccordi a norma UNI 804 e legature a norma UNI 7422, selletta di supporto; rubinetto idrante DN 45 x 1”1/2 Gas e filettatura conforme ISO 7. / LANCIA A ROTAZIONE, tubazione da 20 metri	cad		146,79
TOS25_PR.P90.072.013	IDRANTE A PARETE DA ESTERNO DN 45 conforme alla UNI EN 671-1 e marcato CE. Il prodotto comprende: cassetta di contenimento con portello pieno in alluminio o con vetro safe-crash completa di istruzioni d’uso, lancia a getti multipli con ugello Ø12 K 72 o Ø13 K 85, tubazione flessibile DN 45 a norma UNI EN 14540, raccordi a norma UNI 804 e legature a norma UNI 7422, selletta di supporto; rubinetto idrante DN 45 x 1”1/2 Gas e filettatura conforme ISO 7. / LANCIA A ROTAZIONE, tubazione da 25 metri	cad		156,79
TOS25_PR.P90.072.014	IDRANTE A PARETE DA ESTERNO DN 45 conforme alla UNI EN 671-1 e marcato CE. Il prodotto comprende: cassetta di contenimento con portello pieno in alluminio o con vetro safe-crash completa di istruzioni d’uso, lancia a getti multipli con ugello Ø12 K 72 o Ø13 K 85, tubazione flessibile DN 45 a norma UNI EN 14540, raccordi a norma UNI 804 e legature a norma UNI 7422, selletta di supporto; rubinetto idrante DN 45 x 1”1/2 Gas e filettatura conforme ISO 7. / LANCIA A ROTAZIONE, tubazione da 30 metri	cad		167,50
TOS25_PR.P90.074.001	IDRANTE A PARETE DA ESTERNO DN 70 marcato CE. Il prodotto comprende: cassetta di contenimento con portello pieno in alluminio o con vetro safe-crash completa di istruzioni d’uso, lancia a leva a norma UNI 11423, tubazione flessibile DN 70 a norma UNI EN 9487, raccordi a norma UNI 804 e legature a norma UNI 7422, selletta di supporto; rubinetto idrante DN 70 x 2” Gas e filettatura conforme ISO 228. / LANCIA A LEVA, tubazione da 15 metri	cad		224,58
TOS25_PR.P90.074.002	IDRANTE A PARETE DA ESTERNO DN 70 marcato CE. Il prodotto comprende: cassetta di contenimento con portello pieno in alluminio o con vetro safe-crash completa di istruzioni d’uso, lancia a leva a norma UNI 11423, tubazione flessibile DN 70 a norma UNI EN 9487, raccordi a norma UNI 804 e legature a norma UNI 7422, selletta di supporto; rubinetto idrante DN 70 x 2” Gas e filettatura conforme ISO 228. / LANCIA A LEVA, tubazione da 20 metri	cad		314,07
TOS25_PR.P90.074.003	IDRANTE A PARETE DA ESTERNO DN 70 marcato CE. Il prodotto comprende: cassetta di contenimento con portello pieno in alluminio o con vetro safe-crash completa di istruzioni d’uso, lancia a leva a norma UNI 11423, tubazione flessibile DN 70 a norma UNI EN 9487, raccordi a norma UNI 804 e legature a norma UNI 7422, selletta di supporto; rubinetto idrante DN 70 x 2” Gas e filettatura conforme ISO 228. / LANCIA A LEVA, tubazione da 25 metri	cad		338,13
TOS25_PR.P90.074.004	IDRANTE A PARETE DA ESTERNO DN 70 marcato CE. Il prodotto comprende: cassetta di contenimento con portello pieno in alluminio o con vetro safe-crash completa di istruzioni d’uso, lancia a leva a norma UNI 11423, tubazione flessibile DN 70 a norma UNI EN 9487, raccordi a norma UNI 804 e legature a norma UNI 7422, selletta di supporto; rubinetto idrante DN 70 x 2” Gas e filettatura conforme ISO 228. / LANCIA A LEVA, tubazione da 30 metri	cad		362,20
TOS25_PR.P90.090.001	IDRANTE A COLONNA SOPRASUOLO DEL TIPO A (senza linea di rottura), conforme alla norma UNI EN 14384 con scarico automatico antigelo a norma EN 1074-6:2004 marcato CE, flangia PN16 attacchi UNI 810, profondità fino a 960 cm (980 cm per DN150). / Idrante in ghisa, colonna DN 80 - 2 attacchi DN70	cad		578,34
TOS25_PR.P90.090.003	IDRANTE A COLONNA SOPRASUOLO DEL TIPO A (senza linea di rottura), conforme alla norma UNI EN 14384 con scarico automatico antigelo a norma EN 1074-6:2004 marcato CE, flangia PN16 attacchi UNI 810, profondità fino a 960 cm (980 cm per DN150). / Idrante in ghisa, colonna DN 100 - 2 attacchi DN70	cad		737,17
TOS25_PR.P90.090.005	IDRANTE A COLONNA SOPRASUOLO DEL TIPO A (senza linea di rottura), conforme alla norma UNI EN 14384 con scarico automatico antigelo a norma EN 1074-6:2004 marcato CE, flangia PN16 attacchi UNI 810, profondità fino a 960 cm (980 cm per DN150). / Idrante in ghisa, colonna DN 100 - 2 attacchi DN70 e attacco motopompa DN100	cad		804,32
TOS25_PR.P90.090.007	IDRANTE A COLONNA SOPRASUOLO DEL TIPO A (senza linea di rottura), conforme alla norma UNI EN 14384 con scarico automatico antigelo a norma EN 1074-6:2004 marcato CE, flangia PN16 attacchi UNI 810, profondità fino a 960 cm (980 cm per DN150). / Idrante in ghisa, colonna DN 150 - 2 attacchi DN70	cad		1349,78
TOS25_PR.P90.090.009	IDRANTE A COLONNA SOPRASUOLO DEL TIPO A (senza linea di rottura), conforme alla norma UNI EN 14384 con scarico automatico antigelo a norma EN 1074-6:2004 marcato CE, flangia PN16 attacchi UNI 810, profondità fino a 960 cm (980 cm per DN150). / Idrante in ghisa, colonna DN 150 - 2 attacchi DN70 e attacco motopompa DN100	cad		1411,65
TOS25_PR.P90.090.031	IDRANTE A COLONNA SOPRASUOLO DEL TIPO A (senza linea di rottura), conforme alla norma UNI EN 14384 con scarico automatico antigelo a norma EN 1074-6:2004 marcato CE, flangia PN16 attacchi UNI 810, profondità fino a 960 cm (980 cm per DN150). / Idrante in acciaio, colonna DN 80 - 2 attacchi DN70	cad		527,22
TOS25_PR.P90.090.033	IDRANTE A COLONNA SOPRASUOLO DEL TIPO A (senza linea di rottura), conforme alla norma UNI EN 14384 con scarico automatico antigelo a norma EN 1074-6:2004 marcato CE, flangia PN16 attacchi UNI 810, profondità fino a 960 cm (980 cm per DN150). / Idrante in acciaio, colonna DN 100 - 2 attacchi DN70	cad		658,05
TOS25_PR.P90.090.035	IDRANTE A COLONNA SOPRASUOLO DEL TIPO A (senza linea di rottura), conforme alla norma UNI EN 14384 con scarico automatico antigelo a norma EN 1074-6:2004 marcato CE, flangia PN16 attacchi UNI 810, profondità fino a 960 cm (980 cm per DN150). / Idrante in acciaio, colonna DN 100 - 2 attacchi DN70 e attacco motopompa DN100	cad		724,79
TOS25_PR.P90.090.037	IDRANTE A COLONNA SOPRASUOLO DEL TIPO A (senza linea di rottura), conforme alla norma UNI EN 14384 con scarico automatico antigelo a norma EN 1074-6:2004 marcato CE, flangia PN16 attacchi UNI 810, profondità fino a 960 cm (980 cm per DN150). / Idrante in acciaio, colonna DN 150 - 2 attacchi DN70	cad		1543,96
TOS25_PR.P90.090.039	IDRANTE A COLONNA SOPRASUOLO DEL TIPO A (senza linea di rottura), conforme alla norma UNI EN 14384 con scarico automatico antigelo a norma EN 1074-6:2004 marcato CE, flangia PN16 attacchi UNI 810, profondità fino a 960 cm (980 cm per DN150). / Idrante in acciaio, colonna DN 150 - 2 attacchi DN70 e attacco motopompa DN100	cad		1614,14
TOS25_PR.P90.091.001	IDRANTE A COLONNA SOPRASUOLO DEL TIPO C (con linea di rottura pre determinata), conforme alla norma UNI EN 14384 con scarico automatico antigelo a norma EN 1074-6:2004 marcato CE, flangia PN16 attacchi UNI 810, profondità fino a 960 cm (980 cm per DN150). / Idrante in ghisa, colonna DN 80 - 2 attacchi DN70	cad		682,37
TOS25_PR.P90.091.003	IDRANTE A COLONNA SOPRASUOLO DEL TIPO C (con linea di rottura pre determinata), conforme alla norma UNI EN 14384 con scarico automatico antigelo a norma EN 1074-6:2004 marcato CE, flangia PN16 attacchi UNI 810, profondità fino a 960 cm (980 cm per DN150). / Idrante in ghisa, colonna DN 100 - 2 attacchi DN70	cad		803,82
TOS25_PR.P90.091.005	IDRANTE A COLONNA SOPRASUOLO DEL TIPO C (con linea di rottura pre determinata), conforme alla norma UNI EN 14384 con scarico automatico antigelo a norma EN 1074-6:2004 marcato CE, flangia PN16 attacchi UNI 810, profondità fino a 960 cm (980 cm per DN150). / Idrante in ghisa, colonna DN 100 - 2 attacchi DN70 e attacco motopompa DN100	cad		874,88
TOS25_PR.P90.091.007	IDRANTE A COLONNA SOPRASUOLO DEL TIPO C (con linea di rottura pre determinata), conforme alla norma UNI EN 14384 con scarico automatico antigelo a norma EN 1074-6:2004 marcato CE, flangia PN16 attacchi UNI 810, profondità fino a 960 cm (980 cm per DN150). / Idrante in ghisa, colonna DN 150 - 2 attacchi DN70	cad		1418,76
TOS25_PR.P90.091.009	IDRANTE A COLONNA SOPRASUOLO DEL TIPO C (con linea di rottura pre determinata), conforme alla norma UNI EN 14384 con scarico automatico antigelo a norma EN 1074-6:2004 marcato CE, flangia PN16 attacchi UNI 810, profondità fino a 960 cm (980 cm per DN150). / Idrante in ghisa, colonna DN 150 - 2 attacchi DN70 e attacco motopompa DN100	cad		1491,58
TOS25_PR.P90.091.031	IDRANTE A COLONNA SOPRASUOLO DEL TIPO C (con linea di rottura pre determinata), conforme alla norma UNI EN 14384 con scarico automatico antigelo a norma EN 1074-6:2004 marcato CE, flangia PN16 attacchi UNI 810, profondità fino a 960 cm (980 cm per DN150). / Idrante in acciaio, colonna DN 80 - 2 attacchi DN70	cad		743,91
TOS25_PR.P90.091.033	IDRANTE A COLONNA SOPRASUOLO DEL TIPO C (con linea di rottura pre determinata), conforme alla norma UNI EN 14384 con scarico automatico antigelo a norma EN 1074-6:2004 marcato CE, flangia PN16 attacchi UNI 810, profondità fino a 960 cm (980 cm per DN150). / Idrante in acciaio, colonna DN 100 - 2 attacchi DN70	cad		877,25
TOS25_PR.P90.091.035	IDRANTE A COLONNA SOPRASUOLO DEL TIPO C (con linea di rottura pre determinata), conforme alla norma UNI EN 14384 con scarico automatico antigelo a norma EN 1074-6:2004 marcato CE, flangia PN16 attacchi UNI 810, profondità fino a 960 cm (980 cm per DN150). / Idrante in acciaio, colonna DN 100 - 2 attacchi DN70 e attacco motopompa DN100	cad		954,45
TOS25_PR.P90.091.037	IDRANTE A COLONNA SOPRASUOLO DEL TIPO C (con linea di rottura pre determinata), conforme alla norma UNI EN 14384 con scarico automatico antigelo a norma EN 1074-6:2004 marcato CE, flangia PN16 attacchi UNI 810, profondità fino a 960 cm (980 cm per DN150). / Idrante in acciaio, colonna DN 150 - 2 attacchi DN70	cad		1684,32
TOS25_PR.P90.091.039	IDRANTE A COLONNA SOPRASUOLO DEL TIPO C (con linea di rottura pre determinata), conforme alla norma UNI EN 14384 con scarico automatico antigelo a norma EN 1074-6:2004 marcato CE, flangia PN16 attacchi UNI 810, profondità fino a 960 cm (980 cm per DN150). / Idrante in acciaio, colonna DN 150 - 2 attacchi DN70 e attacco motopompa DN100	cad		1754,50
TOS25_PR.P90.093.002	ACCESSORI PER IDRANTI SOPRASUOLO E SOTTOSUOLO / Cassetta a corredo di idrante sottosuolo o sottosuolo per protezione esterna. Il prodotto comprende: cassetta in acciaio piena o con vetro safe-crash, tubazione flessibile DN70 a norma UNI9487 con raccordi UNI804 in ottone, lancia frazionatrice a norma UNI11423 DN70, chiave di manovra per idrante sottosuolo telescopica e sostegno per tubazione - lunghezza tubazione da 20 m	cad		238,61
TOS25_PR.P90.093.003	ACCESSORI PER IDRANTI SOPRASUOLO E SOTTOSUOLO / Cassetta a corredo di idrante sottosuolo o sottosuolo per protezione esterna. Il prodotto comprende: cassetta in acciaio piena o con vetro safe-crash, tubazione flessibile DN70 a norma UNI9487 con raccordi UNI804 in ottone, lancia frazionatrice a norma UNI11423 DN70, chiave di manovra per idrante sottosuolo telescopica e sostegno per tubazione - lunghezza tubazione da 25 m	cad		252,65
TOS25_PR.P90.093.004	ACCESSORI PER IDRANTI SOPRASUOLO E SOTTOSUOLO / Cassetta a corredo di idrante sottosuolo o sottosuolo per protezione esterna. Il prodotto comprende: cassetta in acciaio piena o con vetro safe-crash, tubazione flessibile DN70 a norma UNI9487 con raccordi UNI804 in ottone, lancia frazionatrice a norma UNI11423 DN70, chiave di manovra per idrante sottosuolo telescopica e sostegno per tubazione - lunghezza tubazione da 30 m	cad		266,68
TOS25_PR.P90.093.010	ACCESSORI PER IDRANTI SOPRASUOLO E SOTTOSUOLO / Piantana in acciaio verniciato per sostegno a cassetta a corredo di idrante soprasuolo	cad		63,16
TOS25_PR.P90.093.020	ACCESSORI PER IDRANTI SOPRASUOLO E SOTTOSUOLO / Collo di cigno sbocco orientabile UNI 810 maschio - a 2 sbocchi	cad		176,85
TOS25_PR.P90.093.030	ACCESSORI PER IDRANTI SOPRASUOLO E SOTTOSUOLO / Chiusino stradale ovale in ghisa per idrante sottosuolo per aree mediamente trafficate	cad		119,31
TOS25_PR.P90.093.031	ACCESSORI PER IDRANTI SOPRASUOLO E SOTTOSUOLO / Chiusino stradale ovale in ghisa per idrante sottosuolo per aree mediamente pedonali	cad		126,32
TOS25_PR.P90.093.040	ACCESSORI PER IDRANTI SOPRASUOLO E SOTTOSUOLO / Piede per idrante in ghisa flangiato UNI EN 1092-2 PN16 - DN 80	cad		80,01
TOS25_PR.P90.093.041	ACCESSORI PER IDRANTI SOPRASUOLO E SOTTOSUOLO / Piede per idrante in ghisa flangiato UNI EN 1092-2 PN16 - DN 100	cad		98,25
TOS25_PR.P90.100.010	Attacco di mandata per autopompa a norma UNI10779:2021 con attacchi con girello UNI 804 filettati secondo UNI 810 e saracinesca con indicatore di apertura, completo di valvola di sicurezza, valvola di non ritorno, valvola di intercettazione normalmente aperta e dispositivo di drenaggio antigelo. / filettato in ottone DN80 con 1 attacco DN70	cad		303,05
TOS25_PR.P90.100.011	Attacco di mandata per autopompa a norma UNI10779:2021 con attacchi con girello UNI 804 filettati secondo UNI 810 e saracinesca con indicatore di apertura, completo di valvola di sicurezza, valvola di non ritorno, valvola di intercettazione normalmente aperta e dispositivo di drenaggio antigelo. / filettato in ottone DN80 con 2 attacchi DN70	cad		478,33
TOS25_PR.P90.100.014	Attacco di mandata per autopompa a norma UNI10779:2021 con attacchi con girello UNI 804 filettati secondo UNI 810 e saracinesca con indicatore di apertura, completo di valvola di sicurezza, valvola di non ritorno, valvola di intercettazione normalmente aperta e dispositivo di drenaggio antigelo. / filettato in ottone DN100 con 1 attacco DN70	cad		540,97
TOS25_PR.P90.100.015	Attacco di mandata per autopompa a norma UNI10779:2021 con attacchi con girello UNI 804 filettati secondo UNI 810 e saracinesca con indicatore di apertura, completo di valvola di sicurezza, valvola di non ritorno, valvola di intercettazione normalmente aperta e dispositivo di drenaggio antigelo. / filettato in ottone DN100 con 2 attacchi DN70	cad		647,71
TOS25_PR.P90.100.030	Attacco di mandata per autopompa a norma UNI10779:2021 con attacchi con girello UNI 804 filettati secondo UNI 810 e saracinesca con indicatore di apertura, completo di valvola di sicurezza, valvola di non ritorno, valvola di intercettazione normalmente aperta e dispositivo di drenaggio antigelo. / flangiato DN80 con 1 attacco DN70	cad		324,56
TOS25_PR.P90.100.031	Attacco di mandata per autopompa a norma UNI10779:2021 con attacchi con girello UNI 804 filettati secondo UNI 810 e saracinesca con indicatore di apertura, completo di valvola di sicurezza, valvola di non ritorno, valvola di intercettazione normalmente aperta e dispositivo di drenaggio antigelo. / flangiato DN80 con 2 attacchi DN70	cad		499,83
TOS25_PR.P90.100.033	Attacco di mandata per autopompa a norma UNI10779:2021 con attacchi con girello UNI 804 filettati secondo UNI 810 e saracinesca con indicatore di apertura, completo di valvola di sicurezza, valvola di non ritorno, valvola di intercettazione normalmente aperta e dispositivo di drenaggio antigelo. / flangiato DN100 con 1 attacco DN70	cad		567,75
TOS25_PR.P90.100.034	Attacco di mandata per autopompa a norma UNI10779:2021 con attacchi con girello UNI 804 filettati secondo UNI 810 e saracinesca con indicatore di apertura, completo di valvola di sicurezza, valvola di non ritorno, valvola di intercettazione normalmente aperta e dispositivo di drenaggio antigelo. / flangiato DN100 con 2 attacchi DN70	cad		670,03
TOS25_PR.P90.100.035	Attacco di mandata per autopompa a norma UNI10779:2021 con attacchi con girello UNI 804 filettati secondo UNI 810 e saracinesca con indicatore di apertura, completo di valvola di sicurezza, valvola di non ritorno, valvola di intercettazione normalmente aperta e dispositivo di drenaggio antigelo. / flangiato DN100 con 3 attacchi DN70	cad		884,24
TOS25_PR.P90.100.037	Attacco di mandata per autopompa a norma UNI10779:2021 con attacchi con girello UNI 804 filettati secondo UNI 810 e saracinesca con indicatore di apertura, completo di valvola di sicurezza, valvola di non ritorno, valvola di intercettazione normalmente aperta e dispositivo di drenaggio antigelo. / flangiato DN125 con 2 attacchi DN70	cad		1353,64
TOS25_PR.P90.100.038	Attacco di mandata per autopompa a norma UNI10779:2021 con attacchi con girello UNI 804 filettati secondo UNI 810 e saracinesca con indicatore di apertura, completo di valvola di sicurezza, valvola di non ritorno, valvola di intercettazione normalmente aperta e dispositivo di drenaggio antigelo. / flangiato DN125 con 3 attacchi DN70	cad		1472,94
TOS25_PR.P90.100.039	Attacco di mandata per autopompa a norma UNI10779:2021 con attacchi con girello UNI 804 filettati secondo UNI 810 e saracinesca con indicatore di apertura, completo di valvola di sicurezza, valvola di non ritorno, valvola di intercettazione normalmente aperta e dispositivo di drenaggio antigelo. / flangiato DN125 con 4 attacchi DN70	cad		1811,35
TOS25_PR.P90.100.041	Attacco di mandata per autopompa a norma UNI10779:2021 con attacchi con girello UNI 804 filettati secondo UNI 810 e saracinesca con indicatore di apertura, completo di valvola di sicurezza, valvola di non ritorno, valvola di intercettazione normalmente aperta e dispositivo di drenaggio antigelo. / flangiato DN150 con 2 attacchi DN70	cad		1722,08
TOS25_PR.P90.100.042	Attacco di mandata per autopompa a norma UNI10779:2021 con attacchi con girello UNI 804 filettati secondo UNI 810 e saracinesca con indicatore di apertura, completo di valvola di sicurezza, valvola di non ritorno, valvola di intercettazione normalmente aperta e dispositivo di drenaggio antigelo. / flangiato DN150 con 3 attacchi DN70	cad		2060,49
TOS25_PR.P90.100.043	Attacco di mandata per autopompa a norma UNI10779:2021 con attacchi con girello UNI 804 filettati secondo UNI 810 e saracinesca con indicatore di apertura, completo di valvola di sicurezza, valvola di non ritorno, valvola di intercettazione normalmente aperta e dispositivo di drenaggio antigelo. / flangiato DN150 con 4 attacchi DN70	cad		2209,81
TOS25_PR.P90.101.010	Cassette per interni da incasso in acciaio zincato e vetro safe-crash per protezione attacco motopompa / da DN80 a DN100	cad		113,76
TOS25_PR.P90.101.011	Cassette per interni da incasso in acciaio zincato e vetro safe-crash per protezione attacco motopompa / da DN100 a DN 150	cad		136,49
TOS25_PR.P90.101.012	Cassette per interni da incasso in acciaio zincato e vetro safe-crash per protezione attacco motopompa / da DN80 a DN100	cad		112,29
TOS25_PR.P90.101.013	Cassette per interni da incasso in acciaio zincato e vetro safe-crash per protezione attacco motopompa / da DN100 a DN 150	cad		112,29
TOS25_PR.P90.101.014	Cassette per interni da incasso in acciaio zincato e vetro safe-crash per protezione attacco motopompa / da DN80 a DN100	cad		112,29
TOS25_PR.P90.101.015	Cassette per interni da incasso in acciaio zincato e vetro safe-crash per protezione attacco motopompa / da DN100 a DN 150	cad		112,29
TOS25_PR.P98	PRODOTTI PER GAS MEDICINALI
TOS25_PR.P98.001.001	CENTRALE DECOMPRESSIONE ossigeno medicinale / Quadro di decompressione primo stadio a scambio automatico ossigeno medicinale - Portata per ogni riduttore fino a 30 mc/h - con pressostati	cad		3933,27
TOS25_PR.P98.001.002	CENTRALE DECOMPRESSIONE ossigeno medicinale / Quadro di decompressione primo stadio, a scambio automatico ossigeno medicinale. / Portata fino a 30 m³/h - con trasduttore di pressione.	cad		3660,21
TOS25_PR.P98.001.003	CENTRALE DECOMPRESSIONE ossigeno medicinale / Quadro di decompressione primo stadio a scambio automatico ossigeno medicinale - Portata per ogni riduttore fino a 80 mc/h - con pressostati	cad		5829,41
TOS25_PR.P98.001.004	CENTRALE DECOMPRESSIONE ossigeno medicinale / Quadro di decompressione primo stadio a scambio automatico ossigeno medicinale - Portata per ogni riduttore fino a 80 mc/h - con trasduttori	cad		5556,98
TOS25_PR.P98.001.005	CENTRALE DECOMPRESSIONE ossigeno medicinale / Quadro di decompressione primo stadio a scambio automatico ossigeno medicinale - Portata per ogni riduttore fino a 160 mc/h - con pressostati	cad		5667,35
TOS25_PR.P98.001.006	CENTRALE DECOMPRESSIONE ossigeno medicinale / Quadro di decompressione primo stadio a scambio automatico ossigeno medicinale - Portata per ogni riduttore fino a 160 mc/h - con trasduttori	cad		5394,93
TOS25_PR.P98.001.007	CENTRALE DECOMPRESSIONE ossigeno medicinale / Quadro di decompressione primo stadio a scambio automatico ossigeno medicinale - Portata per ogni riduttore fino a 200 mc/h - con pressostati	cad		21951,67
TOS25_PR.P98.001.008	CENTRALE DECOMPRESSIONE ossigeno medicinale / Quadro di decompressione primo stadio a scambio automatico ossigeno medicinale - Portata per ogni riduttore fino a 200 mc/h - con trasduttori	cad		21678,60
TOS25_PR.P98.001.010	CENTRALE DECOMPRESSIONE ossigeno medicinale / Quadro di decompressione primo stadio di emergenza ossigeno medicinale - Portata fino a 30 mc/h - con pressostato	cad		1722,60
TOS25_PR.P98.001.011	CENTRALE DECOMPRESSIONE ossigeno medicinale / Quadro di decompressione primo stadio di emergenza ossigeno medicinale - Portata fino a 30 mc/h - con trasduttore	cad		1630,73
TOS25_PR.P98.001.012	CENTRALE DECOMPRESSIONE ossigeno medicinale / Quadro di decompressione primo stadio di emergenza ossigeno medicinale - Portata fino a 80 mc/h - con pressostato	cad		2428,23
TOS25_PR.P98.001.013	CENTRALE DECOMPRESSIONE ossigeno medicinale / Quadro di decompressione primo stadio di emergenza ossigeno medicinale - Portata fino a 80 mc/h - con trasduttore	cad		2336,36
TOS25_PR.P98.001.014	CENTRALE DECOMPRESSIONE ossigeno medicinale / Quadro di decompressione primo stadio di emergenza ossigeno medicinale - Portata fino a 160 mc/h - con pressostato	cad		5322,83
TOS25_PR.P98.001.015	CENTRALE DECOMPRESSIONE ossigeno medicinale / Quadro di decompressione primo stadio di emergenza ossigeno medicinale - Portata fino a 160 mc/h - con trasduttore	cad		5230,96
TOS25_PR.P98.001.016	CENTRALE DECOMPRESSIONE ossigeno medicinale / Quadro di decompressione primo stadio di emergenza ossigeno medicinale - Portata fino a 200 mc/h - con pressostato	cad		21606,51
TOS25_PR.P98.001.017	CENTRALE DECOMPRESSIONE ossigeno medicinale / Quadro di decompressione primo stadio di emergenza ossigeno medicinale - Portata fino a 200 mc/h - con trasduttore	cad		21515,27
TOS25_PR.P98.001.021	CENTRALE DECOMPRESSIONE ossigeno medicinale / Valvola VSP integrata per ossigeno medicinale con presa UNI / AFNOR / NIST con pressostato / trasduttore, in cassetta da esterno	cad		1600,10
TOS25_PR.P98.001.022	CENTRALE DECOMPRESSIONE ossigeno medicinale / Unità di controllo impianto con pressostati (valvola di sicurezza, doppio pressostato, manometro) in cassetta da esterno	cad		2908,00
TOS25_PR.P98.001.023	CENTRALE DECOMPRESSIONE ossigeno medicinale / Unità di emergenza impianto con presa di emergenza (valvola di intercettazione, presa di emergenza NIST) in cassetta da esterno	cad		1506,32
TOS25_PR.P98.001.030	CENTRALE DECOMPRESSIONE ossigeno medicinale / Rampa a 1 posto ossigeno medicinale	cad		347,71
TOS25_PR.P98.001.031	CENTRALE DECOMPRESSIONE ossigeno medicinale / Rampa a 2 posti ossigeno medicinale	cad		426,82
TOS25_PR.P98.001.032	CENTRALE DECOMPRESSIONE ossigeno medicinale / Rampa a 3 posti ossigeno medicinale	cad		594,62
TOS25_PR.P98.001.034	CENTRALE DECOMPRESSIONE ossigeno medicinale / Rampa a 5 posti ossigeno medicinale	cad		970,40
TOS25_PR.P98.001.040	CENTRALE DECOMPRESSIONE ossigeno medicinale / Rastrelliera Ferma Bombola a 1 posto con separatore	cad		43,38
TOS25_PR.P98.001.041	CENTRALE DECOMPRESSIONE ossigeno medicinale / Rastrelliera Ferma Bombola a 2 posti con separatore	cad		102,08
TOS25_PR.P98.001.042	CENTRALE DECOMPRESSIONE ossigeno medicinale / Rastrelliera Ferma Bombola a 3 posti con separatore	cad		146,74
TOS25_PR.P98.001.043	CENTRALE DECOMPRESSIONE ossigeno medicinale / Rastrelliera Ferma Bombola a 4 posti con separatore	cad		190,76
TOS25_PR.P98.001.044	CENTRALE DECOMPRESSIONE ossigeno medicinale / Rastrelliera Ferma Bombola a 5 posti con separatore	cad		226,49
TOS25_PR.P98.001.045	CENTRALE DECOMPRESSIONE ossigeno medicinale / Serpentina flessibile per ossigeno medicinale rampa - bombola	cad		106,55
TOS25_PR.P98.001.046	CENTRALE DECOMPRESSIONE ossigeno medicinale / Serpentina flessibile per ossigeno medicinale rampa - pacco bombola	cad		149,29
TOS25_PR.P98.001.047	CENTRALE DECOMPRESSIONE ossigeno medicinale / Torciglione per ossigeno medicinale rampa - quadro	cad		107,82
TOS25_PR.P98.001.048	CENTRALE DECOMPRESSIONE ossigeno medicinale / Valvola alta pressione per evacuazione rampe (VER) ossigeno medicinale	cad		211,82
TOS25_PR.P98.001.055	CENTRALE DECOMPRESSIONE ossigeno medicinale / Centralina allarme e controllo LifeGuard per centrale ossigeno medicinale con pressostati	cad		4368,39
TOS25_PR.P98.001.056	CENTRALE DECOMPRESSIONE ossigeno medicinale / Centralina ripetizione allarme e controllo LifeGuard r per centrale ossigeno medicinale con pressostati	cad		638,64
TOS25_PR.P98.001.057	CENTRALE DECOMPRESSIONE ossigeno medicinale / Centralina allarme e controllo LifeGuard per centrale ossigeno medicinale con trasduttori di pressione	cad		1054,61
TOS25_PR.P98.001.058	CENTRALE DECOMPRESSIONE ossigeno medicinale / Centralina ripetizione allarme e controllo LifeGuard r per centrale ossigeno medicinale con trasduttori di pressione	cad		1054,61
TOS25_PR.P98.001.059	CENTRALE DECOMPRESSIONE ossigeno medicinale / Fondello da esterno per installazione centralina allarme e controllo LifeGuard	cad		126,96
TOS25_PR.P98.001.060	CENTRALE DECOMPRESSIONE ossigeno medicinale / Targa di centrale ossigeno medicinale	cad		25,52
TOS25_PR.P98.002.001	CENTRALE DECOMPRESSIONE aria medicinale / Quadro di decompressione primo stadio a scambio automatico aria medicinale - Portata per ogni riduttore fino a 30 mc/h - con pressostati	cad		3933,27
TOS25_PR.P98.002.002	CENTRALE DECOMPRESSIONE aria medicinale / Quadro di decompressione primo stadio a scambio automatico aria medicinale - Portata per ogni riduttore fino a 30 mc/h - con trasduttori	cad		3660,21
TOS25_PR.P98.002.003	CENTRALE DECOMPRESSIONE aria medicinale / Quadro di decompressione primo stadio a scambio automatico aria medicinale - Portata per ogni riduttore fino a 80 mc/h - con pressostati	cad		5829,41
TOS25_PR.P98.002.004	CENTRALE DECOMPRESSIONE aria medicinale / Quadro di decompressione primo stadio a scambio automatico aria medicinale - Portata per ogni riduttore fino a 80 mc/h - con trasduttori	cad		5556,98
TOS25_PR.P98.002.005	CENTRALE DECOMPRESSIONE aria medicinale / Quadro di decompressione primo stadio a scambio automatico aria medicinale - Portata per ogni riduttore fino a 160 mc/h - con pressostati	cad		5667,35
TOS25_PR.P98.002.006	CENTRALE DECOMPRESSIONE aria medicinale / Quadro di decompressione primo stadio a scambio automatico aria medicinale - Portata per ogni riduttore fino a 160 mc/h - con trasduttori	cad		5394,93
TOS25_PR.P98.002.007	CENTRALE DECOMPRESSIONE aria medicinale / Quadro di decompressione primo stadio a scambio automatico aria medicinale - Portata per ogni riduttore fino a 200 mc/h - con pressostati	cad		22241,32
TOS25_PR.P98.002.008	CENTRALE DECOMPRESSIONE aria medicinale / Quadro di decompressione primo stadio a scambio automatico aria medicinale - Portata per ogni riduttore fino a 200 mc/h - con trasduttori	cad		21968,25
TOS25_PR.P98.002.020	CENTRALE DECOMPRESSIONE aria medicinale / Quadro di decompressione primo stadio di emergenza aria medicinale - Portata fino a 30 mc/h - con pressostato	cad		1722,60
TOS25_PR.P98.002.021	CENTRALE DECOMPRESSIONE aria medicinale / Quadro di decompressione primo stadio di emergenza aria medicinale - Portata fino a 30 mc/h - con trasduttore	cad		1630,73
TOS25_PR.P98.002.022	CENTRALE DECOMPRESSIONE aria medicinale / Quadro di decompressione primo stadio di emergenza aria medicinale - Portata fino a 80 mc/h - con pressostato	cad		2428,23
TOS25_PR.P98.002.023	CENTRALE DECOMPRESSIONE aria medicinale / Quadro di decompressione primo stadio di emergenza aria medicinale - Portata fino a 80 mc/h - con trasduttore	cad		2336,36
TOS25_PR.P98.002.024	CENTRALE DECOMPRESSIONE aria medicinale / Quadro di decompressione primo stadio di emergenza aria medicinale - Portata fino a 160 mc/h - con pressostato	cad		5322,83
TOS25_PR.P98.002.025	CENTRALE DECOMPRESSIONE aria medicinale / Quadro di decompressione primo stadio di emergenza aria medicinale - Portata fino a 160 mc/h - con trasduttore	cad		5230,96
TOS25_PR.P98.002.026	CENTRALE DECOMPRESSIONE aria medicinale / Quadro di decompressione primo stadio di emergenza aria medicinale - Portata fino a 200 mc/h - con pressostato	cad		21896,16
TOS25_PR.P98.002.027	CENTRALE DECOMPRESSIONE aria medicinale / Quadro di decompressione primo stadio di emergenza aria medicinale - Portata fino a 200 mc/h - con trasduttore	cad		21804,93
TOS25_PR.P98.002.041	CENTRALE DECOMPRESSIONE aria medicinale / Valvola VSP integrata per aria medicinale con presa UNI / AFNOR / NIST con pressostato / trasduttore, in cassetta da esterno	cad		660,97
TOS25_PR.P98.002.042	CENTRALE DECOMPRESSIONE aria medicinale / Unità di controllo impianto con pressostati (valvola di sicurezza, doppio pressostato, manometro) in cassetta da esterno	cad		2908,00
TOS25_PR.P98.002.043	CENTRALE DECOMPRESSIONE aria medicinale / Unità di emergenza impianto con presa di emergenza (valvola di intercettazione, presa di emergenza NIST) in cassetta da esterno	cad		1506,32
TOS25_PR.P98.002.044	CENTRALE DECOMPRESSIONE aria medicinale / Rampa a 1 posto aria medicinale	cad		355,37
TOS25_PR.P98.002.045	CENTRALE DECOMPRESSIONE aria medicinale / Rampa a 2 posti aria medicinale	cad		451,70
TOS25_PR.P98.002.046	CENTRALE DECOMPRESSIONE aria medicinale / Rampa a 3 posti aria medicinale	cad		662,24
TOS25_PR.P98.002.048	CENTRALE DECOMPRESSIONE aria medicinale / Rampa a 5 posti aria medicinale	cad		1065,46
TOS25_PR.P98.002.049	CENTRALE DECOMPRESSIONE aria medicinale / Rastrelliera Ferma Bombola a 1 posto con separatore	cad		43,38
TOS25_PR.P98.002.050	CENTRALE DECOMPRESSIONE aria medicinale / Rastrelliera Ferma Bombola a 2 posti con separatore	cad		102,08
TOS25_PR.P98.002.051	CENTRALE DECOMPRESSIONE aria medicinale / Rastrelliera Ferma Bombola a 3 posti con separatore	cad		146,74
TOS25_PR.P98.002.052	CENTRALE DECOMPRESSIONE aria medicinale / Rastrelliera Ferma Bombola a 4 posti con separatore	cad		190,76
TOS25_PR.P98.002.053	CENTRALE DECOMPRESSIONE aria medicinale / Rastrelliera Ferma Bombola a 5 posti con separatore	cad		226,49
TOS25_PR.P98.002.054	CENTRALE DECOMPRESSIONE aria medicinale / Serpentina flessibile per aria medicinale rampa - bombola	cad		114,20
TOS25_PR.P98.002.055	CENTRALE DECOMPRESSIONE aria medicinale / Serpentina flessibile per aria medicinale rampa - pacco bombola	cad		162,05
TOS25_PR.P98.002.056	CENTRALE DECOMPRESSIONE aria medicinale / Torciglione per aria medicinale rampa - quadro	cad		107,82
TOS25_PR.P98.002.057	CENTRALE DECOMPRESSIONE aria medicinale / Valvola alta pressione per evacuazione rampe (VER) aria medicinale	cad		211,82
TOS25_PR.P98.002.065	CENTRALE DECOMPRESSIONE aria medicinale / Centralina allarme e controllo LifeGuard per centrale aria medicinale con pressostati	cad		3729,11
TOS25_PR.P98.002.066	CENTRALE DECOMPRESSIONE aria medicinale / Centralina ripetizione allarme e controllo LifeGuard r per centrale aria medicinale con pressostati	cad		638,64
TOS25_PR.P98.002.067	CENTRALE DECOMPRESSIONE aria medicinale / Centralina allarme e controllo LifeGuard per centrale aria medicinale con trasduttori di pressione	cad		638,64
TOS25_PR.P98.002.068	CENTRALE DECOMPRESSIONE aria medicinale / Centralina ripetizione allarme e controllo LifeGuard r per centrale aria medicinale con trasduttori di pressione	cad		1054,61
TOS25_PR.P98.002.069	CENTRALE DECOMPRESSIONE aria medicinale / Fondello da esterno per installazione centralina allarme e controllo LifeGuard	cad		126,96
TOS25_PR.P98.002.070	CENTRALE DECOMPRESSIONE aria medicinale / Targa di centrale aria medicinale	cad		25,52
TOS25_PR.P98.003.001	CENTRALE DECOMPRESSIONE protossido di azoto medicinale / Quadro di decompressione primo stadio a scambio automatico protossido d'azoto medicinale - Portata per ogni riduttore fino a 30 mc/h - con pressostati	cad		3760,37
TOS25_PR.P98.003.002	CENTRALE DECOMPRESSIONE protossido di azoto medicinale / Quadro di decompressione primo stadio a scambio automatico protossido d'azoto medicinale - Portata per ogni riduttore fino a 30 mc/h - con trasduttori	cad		3660,21
TOS25_PR.P98.003.003	CENTRALE DECOMPRESSIONE protossido di azoto medicinale / Quadro di decompressione primo stadio a scambio automatico protossido d'azoto medicinale - Portata per ogni riduttore fino a 80 mc/h - con pressostati	cad		5829,41
TOS25_PR.P98.003.004	CENTRALE DECOMPRESSIONE protossido di azoto medicinale / Quadro di decompressione primo stadio a scambio automatico protossido d'azoto medicinale - Portata per ogni riduttore fino a 80 mc/h - con trasduttori	cad		5556,98
TOS25_PR.P98.003.005	CENTRALE DECOMPRESSIONE protossido di azoto medicinale / Quadro di decompressione primo stadio a scambio automatico protossido d'azoto medicinale - Portata per ogni riduttore fino a 160 mc/h - con pressostati	cad		5667,35
TOS25_PR.P98.003.006	CENTRALE DECOMPRESSIONE protossido di azoto medicinale / Quadro di decompressione primo stadio a scambio automatico protossido d'azoto medicinale - Portata per ogni riduttore fino a 160 mc/h - con trasduttori	cad		5394,93
TOS25_PR.P98.003.007	CENTRALE DECOMPRESSIONE protossido di azoto medicinale / Quadro di decompressione primo stadio a scambio automatico protossido d'azoto medicinale - Portata per ogni riduttore fino a 200 mc/h - con pressostati	cad		22241,32
TOS25_PR.P98.003.008	CENTRALE DECOMPRESSIONE protossido di azoto medicinale / Quadro di decompressione primo stadio a scambio automatico protossido d'azoto medicinale - Portata per ogni riduttore fino a 200 mc/h - con trasduttori	cad		21968,25
TOS25_PR.P98.003.020	CENTRALE DECOMPRESSIONE protossido di azoto medicinale / Quadro di decompressione primo stadio di emergenza protossido d'azoto medicinale - Portata fino a 30 mc/h - con pressostato	cad		1722,60
TOS25_PR.P98.003.021	CENTRALE DECOMPRESSIONE protossido di azoto medicinale / Quadro di decompressione primo stadio di emergenza protossido d'azoto medicinale - Portata fino a 30 mc/h - con trasduttore	cad		1630,73
TOS25_PR.P98.003.022	CENTRALE DECOMPRESSIONE protossido di azoto medicinale / Quadro di decompressione primo stadio di emergenza protossido d'azoto medicinale - Portata fino a 80 mc/h - con pressostato	cad		2428,23
TOS25_PR.P98.003.023	CENTRALE DECOMPRESSIONE protossido di azoto medicinale / Quadro di decompressione primo stadio di emergenza protossido d'azoto medicinale - Portata fino a 80 mc/h - con trasduttore	cad		2336,36
TOS25_PR.P98.003.024	CENTRALE DECOMPRESSIONE protossido di azoto medicinale / Quadro di decompressione primo stadio di emergenza protossido d'azoto medicinale - Portata fino a 160 mc/h - con pressostato	cad		5322,83
TOS25_PR.P98.003.025	CENTRALE DECOMPRESSIONE protossido di azoto medicinale / Quadro di decompressione primo stadio di emergenza protossido d'azoto medicinale - Portata fino a 160 mc/h - con trasduttore	cad		5230,96
TOS25_PR.P98.003.026	CENTRALE DECOMPRESSIONE protossido di azoto medicinale / Quadro di decompressione primo stadio di emergenza protossido d'azoto medicinale - Portata fino a 200 mc/h - con pressostato	cad		21896,16
TOS25_PR.P98.003.027	CENTRALE DECOMPRESSIONE protossido di azoto medicinale / Quadro di decompressione primo stadio di emergenza protossido d'azoto medicinale - Portata fino a 200 mc/h - con trasduttore	cad		21804,93
TOS25_PR.P98.003.029	CENTRALE DECOMPRESSIONE protossido di azoto medicinale / Valvola VSP integrata per aria medicinale con presa UNI / AFNOR / NIST con pressostato / trasduttore, in cassetta da esterno	cad		660,97
TOS25_PR.P98.003.030	CENTRALE DECOMPRESSIONE protossido di azoto medicinale / Unità di controllo impianto con pressostati (valvola di sicurezza, doppio pressostato, manometro) in cassetta da esterno	cad		2908,00
TOS25_PR.P98.003.031	CENTRALE DECOMPRESSIONE protossido di azoto medicinale / Unità di emergenza impianto con presa di emergenza (valvola di intercettazione, presa di emergenza NIST) in cassetta da esterno	cad		1506,32
TOS25_PR.P98.003.040	CENTRALE DECOMPRESSIONE protossido di azoto medicinale / Rampa a 1 posto protossido d'azoto medicinale	cad		347,71
TOS25_PR.P98.003.041	CENTRALE DECOMPRESSIONE protossido di azoto medicinale / Rampa a 2 posti protossido d'azoto medicinale	cad		393,65
TOS25_PR.P98.003.042	CENTRALE DECOMPRESSIONE protossido di azoto medicinale / Rampa a 3 posti protossido d'azoto medicinale	cad		560,80
TOS25_PR.P98.003.044	CENTRALE DECOMPRESSIONE protossido di azoto medicinale / Rampa a 5 posti protossido d'azoto medicinale	cad		932,12
TOS25_PR.P98.003.045	CENTRALE DECOMPRESSIONE protossido di azoto medicinale / Rastrelliera Ferma Bombola a 1 posto con separatore	cad		43,38
TOS25_PR.P98.003.046	CENTRALE DECOMPRESSIONE protossido di azoto medicinale / Rastrelliera Ferma Bombola a 2 posti con separatore	cad		102,08
TOS25_PR.P98.003.047	CENTRALE DECOMPRESSIONE protossido di azoto medicinale / Rastrelliera Ferma Bombola a 3 posti con separatore	cad		146,74
TOS25_PR.P98.003.048	CENTRALE DECOMPRESSIONE protossido di azoto medicinale / Rastrelliera Ferma Bombola a 4 posti con separatore	cad		190,76
TOS25_PR.P98.003.049	CENTRALE DECOMPRESSIONE protossido di azoto medicinale / Rastrelliera Ferma Bombola a 5 posti con separatore	cad		226,49
TOS25_PR.P98.003.050	CENTRALE DECOMPRESSIONE protossido di azoto medicinale / Serpentina flessibile per protossido d'azoto medicinale rampa - bombola	cad		107,82
TOS25_PR.P98.003.051	CENTRALE DECOMPRESSIONE protossido di azoto medicinale / Serpentina flessibile per protossido d'azoto medicinale rampa - pacco bombola	cad		162,05
TOS25_PR.P98.003.052	CENTRALE DECOMPRESSIONE protossido di azoto medicinale / Torciglione per protossido d'azoto medicinale rampa - quadro	cad		107,82
TOS25_PR.P98.003.053	CENTRALE DECOMPRESSIONE protossido di azoto medicinale / Valvola alta pressione per evacuazione rampe (VER) aria medicinale	cad		211,82
TOS25_PR.P98.003.060	CENTRALE DECOMPRESSIONE protossido di azoto medicinale / Centralina allarme e controllo LifeGuard per centrale protossido d'azoto medicinale con pressostati	cad		3729,11
TOS25_PR.P98.003.061	CENTRALE DECOMPRESSIONE protossido di azoto medicinale / Centralina ripetizione allarme e controllo LifeGuard r per centrale protossido d'azoto medicinale con pressostati	cad		638,64
TOS25_PR.P98.003.062	CENTRALE DECOMPRESSIONE protossido di azoto medicinale / Centralina allarme e controllo LifeGuard per centrale protossido d'azoto medicinale con trasduttori di pressione	cad		638,64
TOS25_PR.P98.003.063	CENTRALE DECOMPRESSIONE protossido di azoto medicinale / Centralina ripetizione allarme e controllo LifeGuard r per centrale protossido d'azoto medicinale con trasduttori di pressione	cad		1054,61
TOS25_PR.P98.003.064	CENTRALE DECOMPRESSIONE protossido di azoto medicinale / Fondello da esterno per installazione centralina allarme e controllo LifeGuard	cad		126,96
TOS25_PR.P98.003.065	CENTRALE DECOMPRESSIONE protossido di azoto medicinale / Targa di centrale protossido d'azoto medicinale	cad		25,52
TOS25_PR.P98.004.001	CENTRALE DI DECOMPRESSIONE anidride carbonica medicinale / Quadro di decompressione primo stadio a scambio automatico anidride carbonica medicinale - Portata per ogni riduttore fino a 30 mc/h - con pressostati	cad		3933,27
TOS25_PR.P98.004.002	CENTRALE DI DECOMPRESSIONE anidride carbonica medicinale / Quadro di decompressione primo stadio a scambio automatico anidride carbonica medicinale - Portata per ogni riduttore fino a 30 mc/h - con trasduttori	cad		3660,21
TOS25_PR.P98.004.003	CENTRALE DI DECOMPRESSIONE anidride carbonica medicinale / Quadro di decompressione primo stadio a scambio automatico anidride carbonica medicinale - Portata per ogni riduttore fino a 80 mc/h - con pressostati	cad		5829,41
TOS25_PR.P98.004.004	CENTRALE DI DECOMPRESSIONE anidride carbonica medicinale / Quadro di decompressione primo stadio a scambio automatico anidride carbonica medicinale - Portata per ogni riduttore fino a 80 mc/h - con trasduttori	cad		5556,98
TOS25_PR.P98.004.005	CENTRALE DI DECOMPRESSIONE anidride carbonica medicinale / Quadro di decompressione primo stadio a scambio automatico anidride carbonica medicinale - Portata per ogni riduttore fino a 160 mc/h - con pressostati	cad		5667,35
TOS25_PR.P98.004.006	CENTRALE DI DECOMPRESSIONE anidride carbonica medicinale / Quadro di decompressione primo stadio a scambio automatico anidride carbonica medicinale - Portata per ogni riduttore fino a 160 mc/h - con trasduttori	cad		5394,93
TOS25_PR.P98.004.007	CENTRALE DI DECOMPRESSIONE anidride carbonica medicinale / Quadro di decompressione primo stadio a scambio automatico anidride carbonica medicinale - Portata per ogni riduttore fino a 200 mc/h - con pressostati	cad		21951,67
TOS25_PR.P98.004.008	CENTRALE DI DECOMPRESSIONE anidride carbonica medicinale / Quadro di decompressione primo stadio a scambio automatico anidride carbonica medicinale - Portata per ogni riduttore fino a 200 mc/h - con trasduttori	cad		21678,60
TOS25_PR.P98.004.010	CENTRALE DI DECOMPRESSIONE anidride carbonica medicinale / Quadro di decompressione primo stadio di emergenza anidride carbonica medicinale - Portata fino a 30 mc/h - con pressostato	cad		1722,60
TOS25_PR.P98.004.011	CENTRALE DI DECOMPRESSIONE anidride carbonica medicinale / Quadro di decompressione primo stadio di emergenza anidride carbonica medicinale - Portata fino a 30 mc/h - con trasduttore	cad		1630,73
TOS25_PR.P98.004.012	CENTRALE DI DECOMPRESSIONE anidride carbonica medicinale / Quadro di decompressione primo stadio di emergenza anidride carbonica medicinale - Portata fino a 80 mc/h - con pressostato	cad		2428,23
TOS25_PR.P98.004.013	CENTRALE DI DECOMPRESSIONE anidride carbonica medicinale / Quadro di decompressione primo stadio di emergenza anidride carbonica medicinale - Portata fino a 80 mc/h - con trasduttore	cad		2336,36
TOS25_PR.P98.004.014	CENTRALE DI DECOMPRESSIONE anidride carbonica medicinale / Quadro di decompressione primo stadio di emergenza anidride carbonica medicinale - Portata fino a 160 mc/h - con pressostato	cad		5322,83
TOS25_PR.P98.004.015	CENTRALE DI DECOMPRESSIONE anidride carbonica medicinale / Quadro di decompressione primo stadio di emergenza anidride carbonica medicinale - Portata fino a 160 mc/h - con trasduttore	cad		5230,96
TOS25_PR.P98.004.016	CENTRALE DI DECOMPRESSIONE anidride carbonica medicinale / Quadro di decompressione primo stadio di emergenza anidride carbonica medicinale - Portata fino a 200 mc/h - con pressostato	cad		21606,51
TOS25_PR.P98.004.017	CENTRALE DI DECOMPRESSIONE anidride carbonica medicinale / Quadro di decompressione primo stadio di emergenza anidride carbonica medicinale - Portata fino a 200 mc/h - con trasduttore	cad		21515,27
TOS25_PR.P98.004.030	CENTRALE DI DECOMPRESSIONE anidride carbonica medicinale / Valvola VSP integrata per aria medicinale con presa UNI / AFNOR / NIST con pressostato / trasduttore, in cassetta da esterno	cad		714,56
TOS25_PR.P98.004.031	CENTRALE DI DECOMPRESSIONE anidride carbonica medicinale / Unità di controllo impianto con pressostati (valvola di sicurezza, doppio pressostato, manometro) in cassetta da esterno	cad		2908,00
TOS25_PR.P98.004.032	CENTRALE DI DECOMPRESSIONE anidride carbonica medicinale / Unità di emergenza impianto con presa di emergenza (valvola di intercettazione, presa di emergenza NIST) in cassetta da esterno	cad		1506,32
TOS25_PR.P98.004.033	CENTRALE DI DECOMPRESSIONE anidride carbonica medicinale / Rampa a 1 posto anidride carbonica medicinale	cad		347,71
TOS25_PR.P98.004.034	CENTRALE DI DECOMPRESSIONE anidride carbonica medicinale / Rampa a 2 posti anidride carbonica medicinale	cad		426,82
TOS25_PR.P98.004.035	CENTRALE DI DECOMPRESSIONE anidride carbonica medicinale / Rampa a 3 posti anidride carbonica medicinale	cad		594,62
TOS25_PR.P98.004.037	CENTRALE DI DECOMPRESSIONE anidride carbonica medicinale / Rampa a 5 posti anidride carbonica medicinale	cad		988,90
TOS25_PR.P98.004.038	CENTRALE DI DECOMPRESSIONE anidride carbonica medicinale / Rastrelliera Ferma Bombola a 1 posto con separatore	cad		43,38
TOS25_PR.P98.004.039	CENTRALE DI DECOMPRESSIONE anidride carbonica medicinale / Rastrelliera Ferma Bombola a 2 posti con separatore	cad		102,08
TOS25_PR.P98.004.040	CENTRALE DI DECOMPRESSIONE anidride carbonica medicinale / Rastrelliera Ferma Bombola a 3 posti con separatore	cad		146,74
TOS25_PR.P98.004.041	CENTRALE DI DECOMPRESSIONE anidride carbonica medicinale / Rastrelliera Ferma Bombola a 4 posti con separatore	cad		190,76
TOS25_PR.P98.004.042	CENTRALE DI DECOMPRESSIONE anidride carbonica medicinale / Rastrelliera Ferma Bombola a 5 posti con separatore	cad		226,49
TOS25_PR.P98.004.043	CENTRALE DI DECOMPRESSIONE anidride carbonica medicinale / Serpentina flessibile per aria medicinale rampa - bombola	cad		135,89
TOS25_PR.P98.004.044	CENTRALE DI DECOMPRESSIONE anidride carbonica medicinale / Serpentina flessibile per anidride carbonica medicinale rampa - pacco bombola	cad		135,89
TOS25_PR.P98.004.045	CENTRALE DI DECOMPRESSIONE anidride carbonica medicinale / Torciglione per anidride carbonica medicinale rampa - quadro	cad		107,82
TOS25_PR.P98.004.046	CENTRALE DI DECOMPRESSIONE anidride carbonica medicinale / Valvola alta pressione per evacuazione rampe (VER) anidride carbonica medicinale	cad		211,82
TOS25_PR.P98.004.047	CENTRALE DI DECOMPRESSIONE anidride carbonica medicinale / Preriscaldatore idrotermico per anidride carbonica medicinale	cad		437,67
TOS25_PR.P98.004.055	CENTRALE DI DECOMPRESSIONE anidride carbonica medicinale / Centralina allarme e controllo LifeGuard per centrale anidride carbonica medicinale con pressostati	cad		3729,11
TOS25_PR.P98.004.056	CENTRALE DI DECOMPRESSIONE anidride carbonica medicinale / Centralina ripetizione allarme e controllo LifeGuard r per centrale anidride carbonica medicinale con pressostati	cad		638,64
TOS25_PR.P98.004.057	CENTRALE DI DECOMPRESSIONE anidride carbonica medicinale / Centralina allarme e controllo LifeGuard per centrale anidride carbonica medicinale con trasduttori di pressione	cad		638,64
TOS25_PR.P98.004.058	CENTRALE DI DECOMPRESSIONE anidride carbonica medicinale / Centralina ripetizione allarme e controllo LifeGuard r per centrale anidride carbonica medicinale con trasduttori di pressione	cad		1054,61
TOS25_PR.P98.004.059	CENTRALE DI DECOMPRESSIONE anidride carbonica medicinale / Fondello da esterno per installazione centralina allarme e controllo LifeGuard	cad		126,96
TOS25_PR.P98.004.060	CENTRALE DI DECOMPRESSIONE anidride carbonica medicinale / Targa di centrale anidride carbonica medicinale	cad		25,52
TOS25_PR.P98.007.003	CENTRALE PRODUZIONE aria medicinale e/o strumentale da compressori / Elettrocompressore silenziato a vite con trasmissione a cinghia (aria resa a 10 bar: 930 l/min - 55,8 mc/h; potenza: 7,5 kW; rumorosità: 67 dB; alimentazione: V 400 ± 5 % / 50 - 60 Hz) - Uscita: 3/4"	cad		11361,50
TOS25_PR.P98.007.004	CENTRALE PRODUZIONE aria medicinale e/o strumentale da compressori / Elettrocompressore silenziato a vite con trasmissione a cinghia(aria resa a 8 bar: 1050 l/min - 63 mc/h; potenza: 7,5 kW; rumorosità: 67 dB; alimentazione: V 400 ± 5 % / 50 - 60 Hz) - Uscita: 3/4"	cad		11361,50
TOS25_PR.P98.007.005	CENTRALE PRODUZIONE aria medicinale e/o strumentale da compressori / Elettrocompressore silenziato a vite con trasmissione a cinghia (aria resa a 10 bar: 1500 l/min - 90 mc/h; potenza: 11 kW; rumorosità: 64 dB; alimentazione: V 400 ± 5 % / 50 - 60 Hz) - Uscita: 3/4"	cad		12984,58
TOS25_PR.P98.007.006	CENTRALE PRODUZIONE aria medicinale e/o strumentale da compressori / Elettrocompressore silenziato a vite con trasmissione a cinghia (aria resa a 8 bar: 1650 l/min - 99 mc/h; potenza: 11 kW; rumorosità: 64 dB; alimentazione: V 400 ± 5 % / 50 - 60 Hz) - Uscita: 3/4"	cad		12984,58
TOS25_PR.P98.007.007	CENTRALE PRODUZIONE aria medicinale e/o strumentale da compressori / Elettrocompressore silenziato a vite con trasmissione a cinghia (aria resa a 10 bar: 2000 l/min - 120 mc/h; potenza: 15 kW; rumorosità: 65 dB; alimentazione: V 400 ± 5 % / 50 - 60 Hz) - Uscita: 3/4"	cad		15581,24
TOS25_PR.P98.007.008	CENTRALE PRODUZIONE aria medicinale e/o strumentale da compressori / Elettrocompressore silenziato a vite con trasmissione a cinghia (aria resa a 8 bar: 2210 l/min - 132,6 mc/h; potenza: 15 kW; rumorosità: 65 dB; alimentazione: V 400 ± 5 % / 50 - 60 Hz) - Uscita: 3/4"	cad		15581,24
TOS25_PR.P98.007.009	CENTRALE PRODUZIONE aria medicinale e/o strumentale da compressori / Elettrocompressore silenziato a vite con trasmissione a cinghia (aria resa a 10 bar: 2500 l/min - 150 mc/h; potenza: 18,5 kW; rumorosità: 67 dB; alimentazione: V 400 ± 5 % / 50 - 60 Hz) - Uscita: 1"	cad		15776,46
TOS25_PR.P98.007.010	CENTRALE PRODUZIONE aria medicinale e/o strumentale da compressori / Elettrocompressore silenziato a vite con trasmissione a cinghia(aria resa a 8 bar: 2800 l/min - 168 mc/h; potenza: 18,5 kW; rumorosità: 67 dB; alimentazione: V 400 ± 5 % / 50 - 60 Hz) - Uscita: 1"	cad		15776,46
TOS25_PR.P98.007.011	CENTRALE PRODUZIONE aria medicinale e/o strumentale da compressori / Elettrocompressore silenziato a vite con trasmissione a cinghia (aria resa a 10 bar: 2950 l/min - 177 mc/h; potenza: 22 kW; rumorosità: 75 dB; alimentazione: V 400 ± 5 % / 50 - 60 Hz) - Uscita: 1"	cad		16392,77
TOS25_PR.P98.007.012	CENTRALE PRODUZIONE aria medicinale e/o strumentale da compressori / Elettrocompressore silenziato a vite con trasmissione a cinghia (aria resa a 8 bar: 3350 l/min - 201 mc/h; potenza: 22 kW; rumorosità: 75 dB; alimentazione: V 400 ± 5 % / 50 - 60 Hz) - Uscita: 1"	cad		16392,77
TOS25_PR.P98.007.013	CENTRALE PRODUZIONE aria medicinale e/o strumentale da compressori / Elettrocompressore silenziato a vite con trasmissione a cinghia (aria resa a 10 bar: 4100 l/min - 246 mc/h; potenza: 30 kW; rumorosità: 76 dB; alimentazione: V 400 ± 5 % / 50 - 60 Hz) - Uscita: 1"	cad		28939,68
TOS25_PR.P98.007.014	CENTRALE PRODUZIONE aria medicinale e/o strumentale da compressori / Elettrocompressore silenziato a vite con trasmissione a cinghia (aria resa a 8.5 bar: 4500 l/min - 270 mc/h; potenza: 30 kW; rumorosità: 76 dB; alimentazione: V 400 ± 5 % / 50 - 60 Hz) - Uscita: 1"	cad		28939,68
TOS25_PR.P98.007.015	CENTRALE PRODUZIONE aria medicinale e/o strumentale da compressori / Elettrocompressore silenziato a vite con trasmissione a cinghia (aria resa a 10 bar: 5100 l/min - 306 mc/h; potenza: 37 kW; rumorosità: 76 dB; alimentazione: V 400 ± 5 % / 50 - 60 Hz) - Uscita: 1"1/2	cad		35064,48
TOS25_PR.P98.007.016	CENTRALE PRODUZIONE aria medicinale e/o strumentale da compressori / Elettrocompressore silenziato a vite con trasmissione a cinghia (aria resa a 8.5 bar: 5600 l/min - 336 mc/h; potenza: 37 kW; rumorosità: 76 dB; alimentazione: V 400 ± 5 % / 50 - 60 Hz) - Uscita: 1"1/2	cad		35064,48
TOS25_PR.P98.007.017	CENTRALE PRODUZIONE aria medicinale e/o strumentale da compressori / Elettrocompressore silenziato a vite con trasmissione a cinghia (aria resa a 10 bar: 6200 l/min - 372 mc/h; potenza: 45 kW; rumorosità: 76 dB; alimentazione: V 400 ± 5 % / 50 - 60 Hz) - Uscita: 1" ½	cad		41036,16
TOS25_PR.P98.007.018	CENTRALE PRODUZIONE aria medicinale e/o strumentale da compressori / Elettrocompressore silenziato a vite con trasmissione a cinghia (aria resa a 8.5 bar: 6800 l/min - 408 mc/h; potenza: 45 kW; rumorosità: 76 dB; alimentazione: V 400 ± 5 % / 50 - 60 Hz) - Uscita: 1" 1/2	cad		41036,16
TOS25_PR.P98.007.031	CENTRALE PRODUZIONE aria medicinale e/o strumentale da compressori / Tubo flessibile da ¾” (per KA 7 - KSA 11 - 15) / Lunghezza: m 1,2	cad		105,91
TOS25_PR.P98.007.032	CENTRALE PRODUZIONE aria medicinale e/o strumentale da compressori / Tubo flessibile da 1” (per KSA 18 - 22 - KS 45) / Lunghezza: m 1,2	cad		152,48
TOS25_PR.P98.007.034	CENTRALE PRODUZIONE aria medicinale e/o strumentale da compressori / Quadro elettrico mod. 3 CA atto all'alimentazione di 3 compressori con rotazione in automatico, completo di 3 pressostati	cad		16046,98
TOS25_PR.P98.007.035	CENTRALE PRODUZIONE aria medicinale e/o strumentale da compressori / Quadro elettrico mod. 2 CA atto all'alimentazione di 2 compressori con rotazione in automatico, completo di 2 pressostati	cad		15250,75
TOS25_PR.P98.007.036	CENTRALE PRODUZIONE aria medicinale e/o strumentale da compressori / Scaricatore automatico di condensa mod. TRAP con controllo tramite timer	cad		649,48
TOS25_PR.P98.007.052	CENTRALE PRODUZIONE aria medicinale e/o strumentale da compressori / Serbatoio verticale completo di valvola di sicurezza, manometro, saracinesca, rubinetto scarico condensa manuale, kit raccorderia lt. 500 - 15 bar - NPT in/out 1"	cad		2235,55
TOS25_PR.P98.007.054	CENTRALE PRODUZIONE aria medicinale e/o strumentale da compressori / Serbatoio verticale completo di valvola di sicurezza, manometro, saracinesca, rubinetto scarico condensa manuale, kit raccorderia lt. 1000 - 12 bar - NPT in/out 2"	cad		4495,35
TOS25_PR.P98.007.060	CENTRALE PRODUZIONE aria medicinale e/o strumentale da compressori / Essiccatore a ciclo frigorifero della serie Arctic Star mod. AS 0012 - portata: 12 mc/h (include scaricatore condensa, indicatore del punto di rugiada e selettore ON/OFF) - Temperatura e pressione ingresso aria trattata 35° C, 7 bar - Temperatura ambiente e punto di rugiada 20° C, 3° C	cad		2235,55
TOS25_PR.P98.007.061	CENTRALE PRODUZIONE aria medicinale e/o strumentale da compressori / Essiccatore a ciclo frigorifero della serie Arctic Star mod. AS 0024 - portata: 24 mc/h (include scaricatore condensa, indicatore del punto di rugiada e selettore ON/OFF) - Temperatura e pressione ingresso aria trattata 35° C, 7 bar - Temperatura ambiente e punto di rugiada 20° C, 3° C	cad		2235,55
TOS25_PR.P98.007.062	CENTRALE PRODUZIONE aria medicinale e/o strumentale da compressori / Essiccatore a ciclo frigorifero della serie Arctic Star mod. AS 0036 - portata: 36 mc/h (include scaricatore condensa, indicatore del punto di rugiada e selettore ON/OFF) - Temperatura e pressione ingresso aria trattata 35° C, 7 bar - Temperatura ambiente e punto di rugiada 20° C, 3° C	cad		2926,51
TOS25_PR.P98.007.063	CENTRALE PRODUZIONE aria medicinale e/o strumentale da compressori / Essiccatore a ciclo frigorifero della serie Arctic Star mod. AS 0054 - portata: 54 mc/h (include scaricatore condensa, indicatore del punto di rugiada e selettore ON/OFF) - Temperatura e pressione ingresso aria trattata 35° C, 7 bar - Temperatura ambiente e punto di rugiada 20° C, 3° C	cad		2648,98
TOS25_PR.P98.007.064	CENTRALE PRODUZIONE aria medicinale e/o strumentale da compressori / Essiccatore a ciclo frigorifero della serie Arctic Star mod. AS 0072 - portata: 72 mc/h (include scaricatore condensa, indicatore del punto di rugiada e selettore ON/OFF) - Temperatura e pressione ingresso aria trattata 35° C, 7 bar - Temperatura ambiente e punto di rugiada 20° C, 3° C	cad		3382,68
TOS25_PR.P98.007.065	CENTRALE PRODUZIONE aria medicinale e/o strumentale da compressori / Essiccatore a ciclo frigorifero della serie Arctic Star mod. AS 0108 - portata: 108 mc/h (include scaricatore condensa, indicatore del punto di rugiada e selettore ON/OFF) - Temperatura e pressione ingresso aria trattata 35° C, 7 bar - Temperatura ambiente e punto di rugiada 20° C, 3° C	cad		4007,28
TOS25_PR.P98.007.066	CENTRALE PRODUZIONE aria medicinale e/o strumentale da compressori / Essiccatore a ciclo frigorifero della serie Arctic Star mod. AS 0144 - portata: 144 mc/h (include scaricatore condensa, indicatore del punto di rugiada e selettore ON/OFF) - Temperatura e pressione ingresso aria trattata 35° C, 7 bar - Temperatura ambiente e punto di rugiada 20° C, 3° C	cad		4777,34
TOS25_PR.P98.007.067	CENTRALE PRODUZIONE aria medicinale e/o strumentale da compressori / Essiccatore a ciclo frigorifero della serie Arctic Star mod. AS 0182 - portata: 180 mc/h (include scaricatore condensa, indicatore del punto di rugiada e selettore ON/OFF) - Temperatura e pressione ingresso aria trattata 35° C, 7 bar - Temperatura ambiente e punto di rugiada 20° C, 3° C	cad		6216,67
TOS25_PR.P98.007.068	CENTRALE PRODUZIONE aria medicinale e/o strumentale da compressori / Essiccatore a ciclo frigorifero della serie Arctic Star mod. AS 0240 - portata: 240 mc/h (include scaricatore condensa, indicatore del punto di rugiada e selettore ON/OFF) - Temperatura e pressione ingresso aria trattata 35° C, 7 bar - Temperatura ambiente e punto di rugiada 20° C, 3° C	cad		6216,67
TOS25_PR.P98.007.069	CENTRALE PRODUZIONE aria medicinale e/o strumentale da compressori / Essiccatore a ciclo frigorifero della serie Arctic Star mod. AS 0300 - portata: 300 mc/h (include scaricatore condensa, indicatore del punto di rugiada e selettore ON/OFF) - Temperatura e pressione ingresso aria trattata 35° C, 7 bar - Temperatura ambiente e punto di rugiada 20° C, 3° C	cad		8507,09
TOS25_PR.P98.007.070	CENTRALE PRODUZIONE aria medicinale e/o strumentale da compressori / Essiccatore a ciclo frigorifero della serie Arctic Star mod. AS 0360 - portata: 360 mc/h (include scaricatore condensa, indicatore del punto di rugiada e selettore ON/OFF) - Temperatura e pressione ingresso aria trattata 35° C, 7 bar - Temperatura ambiente e punto di rugiada 20° C, 3° C	cad		8507,09
TOS25_PR.P98.007.080	CENTRALE PRODUZIONE aria medicinale e/o strumentale da compressori / Sistema per aria respirabile secondo European Pharmacopeia mod. BSP-MT 1 - 8 mc/h di portata di aria resa - Connessioni 1/4" - 16 bar - Pressione e temperatura d'ingresso aria trattata 7 bar, 35° C - Composto da prefiltro, essiccatore ad adsorbimento completamente automatico, rigenerazione a freddo, adsorbitore di nebbie oleose e postfiltro antipolvere - completo di analizzatore del punto di rugiada ed economizzatore	cad		13632,78
TOS25_PR.P98.007.081	CENTRALE PRODUZIONE aria medicinale e/o strumentale da compressori / Sistema per aria respirabile secondo European Pharmacopeia mod. BSP-MT 2 - 15 mc/h di portata di aria resa - Connessioni 1/4" - 16 bar - Pressione e temperatura d'ingresso aria trattata 7 bar, 35° C - Composto da prefiltro, essiccatore ad adsorbimento completamente automatico, rigenerazione a freddo, adsorbitore di nebbie oleose e postfiltro antipolvere - completo di analizzatore del punto di rugiada ed economizzatore	cad		13632,78
TOS25_PR.P98.007.082	CENTRALE PRODUZIONE aria medicinale e/o strumentale da compressori / Sistema per aria respirabile secondo European Pharmacopeia mod. BSP-MT 3 - 25 mc/h di portata di aria resa - Connessioni 1/4" - 16 bar - Pressione e temperatura d'ingresso aria trattata 7 bar, 35° C - Composto da prefiltro, essiccatore ad adsorbimento completamente automatico, rigenerazione a freddo, adsorbitore di nebbie oleose e postfiltro antipolvere - completo di analizzatore del punto di rugiada ed economizzatore	cad		13632,78
TOS25_PR.P98.007.083	CENTRALE PRODUZIONE aria medicinale e/o strumentale da compressori / Sistema per aria respirabile secondo European Pharmacopeia mod. BSP-MT 4 - 35 mc/h di portata di aria resa - Connessioni 1/4" - 16 bar - Composto da prefiltro, essiccatore ad adsorbimento completamente automatico, rigenerazione a freddo, adsorbitore di nebbie oleose e postfiltro antipolvere - completo di analizzatore del punto di rugiada ed economizzatore	cad		13632,78
TOS25_PR.P98.007.084	CENTRALE PRODUZIONE aria medicinale e/o strumentale da compressori / Sistema per aria respirabile secondo European Pharmacopeia mod. BSP-MT 6 - 56 mc/h di portata di aria resa - Connessioni 1/2" - 16 bar - Pressione e temperatura d'ingresso aria trattata 7 bar, 35° C - Composto da prefiltro, essiccatore ad adsorbimento completamente automatico, rigenerazione a freddo, adsorbitore di nebbie oleose e postfiltro antipolvere - completo di analizzatore del punto di rugiada ed economizzatore	cad		15217,58
TOS25_PR.P98.007.085	CENTRALE PRODUZIONE aria medicinale e/o strumentale da compressori / Sistema per aria respirabile secondo European Pharmacopeia mod. BSP-MT 7 - 72 mc/h di portata di aria resa - Connessioni 1/2" - 16 bar - Pressione e temperatura d'ingresso aria trattata 7 bar, 35° C - Composto da prefiltro, essiccatore ad adsorbimento completamente automatico, rigenerazione a freddo, adsorbitore di nebbie oleose e postfiltro antipolvere - completo di analizzatore del punto di rugiada ed economizzatore	cad		15217,58
TOS25_PR.P98.007.086	CENTRALE PRODUZIONE aria medicinale e/o strumentale da compressori / Sistema per aria respirabile secondo European Pharmacopeia mod. BSP-MT 8 - 86 mc/h di portata di aria resa - Connessioni 3/4" - 16 bar - Pressione e temperatura d'ingresso aria trattata 7 bar, 35° C - Composto da prefiltro, essiccatore ad adsorbimento completamente automatico, rigenerazione a freddo, adsorbitore di nebbie oleose e postfiltro antipolvere - completo di analizzatore del punto di rugiada ed economizzatore	cad		17595,40
TOS25_PR.P98.007.087	CENTRALE PRODUZIONE aria medicinale e/o strumentale da compressori / Sistema per aria respirabile secondo European Pharmacopeia mod. BSP-MT 10 - 98 mc/h di portata di aria resa - Connessioni 1" - 16 bar - Pressione e temperatura d'ingresso aria trattata 7 bar, 35° C - Composto da prefiltro, essiccatore ad adsorbimento completamente automatico, rigenerazione a freddo, adsorbitore di nebbie oleose e postfiltro antipolvere - completo di analizzatore del punto di rugiada ed economizzatore	cad		17595,40
TOS25_PR.P98.007.088	CENTRALE PRODUZIONE aria medicinale e/o strumentale da compressori / Sistema per aria respirabile secondo European Pharmacopeia mod. BSP-MT 15 - 130 mc/h di portata di aria resa - Connessioni 1" - 16 bar - Pressione e temperatura d'ingresso aria trattata 7 bar, 35° C - Composto da prefiltro, essiccatore ad adsorbimento completamente automatico, rigenerazione a freddo, adsorbitore di nebbie oleose e postfiltro antipolvere - completo di analizzatore del punto di rugiada ed economizzatore	cad		21529,95
TOS25_PR.P98.007.089	CENTRALE PRODUZIONE aria medicinale e/o strumentale da compressori / Sistema per aria respirabile secondo European Pharmacopeia mod. BSP-MT 20 - 170 mc/h di portata di aria resa - Connessioni 1" - 16 bar - Pressione e temperatura d'ingresso aria trattata 7 bar, 35° C - Composto da prefiltro, essiccatore ad adsorbimento completamente automatico, rigenerazione a freddo, adsorbitore di nebbie oleose e postfiltro antipolvere - completo di analizzatore del punto di rugiada ed economizzatore	cad		27194,11
TOS25_PR.P98.007.090	CENTRALE PRODUZIONE aria medicinale e/o strumentale da compressori / Sistema per aria respirabile secondo European Pharmacopeia mod. BSP-MT 25 - 230 mc/h di portata di aria resa - Connessioni 1"1/2 - 16 bar - Pressione e temperatura d'ingresso aria trattata 7 bar, 35° C - Composto da prefiltro, essiccatore ad adsorbimento completamente automatico, rigenerazione a freddo, adsorbitore di nebbie oleose e postfiltro antipolvere - completo di analizzatore del punto di rugiada ed economizzatore	cad		27194,11
TOS25_PR.P98.007.091	CENTRALE PRODUZIONE aria medicinale e/o strumentale da compressori / Sistema per aria respirabile secondo European Pharmacopeia mod. BSP-MT 35 - 300 mc/h di portata di aria resa - Connessioni 1"1/2 - 16 bar - Pressione e temperatura d'ingresso aria trattata 7 bar, 35° C - Composto da prefiltro, essiccatore ad adsorbimento completamente automatico, rigenerazione a freddo, adsorbitore di nebbie oleose e postfiltro antipolvere - completo di analizzatore del punto di rugiada ed economizzatore	cad		33257,66
TOS25_PR.P98.007.103	CENTRALE PRODUZIONE aria medicinale e/o strumentale da compressori / Separatore acqua - olio mod. ecosep SL 1 - per compressori fino a 74 mc/h	cad		857,47
TOS25_PR.P98.007.104	CENTRALE PRODUZIONE aria medicinale e/o strumentale da compressori / Separatore acqua - olio mod. ecosep SL 2 - per compressori fino a 126 mc/h	cad		857,47
TOS25_PR.P98.007.105	CENTRALE PRODUZIONE aria medicinale e/o strumentale da compressori / Separatore acqua - olio mod. ecosep SL 5 - per compressori fino a 324 mc/h	cad		1555,44
TOS25_PR.P98.007.106	CENTRALE PRODUZIONE aria medicinale e/o strumentale da compressori / Valvola VSP integrata per aria medicinale con presa UNI / AFNOR / NIST con pressostato / trasduttore, in cassetta da esterno	cad		714,56
TOS25_PR.P98.007.107	CENTRALE PRODUZIONE aria medicinale e/o strumentale da compressori / Unità di controllo impianto con pressostati (valvola di sicurezza, doppio pressostato, manometro) in cassetta da esterno	cad		2908,00
TOS25_PR.P98.007.108	CENTRALE PRODUZIONE aria medicinale e/o strumentale da compressori / Unità di emergenza impianto con presa di emergenza (valvola di intercettazione, presa di emergenza NIST) in cassetta da esterno	cad		1506,32
TOS25_PR.P98.007.115	CENTRALE PRODUZIONE aria medicinale e/o strumentale da compressori / Centralina allarme e controllo LifeGuard per centrale aria medicinale o strumentale con pressostati	cad		3729,11
TOS25_PR.P98.007.116	CENTRALE PRODUZIONE aria medicinale e/o strumentale da compressori / Centralina ripetizione allarme e controllo LifeGuard per centrale aria medicinale o strumentale con pressostati	cad		638,64
TOS25_PR.P98.007.117	CENTRALE PRODUZIONE aria medicinale e/o strumentale da compressori / Centralina allarme e controllo LifeGuard per centrale aria medicinale o strumentale con trasduttori di pressione	cad		638,64
TOS25_PR.P98.007.118	CENTRALE PRODUZIONE aria medicinale e/o strumentale da compressori / Centralina ripetizione allarme e controllo LifeGuard r per centrale aria medicinale o strumentale con trasduttori di pressione	cad		1054,61
TOS25_PR.P98.007.119	CENTRALE PRODUZIONE aria medicinale e/o strumentale da compressori / Fondello da esterno per installazione centralina allarme e controllo LifeGuard	cad		126,96
TOS25_PR.P98.007.120	CENTRALE PRODUZIONE aria medicinale e/o strumentale da compressori / Targa di centrale aria medicinale	cad		25,52
TOS25_PR.P98.009.010	CENTRALE PRODUZIONE aria medicinale sintetica da miscelazione ossigeno medicinale e azoto medicinale / Targa di centrale aria medicinale sintetica	cad		25,52
TOS25_PR.P98.010.001	CENTRALE PRODUZIONE vuoto centralizzato per aspirazione endocavitaria / Gruppo per vuoto centralizzato mod. SL-GP 15x3 composto da 3 pompe per vuoto 15 mc/h - 0,55 kW, serbatoio verticale lt. 200, doppio gruppo filtro battericida mod. MVF/2 tipo FFMV100x2 e quadro elettrico	cad		26789,62
TOS25_PR.P98.010.002	CENTRALE PRODUZIONE vuoto centralizzato per aspirazione endocavitaria / Gruppo per vuoto centralizzato mod. SL-GP 25x3 composto da 3 pompe per vuoto 25 mc/h - 0,75 kW, serbatoio verticale lt. 300, doppio gruppo filtro battericida mod. MVF/2 tipo FFMV100x2 e quadro elettrico	cad		30060,65
TOS25_PR.P98.010.003	CENTRALE PRODUZIONE vuoto centralizzato per aspirazione endocavitaria / Gruppo per vuoto centralizzato mod. SL-GP 45x3 composto da 3 pompe per vuoto 45 mc/h - 1,1 kW, serbatoio verticale lt. 500, doppio gruppo filtro battericida mod. MVF/2 tipo FFMV100x2 e quadro elettrico	cad		36133,13
TOS25_PR.P98.010.004	CENTRALE PRODUZIONE vuoto centralizzato per aspirazione endocavitaria / Gruppo per vuoto centralizzato mod. SL-GP 65x3 composto da 3 pompe per vuoto 65 mc/h - 1,5 kW, serbatoio verticale lt. 500, doppio gruppo filtro battericida mod. MVF/2 tipo FFMV100x2 e quadro elettrico	cad		37609,46
TOS25_PR.P98.010.005	CENTRALE PRODUZIONE vuoto centralizzato per aspirazione endocavitaria / Gruppo per vuoto centralizzato mod. SL-GP 100x3 composto da 3 pompe per vuoto 100 mc/h - 2,2 kW, serbatoio verticale lt. 1000, doppio gruppo filtro battericida mod. MVF/2 tipo FFMV100x2 e quadro elettrico	cad		44769,10
TOS25_PR.P98.010.006	CENTRALE PRODUZIONE vuoto centralizzato per aspirazione endocavitaria / Gruppo per vuoto centralizzato mod. SL-GP 210x3 composto da 3 pompe per vuoto 210 mc/h - 4 kW, serbatoio verticale lt. 1000, doppio gruppo filtro battericida mod. MVF/2 tipo FFMV300x2 e quadro elettrico	cad		65348,43
TOS25_PR.P98.010.007	CENTRALE PRODUZIONE vuoto centralizzato per aspirazione endocavitaria / Gruppo per vuoto centralizzato mod. SL-GP 308x3 composto da 3 pompe per vuoto 308 mc/h - 5,5 kW, serbatoio verticale lt. 1000, doppio gruppo filtro battericida mod. MVF/2 tipo FFMV300x2 e quadro elettrico	cad		67492,11
TOS25_PR.P98.010.008	CENTRALE PRODUZIONE vuoto centralizzato per aspirazione endocavitaria / Gruppo per vuoto centralizzato mod. SL-GP 15x3 K compatto, composto da 3 pompe per vuoto 15 mc/h - 0,55 kW, serbatoio orizzontale lt. 200, doppio gruppo filtro battericida mod. MVF/2 tipo FFMV100x2 e quadro elettrico	cad		26789,62
TOS25_PR.P98.010.009	CENTRALE PRODUZIONE vuoto centralizzato per aspirazione endocavitaria / Gruppo per vuoto centralizzato mod. SL-GP 15x3 K compatto, composto da 3 pompe per vuoto 15 mc/h - 0,55 kW, serbatoio orizzontale lt. 300, doppio gruppo filtro battericida mod. MVF/2 tipo FFMV100x2 e quadro elettrico	cad		26789,62
TOS25_PR.P98.010.010	CENTRALE PRODUZIONE vuoto centralizzato per aspirazione endocavitaria / Gruppo per vuoto centralizzato mod. SL-GP 25x3 K compatto, composto da 3 pompe per vuoto 25 mc/h - 0,75 kW, serbatoio orizzontale lt. 300, doppio gruppo filtro battericida mod. MVF/2 tipo FFMV100x2 e quadro elettrico	cad		30060,65
TOS25_PR.P98.010.011	CENTRALE PRODUZIONE vuoto centralizzato per aspirazione endocavitaria / Gruppo per vuoto centralizzato mod. SL-GP 45x3 K compatto, composto da 3 pompe per vuoto 45 mc/h - 1,1 kW, serbatoio orizzontale lt. 500, doppio gruppo filtro battericida mod. MVF/2 tipo FFMV100x2 e quadro elettrico	cad		36133,13
TOS25_PR.P98.010.012	CENTRALE PRODUZIONE vuoto centralizzato per aspirazione endocavitaria / Gruppo per vuoto centralizzato mod. SL-GP 65x3 K compatto, composto da 3 pompe per vuoto 65 mc/h - 1,5 kW, serbatoio orizzontale lt. 500, doppio gruppo filtro battericida mod. MVF/2 tipo FFMV100x2 e quadro elettrico	cad		37609,46
TOS25_PR.P98.010.013	CENTRALE PRODUZIONE vuoto centralizzato per aspirazione endocavitaria / Gruppo per vuoto centralizzato mod. SL-GP 100x3 K compatto, composto da 3 pompe per vuoto 100 mc/h - 2,2 kW, serbatoio orizzontale lt. 1000, doppio gruppo filtro battericida mod. MVF/2 tipo FFMV100x2 e quadro elettrico	cad		44769,10
TOS25_PR.P98.010.014	CENTRALE PRODUZIONE vuoto centralizzato per aspirazione endocavitaria / Gruppo per vuoto centralizzato mod. SL-GP 210x3 K compatto, composto da 3 pompe per vuoto 210 mc/h - 4 kW, serbatoio orizzontale lt. 1000, doppio gruppo filtro battericida mod. MVF/2 tipo FFMV300x2 e quadro elettrico	cad		65348,43
TOS25_PR.P98.010.015	CENTRALE PRODUZIONE vuoto centralizzato per aspirazione endocavitaria / Gruppo per vuoto centralizzato mod. SL-GP 308x3 K compatto, composto da 3 pompe per vuoto 308 mc/h - 5,5 kW, serbatoio orizzontale lt. 1000, doppio gruppo filtro battericida mod. MVF/2 tipo FFMV300x2 e quadro elettrico	cad		67492,11
TOS25_PR.P98.010.020	CENTRALE PRODUZIONE vuoto centralizzato per aspirazione endocavitaria / Telaio per montaggio a terra dei gruppi filtranti MVF/2	cad		4593,60
TOS25_PR.P98.010.021	CENTRALE PRODUZIONE vuoto centralizzato per aspirazione endocavitaria / Gruppo per vuoto centralizzato mod. triplo standard SL-VPK 10.200-3 composto da 3 pompe per vuoto 10 mc/h - 0,37 kW, serbatoio lt. 200 e quadro elettrico di comando	cad		26119,08
TOS25_PR.P98.010.030	CENTRALE PRODUZIONE vuoto centralizzato per aspirazione endocavitaria / Gruppo per vuoto centralizzato mod. triplo standard SL-VPK 15.200-3 composto da 3 pompe per vuoto 15 mc/h - 0,55 kW, serbatoio lt. 200 e quadro elettrico di comando	cad		26789,62
TOS25_PR.P98.010.031	CENTRALE PRODUZIONE vuoto centralizzato per aspirazione endocavitaria / Gruppo per vuoto centralizzato mod. triplo standard SL-VPK 25.500-3 composto da 3 pompe per vuoto 25 mc/h - 0,75 kW, serbatoio lt. 500 e quadro elettrico di comando	cad		30060,65
TOS25_PR.P98.010.032	CENTRALE PRODUZIONE vuoto centralizzato per aspirazione endocavitaria / Gruppo per vuoto centralizzato mod. triplo standard SL-VPK 50.500-3 composto da 3 pompe per vuoto 50 mc/h - 1,25 kW, serbatoio lt. 500 e quadro elettrico di comando	cad		36133,13
TOS25_PR.P98.010.033	CENTRALE PRODUZIONE vuoto centralizzato per aspirazione endocavitaria / Gruppo per vuoto centralizzato mod. triplo standard SL-VPK 75.500-3 composto da 3 pompe per vuoto 70 mc/h - 1,85 kW, serbatoio lt. 500 e quadro elettrico di comando	cad		37609,46
TOS25_PR.P98.010.034	CENTRALE PRODUZIONE vuoto centralizzato per aspirazione endocavitaria / Gruppo per vuoto centralizzato mod. triplo standard SL-VPK 100.1000-3 composto da 3 pompe per vuoto 100 mc/h - 2,2 kW, serbatoio lt. 1000 e quadro elettrico di comando	cad		44769,10
TOS25_PR.P98.010.035	CENTRALE PRODUZIONE vuoto centralizzato per aspirazione endocavitaria / Gruppo per vuoto centralizzato mod. triplo standard SL-VPK 150.1000-3 composto da 3 pompe per vuoto 150 mc/h - 4 kW, serbatoio lt. 1000 e quadro elettrico di comando	cad		53751,50
TOS25_PR.P98.010.036	CENTRALE PRODUZIONE vuoto centralizzato per aspirazione endocavitaria / Gruppo per vuoto centralizzato mod. triplo standard SL-VPK 202.1000-3 composto da 3 pompe per vuoto 200 mc/h - 5,5 kW, serbatoio lt. 1000 e quadro elettrico di comando	cad		65348,43
TOS25_PR.P98.010.037	CENTRALE PRODUZIONE vuoto centralizzato per aspirazione endocavitaria / Gruppo per vuoto centralizzato mod. triplo standard SL-VPK 303.1000-3 composto da 3 pompe per vuoto 300 mc/h - 5,5 kW, serbatoio lt. 1000 e quadro elettrico di comando	cad		67492,11
TOS25_PR.P98.010.040	CENTRALE PRODUZIONE vuoto centralizzato per aspirazione endocavitaria / Gruppo per vuoto centralizzato mod. triplo COMPACT SL-VPK 25.500-3C composto da 3 pompe per vuoto 25 mc/h - 0,75, serbatoio lt. 500 e quadro elettrico di comando	cad		30060,65
TOS25_PR.P98.010.041	CENTRALE PRODUZIONE vuoto centralizzato per aspirazione endocavitaria / Gruppo per vuoto centralizzato mod. triplo COMPACT SL-VPK 50.500-3C composto da 3 pompe per vuoto 50 mc/h - 1,25 kW, serbatoio lt. 500 e quadro elettrico di comando	cad		36133,13
TOS25_PR.P98.010.042	CENTRALE PRODUZIONE vuoto centralizzato per aspirazione endocavitaria / Gruppo per vuoto centralizzato mod. triplo COMPACT SL-VPK 75.500-3C composto da 3 pompe per vuoto 70 mc/h - 1,85 kW, serbatoio lt. 500 e quadro elettrico di comando	cad		37609,46
TOS25_PR.P98.010.043	CENTRALE PRODUZIONE vuoto centralizzato per aspirazione endocavitaria / Gruppo per vuoto centralizzato mod. triplo COMPACT SL-VPK 100.1000-3C composto da 3 pompe per vuoto 110 mc/h - 2,2 kW, serbatoio lt. 1000 e quadro elettrico di comando	cad		44769,10
TOS25_PR.P98.010.044	CENTRALE PRODUZIONE vuoto centralizzato per aspirazione endocavitaria / Gruppo per vuoto centralizzato mod. triplo COMPACT SL-VPK 150.1000-3C composto da 3 pompe per vuoto 150 mc/h - 4 kW, serbatoio lt. 1000 e quadro elettrico di comando	cad		53751,50
TOS25_PR.P98.010.045	CENTRALE PRODUZIONE vuoto centralizzato per aspirazione endocavitaria / Gruppo per vuoto centralizzato mod. triplo COMPACT SL-VPK 202.1000-3C composto da 3 pompe per vuoto 200 mc/h - 5,5 kW, serbatoio lt. 1000 e quadro elettrico di comando	cad		65348,43
TOS25_PR.P98.010.046	CENTRALE PRODUZIONE vuoto centralizzato per aspirazione endocavitaria / Gruppo per vuoto centralizzato mod. triplo COMPACT SL-VPK 303.1000-3C composto da 3 pompe per vuoto 300 mc/h - 5,5 kW, serbatoio lt. 1000 e quadro elettrico di comando	cad		67492,11
TOS25_PR.P98.010.060	CENTRALE PRODUZIONE vuoto centralizzato per aspirazione endocavitaria / Modulo aggiuntivo singola pompa su telaio e quadro - mod. SL-VPK 25-1	cad		5632,26
TOS25_PR.P98.010.061	CENTRALE PRODUZIONE vuoto centralizzato per aspirazione endocavitaria / Modulo aggiuntivo singola pompa su telaio e quadro - mod. SL-VPK 50-1	cad		6550,98
TOS25_PR.P98.010.062	CENTRALE PRODUZIONE vuoto centralizzato per aspirazione endocavitaria / Modulo aggiuntivo singola pompa su telaio e quadro - mod. SL-VPK 75-1	cad		7576,25
TOS25_PR.P98.010.063	CENTRALE PRODUZIONE vuoto centralizzato per aspirazione endocavitaria / Modulo aggiuntivo singola pompa su telaio e quadro - mod. SL-VPK 100-1	cad		10279,46
TOS25_PR.P98.010.064	CENTRALE PRODUZIONE vuoto centralizzato per aspirazione endocavitaria / Modulo aggiuntivo singola pompa su telaio e quadro - mod. SL-VPK 150-1	cad		16111,41
TOS25_PR.P98.010.065	CENTRALE PRODUZIONE vuoto centralizzato per aspirazione endocavitaria / Modulo aggiuntivo singola pompa su telaio e quadro - mod. SL-VPK 202-1	cad		21304,73
TOS25_PR.P98.010.066	CENTRALE PRODUZIONE vuoto centralizzato per aspirazione endocavitaria / Modulo aggiuntivo singola pompa su telaio e quadro - mod. SL-VPK 303-1	cad		25165,91
TOS25_PR.P98.010.070	CENTRALE PRODUZIONE vuoto centralizzato per aspirazione endocavitaria / Gruppo filtrante antibatterico doppio mod. MV 20-2 (2x75 mc/h - attacco 3/4") per gruppi SL-VPK 10 e SL-VPK 15	cad		3442,01
TOS25_PR.P98.010.071	CENTRALE PRODUZIONE vuoto centralizzato per aspirazione endocavitaria / Gruppo filtrante antibatterico doppio mod. MV 25-2 (2x120 mc/h - attacco 1") per gruppi SL-VPK 25	cad		4115,74
TOS25_PR.P98.010.072	CENTRALE PRODUZIONE vuoto centralizzato per aspirazione endocavitaria / Gruppo filtrante antibatterico doppio mod. MV 32-2 (2x255 mc/h - attacco 1 1/4") per gruppi SL-VPK 50 e SL-VPK 75	cad		4745,44
TOS25_PR.P98.010.073	CENTRALE PRODUZIONE vuoto centralizzato per aspirazione endocavitaria / Gruppo filtrante antibatterico doppio mod. MV 40-2 (2x330 mc/h - attacco 1 1/2") per gruppi SL-VPK 100 e SL-VPK 150	cad		5492,54
TOS25_PR.P98.010.074	CENTRALE PRODUZIONE vuoto centralizzato per aspirazione endocavitaria / Gruppo filtrante antibatterico doppio mod. MV 50-2 (2x510 mc/h - attacco 2") per gruppi SL-VPK 202 e SL-VPK 303	cad		7176,86
TOS25_PR.P98.010.075	CENTRALE PRODUZIONE vuoto centralizzato per aspirazione endocavitaria / Gruppo filtrante antibatterico doppio mod. MV 90-2 (2x8400 mc/h - attacco 3") per gruppi SL-VPK 400 e SL-VPK 500	cad		14427,09
TOS25_PR.P98.010.076	CENTRALE PRODUZIONE vuoto centralizzato per aspirazione endocavitaria / Telaio TMV per montaggio a terra dei gruppi filtranti da MV 20-2 a MV 50-2	cad		1163,71
TOS25_PR.P98.010.077	CENTRALE PRODUZIONE vuoto centralizzato per aspirazione endocavitaria / Telaio TMV per montaggio a terra dei gruppi filtranti MV 90-2	cad		1577,14
TOS25_PR.P98.010.078	CENTRALE PRODUZIONE vuoto centralizzato per aspirazione endocavitaria / Quadro elettrico di comando e controllo per gruppi SL-VPK a 3 pompe	cad		17761,92
TOS25_PR.P98.010.079	CENTRALE PRODUZIONE vuoto centralizzato per aspirazione endocavitaria / Allarme a distanza	cad		612,48
TOS25_PR.P98.010.080	CENTRALE PRODUZIONE vuoto centralizzato per aspirazione endocavitaria / Altri accessori (SL-GP / SL-VPK)	cad		1531,20
TOS25_PR.P98.010.090	CENTRALE PRODUZIONE vuoto centralizzato per aspirazione endocavitaria / Centralina allarme e controllo LifeGuard per centrale vuoto con vuotostati	cad		3729,11
TOS25_PR.P98.010.091	CENTRALE PRODUZIONE vuoto centralizzato per aspirazione endocavitaria / Centralina ripetizione allarme e controllo LifeGuard r per centrale vuoto con vuotostati	cad		638,64
TOS25_PR.P98.010.092	CENTRALE PRODUZIONE vuoto centralizzato per aspirazione endocavitaria / Centralina allarme e controllo LifeGuard per centrale vuoto con trasduttori di vuoto	cad		638,64
TOS25_PR.P98.010.093	CENTRALE PRODUZIONE vuoto centralizzato per aspirazione endocavitaria / Centralina ripetizione allarme e controllo LifeGuard r per centrale vuoto con trasduttori di vuoto	cad		1054,61
TOS25_PR.P98.010.094	CENTRALE PRODUZIONE vuoto centralizzato per aspirazione endocavitaria / Fondello da esterno per installazione centralina allarme e controllo LifeGuard	cad		126,96
TOS25_PR.P98.010.095	CENTRALE PRODUZIONE vuoto centralizzato per aspirazione endocavitaria / Targa di centrale vuoto	cad		164,60
TOS25_PR.P98.012.001	PRODOTTI PER SISTEMI DI ALLARME E CONTROLLO - Allarmi LifeGuard / SL-CRIOTEL ITA 2/20bar (telemetria centrali criogeniche), interfaccia RS485, protocollo Crionet (opz. Modbus)	cad		4137,43
TOS25_PR.P98.012.002	PRODOTTI PER SISTEMI DI ALLARME E CONTROLLO - Allarmi LifeGuard / SL-FLOTEL (telemetria centrali gas compresso), interfaccia RS485 bidirezionale isolata, protocollo Crionet	cad		2878,66
TOS25_PR.P98.012.003	PRODOTTI PER SISTEMI DI ALLARME E CONTROLLO - Allarmi LifeGuard / SL-FLOGUARD (monitoraggio integrato di sistemi Criotel/Flotel/Mixtel), interfaccia RS485 bidirezionale isolata, protocollo Crionet	cad		2878,66
TOS25_PR.P98.012.010	PRODOTTI PER SISTEMI DI ALLARME E CONTROLLO - Allarmi LifeGuard / Modulo per trasmissione remota dati su linea telefonica PSTN	cad		612,48
TOS25_PR.P98.012.011	PRODOTTI PER SISTEMI DI ALLARME E CONTROLLO - Allarmi LifeGuard / Modulo per trasmissione remota dati su rete GSM	cad		612,48
TOS25_PR.P98.012.012	PRODOTTI PER SISTEMI DI ALLARME E CONTROLLO - Allarmi LifeGuard / Fondello da esterno per installazione SL-FLOTEL e SL-FLOGUARD	cad		126,96
TOS25_PR.P98.012.013	PRODOTTI PER SISTEMI DI ALLARME E CONTROLLO - Allarmi LifeGuard / Unità di allarme e controllo LifeGuard d10	cad		652,67
TOS25_PR.P98.012.014	PRODOTTI PER SISTEMI DI ALLARME E CONTROLLO - Allarmi LifeGuard / Unità di allarme e controllo LifeGuard a5	cad		1054,61
TOS25_PR.P98.012.015	PRODOTTI PER SISTEMI DI ALLARME E CONTROLLO - Allarmi LifeGuard / Unità di allarme e controllo LifeGuard a5 con alimentatore in scatola	cad		1150,95
TOS25_PR.P98.012.016	PRODOTTI PER SISTEMI DI ALLARME E CONTROLLO - Allarmi LifeGuard / Unità ripetizione allarme e controllo LifeGuard r	cad		652,67
TOS25_PR.P98.012.017	PRODOTTI PER SISTEMI DI ALLARME E CONTROLLO - Allarmi LifeGuard / Fondello da esterno per installazione unità di allarme LifeGuard	cad		96,34
TOS25_PR.P98.012.018	PRODOTTI PER SISTEMI DI ALLARME E CONTROLLO - Allarmi LifeGuard / Fondello da incasso per installazione unità allarme e controllo LifeGuard	cad		126,96
TOS25_PR.P98.012.019	PRODOTTI PER SISTEMI DI ALLARME E CONTROLLO - Allarmi LifeGuard / SL-SDAMGUARD (monitoraggio integrato di unità allarme e controllo Lifeguard), interfaccia RS485 bidirezionale isolata, protocollo SDAMNET	cad		2878,66
TOS25_PR.P98.012.020	PRODOTTI PER SISTEMI DI ALLARME E CONTROLLO - Allarmi LifeGuard / Fondello da esterno per installazione centraline allarme e controllo SL-SDAMGUARD	cad		126,96
TOS25_PR.P98.012.021	PRODOTTI PER SISTEMI DI ALLARME E CONTROLLO - Allarmi LifeGuard / Bilancia SL-SGC-150	cad		1746,84
TOS25_PR.P98.012.022	PRODOTTI PER SISTEMI DI ALLARME E CONTROLLO - Allarmi LifeGuard / SL-WT4-20	cad		81,03
TOS25_PR.P98.012.030	PRODOTTI PER SISTEMI DI ALLARME E CONTROLLO - Allarmi LifeGuard / Trasduttore di pressione range 0-250 bar sgrassato per O2	cad		81,03
TOS25_PR.P98.012.031	PRODOTTI PER SISTEMI DI ALLARME E CONTROLLO - Allarmi LifeGuard / Trasduttore di pressione range 0-160 bar sgrassato per O2	cad		253,92
TOS25_PR.P98.012.032	PRODOTTI PER SISTEMI DI ALLARME E CONTROLLO - Allarmi LifeGuard / Trasduttore di pressione range 0-25 bar sgrassato per O2	cad		482,33
TOS25_PR.P98.012.033	PRODOTTI PER SISTEMI DI ALLARME E CONTROLLO - Allarmi LifeGuard / Trasduttore di pressione range 0-16 bar sgrassato per O2	cad		71,46
TOS25_PR.P98.012.034	PRODOTTI PER SISTEMI DI ALLARME E CONTROLLO - Allarmi LifeGuard / Trasduttore di vuoto -1/0bar	cad		79,11
TOS25_PR.P98.012.040	PRODOTTI PER SISTEMI DI ALLARME E CONTROLLO - Allarmi LifeGuard / Trasmettitore ambientale per H2 range 0-100%LIE	cad		3145,34
TOS25_PR.P98.012.042	PRODOTTI PER SISTEMI DI ALLARME E CONTROLLO - Allarmi LifeGuard / Trasmettitore ambientale per CO2 range 0-5000 ppM	cad		2404,62
TOS25_PR.P98.014.001	PRODOTTI PER SISTEMI DI RILEVAZIONE ossigenazione fissi / SL-Oxymet (range 0-2,5% oppure 0-25% oppure 0-70% oppure 0-95%) in scatola per fissaggio a pannello, con sensore ossigenazione e visualizzazione percentuale su display	cad		6262,61
TOS25_PR.P98.014.002	PRODOTTI PER SISTEMI DI RILEVAZIONE ossigenazione fissi / Centralina allarme e controllo LifeGuard a5 per invio segnale a sistema di monitoraggio centralizzato	cad		1054,61
TOS25_PR.P98.014.003	PRODOTTI PER SISTEMI DI RILEVAZIONE ossigenazione fissi / Fondello da esterno per installazione centralina allarme e controllo LifeGuard	cad		126,96
TOS25_PR.P98.014.004	PRODOTTI PER SISTEMI DI RILEVAZIONE ossigenazione fissi / Centralina SL-SDAMGUARD per monitoraggio sistemi di rilevazione ossigenazione da sensori SL-Oxymet	cad		2878,66
TOS25_PR.P98.014.005	PRODOTTI PER SISTEMI DI RILEVAZIONE ossigenazione fissi / Fondello da esterno per installazione centraline SL-SDAMGUARD	cad		126,96
TOS25_PR.P98.016.001	PRODOTTI PER DISTRIBUZIONE GAS MEDICINALI: Tubazioni in rame a norma UNI EN 13348:2008 "Rame e leghe di rame - Tubi di rame tondi senza saldatura per gas medicali o per vuoto" e altri tubi / Tubazione in rame crudo o ricotto UNI EN 13348:2008 - d.e. mm 10x1	m		7,02
TOS25_PR.P98.016.002	PRODOTTI PER DISTRIBUZIONE GAS MEDICINALI: Tubazioni in rame a norma UNI EN 13348:2008 "Rame e leghe di rame - Tubi di rame tondi senza saldatura per gas medicali o per vuoto" e altri tubi / Tubazione in rame crudo o ricotto UNI EN 13348:2008 - d.e. mm 12x1	m		8,29
TOS25_PR.P98.016.003	PRODOTTI PER DISTRIBUZIONE GAS MEDICINALI: Tubazioni in rame a norma UNI EN 13348:2008 "Rame e leghe di rame - Tubi di rame tondi senza saldatura per gas medicali o per vuoto" e altri tubi / Tubazione in rame crudo o ricotto UNI EN 13348:2008 - d.e. mm 14x1	m		10,21
TOS25_PR.P98.016.004	PRODOTTI PER DISTRIBUZIONE GAS MEDICINALI: Tubazioni in rame a norma UNI EN 13348:2008 "Rame e leghe di rame - Tubi di rame tondi senza saldatura per gas medicali o per vuoto" e altri tubi / Tubazione in rame crudo o ricotto UNI EN 13348:2008 - d.e. mm 16x1	m		11,48
TOS25_PR.P98.016.005	PRODOTTI PER DISTRIBUZIONE GAS MEDICINALI: Tubazioni in rame a norma UNI EN 13348:2008 "Rame e leghe di rame - Tubi di rame tondi senza saldatura per gas medicali o per vuoto" e altri tubi / Tubazione in rame crudo o ricotto UNI EN 13348:2008 - d.e. mm 18x1	m		17,23
TOS25_PR.P98.016.006	PRODOTTI PER DISTRIBUZIONE GAS MEDICINALI: Tubazioni in rame a norma UNI EN 13348:2008 "Rame e leghe di rame - Tubi di rame tondi senza saldatura per gas medicali o per vuoto" e altri tubi / Tubazione in rame crudo o ricotto UNI EN 13348:2008 - d.e. mm 22x1	m		22,33
TOS25_PR.P98.016.007	PRODOTTI PER DISTRIBUZIONE GAS MEDICINALI: Tubazioni in rame a norma UNI EN 13348:2008 "Rame e leghe di rame - Tubi di rame tondi senza saldatura per gas medicali o per vuoto" e altri tubi / Tubazione in rame crudo UNI EN 13348:2008 - d.e. mm 28x1	m		22,97
TOS25_PR.P98.016.008	PRODOTTI PER DISTRIBUZIONE GAS MEDICINALI: Tubazioni in rame a norma UNI EN 13348:2008 "Rame e leghe di rame - Tubi di rame tondi senza saldatura per gas medicali o per vuoto" e altri tubi / Tubazione in rame crudo UNI EN 13348:2008 - d.e. mm 35x1,2	m		33,18
TOS25_PR.P98.016.009	PRODOTTI PER DISTRIBUZIONE GAS MEDICINALI: Tubazioni in rame a norma UNI EN 13348:2008 "Rame e leghe di rame - Tubi di rame tondi senza saldatura per gas medicali o per vuoto" e altri tubi / Tubazione in rame crudo UNI EN 13348:2008 - d.e. mm 42x1,2	m		39,56
TOS25_PR.P98.016.010	PRODOTTI PER DISTRIBUZIONE GAS MEDICINALI: Tubazioni in rame a norma UNI EN 13348:2008 "Rame e leghe di rame - Tubi di rame tondi senza saldatura per gas medicali o per vuoto" e altri tubi / Tubazione in rame crudo UNI EN 13348:2008 - d.e. mm 54x2	m		59,33
TOS25_PR.P98.016.021	PRODOTTI PER DISTRIBUZIONE GAS MEDICINALI: Tubazioni in rame a norma UNI EN 13348:2008 "Rame e leghe di rame - Tubi di rame tondi senza saldatura per gas medicali o per vuoto" e altri tubi / Tubo rame per alta pressione d.e. mm. 8x2	m		24,24
TOS25_PR.P98.016.022	PRODOTTI PER DISTRIBUZIONE GAS MEDICINALI: Tubazioni in rame a norma UNI EN 13348:2008 "Rame e leghe di rame - Tubi di rame tondi senza saldatura per gas medicali o per vuoto" e altri tubi / Tubo corrugato flex in PVC ignifugo incasso a muro tubi calate d.e. 22 mm	m		3,19
TOS25_PR.P98.016.023	PRODOTTI PER DISTRIBUZIONE GAS MEDICINALI: Tubazioni in rame a norma UNI EN 13348:2008 "Rame e leghe di rame - Tubi di rame tondi senza saldatura per gas medicali o per vuoto" e altri tubi / Tubo corrugato flex in PVC ignifugo incasso a muro tubi calate d.e. 32 mm.	m		3,19
TOS25_PR.P98.016.024	PRODOTTI PER DISTRIBUZIONE GAS MEDICINALI: Tubazioni in rame a norma UNI EN 13348:2008 "Rame e leghe di rame - Tubi di rame tondi senza saldatura per gas medicali o per vuoto" e altri tubi / Tubo spiralato d. 19.2x16	m		2,55
TOS25_PR.P98.016.025	PRODOTTI PER DISTRIBUZIONE GAS MEDICINALI: Tubazioni in rame a norma UNI EN 13348:2008 "Rame e leghe di rame - Tubi di rame tondi senza saldatura per gas medicali o per vuoto" e altri tubi / Tubo flessibile atossico/antistatico	m		10,85
TOS25_PR.P98.016.033	PRODOTTI PER DISTRIBUZIONE GAS MEDICINALI: Tubazioni in rame a norma UNI EN 13348:2008 "Rame e leghe di rame - Tubi di rame tondi senza saldatura per gas medicali o per vuoto" e altri tubi / Canalina in plastica bianca dim. mm 40 x 40	m		27,43
TOS25_PR.P98.018.001	VALVOLE DI INTERCETTAZIONE a sfera e cassette / Valvole a sfera da 3/8" con raccordo a 3pz. - 10 mm	cad		42,75
TOS25_PR.P98.018.002	VALVOLE DI INTERCETTAZIONE a sfera e cassette / Valvole a sfera da 3/8" con raccordo a 3pz. - 12 mm	cad		42,75
TOS25_PR.P98.018.003	VALVOLE DI INTERCETTAZIONE a sfera e cassette / Valvole a sfera da 1/2" con raccordo a 3pz. - 14 mm	cad		57,42
TOS25_PR.P98.018.004	VALVOLE DI INTERCETTAZIONE a sfera e cassette / Valvole a sfera da 1/2" con raccordo a 3pz. - 16 mm	cad		57,42
TOS25_PR.P98.018.005	VALVOLE DI INTERCETTAZIONE a sfera e cassette / Valvole a sfera da 3/4" con raccordo a 3pz. - 22 mm	cad		86,77
TOS25_PR.P98.018.006	VALVOLE DI INTERCETTAZIONE a sfera e cassette / Valvole a sfera da 1" con raccordo a 3pz. - 28 mm	cad		143,55
TOS25_PR.P98.018.007	VALVOLE DI INTERCETTAZIONE a sfera e cassette / Valvole a sfera da 1-1/4" con raccordo a 3pz. - 35 mm	cad		283,91
TOS25_PR.P98.018.008	VALVOLE DI INTERCETTAZIONE a sfera e cassette / Valvole a sfera da 1-1/2" con raccordo a 3pz. - 42 mm	cad		324,74
TOS25_PR.P98.018.009	VALVOLE DI INTERCETTAZIONE a sfera e cassette / Valvole a sfera da 2" con raccordo a 3pz. - 54 mm	cad		737,53
TOS25_PR.P98.018.010	VALVOLE DI INTERCETTAZIONE a sfera e cassette / Valvole a sfera da 4" (per acciaio) con flangia - 108 mm	cad		6737,28
TOS25_PR.P98.018.020	VALVOLE DI INTERCETTAZIONE a sfera e cassette / Cassetta da incasso per tre posti valvola fino a 1" con placca cieca in alluminio	cad		507,85
TOS25_PR.P98.018.021	VALVOLE DI INTERCETTAZIONE a sfera e cassette / Cassetta da incasso per cinque posti valvola fino a 1" con placca cieca in alluminio	cad		613,12
TOS25_PR.P98.018.022	VALVOLE DI INTERCETTAZIONE a sfera e cassette / Cassetta da incasso per sette posti valvola fino a 1" con placca cieca in alluminio	cad		715,20
TOS25_PR.P98.018.023	VALVOLE DI INTERCETTAZIONE a sfera e cassette / Cassetta da esterno per due-tre posti valvola fino a 1 1/2" con porta cieca con serratura	cad		835,14
TOS25_PR.P98.018.024	VALVOLE DI INTERCETTAZIONE a sfera e cassette / Cassetta da esterno per quattro-cinque posti valvola fino a 1 1/2" con porta cieca con serratura	cad		1166,90
TOS25_PR.P98.018.025	VALVOLE DI INTERCETTAZIONE a sfera e cassette / Cassetta intercettazione montanti in acciaio verniciato bianco per 4 gas completa di carpenteria (per max. 1 valvola 2" e max 3 valvole 1"), portello con finestra e serratura a chiave	cad		851,09
TOS25_PR.P98.020.001	QUADRI INTERCETTAZIONE d'area con presa d'emergenza UNI/AFNOR e pressostato / Quadro di intercettazione compartimento ed emergenza con pressostati 1 gas completo di: 1 gruppo di intercettazione gas compressi (costituito da 1 valvola a sfera da ½" per ogni gas medicale intercettato, 1 blocco asportabile con pressostato per HP e LP e 1 presa d'emergenza UNI/AFNOR)	cad		1067,37
TOS25_PR.P98.020.002	QUADRI INTERCETTAZIONE d'area con presa d'emergenza UNI/AFNOR e pressostato / Quadro di intercettazione compartimento ed emergenza con pressostati mod. 2 gas completo di: 2 gruppi di intercettazione gas compressi (ognuno costituito da 1 valvola a sfera da ½" per ogni gas medicale intercettato, 1 blocco asportabile con pressostato per HP e LP e 1 presa d'emergenza UNI/AFNOR)	cad		3580,46
TOS25_PR.P98.020.003	QUADRI INTERCETTAZIONE d'area con presa d'emergenza UNI/AFNOR e pressostato / Quadro di intercettazione compartimento ed emergenza con pressostati mod. 3 gas completo di: 3 gruppi di intercettazione gas compressi (ognuno costituito da 1 valvola a sfera da ½" per ogni gas medicale intercettato, 1 blocco asportabile con pressostato per HP e LP e 1 presa d'emergenza UNI/AFNOR)	cad		4957,90
TOS25_PR.P98.020.004	QUADRI INTERCETTAZIONE d'area con presa d'emergenza UNI/AFNOR e pressostato / Quadro di intercettazione compartimento ed emergenza con pressostati mod. 4 gas completo di: 4 gruppi di intercettazione gas compressi (ognuno costituito da 1 valvola a sfera da ½" per ogni gas medicale intercettato, 1 blocco asportabile con pressostato per HP e LP e 1 presa d'emergenza UNI/AFNOR)	cad		6363,41
TOS25_PR.P98.020.005	QUADRI INTERCETTAZIONE d'area con presa d'emergenza UNI/AFNOR e pressostato / Quadro di intercettazione compartimento ed emergenza con pressostati mod. 5 gas completo di: 5 gruppi di intercettazione gas compressi (ognuno costituito da 1 valvola a sfera da ½" per ogni gas medicale intercettato, 1 blocco asportabile con pressostato per HP e LP e 1 presa d'emergenza UNI/AFNOR)	cad		7635,58
TOS25_PR.P98.020.006	QUADRI INTERCETTAZIONE d'area con presa d'emergenza UNI/AFNOR e pressostato / Quadro di intercettazione compartimento ed emergenza con pressostati mod. 1 gas + vuoto completo di: 1 gruppo di intercettazione gas compressi (costituito da 1 valvola a sfera da ½" per ogni gas medicale intercettato, 1 blocco asportabile con pressostato per HP e LP e 1 presa d'emergenza UNI/AFNOR) + 1 valvola a sfera da ¾" per vuoto (costituito da: 1 valvola a sfera da ¾" completa di 1 blocco con vuotostato per segnalazione basso grado di vuoto)	cad		3398,63
TOS25_PR.P98.020.007	QUADRI INTERCETTAZIONE d'area con presa d'emergenza UNI/AFNOR e pressostato / Quadro di intercettazione compartimento ed emergenza con pressostati mod. 2 gas + vuoto completo di: 2 gruppi di intercettazione gas compressi (ognuno costituito da 1 valvola a sfera da ½" per ogni gas medicale intercettato, 1 blocco asportabile con pressostato per HP e LP e 1 presa d'emergenza UNI/AFNOR) + 1 gruppo di intercettazione vuoto (costituito da: 1 valvola a sfera da ¾" completa di 1 blocco con vuotostato per segnalazione basso grado di vuoto)	cad		4658,68
TOS25_PR.P98.020.008	QUADRI INTERCETTAZIONE d'area con presa d'emergenza UNI/AFNOR e pressostato / Quadro di intercettazione compartimento ed emergenza con pressostati mod. 3 gas + vuoto completo di: 3 gruppi di intercettazione gas compressi (ognuno costituito da 1 valvola a sfera da ½" per ogni gas medicale intercettato, 1 blocco asportabile con pressostato per HP e LP e 1 presa d'emergenza UNI/AFNOR) + 1 gruppo di intercettazione vuoto (costituito da: 1 valvola a sfera da ¾" completa di 1 blocco con vuotostato per segnalazione basso grado di vuoto)	cad		6036,12
TOS25_PR.P98.020.009	QUADRI INTERCETTAZIONE d'area con presa d'emergenza UNI/AFNOR e pressostato / Quadro di intercettazione compartimento ed emergenza con pressostati mod. 4 gas + vuoto completo di: 4 gruppi di intercettazione gas compressi (ognuno costituito da 1 valvola a sfera da ½" per ogni gas medicale intercettato, 1 blocco asportabile con pressostato per HP e LP e 1 presa d'emergenza UNI/AFNOR) + 1 gruppo di intercettazione vuoto (costituito da: 1 valvola a sfera da ¾" completa di 1 blocco con vuotostato per segnalazione basso grado di vuoto)	cad		7441,63
TOS25_PR.P98.020.010	QUADRI INTERCETTAZIONE d'area con presa d'emergenza UNI/AFNOR e pressostato / Quadro di intercettazione compartimento ed emergenza con pressostati mod. 5 gas + vuoto completo di: 5 gruppi di intercettazione gas compressi (ognuno costituito da 1 valvola a sfera da ½" per ogni gas medicale intercettato, 1 blocco asportabile con pressostato per HP e LP e 1 presa d'emergenza UNI/AFNOR) + 1 gruppo di intercettazione vuoto (costituito da: 1 valvola a sfera da ¾" completa di 1 blocco con vuotostato per segnalazione basso grado di vuoto)	cad		8713,80
TOS25_PR.P98.020.023	QUADRI INTERCETTAZIONE d'area con presa d'emergenza UNI/AFNOR e pressostato / Centralina allarme e controllo LifeGuard per segnalazione alta / bassa pressione	cad		1728,34
TOS25_PR.P98.020.024	QUADRI INTERCETTAZIONE d'area con presa d'emergenza UNI/AFNOR e pressostato / Centralina ripetizione allarme e controllo LifeGuard r per segnalazione alta / bassa pressione	cad		898,30
TOS25_PR.P98.020.025	QUADRI INTERCETTAZIONE d'area con presa d'emergenza UNI/AFNOR e pressostato / Fondello da incasso per installazione centralina allarme e controllo LifeGuard	cad		34,45
TOS25_PR.P98.021.001	QUADRI INTERCETTAZIONE di compartimento VVF con presa d'emergenza UNI/AFNOR e sensore per segnalazione aperto/chiuso / Quadro di intercettazione compartimento ed emergenza con sensore per segnalazione aperto/chiuso. 1 gas completo di: 1 gruppo di intercettazione gas compressi (costituito da 1 valvola a sfera ½" per ogni gas medicale intercettato, 1 presa d'emergenza UNI/AFNOR, 1 manometro 0/16 Bar e 1 sensore per segnalazione aperto/chiuso)	cad		2668,75
TOS25_PR.P98.021.002	QUADRI INTERCETTAZIONE di compartimento VVF con presa d'emergenza UNI/AFNOR e sensore per segnalazione aperto/chiuso / Quadro di intercettazione compartimento ed emergenza con sensore per segnalazione aperto/chiuso . 2 gas completo di: 2 gruppi di intercettazione gas compressi (ognuno costituito da 1 valvola a sfera ½" per ogni gas medicale intercettato, 1 presa d'emergenza UNI/AFNOR, 1 manometro 0/16 Bar e 1 sensore per segnalazione aperto/chiuso)	cad		2327,42
TOS25_PR.P98.021.003	QUADRI INTERCETTAZIONE di compartimento VVF con presa d'emergenza UNI/AFNOR e sensore per segnalazione aperto/chiuso / Quadro di intercettazione compartimento ed emergenza con sensore per segnalazione aperto/chiuso. 3 gas completo di: 3 gruppi di intercettazione gas compressi (ognuno costituito da 1 valvola a sfera ½" per ogni gas medicale intercettato, 1 presa d'emergenza UNI/AFNOR, 1 manometro 0/16 Bar e 1 sensore per segnalazione aperto/chiuso)	cad		3031,78
TOS25_PR.P98.021.004	QUADRI INTERCETTAZIONE di compartimento VVF con presa d'emergenza UNI/AFNOR e sensore per segnalazione aperto/chiuso / Quadro di intercettazione compartimento ed emergenza con sensore per segnalazione aperto/chiuso . 4 gas completo di: 4 gruppi di intercettazione gas compressi (ognuno costituito da 1 valvola a sfera ½" per ogni gas medicale intercettato, 1 presa d'emergenza UNI/AFNOR, 1 manometro 0/16 Bar e 1 sensore per segnalazione aperto/chiuso)	cad		3736,13
TOS25_PR.P98.021.005	QUADRI INTERCETTAZIONE di compartimento VVF con presa d'emergenza UNI/AFNOR e sensore per segnalazione aperto/chiuso / Quadro di intercettazione compartimento ed emergenza con sensore per segnalazione aperto/chiuso . 5 gas completo di: 5 gruppi di intercettazione gas compressi (ognuno costituito da 1 valvola a sfera ½" per ogni gas medicale intercettato, 1 presa d'emergenza UNI/AFNOR, 1 manometro 0/16 Bar e 1 sensore per segnalazione aperto/chiuso)	cad		4379,23
TOS25_PR.P98.021.006	QUADRI INTERCETTAZIONE di compartimento VVF con presa d'emergenza UNI/AFNOR e sensore per segnalazione aperto/chiuso / Quadro di intercettazione compartimento ed emergenza con sensore per segnalazione aperto/chiuso . 1 gas + vuoto completo di: 1 gruppo di intercettazione gas compressi (costituito da 1 valvola a sfera ½" per ogni gas medicale intercettato, 1 presa d'emergenza UNI/AFNOR, 1 manometro 0/16 Bar e 1 sensore per segnalazione aperto/chiuso) + 1 gruppo di intercettazione vuoto (costituito da 1 valvola a sfera ¾" e 1 vuotometro 0/-1 bar)	cad		2327,42
TOS25_PR.P98.021.007	QUADRI INTERCETTAZIONE di compartimento VVF con presa d'emergenza UNI/AFNOR e sensore per segnalazione aperto/chiuso / Quadro di intercettazione compartimento ed emergenza con sensore per segnalazione aperto/chiuso. 2 gas + vuoto completo di: 2 gruppi di intercettazione gas compressi (ognuno costituito da 1 valvola a sfera ½" per ogni gas medicale intercettato, 1 presa d'emergenza UNI/AFNOR, 1 manometro 0/16 Bar e 1 sensore per segnalazione aperto/chiuso) + 1 gruppo di intercettazione vuoto (costituito da 1 valvola a sfera ¾" e 1 vuotometro 0/-1 bar)	cad		2909,28
TOS25_PR.P98.021.008	QUADRI INTERCETTAZIONE di compartimento VVF con presa d'emergenza UNI/AFNOR e sensore per segnalazione aperto/chiuso / Quadro di intercettazione compartimento ed emergenza con sensore per segnalazione aperto/chiuso. 3 gas + vuoto completo di: 3 gruppi di intercettazione gas compressi (ognuno costituito da 1 valvola a sfera ½" per ogni gas medicale intercettato, 1 presa d'emergenza UNI/AFNOR, 1 manometro 0/16 Bar e 1 sensore per segnalazione aperto/chiuso) + 1 gruppo di intercettazione vuoto (costituito da 1 valvola a sfera ¾" e 1 vuotometro 0/-1 bar)	cad		3552,38
TOS25_PR.P98.021.009	QUADRI INTERCETTAZIONE di compartimento VVF con presa d'emergenza UNI/AFNOR e sensore per segnalazione aperto/chiuso / Quadro di intercettazione compartimento ed emergenza con sensore per segnalazione aperto/chiuso. 4 gas + vuoto completo di: 4 gruppi di intercettazione gas compressi (ognuno costituito da 1 valvola a sfera ½" per ogni gas medicale intercettato, 1 presa d'emergenza UNI/AFNOR, 1 manometro 0/16 Bar e 1 sensore per segnalazione aperto/chiuso) + 1 gruppo di intercettazione vuoto (costituito da 1 valvola a sfera ¾" e 1 vuotometro 0/-1 bar)	cad		4256,74
TOS25_PR.P98.021.010	QUADRI INTERCETTAZIONE di compartimento VVF con presa d'emergenza UNI/AFNOR e sensore per segnalazione aperto/chiuso / Quadro di intercettazione compartimento ed emergenza con sensore per segnalazione aperto/chiuso . 5 gas + vuoto completo di: 5 gruppi di intercettazione gas compressi (ognuno costituito da 1 valvola a sfera ½" per ogni gas medicale intercettato, 1 presa d'emergenza UNI/AFNOR, 1 manometro 0/16 Bar e 1 sensore per segnalazione aperto/chiuso) + 1 gruppo di intercettazione vuoto (costituito da 1 valvola a sfera ¾" e 1 vuotometro 0/-1 bar)	cad		4961,09
TOS25_PR.P98.021.023	QUADRI INTERCETTAZIONE di compartimento VVF con presa d'emergenza UNI/AFNOR e sensore per segnalazione aperto/chiuso / Centralina allarme e controllo LifeGuard per segnalazioni aperto / chiuso	cad		864,49
TOS25_PR.P98.021.024	QUADRI INTERCETTAZIONE di compartimento VVF con presa d'emergenza UNI/AFNOR e sensore per segnalazione aperto/chiuso / Centralina ripetizione allarme e controllo LifeGuard r per segnalazioni aperto / chiuso	cad		864,49
TOS25_PR.P98.021.025	QUADRI INTERCETTAZIONE di compartimento VVF con presa d'emergenza UNI/AFNOR e sensore per segnalazione aperto/chiuso / Fondello da incasso per installazione centralina allarme e controllo LifeGuard	cad		34,45
TOS25_PR.P98.022.001	QUADRI DI RIDUZIONE di secondo stadio e controllo a riduttori doppi in by-pass con pressostati / Quadro singolo di riduzione e controllo a riduttori doppi in by-pass da semincasso. 1 gas completo di 1 gruppo doppio di riduzione di secondo stadio per gas medicinali (costituito da valvole di by-pass a monte e a valle, 2 riduttori 30 mc/h in parallelo con manometri 0-16 e 0-10 bar, e - a valle del by-pass - una presa di emergenza UNI/AFNOR e un pressostato per HP e LP)	cad		1725,15
TOS25_PR.P98.022.002	QUADRI DI RIDUZIONE di secondo stadio e controllo a riduttori doppi in by-pass con pressostati / Quadro multiplo di riduzione e controllo a riduttori doppi in by-pass da semincasso. 2 gas completo di 2 gruppi doppi di riduzione di secondo stadio per gas medicinali (ognuno costituito da valvole di by-pass a monte e a valle, 2 riduttori 30 mc/h in parallelo con manometri 0-16 e 0-10 bar, e - a valle del by-pass - una presa di emergenza UNI/AFNOR e un pressostato per HP e LP)	cad		3073,25
TOS25_PR.P98.022.003	QUADRI DI RIDUZIONE di secondo stadio e controllo a riduttori doppi in by-pass con pressostati / Quadro multiplo di riduzione e controllo a riduttori doppi in by-pass da semincasso . 3 gas completo di 3 gruppi doppi di riduzione di secondo stadio per gas medicinali (ognuno costituito da valvole di by-pass a monte e a valle, 2 riduttori 30 mc/h in parallelo con manometri 0-16 e 0-10 bar, e - a valle del by-pass - una presa di emergenza UNI/AFNOR e un pressostato per HP e LP)	cad		4363,28
TOS25_PR.P98.022.004	QUADRI DI RIDUZIONE di secondo stadio e controllo a riduttori doppi in by-pass con pressostati / Quadro multiplo di riduzione e controllo a riduttori doppi in by-pass da semincasso . 4 gas completo di 4 gruppi doppi di riduzione di secondo stadio per gas medicinali (ognuno costituito da valvole di by-pass a monte e a valle, 2 riduttori 30 mc/h in parallelo con manometri 0-16 e 0-10 bar, e - a valle del by-pass - una presa di emergenza UNI/AFNOR e un pressostato per HP e LP)	cad		5875,34
TOS25_PR.P98.022.005	QUADRI DI RIDUZIONE di secondo stadio e controllo a riduttori doppi in by-pass con pressostati / Quadro multiplo di riduzione e controllo a riduttori doppi in by-pass da semincasso. 5 gas completo di 5 gruppi doppi di riduzione di secondo stadio per gas medicinali (ognuno costituito da valvole di by-pass a monte e a valle, 2 riduttori 30 mc/h in parallelo con manometri 0-16 e 0-10 bar, e - a valle del by-pass - una presa di emergenza UNI/AFNOR e un pressostato per HP e LP)	cad		7181,33
TOS25_PR.P98.022.006	QUADRI DI RIDUZIONE di secondo stadio e controllo a riduttori doppi in by-pass con pressostati / Quadro multiplo di riduzione e controllo a riduttori doppi in by-pass da semincasso . 1 gas + vuoto completo di 1 gruppo di riduzione di secondo stadio per gas medicinali (ognuno costituito da valvole di by-pass a monte e a valle, 2 riduttori 30 mc/h in parallelo con manometri 0-16 e 0-10 bar, e - a valle del by-pass - una presa di emergenza UNI/AFNOR e un pressostato per HP e LP) e da un gruppo di regolazione del vuoto (costituito da valvola a sfera da 3/4", vuotometro 0/-1 bar, vuotostato per depressione insufficiente)	cad		2333,17
TOS25_PR.P98.022.007	QUADRI DI RIDUZIONE di secondo stadio e controllo a riduttori doppi in by-pass con pressostati / Quadro multiplo di riduzione e controllo a riduttori doppi in by-pass da semincasso . 2 gas + vuoto completo di 2 gruppi doppi di riduzione di secondo stadio per gas medicinali (ognuno costituito da valvole di by-pass a monte e a valle, 2 riduttori 30 mc/h in parallelo con manometri 0-16 e 0-10 bar, e - a valle del by-pass - una presa di emergenza UNI/AFNOR e un pressostato per HP e LP) e da un gruppo di regolazione del vuoto (costituito da valvola a sfera da 3/4", vuotometro 0/-1 bar, vuotostato per depressione insufficiente)	cad		3580,46
TOS25_PR.P98.022.008	QUADRI DI RIDUZIONE di secondo stadio e controllo a riduttori doppi in by-pass con pressostati / Quadro multiplo di riduzione e controllo a riduttori doppi in by-pass da semincasso . 3 gas + vuoto completo di 3 gruppi doppi di riduzione di secondo stadio per gas medicinali (ognuno costituito da valvole di by-pass a monte e a valle, 2 riduttori 30 mc/h in parallelo con manometri 0-16 e 0-10 bar, e - a valle del by-pass - una presa di emergenza UNI/AFNOR e un pressostato per HP e LP) e da un gruppo di regolazione del vuoto (costituito da valvola a sfera da 3/4", vuotometro 0/-1 bar, vuotostato per depressione insufficiente)	cad		4883,25
TOS25_PR.P98.022.009	QUADRI DI RIDUZIONE di secondo stadio e controllo a riduttori doppi in by-pass con pressostati / Quadro multiplo di riduzione e controllo a riduttori doppi in by-pass da semincasso. 4 gas + vuoto completo di 4 gruppi doppi di riduzione di secondo stadio per gas medicinali (ognuno costituito da valvole di by-pass a monte e a valle, 2 riduttori 30 mc/h in parallelo con manometri 0-16 e 0-10 bar, e - a valle del by-pass - una presa di emergenza UNI/AFNOR e un pressostato per HP e LP) e da un gruppo di regolazione del vuoto (costituito da valvola a sfera da 3/4", vuotometro 0/-1 bar, vuotostato per depressione insufficiente)	cad		6397,23
TOS25_PR.P98.022.010	QUADRI DI RIDUZIONE di secondo stadio e controllo a riduttori doppi in by-pass con pressostati / Quadro multiplo di riduzione e controllo a riduttori doppi in by-pass da semincasso. 5 gas + vuoto completo di 5 gruppi doppi di riduzione di secondo stadio per gas medicinali (ognuno costituito da valvole di by-pass a monte e a valle, 2 riduttori 30 mc/h in parallelo con manometri 0-16 e 0-10 bar, e - a valle del by-pass - una presa di emergenza UNI/AFNOR e un pressostato per HP e LP) e da un gruppo di regolazione del vuoto (costituito da valvola a sfera da 3/4", vuotometro 0/-1 bar, vuotostato per depressione insufficiente)	cad		7703,21
TOS25_PR.P98.022.023	QUADRI DI RIDUZIONE di secondo stadio e controllo a riduttori doppi in by-pass con pressostati / Centralina allarme e controllo LifeGuard per segnalazione allarmi di reparto da pressostati	cad		864,49
TOS25_PR.P98.022.024	QUADRI DI RIDUZIONE di secondo stadio e controllo a riduttori doppi in by-pass con pressostati / Centralina ripetizione allarme e controllo LifeGuard r per segnalazione allarmi di reparto	cad		864,49
TOS25_PR.P98.022.025	QUADRI DI RIDUZIONE di secondo stadio e controllo a riduttori doppi in by-pass con pressostati / Fondello da incasso per installazione centralina allarme e controllo LifeGuard	cad		34,45
TOS25_PR.P98.023.001	QUADRI INTEGRATI riduzione di secondo stadio e controllo a riduttori doppi in by-pass con pressostati e intercettazione compartimento / Quadro singolo di riduzione e controllo a riduttori doppi in by-pass da semincasso con portello. 1 gas completo di 1 gruppo doppio di riduzione di secondo stadio e blocco area per gas medicinali (costituito da valvole di by-pass a monte e a valle, 2 riduttori 30 mc/h in parallelo con manometri 0-16 e 0-10 bar, e - a valle del by-pass - presa di emergenza UNI/AFNOR e pressostato alta/bassa pressione) e valvola intercettazione compartimento con sensore di posizione aperto/chiuso per VV.F.	cad		2260,43
TOS25_PR.P98.023.002	QUADRI INTEGRATI riduzione di secondo stadio e controllo a riduttori doppi in by-pass con pressostati e intercettazione compartimento / Quadro multiplo di riduzione e controllo a riduttori doppi in by-pass da semincasso con portello . 2 gas completo di 2 gruppi doppi di riduzione di secondo stadio e blocco area per gas medicinali (ognuno costituito da valvole di by-pass a monte e a valle, 2 riduttori 30 mc/h in parallelo con manometri 0-16 e 0-10 bar, e - a valle del by-pass - presa di emergenza UNI/AFNOR e pressostato alta/bassa pressione) e 2 valvole intercettazione compartimento con sensore di posizione aperto/chiuso per VV.F.	cad		3692,74
TOS25_PR.P98.023.003	QUADRI INTEGRATI riduzione di secondo stadio e controllo a riduttori doppi in by-pass con pressostati e intercettazione compartimento / Quadro multiplo di riduzione e controllo a riduttori doppi in by-pass da semincasso con portello. 3 gas completo di 3 gruppi doppi di riduzione di secondo stadio e blocco area per gas medicinali (ognuno costituito da valvole di by-pass a monte e a valle, 2 riduttori 30 mc/h in parallelo con manometri 0-16 e 0-10 bar, e - a valle del by-pass - presa di emergenza UNI/AFNOR e pressostato alta/bassa pressione) e 3 valvole intercettazione compartimento con sensore di posizione aperto/chiuso per VV.F.	cad		5252,65
TOS25_PR.P98.023.004	QUADRI INTEGRATI riduzione di secondo stadio e controllo a riduttori doppi in by-pass con pressostati e intercettazione compartimento / Quadro multiplo di riduzione e controllo a riduttori doppi in by-pass da semincasso con portello. 4 gas completo di 4 gruppi doppi di riduzione di secondo stadio e blocco area per gas medicinali (ognuno costituito da valvole di by-pass a monte e a valle, 2 riduttori 30 mc/h in parallelo con manometri 0-16 e 0-10 bar, e - a valle del by-pass - presa di emergenza UNI/AFNOR e pressostato alta/bassa pressione) e 4 valvole intercettazione compartimento con sensore di posizione aperto/chiuso per VV.F.	cad		6943,99
TOS25_PR.P98.023.006	QUADRI INTEGRATI riduzione di secondo stadio e controllo a riduttori doppi in by-pass con pressostati e intercettazione compartimento / Quadro multiplo di riduzione e controllo a riduttori doppi in by-pass da semincasso con portello. 1 gas + vuoto completo di 1 gruppo di riduzione di secondo stadio e blocco area per gas medicinali (costituito da valvole di by-pass a monte e a valle, 2 riduttori 30 mc/h in parallelo con manometri 0-16 e 0-10 bar, e - a valle del by-pass - una presa di emergenza UNI/AFNOR e pressostato alta/bassa pressione), 1 gruppo di regolazione del vuoto (costituito da valvola a sfera per vuoto, vuotometro 0/-1 bar, vuotostato bassa depressione) e 1 valvola intercettazione compartimento con sensore di posizione aperto/chiuso per VV.F.	cad		2744,04
TOS25_PR.P98.023.007	QUADRI INTEGRATI riduzione di secondo stadio e controllo a riduttori doppi in by-pass con pressostati e intercettazione compartimento / Quadro multiplo di riduzione e controllo a riduttori doppi in by-pass da semincasso con portello. 2 gas + vuoto completo di 2 gruppi di riduzione di secondo stadio e blocco area per gas medicinali (ognuno costituito da valvole di by-pass a monte e a valle, 2 riduttori 30 mc/h in parallelo con manometri 0-16 e 0-10 bar, e - a valle del by-pass - una presa di emergenza UNI/AFNOR e pressostato alta/bassa pressione), 1 gruppo di regolazione del vuoto (costituito da valvola a sfera per vuoto, vuotometro 0/-1 bar, vuotostato bassa depressione) e 2 valvole intercettazione compartimento con sensore di posizione aperto/chiuso per VV.F.	cad		4176,35
TOS25_PR.P98.023.008	QUADRI INTEGRATI riduzione di secondo stadio e controllo a riduttori doppi in by-pass con pressostati e intercettazione compartimento / Quadro multiplo di riduzione e controllo a riduttori doppi in by-pass da semincasso con portello. 3 gas + vuoto completo di 3 gruppi di riduzione di secondo stadio e blocco area per gas medicinali (ognuno costituito da valvole di by-pass a monte e a valle, 2 riduttori 30 mc/h in parallelo con manometri 0-16 e 0-10 bar, e - a valle del by-pass - una presa di emergenza UNI/AFNOR e pressostato alta/bassa pressione), 1 gruppo di regolazione del vuoto (costituito da valvola a sfera per vuoto, vuotometro 0/-1 bar, vuotostato bassa depressione) e 3 valvole intercettazione compartimento con sensore di posizione aperto/chiuso per VV.F.	cad		5749,02
TOS25_PR.P98.023.009	QUADRI INTEGRATI riduzione di secondo stadio e controllo a riduttori doppi in by-pass con pressostati e intercettazione compartimento / Quadro multiplo di riduzione e controllo a riduttori doppi in by-pass da semincasso con portello. 4 gas + vuoto completo di 4 gruppi di riduzione di secondo stadio e blocco area per gas medicinali (ognuno costituito da valvole di by-pass a monte e a valle, 2 riduttori 30 mc/h in parallelo con manometri 0-16 e 0-10 bar, e - a valle del by-pass - una presa di emergenza UNI/AFNOR e pressostato alta/bassa pressione), 1 gruppo di regolazione del vuoto (costituito da valvola a sfera per vuoto, vuotometro 0/-1 bar, vuotostato bassa depressione) e 4 valvole intercettazione compartimento con sensore di posizione aperto/chiuso per VV.F.	cad		7493,95
TOS25_PR.P98.023.023	QUADRI INTEGRATI riduzione di secondo stadio e controllo a riduttori doppi in by-pass con pressostati e intercettazione compartimento / Centralina allarme e controllo LifeGuard per segnalazione allarmi di reparto da pressostati e segnalazione aperto/chiuso	cad		864,49
TOS25_PR.P98.023.024	QUADRI INTEGRATI riduzione di secondo stadio e controllo a riduttori doppi in by-pass con pressostati e intercettazione compartimento / Centralina ripetizione allarme e controllo LifeGuard r per segnalazione allarmi di reparto e segnalazione aperto/chiuso	cad		864,49
TOS25_PR.P98.023.025	QUADRI INTEGRATI riduzione di secondo stadio e controllo a riduttori doppi in by-pass con pressostati e intercettazione compartimento / Fondello da incasso per installazione centralina allarme e controllo LifeGuard	cad		34,45
TOS25_PR.P98.026.001	UNITA’ TERMINALI - standard AFNOR / Unità terminali (per testaletto) a standard AFNOR per ossigeno medicinale	cad		74,65
TOS25_PR.P98.026.002	UNITA’ TERMINALI - standard AFNOR / Unità terminali (per testaletto) a standard AFNOR per vuoto/aspirazione	cad		68,90
TOS25_PR.P98.026.003	UNITA’ TERMINALI - standard AFNOR / Unità terminali (per testaletto) a standard AFNOR per aria medicinale (4 bar)	cad		74,65
TOS25_PR.P98.026.004	UNITA’ TERMINALI - standard AFNOR / Unità terminali (per testaletto) a standard AFNOR per protossido d'azoto medicinale	cad		74,65
TOS25_PR.P98.026.005	UNITA’ TERMINALI - standard AFNOR / Unità terminali (per testaletto) a standard AFNOR per diossido di carbonio medicinale	cad		105,27
TOS25_PR.P98.026.006	UNITA’ TERMINALI - standard AFNOR / Unità terminali (per testaletto) a standard NIST per aria strumentale (8 bar)	cad		174,17
TOS25_PR.P98.026.007	UNITA’ TERMINALI - standard AFNOR / Unità terminali (per testaletto) per evacuazione gas anestetici AGSS tipo 1	cad		861,94
TOS25_PR.P98.026.011	UNITA’ TERMINALI - standard AFNOR / Fondello da incasso a muro in plastica ABS per 1 unità terminale a standard AFNOR (presa esclusa)	cad		12,12
TOS25_PR.P98.026.012	UNITA’ TERMINALI - standard AFNOR / Set di completamento unità terminale a standard AFNOR in fondello da incasso (cornice ABS, pannello, ghiera ABS, targhetta dicitura gas e colore distintivo)	cad		10,85
TOS25_PR.P98.026.013	UNITA’ TERMINALI - standard AFNOR / Fondello da esterno in acciaio inox per 1 unità terminale a standard AFNOR (presa esclusa)	cad		149,29
TOS25_PR.P98.026.014	UNITA’ TERMINALI - standard AFNOR / Fondello da esterno in acciaio inox per 2 unità terminali a standard AFNOR (prese escluse)	cad		171,62
TOS25_PR.P98.026.015	UNITA’ TERMINALI - standard AFNOR / Fondello da esterno in acciaio inox per 3 unità terminali a standard AFNOR (prese escluse)	cad		195,23
TOS25_PR.P98.026.016	UNITA’ TERMINALI - standard AFNOR / Fondello trapezoidale da esterno in acciaio verniciato bianco per 1 unità terminale a standard AFNOR (presa esclusa )	cad		232,87
TOS25_PR.P98.026.017	UNITA’ TERMINALI - standard AFNOR / Fondello trapezoidale da esterno in acciaio verniciato bianco per 2 unità terminali a standard AFNOR (prese escluse )	cad		275,62
TOS25_PR.P98.026.018	UNITA’ TERMINALI - standard AFNOR / Fondello trapezoidale da esterno in acciaio verniciato bianco per 3 unità terminali a standard AFNOR (prese escluse )	cad		318,36
TOS25_PR.P98.026.019	UNITA’ TERMINALI - standard AFNOR / Set di completamento unità terminale a standard AFNOR in fondello da esterno (ghiera in alluminio e targhetta dicitura gas e colore distintivo)	cad		3,83
TOS25_PR.P98.026.030	UNITA’ TERMINALI - standard AFNOR / Unità terminali in fondello ABS da incasso a muro a standard AFNOR per ossigeno medicinale	cad		96,98
TOS25_PR.P98.026.031	UNITA’ TERMINALI - standard AFNOR / Unità terminali in fondello ABS da incasso a muro a standard AFNOR per vuoto/aspirazione	cad		91,87
TOS25_PR.P98.026.032	UNITA’ TERMINALI - standard AFNOR / Unità terminali in fondello ABS da incasso a muro a standard AFNOR per aria medicinale (4 bar)	cad		96,98
TOS25_PR.P98.026.033	UNITA’ TERMINALI - standard AFNOR / Unità terminali in fondello ABS da incasso a muro a standard AFNOR per protossido d'azoto medicinale	cad		96,98
TOS25_PR.P98.026.034	UNITA’ TERMINALI - standard AFNOR / Unità terminali in fondello ABS da incasso a muro a standard AFNOR per diossido di carbonio medicinale	cad		151,21
TOS25_PR.P98.026.035	UNITA’ TERMINALI - standard AFNOR / Unità terminali in fondello ABS da incasso a muro a standard NIST per aria strumentale (8 bar)	cad		196,50
TOS25_PR.P98.026.036	UNITA’ TERMINALI - standard AFNOR / Unità terminali in fondello ABS da incasso a muro per evacuazione gas anestetici AGSS tipo 1	cad		995,92
TOS25_PR.P98.027.001	UNITA’ TERMINALI - standard UNI / Unità terminali (per testaletto) a standard UNI per ossigeno medicinale	cad		99,53
TOS25_PR.P98.027.002	UNITA’ TERMINALI - standard UNI / Unità terminali (per testaletto) a standard UNI per vuoto/aspirazione	cad		94,42
TOS25_PR.P98.027.003	UNITA’ TERMINALI - standard UNI / Unità terminali (per testaletto) a standard UNI per aria medicinale (4 bar)	cad		99,53
TOS25_PR.P98.027.004	UNITA’ TERMINALI - standard UNI / Unità terminali (per testaletto) a standard UNI per protossido d'azoto medicinale	cad		99,53
TOS25_PR.P98.027.005	UNITA’ TERMINALI - standard UNI / Unità terminali (per testaletto) a standard UNI per diossido di carbonio medicinale	cad		130,15
TOS25_PR.P98.027.006	UNITA’ TERMINALI - standard UNI / Unità terminali (per testaletto) a standard UNI per aria strumentale (8 bar)	cad		196,50
TOS25_PR.P98.027.007	UNITA’ TERMINALI - standard UNI / Unità terminali (per testaletto) per evacuazione gas anestetici AGSS tipo 1	cad		995,92
TOS25_PR.P98.027.021	UNITA’ TERMINALI - standard UNI / Fondello da incasso a muro in plastica ABS per 1 unità terminale a standard UNI (presa esclusa)	cad		12,12
TOS25_PR.P98.027.022	UNITA’ TERMINALI - standard UNI / Set di completamento unità terminale a standard UNI in fondello da incasso (cornice ABS, pannello)	cad		7,02
TOS25_PR.P98.027.023	UNITA’ TERMINALI - standard UNI / Fondello da esterno in acciaio inox per 1 unità terminale a standard UNI (presa esclusa)	cad		149,29
TOS25_PR.P98.027.024	UNITA’ TERMINALI - standard UNI / Fondello da esterno in acciaio inox per 2 unità terminali a standard UNI (prese escluse)	cad		171,62
TOS25_PR.P98.027.025	UNITA’ TERMINALI - standard UNI / Fondello da esterno in acciaio inox per 3 unità terminali a standard UNI (prese escluse)	cad		195,23
TOS25_PR.P98.027.026	UNITA’ TERMINALI - standard UNI / Fondello trapezioidale da esterno in acciaio verniciato bianco per 1 unità terminale a standard UNI (presa esclusa)	cad		232,87
TOS25_PR.P98.027.027	UNITA’ TERMINALI - standard UNI / Fondello trapezioidale da esterno in acciaio verniciato bianco per 2 unità terminali a standard UNI (prese escluse)	cad		275,62
TOS25_PR.P98.027.028	UNITA’ TERMINALI - standard UNI / Fondello trapezioidale da esterno in acciaio verniciato bianco per 3 unità terminali a standard UNI (prese escluse)	cad		318,36
TOS25_PR.P98.027.040	UNITA’ TERMINALI - standard UNI / Unità terminali in fondello ABS da incasso a muro a standard UNI per ossigeno medicinale	cad		118,67
TOS25_PR.P98.027.041	UNITA’ TERMINALI - standard UNI / Unità terminali in fondello ABS da incasso a muro a standard UNI per vuoto/aspirazione	cad		113,56
TOS25_PR.P98.027.042	UNITA’ TERMINALI - standard UNI / Unità terminali in fondello ABS da incasso a muro a standard UNI per aria medicinale (4 bar)	cad		118,67
TOS25_PR.P98.027.043	UNITA’ TERMINALI - standard UNI / Unità terminali in fondello ABS da incasso a muro a standard UNI per protossido d'azoto medicinale	cad		118,67
TOS25_PR.P98.027.044	UNITA’ TERMINALI - standard UNI / Unità terminali in fondello ABS da incasso a muro a standard UNI per diossido di carbonio medicinale	cad		149,29
TOS25_PR.P98.027.045	UNITA’ TERMINALI - standard UNI / Unità terminali in fondello ABS da incasso a muro a standard UNI per aria strumentale (8 bar)	cad		161,41
TOS25_PR.P98.027.046	UNITA’ TERMINALI - standard UNI / Unità terminali in fondello ABS da incasso a muro per evacuazione gas anestetici AGSS tipo 1	cad		995,92
TOS25_PR.P98.030.001	EVACUAZIONE E MONITORAGGIO GAS ANESTETICI: prodotti per sistemi di evacuazione gas anestetici - SDEGA (AGSS) / Quadro SDEGA Venturi, carpenteria da semincasso con 1 venturimetro (per 1 unità terminale passiva max.)	cad		3889,25
TOS25_PR.P98.030.002	EVACUAZIONE E MONITORAGGIO GAS ANESTETICI: prodotti per sistemi di evacuazione gas anestetici - SDEGA (AGSS) / Quadro SDEGA Venturi, carpenteria da semincasso con 2 venturimetri (per 2 unità terminali passive max.)	cad		5190,77
TOS25_PR.P98.030.003	EVACUAZIONE E MONITORAGGIO GAS ANESTETICI: prodotti per sistemi di evacuazione gas anestetici - SDEGA (AGSS) / Quadro SDEGA Venturi , carpenteria da semincasso con 3 venturimetri (per 3 unità terminali passive max.)	cad		7502,88
TOS25_PR.P98.030.010	EVACUAZIONE E MONITORAGGIO GAS ANESTETICI: prodotti per sistemi di evacuazione gas anestetici - SDEGA (AGSS) / Pannello di comando e controllo per quadro SDEGA Venturi V1-V2-V3	cad		949,34
TOS25_PR.P98.030.011	EVACUAZIONE E MONITORAGGIO GAS ANESTETICI: prodotti per sistemi di evacuazione gas anestetici - SDEGA (AGSS) / Cornice per installazione da esterno per quadro SDEGA Venturi V1-V2-V3	cad		1500,58
TOS25_PR.P98.030.012	EVACUAZIONE E MONITORAGGIO GAS ANESTETICI: prodotti per sistemi di evacuazione gas anestetici - SDEGA (AGSS) / Presa attiva SDEGA Venturi con terminale AGSS tipo 1 in cassetta in inox da incasso o esterno completa di un venturimetro integrato e spia di segnalazione funzionamento .	cad		1087,79
TOS25_PR.P98.030.013	EVACUAZIONE E MONITORAGGIO GAS ANESTETICI: prodotti per sistemi di evacuazione gas anestetici - SDEGA (AGSS) / Presa attiva SDEGA Venturi con terminale AGSS tipo 1 in cassetta in inox da incasso o esterno completa di un venturimetro integrato e spia di segnalazione funzionamento .	cad		1087,79
TOS25_PR.P98.030.020	EVACUAZIONE E MONITORAGGIO GAS ANESTETICI: prodotti per sistemi di evacuazione gas anestetici - SDEGA (AGSS) / Centrale di evacuazione SDEGA a soffianti - 2 pompe da 55 mc/h cad. (kW 0,1 per pompa)	cad		12417,39
TOS25_PR.P98.030.021	EVACUAZIONE E MONITORAGGIO GAS ANESTETICI: prodotti per sistemi di evacuazione gas anestetici - SDEGA (AGSS) / Centrale di evacuazione SDEGA a soffianti - 2 pompe da 78 mc/h cad. (kW 0,37 per pompa)	cad		12965,44
TOS25_PR.P98.030.022	EVACUAZIONE E MONITORAGGIO GAS ANESTETICI: prodotti per sistemi di evacuazione gas anestetici - SDEGA (AGSS) / Centrale di evacuazione SDEGA a soffianti - 2 pompe da 140 mc/h cad. (kW 0,74 per pompa)	cad		14874,33
TOS25_PR.P98.030.023	EVACUAZIONE E MONITORAGGIO GAS ANESTETICI: prodotti per sistemi di evacuazione gas anestetici - SDEGA (AGSS) / Centrale di evacuazione SDEGA a soffianti - 2 pompe da 216 mc/h cad. (kW 1,1 per pompa)	cad		18056,68
TOS25_PR.P98.030.030	EVACUAZIONE E MONITORAGGIO GAS ANESTETICI: prodotti per sistemi di evacuazione gas anestetici - SDEGA (AGSS) / Pannello di comando e controllo per sistema soffianti	cad		1598,19
TOS25_PR.P98.030.035	EVACUAZIONE E MONITORAGGIO GAS ANESTETICI: prodotti per sistemi di evacuazione gas anestetici - SDEGA (AGSS) / Centrale di evacuazione a soffianti (per installazioni lontano dal punto di utilizzo) - GSH 45 - 2 pompe da 50 mc/h cad. (kW 0,55 per pompa)	cad		13616,83
TOS25_PR.P98.030.036	EVACUAZIONE E MONITORAGGIO GAS ANESTETICI: prodotti per sistemi di evacuazione gas anestetici - SDEGA (AGSS) / Centrale di evacuazione a soffianti (per installazioni lontano dal punto di utilizzo) - GSH 55 - 2 pompe da 65 mc/h cad. (kW 0,55 per pompa)	cad		14282,27
TOS25_PR.P98.030.037	EVACUAZIONE E MONITORAGGIO GAS ANESTETICI: prodotti per sistemi di evacuazione gas anestetici - SDEGA (AGSS) / Centrale di evacuazione a soffianti (per installazioni lontano dal punto di utilizzo) - GSH 95 - 2 pompe da 90 mc/h cad. (kW 1,1 per pompa)	cad		16191,80
TOS25_PR.P98.030.040	EVACUAZIONE E MONITORAGGIO GAS ANESTETICI: prodotti per sistemi di evacuazione gas anestetici - SDEGA (AGSS) / Pannello di comando e controllo a distanza per sistema GSH	cad		2072,22
TOS25_PR.P98.030.041	EVACUAZIONE E MONITORAGGIO GAS ANESTETICI: prodotti per sistemi di evacuazione gas anestetici - SDEGA (AGSS) / Valvola silenziata manuale per regolazione vuoto mod. ZRVS 25	cad		1598,19
TOS25_PR.P98.030.050	EVACUAZIONE E MONITORAGGIO GAS ANESTETICI: prodotti per sistemi di evacuazione gas anestetici - SDEGA (AGSS) / Centrale di evacuazione a soffianti (per installazioni vicino al punto di utilizzo) - GSE 50 - 2 pompe da 50 mc/h cad. (kW 0,20 per pompa)	cad		12417,39
TOS25_PR.P98.030.051	EVACUAZIONE E MONITORAGGIO GAS ANESTETICI: prodotti per sistemi di evacuazione gas anestetici - SDEGA (AGSS) / Centrale di evacuazione a soffianti (per installazioni vicino al punto di utilizzo) - GSE 80 - 2 pompe da 79 mc/h cad. (kW 0,40 per pompa)	cad		12965,44
TOS25_PR.P98.030.052	EVACUAZIONE E MONITORAGGIO GAS ANESTETICI: prodotti per sistemi di evacuazione gas anestetici - SDEGA (AGSS) / Centrale di evacuazione a soffianti (per installazioni vicino al punto di utilizzo) - GSE 100 - 2 pompe da 103 mc/h cad. (kW 0,40 per pompa)	cad		14252,92
TOS25_PR.P98.030.053	EVACUAZIONE E MONITORAGGIO GAS ANESTETICI: prodotti per sistemi di evacuazione gas anestetici - SDEGA (AGSS) / Centrale di evacuazione a soffianti (per installazioni vicino al punto di utilizzo) - GSE 140 - 2 pompe da 143 mc/h cad. (kW 0,85 per pompa)	cad		14874,33
TOS25_PR.P98.030.054	EVACUAZIONE E MONITORAGGIO GAS ANESTETICI: prodotti per sistemi di evacuazione gas anestetici - SDEGA (AGSS) / Centrale di evacuazione a soffianti (per installazioni vicino al punto di utilizzo) - GSE 180 - 2 pompe da 180 mc/h cad. (kW 1,3 per pompa)	cad		16354,49
TOS25_PR.P98.030.055	EVACUAZIONE E MONITORAGGIO GAS ANESTETICI: prodotti per sistemi di evacuazione gas anestetici - SDEGA (AGSS) / Centrale di evacuazione a soffianti (per installazioni vicino al punto di utilizzo) - GSE 200 - 2 pompe da 210 mc/h cad. (kW 1,6 per pompa)	cad		18056,68
TOS25_PR.P98.030.056	EVACUAZIONE E MONITORAGGIO GAS ANESTETICI: prodotti per sistemi di evacuazione gas anestetici - SDEGA (AGSS) / Centrale di evacuazione a soffianti (per installazioni vicino al punto di utilizzo) - GSE 300 - 2 pompe da 315 mc/h cad. (kW 2,2 per pompa)	cad		21593,75
TOS25_PR.P98.030.057	EVACUAZIONE E MONITORAGGIO GAS ANESTETICI: prodotti per sistemi di evacuazione gas anestetici - SDEGA (AGSS) / Pannello di comando e controllo a distanza per sistema GSE	cad		1598,19
TOS25_PR.P98.030.058	EVACUAZIONE E MONITORAGGIO GAS ANESTETICI: prodotti per sistemi di evacuazione gas anestetici - SDEGA (AGSS) / Valvola silenziata manuale per regolazione vuoto mod. ZRVS 25	cad		2072,22
TOS25_PR.P98.040.001	ARMADI E BOX interni ed esterni per bombole / Armadio interno per 3/4 Bombole Gas Compressi Dim.Cm. 119x60x198h	cad		3042,17
TOS25_PR.P98.040.002	ARMADI E BOX interni ed esterni per bombole / Armadio interno per 1/2 Bombole Gas Compressi Dim.Cm. 59x60x198h	cad		2378,91
TOS25_PR.P98.040.010	ARMADI E BOX interni ed esterni per bombole / Box bombole per esterni, 3 Posti Dim.Cm. 96x88x240h	cad		2030,78
TOS25_PR.P98.040.011	ARMADI E BOX interni ed esterni per bombole / Box bombole per esterni, 6 Posti Dim.Cm. 176x88x240h	cad		3270,26
TOS25_PR.P98.040.012	ARMADI E BOX interni ed esterni per bombole / Box bombole per esterni 3+3 Posti Dim.Cm. 184x88x240h	cad		3270,26
TOS25_PR.P98.040.013	ARMADI E BOX interni ed esterni per bombole / Box bombole per esterni 6+3 Posti Dim.Cm. 272x88x240h	cad		5301,03
TOS25_PR.P98.040.014	ARMADI E BOX interni ed esterni per bombole / Box bombole per esterni 10 Posti Dim.Cm. 176x168x240h	cad		2500,96
TOS25_PR.P98.040.015	ARMADI E BOX interni ed esterni per bombole / Box bombole per esterni 6+6 Posti Dim.Cm. 360x88x240h	cad		2500,96
TOS25_PR.P98.040.016	ARMADI E BOX interni ed esterni per bombole / Box bombole per esterni 6+6+3 Posti Dim.Cm. 432x88x240h	cad		2500,96
TOS25_PR.P98.040.017	ARMADI E BOX interni ed esterni per bombole / Box bombole per esterni 10+10 Posti Dim.Cm. 360x168x240h	cad		2500,96
TOS25_PR.P98.040.030	ARMADI E BOX interni ed esterni per bombole / Armadio per esterno a 2 posti bombola 2050x650x500	cad		1248,48
TOS25_PR.P98.040.036	ARMADI E BOX interni ed esterni per bombole / Armadio per esterno a 3 posti bombola 2050x950x500	cad		2030,78
TOS25_PR.P98.040.040	ARMADI E BOX interni ed esterni per bombole / Armadio per esterno a 4 posti bombola 2050x1250x500	cad		2408,92
TOS25_PR.P98.040.046	ARMADI E BOX interni ed esterni per bombole / Armadio per esterno a 5 posti bombola 2050x1550x500	cad		3168,22
TOS25_PR.P98.040.050	ARMADI E BOX interni ed esterni per bombole / Armadio per esterno a 6 posti bombola 2050x1850x500	cad		3270,26
TOS25_PR.P98.040.056	ARMADI E BOX interni ed esterni per bombole / Armadio per esterno a 7 posti bombola 2050x2150x500	cad		4099,57
TOS25_PR.P98.044.001	BOX PREFABBRICATO per stoccaggio bombole / Box Prefabbricato di tipo R (1 modulo), rinforzato, a vano unico costituito da pannelli e colonne in cemento armato vibrato, con griglia e fori di areazione. Copertura ad una falda di modesta pendenza in lastre di fibrocemento ecologiche sostenute e fissate da tubolari di ferro. Porta metallica. P 1,75m x L 1,50m x H 2,40 (max)	cad		3246,14
TOS25_PR.P98.044.002	BOX PREFABBRICATO per stoccaggio bombole / Box Prefabbricato di tipo R (2 moduli), rinforzato, a vano unico costituito da pannelli e colonne in cemento armato vibrato, con griglia e fori di areazione. Copertura ad una falda di modesta pendenza in lastre di fibrocemento ecologiche sostenute e fissate da tubolari di ferro. Porta metallica. P 1,75m x L 2,95m x H 2,40 (max)	cad		5818,56
TOS25_PR.P98.046.001	CARRELLI trasporto bombole / Carrello metallico porta bombole da 40lt con posizione di parcheggio	cad		474,67
TOS25_PR.P98.046.002	CARRELLI trasporto bombole / Carrello metallico porta bombole da 10/14lt con posizione di parcheggio	cad		321,55
TOS25_PR.P98.046.003	CARRELLI trasporto bombole / Carrello porta bombole da 5lt a 14lt in alluminio con asta telescopica	cad		154,40
TOS25_PR.P98.046.004	CARRELLI trasporto bombole / Carrello porta bombole da 5lt a 14lt in tubolare di acciaio antiribaltamento	cad		321,55
TOS25_PRCAM	PRODOTTI DA COSTRUZIONE - CAM / I prodotti sono rispondenti ai decreti del Ministero della Transizione ecologica M.I.T.E. aventi ad oggetto i criteri ambientali minimi CAM. / Nel prezzo dei prodotti CAM da costruzione sono compresi tutti gli oneri derivanti all'Appaltatore dalla loro fornitura e accantonamento nell'ambito del cantiere. / L'accettazione dei materiali e dei componenti è definitiva solo dopo la loro posa in opera. / Tutti i materiali devono essere conformi alle norme di qualità e accettazione vigenti oltre al Regolamento Prodotti da Costruzione CPR (UE) n.305/11.
TOS25_PRCAM.P03	ADDITIVI E PROTETTIVI PER CALCESTRUZZO, ARMATURE E MALTE - CAM / Tutte le forniture devono essere accompagnate dall'attestato di conformità CE e conformi alla: / - UNI EN 934-2:2012 per gli additivi per calcestruzzo; / - UNI EN 934-3:2012 per gli additivi per malte per opere murarie; / - UNI EN 934-4:2009 per additivi per malta per iniezione per cavi di precompressione; / - UNI EN 934-5:2008 per additivi per calcestruzzo proiettato; / - UNI EN 1504-7:2007 per i protettivi contro la corrosione delle armature.
TOS25_PRCAM.P03.001.001	ADDITIVO RIDUTTORE DI ACQUA. / Conforme ai CAM di cui al DM 23 giugno 2022 n. 256, "CRITERI AMBIENTALI MINIMI PER L’AFFIDAMENTO DEL SERVIZIO DI PROGETTAZIONE ED ESECUZIONE DEI LAVORI DI INTERVENTI EDILIZI. / FLUIDIFICANTE PER CALCESTRUZZI. / Conforme alla UNI EN 934-2:2012 / Confezione: 200 litri	kg		4,94
TOS25_PRCAM.P03.003.001	ADDITIVO AERANTE. / Conforme ai CAM di cui al DM 23 giugno 2022 n. 256, "CRITERI AMBIENTALI MINIMI PER L’AFFIDAMENTO DEL SERVIZIO DI PROGETTAZIONE ED ESECUZIONE DEI LAVORI DI INTERVENTI EDILIZI. / PER MALTE E CALCESTRUZZI LEGGERI. / Confezione: 200 litri	kg		3,56
TOS25_PRCAM.P03.008.001	ADDITIVO ESPANSIVO. / Conforme ai CAM di cui al DM 23 giugno 2022 n. 256, "CRITERI AMBIENTALI MINIMI PER L’AFFIDAMENTO DEL SERVIZIO DI PROGETTAZIONE ED ESECUZIONE DEI LAVORI DI INTERVENTI EDILIZI. / REOPLASTICO PER CALCESTRUZZI A RITIRO CONTROLLATO.	kg		1,34
TOS25_PRCAM.P03.011.001	ADDITIVO D'ADESIONE. / Conforme ai CAM di cui al DM 23 giugno 2022 n. 256, "CRITERI AMBIENTALI MINIMI PER L’AFFIDAMENTO DEL SERVIZIO DI PROGETTAZIONE ED ESECUZIONE DEI LAVORI DI INTERVENTI EDILIZI. / IN LATTICE DI GOMMA SINTETICA	kg		8,91
TOS25_PRCAM.P03.025.004	PROTETTIVI. / Conforme ai CAM di cui al DM 23 giugno 2022 n. 256, "CRITERI AMBIENTALI MINIMI PER L’AFFIDAMENTO DEL SERVIZIO DI PROGETTAZIONE ED ESECUZIONE DEI LAVORI DI INTERVENTI EDILIZI. / PITTURA MONOCOMPONENTE ACRILICA IN SOLVENTE. / IMPERMEABILIZZANTE. / TRASPIRANTE. / ANTICARBONATAZIONE	kg		11,50
TOS25_PRCAM.P03.025.006	PROTETTIVI. / Conforme ai CAM di cui al DM 23 giugno 2022 n. 256, "CRITERI AMBIENTALI MINIMI PER L’AFFIDAMENTO DEL SERVIZIO DI PROGETTAZIONE ED ESECUZIONE DEI LAVORI DI INTERVENTI EDILIZI. / PASSIVANTE. / MONOCOMPONENTE ATTIVO A BASE DI POLIMERI. / PER FERRI DI ARMATURE DEL CALCESTRUZZO ARMATO	kg		5,63
TOS25_PRCAM.P04	ELEMENTI PER MURATURA E SOLAI IN LATERIZIO ED IN CALCESTRUZZO - CAM / Gli elementi devono recare la marcatura CE, quelli: / - in laterizio per muratura secondo la UNI EN 771-1:2015; / - in calcestruzzo vibrocompresso per muratura secondo la UNI EN 771-3:2015. / Entrambi devono essere accompagnati da certificato prestazionale (DoP) in conformità al Regolamento U.E. n. 305/2011 - Prodotti da Costruzione.
TOS25_PRCAM.P04.001.001	MATTONE. / Conforme ai CAM, paragrafo 2.5.5 di cui al decreto MITE 23-06-2022. / IN LATERIZIO. / Doppio UNI semipieno. / Dimensioni: 25x12x12 cm	cad		0,76
TOS25_PRCAM.P04.001.002	MATTONE. / Conforme ai CAM, paragrafo 2.5.5 di cui al decreto MITE 23-06-2022. / IN LATERIZIO. / UNI pieno / Dimensione: 25x12x5,5 cm	cad		0,75
TOS25_PRCAM.P04.002.020	BLOCCO. / IN LATERIZIO ALLEGGERITO IN PASTA. / PER MURATURA PORTANTE (zona sismica 4) E DI TAMPONAMENTO (zona sismica 1-2-3). / 45 < % foratura < 55 / Conforme ai CAM, paragrafo 2.5.5 di cui al decreto MITE 23-06-2022. / Spessore: 25 cm	m³		175,80
TOS25_PRCAM.P04.002.021	BLOCCO. / IN LATERIZIO ALLEGGERITO IN PASTA. / PER MURATURA PORTANTE (zona sismica 4) E DI TAMPONAMENTO (zona sismica 1-2-3). / 45 < % foratura < 55 / Conforme ai CAM, paragrafo 2.5.5 di cui al decreto MITE 23-06-2022. / Spessore: 30 cm	m³		173,88
TOS25_PRCAM.P04.002.022	BLOCCO. / IN LATERIZIO ALLEGGERITO IN PASTA. / PER MURATURA PORTANTE (zona sismica 4) E DI TAMPONAMENTO (zona sismica 1-2-3). / 45 < % foratura < 55 / Conforme ai CAM, paragrafo 2.5.5 di cui al decreto MITE 23-06-2022. / spessore 35 cm	m³		260,52
TOS25_PRCAM.P04.002.030	BLOCCO. / IN LATERIZIO ALLEGGERITO IN PASTA. / PER MURATURA PORTANTE (zona sismica 4) E DI TAMPONAMENTO (zona sismica 1-2-3). / 45 < % foratura < 55 / Conforme ai CAM, paragrafo 2.5.5 di cui al decreto MITE 23-06-2022. / Ad incastro. / Spessore: 25 cm	m³		165,97
TOS25_PRCAM.P04.002.031	BLOCCO. / IN LATERIZIO ALLEGGERITO IN PASTA. / PER MURATURA PORTANTE (zona sismica 4) E DI TAMPONAMENTO (zona sismica 1-2-3). / 45 < % foratura < 55 / Conforme ai CAM, paragrafo 2.5.5 di cui al decreto MITE 23-06-2022. / ad incastro. / Spessore: 30 cm	m³		164,06
TOS25_PRCAM.P04.002.032	BLOCCO. / IN LATERIZIO ALLEGGERITO IN PASTA. / PER MURATURA PORTANTE (zona sismica 4) E DI TAMPONAMENTO (zona sismica 1-2-3). / 45 < % foratura < 55 / Conforme ai CAM, paragrafo 2.5.5 di cui al decreto MITE 23-06-2022. / ad incastro. / Spessore: 35 cm	m³		175,76
TOS25_PRCAM.P04.002.033	BLOCCO. / IN LATERIZIO ALLEGGERITO IN PASTA. / PER MURATURA PORTANTE (zona sismica 4) E DI TAMPONAMENTO (zona sismica 1-2-3). / 45 < % foratura < 55 / Conforme ai CAM, paragrafo 2.5.5 di cui al decreto MITE 23-06-2022. / ad incastro. / Spessore: 38 cm	m³		223,58
TOS25_PRCAM.P04.003.001	BLOCCO. / IN LATERIZIO ALLEGGERITO IN PASTA. / PER MURATURA PORTANTE (zona sismica 1-2-3). / % foratura < 45 / Conforme ai CAM, paragrafo 2.5.5 di cui al decreto MITE 23-06-2022. / spessore 25 cm	m³		181,90
TOS25_PRCAM.P04.003.002	BLOCCO. / IN LATERIZIO ALLEGGERITO IN PASTA. / PER MURATURA PORTANTE (zona sismica 1-2-3). / % foratura < 45 / Conforme ai CAM, paragrafo 2.5.5 di cui al decreto MITE 23-06-2022. / spessore 30 cm	m³		179,99
TOS25_PRCAM.P04.003.003	BLOCCO. / IN LATERIZIO ALLEGGERITO IN PASTA. / PER MURATURA PORTANTE (zona sismica 1-2-3). / % foratura < 45 / Conforme ai CAM, paragrafo 2.5.5 di cui al decreto MITE 23-06-2022. / spessore 35 cm	m³		217,39
TOS25_PRCAM.P04.003.004	BLOCCO. / IN LATERIZIO ALLEGGERITO IN PASTA. / PER MURATURA PORTANTE (zona sismica 1-2-3). / % foratura < 45 / Conforme ai CAM, paragrafo 2.5.5 di cui al decreto MITE 23-06-2022. / spessore 38 cm	m³		74,98
TOS25_PRCAM.P04.003.005	BLOCCO. / IN LATERIZIO ALLEGGERITO IN PASTA. / PER MURATURA PORTANTE (zona sismica 1-2-3). / % foratura < 45 / Conforme ai CAM, paragrafo 2.5.5 di cui al decreto MITE 23-06-2022. / spessore 45 cm	m³		168,33
TOS25_PRCAM.P04.003.010	BLOCCO. / IN LATERIZIO ALLEGGERITO IN PASTA. / PER MURATURA PORTANTE (zona sismica 1-2-3). / % foratura < 45 / Conforme ai CAM, paragrafo 2.5.5 di cui al decreto MITE 23-06-2022. / ad incastro - spessore 25 cm	m³		163,42
TOS25_PRCAM.P04.003.011	BLOCCO. / IN LATERIZIO ALLEGGERITO IN PASTA. / PER MURATURA PORTANTE (zona sismica 1-2-3). / % foratura < 45 / Conforme ai CAM, paragrafo 2.5.5 di cui al decreto MITE 23-06-2022. / ad incastro - spessore 30 cm	m³		161,51
TOS25_PRCAM.P04.003.012	BLOCCO. / IN LATERIZIO ALLEGGERITO IN PASTA. / PER MURATURA PORTANTE (zona sismica 1-2-3). / % foratura < 45 / Conforme ai CAM, paragrafo 2.5.5 di cui al decreto MITE 23-06-2022. / ad incastro - spessore 35 cm	m³		180,64
TOS25_PRCAM.P04.003.013	BLOCCO. / IN LATERIZIO ALLEGGERITO IN PASTA. / PER MURATURA PORTANTE (zona sismica 1-2-3). / % foratura < 45 / Conforme ai CAM, paragrafo 2.5.5 di cui al decreto MITE 23-06-2022. / ad incastro - spessore 38 cm	m³		174,41
TOS25_PRCAM.P04.003.014	BLOCCO. / IN LATERIZIO ALLEGGERITO IN PASTA. / PER MURATURA PORTANTE (zona sismica 1-2-3). / % foratura < 45 / Conforme ai CAM, paragrafo 2.5.5 di cui al decreto MITE 23-06-2022. / ad incastro - spessore 45 cm	m³		171,32
TOS25_PRCAM.P04.003.021	BLOCCO. / IN LATERIZIO ALLEGGERITO IN PASTA. / PER MURATURA PORTANTE (zona sismica 1-2-3). / % foratura < 45 / Conforme ai CAM, paragrafo 2.5.5 di cui al decreto MITE 23-06-2022. / per muratura armata - spessore 25 cm	m³		210,85
TOS25_PRCAM.P04.003.022	BLOCCO. / IN LATERIZIO ALLEGGERITO IN PASTA. / PER MURATURA PORTANTE (zona sismica 1-2-3). / % foratura < 45 / Conforme ai CAM, paragrafo 2.5.5 di cui al decreto MITE 23-06-2022. / Per muratura armata - spessore 30 cm	m³		210,93
TOS25_PRCAM.P04.003.023	BLOCCO. / IN LATERIZIO ALLEGGERITO IN PASTA. / PER MURATURA PORTANTE (zona sismica 1-2-3). / % foratura < 45 / Conforme ai CAM, paragrafo 2.5.5 di cui al decreto MITE 23-06-2022. / per muratura armata - spessore 35 cm	m³		211,03
TOS25_PRCAM.P04.003.024	BLOCCO. / IN LATERIZIO ALLEGGERITO IN PASTA. / PER MURATURA PORTANTE (zona sismica 1-2-3). / % foratura < 45 / Conforme ai CAM, paragrafo 2.5.5 di cui al decreto MITE 23-06-2022. / per muratura armata - spessore 38 cm	m³		102,38
TOS25_PRCAM.P04.003.025	BLOCCO. / IN LATERIZIO ALLEGGERITO IN PASTA. / PER MURATURA PORTANTE (zona sismica 1-2-3). / % foratura < 45 / Conforme ai CAM, paragrafo 2.5.5 di cui al decreto MITE 23-06-2022. / per muratura armata - spessore 45 cm	m³		139,33
TOS25_PRCAM.P04.003.030	BLOCCO. / IN LATERIZIO ALLEGGERITO IN PASTA. / PER MURATURA PORTANTE (zona sismica 1-2-3). / % foratura < 45 / Conforme ai CAM, paragrafo 2.5.5 di cui al decreto MITE 23-06-2022. / rettificato - spessore 25 cm	m³		205,63
TOS25_PRCAM.P04.003.031	BLOCCO. / IN LATERIZIO ALLEGGERITO IN PASTA. / PER MURATURA PORTANTE (zona sismica 1-2-3). / % foratura < 45 / Conforme ai CAM, paragrafo 2.5.5 di cui al decreto MITE 23-06-2022. / rettificato - spessore 30 cm	m³		205,66
TOS25_PRCAM.P04.003.033	BLOCCO. / IN LATERIZIO ALLEGGERITO IN PASTA. / PER MURATURA PORTANTE (zona sismica 1-2-3). / % foratura < 45 / Conforme ai CAM, paragrafo 2.5.5 di cui al decreto MITE 23-06-2022. / rettificato - spessore 38 cm	m³		215,26
TOS25_PRCAM.P04.003.034	BLOCCO. / IN LATERIZIO ALLEGGERITO IN PASTA. / PER MURATURA PORTANTE (zona sismica 1-2-3). / % foratura < 45 / Conforme ai CAM, paragrafo 2.5.5 di cui al decreto MITE 23-06-2022. / rettificato - spessore 45 cm	m³		221,77
TOS25_PRCAM.P04.004.010	BLOCCO IN LATERIZIO ALLEGGERITO IN PASTA. / PER MURATURA DI TAMPONAMENTO, CONTROPARETI E DIVISORI INTERNI. / % foratura > 55. / Conforme ai CAM, paragrafo 2.5.5 di cui al decreto MITE 23-06-2022. / spessore 12 cm (tramezza)	m³		204,35
TOS25_PRCAM.P04.004.011	BLOCCO IN LATERIZIO ALLEGGERITO IN PASTA. / PER MURATURA DI TAMPONAMENTO, CONTROPARETI E DIVISORI INTERNI. / % foratura > 55. / Conforme ai CAM, paragrafo 2.5.5 di cui al decreto MITE 23-06-2022. / spessore 20 cm	m³		248,44
TOS25_PRCAM.P04.004.012	BLOCCO IN LATERIZIO ALLEGGERITO IN PASTA. / PER MURATURA DI TAMPONAMENTO, CONTROPARETI E DIVISORI INTERNI. / % foratura > 55. / Conforme ai CAM, paragrafo 2.5.5 di cui al decreto MITE 23-06-2022. / spessore 25 cm	m³		150,53
TOS25_PRCAM.P04.004.013	BLOCCO IN LATERIZIO ALLEGGERITO IN PASTA. / PER MURATURA DI TAMPONAMENTO, CONTROPARETI E DIVISORI INTERNI. / % foratura > 55. / Conforme ai CAM, paragrafo 2.5.5 di cui al decreto MITE 23-06-2022. / spessore 30 cm	m³		150,15
TOS25_PRCAM.P04.004.014	BLOCCO IN LATERIZIO ALLEGGERITO IN PASTA. / PER MURATURA DI TAMPONAMENTO, CONTROPARETI E DIVISORI INTERNI. / % foratura > 55. / Conforme ai CAM, paragrafo 2.5.5 di cui al decreto MITE 23-06-2022. / spessore 35 cm	m³		175,71
TOS25_PRCAM.P04.004.020	BLOCCO IN LATERIZIO ALLEGGERITO IN PASTA. / PER MURATURA DI TAMPONAMENTO, CONTROPARETI E DIVISORI INTERNI. / % foratura > 55. / Conforme ai CAM, paragrafo 2.5.5 di cui al decreto MITE 23-06-2022. / Ad incastro - spessore 12 cm	m³		204,64
TOS25_PRCAM.P04.004.021	BLOCCO IN LATERIZIO ALLEGGERITO IN PASTA. / PER MURATURA DI TAMPONAMENTO, CONTROPARETI E DIVISORI INTERNI. / % foratura > 55. / Conforme ai CAM, paragrafo 2.5.5 di cui al decreto MITE 23-06-2022. / ad incastro - spessore 20 cm	m³		173,60
TOS25_PRCAM.P04.004.022	BLOCCO IN LATERIZIO ALLEGGERITO IN PASTA. / PER MURATURA DI TAMPONAMENTO, CONTROPARETI E DIVISORI INTERNI. / % foratura > 55. / Conforme ai CAM, paragrafo 2.5.5 di cui al decreto MITE 23-06-2022. / ad incastro - spessore 25 cm	m³		160,26
TOS25_PRCAM.P04.004.023	BLOCCO IN LATERIZIO ALLEGGERITO IN PASTA. / PER MURATURA DI TAMPONAMENTO, CONTROPARETI E DIVISORI INTERNI. / % foratura > 55. / Conforme ai CAM, paragrafo 2.5.5 di cui al decreto MITE 23-06-2022. / ad incastro - spessore 30 cm	m³		162,60
TOS25_PRCAM.P04.004.024	BLOCCO IN LATERIZIO ALLEGGERITO IN PASTA. / PER MURATURA DI TAMPONAMENTO, CONTROPARETI E DIVISORI INTERNI. / % foratura > 55. / Conforme ai CAM, paragrafo 2.5.5 di cui al decreto MITE 23-06-2022. / ad incastro - spessore 35 cm	m³		164,49
TOS25_PRCAM.P04.004.025	BLOCCO IN LATERIZIO ALLEGGERITO IN PASTA. / PER MURATURA DI TAMPONAMENTO, CONTROPARETI E DIVISORI INTERNI. / % foratura > 55. / Conforme ai CAM, paragrafo 2.5.5 di cui al decreto MITE 23-06-2022. / ad incastro - spessore 38 cm	m³		166,13
TOS25_PRCAM.P04.004.030	BLOCCO IN LATERIZIO ALLEGGERITO IN PASTA. / PER MURATURA DI TAMPONAMENTO, CONTROPARETI E DIVISORI INTERNI. / % foratura > 55. / Conforme ai CAM, paragrafo 2.5.5 di cui al decreto MITE 23-06-2022. / rettificato - spessore 30	m³		205,66
TOS25_PRCAM.P04.004.031	BLOCCO IN LATERIZIO ALLEGGERITO IN PASTA. / PER MURATURA DI TAMPONAMENTO, CONTROPARETI E DIVISORI INTERNI. / % foratura > 55. / Conforme ai CAM, paragrafo 2.5.5 di cui al decreto MITE 23-06-2022. / rettificato - spessore 35	m³		205,55
TOS25_PRCAM.P04.004.032	BLOCCO IN LATERIZIO ALLEGGERITO IN PASTA. / PER MURATURA DI TAMPONAMENTO, CONTROPARETI E DIVISORI INTERNI. / % foratura > 55. / Conforme ai CAM, paragrafo 2.5.5 di cui al decreto MITE 23-06-2022. / rettificato - spessore 38	m³		209,57
TOS25_PRCAM.P04.004.033	BLOCCO IN LATERIZIO ALLEGGERITO IN PASTA. / PER MURATURA DI TAMPONAMENTO, CONTROPARETI E DIVISORI INTERNI. / % foratura > 55. / Conforme ai CAM, paragrafo 2.5.5 di cui al decreto MITE 23-06-2022. / rettificato - spessore 45	m³		209,46
TOS25_PRCAM.P04.006.001	BLOCCO. / IN LATERIZIO ALLEGGERITO IN PASTA. / PER MURATURA DI TAMPONAMENTO, CONTROPARETI E DIVISORI INTERNI. / % foratura < 45. Conformi ai CAM, paragrafo 2.5.5 di cui al DM 23 giugno 2022 n. 256, "CRITERI AMBIENTALI MINIMI PER L’AFFIDAMENTO DEL SERVIZIO DI PROGETTAZIONE ED ESECUZIONE DEI LAVORI DI INTERVENTI EDILIZI. / ad incastro - spessore 8 cm	m³		204,38
TOS25_PRCAM.P04.006.002	BLOCCO. / IN LATERIZIO ALLEGGERITO IN PASTA. / PER MURATURA DI TAMPONAMENTO, CONTROPARETI E DIVISORI INTERNI. / % foratura < 45. Conformi ai CAM, paragrafo 2.5.5 di cui al DM 23 giugno 2022 n. 256, "CRITERI AMBIENTALI MINIMI PER L’AFFIDAMENTO DEL SERVIZIO DI PROGETTAZIONE ED ESECUZIONE DEI LAVORI DI INTERVENTI EDILIZI. / ad incastro - spessore 10 cm	m³		204,54
TOS25_PRCAM.P04.006.003	BLOCCO. / IN LATERIZIO ALLEGGERITO IN PASTA. / PER MURATURA DI TAMPONAMENTO, CONTROPARETI E DIVISORI INTERNI. / % foratura < 45. Conformi ai CAM, paragrafo 2.5.5 di cui al DM 23 giugno 2022 n. 256, "CRITERI AMBIENTALI MINIMI PER L’AFFIDAMENTO DEL SERVIZIO DI PROGETTAZIONE ED ESECUZIONE DEI LAVORI DI INTERVENTI EDILIZI. / Ad incastro - spessore 12 cm	m³		204,64
TOS25_PRCAM.P04.006.004	BLOCCO. / IN LATERIZIO ALLEGGERITO IN PASTA. / PER MURATURA DI TAMPONAMENTO, CONTROPARETI E DIVISORI INTERNI. / % foratura < 45. Conformi ai CAM, paragrafo 2.5.5 di cui al DM 23 giugno 2022 n. 256, "CRITERI AMBIENTALI MINIMI PER L’AFFIDAMENTO DEL SERVIZIO DI PROGETTAZIONE ED ESECUZIONE DEI LAVORI DI INTERVENTI EDILIZI. / Ad incastro - spessore 12,5 cm	m³		235,97
TOS25_PRCAM.P04.006.005	BLOCCO. / IN LATERIZIO ALLEGGERITO IN PASTA. / PER MURATURA DI TAMPONAMENTO, CONTROPARETI E DIVISORI INTERNI. / % foratura < 45. Conformi ai CAM, paragrafo 2.5.5 di cui al DM 23 giugno 2022 n. 256, "CRITERI AMBIENTALI MINIMI PER L’AFFIDAMENTO DEL SERVIZIO DI PROGETTAZIONE ED ESECUZIONE DEI LAVORI DI INTERVENTI EDILIZI. / Ad incastro - spessore 15 cm	m³		224,21
TOS25_PRCAM.P04.006.006	BLOCCO. / IN LATERIZIO ALLEGGERITO IN PASTA. / PER MURATURA DI TAMPONAMENTO, CONTROPARETI E DIVISORI INTERNI. / % foratura < 45. Conformi ai CAM, paragrafo 2.5.5 di cui al DM 23 giugno 2022 n. 256, "CRITERI AMBIENTALI MINIMI PER L’AFFIDAMENTO DEL SERVIZIO DI PROGETTAZIONE ED ESECUZIONE DEI LAVORI DI INTERVENTI EDILIZI. / Ad incastro - spessore 17 cm	m³		216,12
TOS25_PRCAM.P04.006.007	BLOCCO. / IN LATERIZIO ALLEGGERITO IN PASTA. / PER MURATURA DI TAMPONAMENTO, CONTROPARETI E DIVISORI INTERNI. / % foratura < 45. Conformi ai CAM, paragrafo 2.5.5 di cui al DM 23 giugno 2022 n. 256, "CRITERI AMBIENTALI MINIMI PER L’AFFIDAMENTO DEL SERVIZIO DI PROGETTAZIONE ED ESECUZIONE DEI LAVORI DI INTERVENTI EDILIZI. / Ad incastro - spessore 17,5 cm	m³		219,55
TOS25_PRCAM.P04.006.008	BLOCCO. / IN LATERIZIO ALLEGGERITO IN PASTA. / PER MURATURA DI TAMPONAMENTO, CONTROPARETI E DIVISORI INTERNI. / % foratura < 45. Conformi ai CAM, paragrafo 2.5.5 di cui al DM 23 giugno 2022 n. 256, "CRITERI AMBIENTALI MINIMI PER L’AFFIDAMENTO DEL SERVIZIO DI PROGETTAZIONE ED ESECUZIONE DEI LAVORI DI INTERVENTI EDILIZI. / ad incastro - spessore 20 cm	m³		212,79
TOS25_PRCAM.P04.007.001	BLOCCO. / IN LATERIZIO NORMALE. / PER MURATURA PORTANTE (zona sismica 1-2-3). / % foratura < 45 Conformi ai CAM, paragrafo 2.5.5 di cui al DM 23 giugno 2022 n. 256, "CRITERI AMBIENTALI MINIMI PER L’AFFIDAMENTO DEL SERVIZIO DI PROGETTAZIONE ED ESECUZIONE DEI LAVORI DI INTERVENTI EDILIZI. / spessore 25 cm	m³		73,40
TOS25_PRCAM.P04.007.002	BLOCCO. / IN LATERIZIO NORMALE. / PER MURATURA PORTANTE (zona sismica 1-2-3). / % foratura < 45 Conformi ai CAM, paragrafo 2.5.5 di cui al DM 23 giugno 2022 n. 256, "CRITERI AMBIENTALI MINIMI PER L’AFFIDAMENTO DEL SERVIZIO DI PROGETTAZIONE ED ESECUZIONE DEI LAVORI DI INTERVENTI EDILIZI. / spessore 30 cm	m³		73,00
TOS25_PRCAM.P04.009.001	BLOCCO. / IN LATERIZIO NORMALE. / PER MURATURA DI TAMPONAMENTO, CONTROPARETI E DIVISORI INTERNI. / % foratura > 55. Conformi ai CAM, paragrafo 2.5.5 di cui al DM 23 giugno 2022 n. 256, "CRITERI AMBIENTALI MINIMI PER L’AFFIDAMENTO DEL SERVIZIO DI PROGETTAZIONE ED ESECUZIONE DEI LAVORI DI INTERVENTI EDILIZI. / spessore 8 cm (foratella)	m³		139,79
TOS25_PRCAM.P04.009.002	BLOCCO. / IN LATERIZIO NORMALE. / PER MURATURA DI TAMPONAMENTO, CONTROPARETI E DIVISORI INTERNI. / % foratura > 55. Conformi ai CAM, paragrafo 2.5.5 di cui al DM 23 giugno 2022 n. 256, "CRITERI AMBIENTALI MINIMI PER L’AFFIDAMENTO DEL SERVIZIO DI PROGETTAZIONE ED ESECUZIONE DEI LAVORI DI INTERVENTI EDILIZI. / 6 fori, spessore 8 cm (foratino)	m³		292,33
TOS25_PRCAM.P04.009.003	BLOCCO. / IN LATERIZIO NORMALE. / PER MURATURA DI TAMPONAMENTO, CONTROPARETI E DIVISORI INTERNI. / % foratura > 55. Conformi ai CAM, paragrafo 2.5.5 di cui al DM 23 giugno 2022 n. 256, "CRITERI AMBIENTALI MINIMI PER L’AFFIDAMENTO DEL SERVIZIO DI PROGETTAZIONE ED ESECUZIONE DEI LAVORI DI INTERVENTI EDILIZI. / spessore 12 cm (tramezza-foratone)	m³		136,26
TOS25_PRCAM.P04.009.005	BLOCCO. / IN LATERIZIO NORMALE. / PER MURATURA DI TAMPONAMENTO, CONTROPARETI E DIVISORI INTERNI. / % foratura > 55. Conformi ai CAM, paragrafo 2.5.5 di cui al DM 23 giugno 2022 n. 256, "CRITERI AMBIENTALI MINIMI PER L’AFFIDAMENTO DEL SERVIZIO DI PROGETTAZIONE ED ESECUZIONE DEI LAVORI DI INTERVENTI EDILIZI. / spessore 20 cm (forato)	m³		122,99
TOS25_PRCAM.P04.009.006	BLOCCO. / IN LATERIZIO NORMALE. / PER MURATURA DI TAMPONAMENTO, CONTROPARETI E DIVISORI INTERNI. / % foratura > 55. Conformi ai CAM, paragrafo 2.5.5 di cui al DM 23 giugno 2022 n. 256, "CRITERI AMBIENTALI MINIMI PER L’AFFIDAMENTO DEL SERVIZIO DI PROGETTAZIONE ED ESECUZIONE DEI LAVORI DI INTERVENTI EDILIZI. / spessore 25 cm	m³		129,41
TOS25_PRCAM.P04.009.007	BLOCCO. / IN LATERIZIO NORMALE. / PER MURATURA DI TAMPONAMENTO, CONTROPARETI E DIVISORI INTERNI. / % foratura > 55. Conformi ai CAM, paragrafo 2.5.5 di cui al DM 23 giugno 2022 n. 256, "CRITERI AMBIENTALI MINIMI PER L’AFFIDAMENTO DEL SERVIZIO DI PROGETTAZIONE ED ESECUZIONE DEI LAVORI DI INTERVENTI EDILIZI. / spessore 30 cm	m³		141,64
TOS25_PRCAM.P04.010.001	TAVELLE, TAVELLONI E PIANELLE. IN LATERIZIO. Conformi ai CAM, paragrafo 2.5.5 di cui al DM 23 giugno 2022 n. 256, "CRITERI AMBIENTALI MINIMI PER L’AFFIDAMENTO DEL SERVIZIO DI PROGETTAZIONE ED ESECUZIONE DEI LAVORI DI INTERVENTI EDILIZI. / Tavella spessore cm 3 lunghezza da 40 a 60 cm	cad		1,69
TOS25_PRCAM.P04.010.002	TAVELLE, TAVELLONI E PIANELLE. IN LATERIZIO. Conformi ai CAM, paragrafo 2.5.5 di cui al DM 23 giugno 2022 n. 256, "CRITERI AMBIENTALI MINIMI PER L’AFFIDAMENTO DEL SERVIZIO DI PROGETTAZIONE ED ESECUZIONE DEI LAVORI DI INTERVENTI EDILIZI. / Tavella spessore cm. 4 lunghezza da 60 a 100 cm	cad		2,77
TOS25_PRCAM.P04.010.006	TAVELLE, TAVELLONI E PIANELLE. IN LATERIZIO. Conformi ai CAM, paragrafo 2.5.5 di cui al DM 23 giugno 2022 n. 256, "CRITERI AMBIENTALI MINIMI PER L’AFFIDAMENTO DEL SERVIZIO DI PROGETTAZIONE ED ESECUZIONE DEI LAVORI DI INTERVENTI EDILIZI. / Pianella (anche detta campigiana) fatta a mano 15x30 /14x28/18x36 cm	cad		2,12
TOS25_PRCAM.P04.010.010	TAVELLE, TAVELLONI E PIANELLE. IN LATERIZIO. Conformi ai CAM, paragrafo 2.5.5 di cui al DM 23 giugno 2022 n. 256, "CRITERI AMBIENTALI MINIMI PER L’AFFIDAMENTO DEL SERVIZIO DI PROGETTAZIONE ED ESECUZIONE DEI LAVORI DI INTERVENTI EDILIZI. / Tavellone spessore cm. 6 lunghezza da 70 a 100 cm	cad		2,68
TOS25_PRCAM.P04.010.011	TAVELLE, TAVELLONI E PIANELLE. IN LATERIZIO. Conformi ai CAM, paragrafo 2.5.5 di cui al DM 23 giugno 2022 n. 256, "CRITERI AMBIENTALI MINIMI PER L’AFFIDAMENTO DEL SERVIZIO DI PROGETTAZIONE ED ESECUZIONE DEI LAVORI DI INTERVENTI EDILIZI. / Tavellone spessore cm. 6 lunghezza da 110 a 200 cm	cad		5,54
TOS25_PRCAM.P04.012.001	BLOCCO. / IN LATERIZIO PER SOLAI - PIGNATTA. / Certificato CE secondo la UNI EN 15037-3:2011 / Conformi ai CAM, paragrafo 2.5.5 di cui al DM 23 giugno 2022 n. 256, "CRITERI AMBIENTALI MINIMI PER L’AFFIDAMENTO DEL SERVIZIO DI PROGETTAZIONE ED ESECUZIONE DEI LAVORI DI INTERVENTI EDILIZI. / per solaio a travetti / Altezza: 12 cm	cad		3,45
TOS25_PRCAM.P04.012.002	BLOCCO. / IN LATERIZIO PER SOLAI - PIGNATTA. / Certificato CE secondo la UNI EN 15037-3:2011 / Conformi ai CAM, paragrafo 2.5.5 di cui al DM 23 giugno 2022 n. 256, "CRITERI AMBIENTALI MINIMI PER L’AFFIDAMENTO DEL SERVIZIO DI PROGETTAZIONE ED ESECUZIONE DEI LAVORI DI INTERVENTI EDILIZI. / per solaio a travetti / Altezza: 16 cm	cad		3,21
TOS25_PRCAM.P04.012.003	BLOCCO. / IN LATERIZIO PER SOLAI - PIGNATTA. / Certificato CE secondo la UNI EN 15037-3:2011 / Conformi ai CAM, paragrafo 2.5.5 di cui al DM 23 giugno 2022 n. 256, "CRITERI AMBIENTALI MINIMI PER L’AFFIDAMENTO DEL SERVIZIO DI PROGETTAZIONE ED ESECUZIONE DEI LAVORI DI INTERVENTI EDILIZI. / per solaio a travetti / Altezza: 12 cm	cad		2,87
TOS25_PRCAM.P04.012.004	BLOCCO. / IN LATERIZIO PER SOLAI - PIGNATTA. / Certificato CE secondo la UNI EN 15037-3:2011 / Conformi ai CAM, paragrafo 2.5.5 di cui al DM 23 giugno 2022 n. 256, "CRITERI AMBIENTALI MINIMI PER L’AFFIDAMENTO DEL SERVIZIO DI PROGETTAZIONE ED ESECUZIONE DEI LAVORI DI INTERVENTI EDILIZI. / per solaio a travetti / Altezza: 20 cm	cad		3,20
TOS25_PRCAM.P04.012.005	BLOCCO. / IN LATERIZIO PER SOLAI - PIGNATTA. / Certificato CE secondo la UNI EN 15037-3:2011 / Conformi ai CAM, paragrafo 2.5.5 di cui al DM 23 giugno 2022 n. 256, "CRITERI AMBIENTALI MINIMI PER L’AFFIDAMENTO DEL SERVIZIO DI PROGETTAZIONE ED ESECUZIONE DEI LAVORI DI INTERVENTI EDILIZI. / per solaio a travetti / Altezza: 22 cm	cad		2,63
TOS25_PRCAM.P04.012.010	BLOCCO. / IN LATERIZIO PER SOLAI - PIGNATTA. / Certificato CE secondo la UNI EN 15037-3:2011 / Conformi ai CAM, paragrafo 2.5.5 di cui al DM 23 giugno 2022 n. 256, "CRITERI AMBIENTALI MINIMI PER L’AFFIDAMENTO DEL SERVIZIO DI PROGETTAZIONE ED ESECUZIONE DEI LAVORI DI INTERVENTI EDILIZI. / per solaio a travetti / Altezza: 25 cm	cad		1,63
TOS25_PRCAM.P04.012.020	BLOCCO. / IN LATERIZIO PER SOLAI - PIGNATTA. / Certificato CE secondo la UNI EN 15037-3:2011 / Conformi ai CAM, paragrafo 2.5.5 di cui al DM 23 giugno 2022 n. 256, "CRITERI AMBIENTALI MINIMI PER L’AFFIDAMENTO DEL SERVIZIO DI PROGETTAZIONE ED ESECUZIONE DEI LAVORI DI INTERVENTI EDILIZI. / con alette sporgenti per solai gettati in opera o a pannelli / Altezza: 16 cm	cad		2,93
TOS25_PRCAM.P04.012.021	BLOCCO. / IN LATERIZIO PER SOLAI - PIGNATTA. / Certificato CE secondo la UNI EN 15037-3:2011 / Conformi ai CAM, paragrafo 2.5.5 di cui al DM 23 giugno 2022 n. 256, "CRITERI AMBIENTALI MINIMI PER L’AFFIDAMENTO DEL SERVIZIO DI PROGETTAZIONE ED ESECUZIONE DEI LAVORI DI INTERVENTI EDILIZI. / con alette sporgenti per solai gettati in opera o a pannelli / Altezza: 20 cm	cad		2,90
TOS25_PRCAM.P04.012.022	BLOCCO. / IN LATERIZIO PER SOLAI - PIGNATTA. / Certificato CE secondo la UNI EN 15037-3:2011 / Conformi ai CAM, paragrafo 2.5.5 di cui al DM 23 giugno 2022 n. 256, "CRITERI AMBIENTALI MINIMI PER L’AFFIDAMENTO DEL SERVIZIO DI PROGETTAZIONE ED ESECUZIONE DEI LAVORI DI INTERVENTI EDILIZI. / con alette sporgenti per solai gettati in opera o a pannelli / Altezza: 25 cm	cad		3,36
TOS25_PRCAM.P04.013.001	Blocchi in laterizio per solaio da getto in opera. Conformi ai CAM, paragrafo 2.5.5 di cui al DM 23 giugno 2022 n. 256, "CRITERI AMBIENTALI MINIMI PER L’AFFIDAMENTO DEL SERVIZIO DI PROGETTAZIONE ED ESECUZIONE DEI LAVORI DI INTERVENTI EDILIZI. / spessore 16 cm interasse 40 cm	m³		62,04
TOS25_PRCAM.P04.013.002	Blocchi in laterizio per solaio da getto in opera. Conformi ai CAM, paragrafo 2.5.5 di cui al DM 23 giugno 2022 n. 256, "CRITERI AMBIENTALI MINIMI PER L’AFFIDAMENTO DEL SERVIZIO DI PROGETTAZIONE ED ESECUZIONE DEI LAVORI DI INTERVENTI EDILIZI. / spessore 18 cm interasse 40 cm	m³		55,15
TOS25_PRCAM.P04.013.003	Blocchi in laterizio per solaio da getto in opera. Conformi ai CAM, paragrafo 2.5.5 di cui al DM 23 giugno 2022 n. 256, "CRITERI AMBIENTALI MINIMI PER L’AFFIDAMENTO DEL SERVIZIO DI PROGETTAZIONE ED ESECUZIONE DEI LAVORI DI INTERVENTI EDILIZI. / spessore 20 cm interasse 40 cm	m³		49,63
TOS25_PRCAM.P04.013.004	Blocchi in laterizio per solaio da getto in opera. Conformi ai CAM, paragrafo 2.5.5 di cui al DM 23 giugno 2022 n. 256, "CRITERI AMBIENTALI MINIMI PER L’AFFIDAMENTO DEL SERVIZIO DI PROGETTAZIONE ED ESECUZIONE DEI LAVORI DI INTERVENTI EDILIZI. / spessore 24 cm interasse 40 cm	m³		51,69
TOS25_PRCAM.P04.013.007	Blocchi in laterizio per solaio da getto in opera. Conformi ai CAM, paragrafo 2.5.5 di cui al DM 23 giugno 2022 n. 256, "CRITERI AMBIENTALI MINIMI PER L’AFFIDAMENTO DEL SERVIZIO DI PROGETTAZIONE ED ESECUZIONE DEI LAVORI DI INTERVENTI EDILIZI. / spessore 16 cm interasse 50 cm	m³		146,42
TOS25_PRCAM.P04.013.008	Blocchi in laterizio per solaio da getto in opera. Conformi ai CAM, paragrafo 2.5.5 di cui al DM 23 giugno 2022 n. 256, "CRITERI AMBIENTALI MINIMI PER L’AFFIDAMENTO DEL SERVIZIO DI PROGETTAZIONE ED ESECUZIONE DEI LAVORI DI INTERVENTI EDILIZI. / spessore 18 cm interasse 50 cm	m³		128,88
TOS25_PRCAM.P04.013.009	Blocchi in laterizio per solaio da getto in opera. Conformi ai CAM, paragrafo 2.5.5 di cui al DM 23 giugno 2022 n. 256, "CRITERI AMBIENTALI MINIMI PER L’AFFIDAMENTO DEL SERVIZIO DI PROGETTAZIONE ED ESECUZIONE DEI LAVORI DI INTERVENTI EDILIZI. / spessore 20 cm interasse 50 cm	m³		115,99
TOS25_PRCAM.P04.013.010	Blocchi in laterizio per solaio da getto in opera. Conformi ai CAM, paragrafo 2.5.5 di cui al DM 23 giugno 2022 n. 256, "CRITERI AMBIENTALI MINIMI PER L’AFFIDAMENTO DEL SERVIZIO DI PROGETTAZIONE ED ESECUZIONE DEI LAVORI DI INTERVENTI EDILIZI. / spessore 22 cm interasse 50 cm	m³		85,19
TOS25_PRCAM.P04.013.011	Blocchi in laterizio per solaio da getto in opera. Conformi ai CAM, paragrafo 2.5.5 di cui al DM 23 giugno 2022 n. 256, "CRITERI AMBIENTALI MINIMI PER L’AFFIDAMENTO DEL SERVIZIO DI PROGETTAZIONE ED ESECUZIONE DEI LAVORI DI INTERVENTI EDILIZI. / spessore 24 cm interasse 50 cm	m³		112,16
TOS25_PRCAM.P04.014.001	ARCHITRAVE. IN LATERIZIO E CALCESTRUZZO PRECOMPRESSI. Dimensioni: 12x7 cm. Conformi ai CAM, paragrafo 2.5.5 di cui al DM 23 giugno 2022 n. 256, "CRITERI AMBIENTALI MINIMI PER L’AFFIDAMENTO DEL SERVIZIO DI PROGETTAZIONE ED ESECUZIONE DEI LAVORI DI INTERVENTI EDILIZI. / lunghezza 100 cm	cad		5,17
TOS25_PRCAM.P04.014.002	ARCHITRAVE. IN LATERIZIO E CALCESTRUZZO PRECOMPRESSI. Dimensioni: 12x7 cm. Conformi ai CAM, paragrafo 2.5.5 di cui al DM 23 giugno 2022 n. 256, "CRITERI AMBIENTALI MINIMI PER L’AFFIDAMENTO DEL SERVIZIO DI PROGETTAZIONE ED ESECUZIONE DEI LAVORI DI INTERVENTI EDILIZI. / lunghezza 125 cm	cad		7,19
TOS25_PRCAM.P04.014.003	ARCHITRAVE. IN LATERIZIO E CALCESTRUZZO PRECOMPRESSI. Dimensioni: 12x7 cm. Conformi ai CAM, paragrafo 2.5.5 di cui al DM 23 giugno 2022 n. 256, "CRITERI AMBIENTALI MINIMI PER L’AFFIDAMENTO DEL SERVIZIO DI PROGETTAZIONE ED ESECUZIONE DEI LAVORI DI INTERVENTI EDILIZI. / lunghezza 150 cm	cad		8,62
TOS25_PRCAM.P04.014.004	ARCHITRAVE. IN LATERIZIO E CALCESTRUZZO PRECOMPRESSI. Dimensioni: 12x7 cm. Conformi ai CAM, paragrafo 2.5.5 di cui al DM 23 giugno 2022 n. 256, "CRITERI AMBIENTALI MINIMI PER L’AFFIDAMENTO DEL SERVIZIO DI PROGETTAZIONE ED ESECUZIONE DEI LAVORI DI INTERVENTI EDILIZI. / lunghezza 175 cm	cad		10,06
TOS25_PRCAM.P04.014.005	ARCHITRAVE. IN LATERIZIO E CALCESTRUZZO PRECOMPRESSI. Dimensioni: 12x7 cm. Conformi ai CAM, paragrafo 2.5.5 di cui al DM 23 giugno 2022 n. 256, "CRITERI AMBIENTALI MINIMI PER L’AFFIDAMENTO DEL SERVIZIO DI PROGETTAZIONE ED ESECUZIONE DEI LAVORI DI INTERVENTI EDILIZI. / lunghezza 200 cm	cad		11,50
TOS25_PRCAM.P04.014.006	ARCHITRAVE. IN LATERIZIO E CALCESTRUZZO PRECOMPRESSI. Dimensioni: 12x7 cm. Conformi ai CAM, paragrafo 2.5.5 di cui al DM 23 giugno 2022 n. 256, "CRITERI AMBIENTALI MINIMI PER L’AFFIDAMENTO DEL SERVIZIO DI PROGETTAZIONE ED ESECUZIONE DEI LAVORI DI INTERVENTI EDILIZI. / lunghezza 225 cm	cad		12,93
TOS25_PRCAM.P04.014.007	ARCHITRAVE. IN LATERIZIO E CALCESTRUZZO PRECOMPRESSI. Dimensioni: 12x7 cm. Conformi ai CAM, paragrafo 2.5.5 di cui al DM 23 giugno 2022 n. 256, "CRITERI AMBIENTALI MINIMI PER L’AFFIDAMENTO DEL SERVIZIO DI PROGETTAZIONE ED ESECUZIONE DEI LAVORI DI INTERVENTI EDILIZI. / lunghezza 250 cm	cad		14,37
TOS25_PRCAM.P04.014.008	ARCHITRAVE. IN LATERIZIO E CALCESTRUZZO PRECOMPRESSI. Dimensioni: 12x7 cm. Conformi ai CAM, paragrafo 2.5.5 di cui al DM 23 giugno 2022 n. 256, "CRITERI AMBIENTALI MINIMI PER L’AFFIDAMENTO DEL SERVIZIO DI PROGETTAZIONE ED ESECUZIONE DEI LAVORI DI INTERVENTI EDILIZI. / lunghezza 275 cm	cad		15,81
TOS25_PRCAM.P04.014.009	ARCHITRAVE. IN LATERIZIO E CALCESTRUZZO PRECOMPRESSI. Dimensioni: 12x7 cm. Conformi ai CAM, paragrafo 2.5.5 di cui al DM 23 giugno 2022 n. 256, "CRITERI AMBIENTALI MINIMI PER L’AFFIDAMENTO DEL SERVIZIO DI PROGETTAZIONE ED ESECUZIONE DEI LAVORI DI INTERVENTI EDILIZI. / lunghezza 300 cm	cad		17,25
TOS25_PRCAM.P04.014.010	ARCHITRAVE. IN LATERIZIO E CALCESTRUZZO PRECOMPRESSI. Dimensioni: 12x7 cm. Conformi ai CAM, paragrafo 2.5.5 di cui al DM 23 giugno 2022 n. 256, "CRITERI AMBIENTALI MINIMI PER L’AFFIDAMENTO DEL SERVIZIO DI PROGETTAZIONE ED ESECUZIONE DEI LAVORI DI INTERVENTI EDILIZI. / lunghezza 325 cm	cad		18,68
TOS25_PRCAM.P04.014.011	ARCHITRAVE. IN LATERIZIO E CALCESTRUZZO PRECOMPRESSI. Dimensioni: 12x7 cm. Conformi ai CAM, paragrafo 2.5.5 di cui al DM 23 giugno 2022 n. 256, "CRITERI AMBIENTALI MINIMI PER L’AFFIDAMENTO DEL SERVIZIO DI PROGETTAZIONE ED ESECUZIONE DEI LAVORI DI INTERVENTI EDILIZI. / lunghezza 350 cm	cad		20,12
TOS25_PRCAM.P04.016.000	BLOCCHI PER MURATURA IN LATERIZIO ALLEGGERITO IN PASTA ACCOPPIATI CON ISOLANTE / - con interposto un pannello in polisterene espanso grafitato di 8 cm; / - % di foratura ≤45% ; / - incastri verticali maschio-femmina / PER MURATURA PORTANTE (zona sismica 1 - 2 - 3 - 4) / Conformi ai CAM di cui al DM 23 giugno 2022 n. 256, "CRITERI AMBIENTALI MINIMI PER L’AFFIDAMENTO DEL SERVIZIO DI PROGETTAZIONE ED ESECUZIONE DEI LAVORI DI INTERVENTI EDILIZI. / Spessore 40 cm (7 + 8 + 25)	m³		276,57
TOS25_PRCAM.P04.016.001	BLOCCHI PER MURATURA IN LATERIZIO ALLEGGERITO IN PASTA ACCOPPIATI CON ISOLANTE / - con interposto un pannello in polisterene espanso grafitato di 8 cm; / - % di foratura ≤45% ; / - incastri verticali maschio-femmina / PER MURATURA PORTANTE (zona sismica 1 - 2 - 3 - 4) / Conformi ai CAM di cui al DM 23 giugno 2022 n. 256, "CRITERI AMBIENTALI MINIMI PER L’AFFIDAMENTO DEL SERVIZIO DI PROGETTAZIONE ED ESECUZIONE DEI LAVORI DI INTERVENTI EDILIZI. / Spessore 42 cm (7 + 10 + 25)	m³		279,29
TOS25_PRCAM.P04.016.002	BLOCCHI PER MURATURA IN LATERIZIO ALLEGGERITO IN PASTA ACCOPPIATI CON ISOLANTE / - con interposto un pannello in polisterene espanso grafitato di 8 cm; / - % di foratura ≤45% ; / - incastri verticali maschio-femmina / PER MURATURA PORTANTE (zona sismica 1 - 2 - 3 - 4) / Conformi ai CAM di cui al DM 23 giugno 2022 n. 256, "CRITERI AMBIENTALI MINIMI PER L’AFFIDAMENTO DEL SERVIZIO DI PROGETTAZIONE ED ESECUZIONE DEI LAVORI DI INTERVENTI EDILIZI. / Spessore 44 cm (7 + 12 + 25)	m³		307,57
TOS25_PRCAM.P04.017.001	BLOCCHI PER MURATURA IN LATERIZIO ALLEGGERITO IN PASTA ACCOPPIATI CON ISOLANTE / - con interposto un pannello in polisterene espanso grafitato di 8 cm; / - % di foratura ≤50% ; / - incastri verticali maschio-femmina / PER MURATURA PORTANTE (zona sismica 1 - 2 - 3 - 4) / Conformi ai CAM di cui al DM 23 giugno 2022 n. 256, "CRITERI AMBIENTALI MINIMI PER L’AFFIDAMENTO DEL SERVIZIO DI PROGETTAZIONE ED ESECUZIONE DEI LAVORI DI INTERVENTI EDILIZI. / Spessore 30 cm (8 + 6 + 16)	m³		295,53
TOS25_PRCAM.P04.017.002	BLOCCHI PER MURATURA IN LATERIZIO ALLEGGERITO IN PASTA ACCOPPIATI CON ISOLANTE / - con interposto un pannello in polisterene espanso grafitato di 8 cm; / - % di foratura ≤50% ; / - incastri verticali maschio-femmina / PER MURATURA PORTANTE (zona sismica 1 - 2 - 3 - 4) / Conformi ai CAM di cui al DM 23 giugno 2022 n. 256, "CRITERI AMBIENTALI MINIMI PER L’AFFIDAMENTO DEL SERVIZIO DI PROGETTAZIONE ED ESECUZIONE DEI LAVORI DI INTERVENTI EDILIZI. / Spessore 32 cm (8 + 8 + 16)	m³		303,05
TOS25_PRCAM.P04.017.003	BLOCCHI PER MURATURA IN LATERIZIO ALLEGGERITO IN PASTA ACCOPPIATI CON ISOLANTE / - con interposto un pannello in polisterene espanso grafitato di 8 cm; / - % di foratura ≤50% ; / - incastri verticali maschio-femmina / PER MURATURA PORTANTE (zona sismica 1 - 2 - 3 - 4) / Conformi ai CAM di cui al DM 23 giugno 2022 n. 256, "CRITERI AMBIENTALI MINIMI PER L’AFFIDAMENTO DEL SERVIZIO DI PROGETTAZIONE ED ESECUZIONE DEI LAVORI DI INTERVENTI EDILIZI. / Spessore 35 cm (8 + 6 + 21)	m³		267,65
TOS25_PRCAM.P04.017.004	BLOCCHI PER MURATURA IN LATERIZIO ALLEGGERITO IN PASTA ACCOPPIATI CON ISOLANTE / - con interposto un pannello in polisterene espanso grafitato di 8 cm; / - % di foratura ≤50% ; / - incastri verticali maschio-femmina / PER MURATURA PORTANTE (zona sismica 1 - 2 - 3 - 4) / Conformi ai CAM di cui al DM 23 giugno 2022 n. 256, "CRITERI AMBIENTALI MINIMI PER L’AFFIDAMENTO DEL SERVIZIO DI PROGETTAZIONE ED ESECUZIONE DEI LAVORI DI INTERVENTI EDILIZI. / Spessore 37 cm (8 + 8 + 21)	m³		271,05
TOS25_PRCAM.P04.017.005	BLOCCHI PER MURATURA IN LATERIZIO ALLEGGERITO IN PASTA ACCOPPIATI CON ISOLANTE / - con interposto un pannello in polisterene espanso grafitato di 8 cm; / - % di foratura ≤50% ; / - incastri verticali maschio-femmina / PER MURATURA PORTANTE (zona sismica 1 - 2 - 3 - 4) / Conformi ai CAM di cui al DM 23 giugno 2022 n. 256, "CRITERI AMBIENTALI MINIMI PER L’AFFIDAMENTO DEL SERVIZIO DI PROGETTAZIONE ED ESECUZIONE DEI LAVORI DI INTERVENTI EDILIZI. / Spessore 40 cm (8 + 6 + 26)	m³		262,35
TOS25_PRCAM.P04.017.006	BLOCCHI PER MURATURA IN LATERIZIO ALLEGGERITO IN PASTA ACCOPPIATI CON ISOLANTE / - con interposto un pannello in polisterene espanso grafitato di 8 cm; / - % di foratura ≤50% ; / - incastri verticali maschio-femmina / PER MURATURA PORTANTE (zona sismica 1 - 2 - 3 - 4) / Conformi ai CAM di cui al DM 23 giugno 2022 n. 256, "CRITERI AMBIENTALI MINIMI PER L’AFFIDAMENTO DEL SERVIZIO DI PROGETTAZIONE ED ESECUZIONE DEI LAVORI DI INTERVENTI EDILIZI. / Spessore 41 cm (8 + 12 + 21)	m³		321,97
TOS25_PRCAM.P04.017.007	BLOCCHI PER MURATURA IN LATERIZIO ALLEGGERITO IN PASTA ACCOPPIATI CON ISOLANTE / - con interposto un pannello in polisterene espanso grafitato di 8 cm; / - % di foratura ≤50% ; / - incastri verticali maschio-femmina / PER MURATURA PORTANTE (zona sismica 1 - 2 - 3 - 4) / Conformi ai CAM di cui al DM 23 giugno 2022 n. 256, "CRITERI AMBIENTALI MINIMI PER L’AFFIDAMENTO DEL SERVIZIO DI PROGETTAZIONE ED ESECUZIONE DEI LAVORI DI INTERVENTI EDILIZI. / Spessore 42 cm (7 + 10 + 25)	m³		279,29
TOS25_PRCAM.P04.017.008	BLOCCHI PER MURATURA IN LATERIZIO ALLEGGERITO IN PASTA ACCOPPIATI CON ISOLANTE / - con interposto un pannello in polisterene espanso grafitato di 8 cm; / - % di foratura ≤50% ; / - incastri verticali maschio-femmina / PER MURATURA PORTANTE (zona sismica 1 - 2 - 3 - 4) / Conformi ai CAM di cui al DM 23 giugno 2022 n. 256, "CRITERI AMBIENTALI MINIMI PER L’AFFIDAMENTO DEL SERVIZIO DI PROGETTAZIONE ED ESECUZIONE DEI LAVORI DI INTERVENTI EDILIZI. / Spessore 45 cm (8 + 6 + 31)	m³		254,03
TOS25_PRCAM.P04.017.009	BLOCCHI PER MURATURA IN LATERIZIO ALLEGGERITO IN PASTA ACCOPPIATI CON ISOLANTE / - con interposto un pannello in polisterene espanso grafitato di 8 cm; / - % di foratura ≤50% ; / - incastri verticali maschio-femmina / PER MURATURA PORTANTE (zona sismica 1 - 2 - 3 - 4) / Conformi ai CAM di cui al DM 23 giugno 2022 n. 256, "CRITERI AMBIENTALI MINIMI PER L’AFFIDAMENTO DEL SERVIZIO DI PROGETTAZIONE ED ESECUZIONE DEI LAVORI DI INTERVENTI EDILIZI. / Spessore 46 cm (7 + 8 + 31)	m³		306,81
TOS25_PRCAM.P04.017.010	BLOCCHI PER MURATURA IN LATERIZIO ALLEGGERITO IN PASTA ACCOPPIATI CON ISOLANTE / - con interposto un pannello in polisterene espanso grafitato di 8 cm; / - % di foratura ≤50% ; / - incastri verticali maschio-femmina / PER MURATURA PORTANTE (zona sismica 1 - 2 - 3 - 4) / Conformi ai CAM di cui al DM 23 giugno 2022 n. 256, "CRITERI AMBIENTALI MINIMI PER L’AFFIDAMENTO DEL SERVIZIO DI PROGETTAZIONE ED ESECUZIONE DEI LAVORI DI INTERVENTI EDILIZI. / Spessore 47 cm (8 + 8 + 31)	m³		256,83
TOS25_PRCAM.P04.018.001	BLOCCHI PER MURATURA IN LATERIZIO AD ELEVATA MASSA / PER DIVISORI INTERNI AD ALTA PRESTAZIONE ACUSTICA / Senza camere di sacrificio per predisposizione impianti. / Conformi ai CAM di cui al DM 23 giugno 2022 n. 256, "CRITERI AMBIENTALI MINIMI PER L’AFFIDAMENTO DEL SERVIZIO DI PROGETTAZIONE ED ESECUZIONE DEI LAVORI DI INTERVENTI EDILIZI. / Spessore: 25 cm	m³		316,19
TOS25_PRCAM.P04.018.002	BLOCCHI PER MURATURA IN LATERIZIO AD ELEVATA MASSA / PER DIVISORI INTERNI AD ALTA PRESTAZIONE ACUSTICA / Senza camere di sacrificio per predisposizione impianti. / Conformi ai CAM di cui al DM 23 giugno 2022 n. 256, "CRITERI AMBIENTALI MINIMI PER L’AFFIDAMENTO DEL SERVIZIO DI PROGETTAZIONE ED ESECUZIONE DEI LAVORI DI INTERVENTI EDILIZI. / Spessore: 30 cm	m³		248,67
TOS25_PRCAM.P04.018.003	BLOCCHI PER MURATURA IN LATERIZIO AD ELEVATA MASSA / PER DIVISORI INTERNI AD ALTA PRESTAZIONE ACUSTICA / Senza camere di sacrificio per predisposizione impianti. / Conformi ai CAM di cui al DM 23 giugno 2022 n. 256, "CRITERI AMBIENTALI MINIMI PER L’AFFIDAMENTO DEL SERVIZIO DI PROGETTAZIONE ED ESECUZIONE DEI LAVORI DI INTERVENTI EDILIZI. / PORTANTE / PER TUTTE LE ZONE SISMICHE / Spessore 25 - 30 cm	m³		284,04
TOS25_PRCAM.P04.020.001	BLOCCO. / IN CALCESTRUZZO VIBROCOMPRESSO. / DA INTONACARE. / PER MURATURA PORTANTE (zona sismica 1-2-3). / % foratura < 45 / Conformi ai CAM di cui al DM 23 giugno 2022 n. 256, "CRITERI AMBIENTALI MINIMI PER L’AFFIDAMENTO DEL SERVIZIO DI PROGETTAZIONE ED ESECUZIONE DEI LAVORI DI INTERVENTI EDILIZI. / spessore 25 cm	m³		206,87
TOS25_PRCAM.P04.021.010	BLOCCO. IN CALCESTRUZZO ALLEGGERITO VIBROCOMPRESSO (argilla espansa, perlite, ecc). / DA INTONACARE. PER MURATIRA PORTANTE (zona sismica 1-2-3). Foratura < 45%. Conformi ai CAM, paragrafo 2.5.3 di cui al DM 23 giugno 2022 n. 256, "CRITERI AMBIENTALI MINIMI PER L’AFFIDAMENTO DEL SERVIZIO DI PROGETTAZIONE ED ESECUZIONE DEI LAVORI DI INTERVENTI EDILIZI. / spessore 25 cm	m³		232,01
TOS25_PRCAM.P04.021.011	BLOCCO. IN CALCESTRUZZO ALLEGGERITO VIBROCOMPRESSO (argilla espansa, perlite, ecc). / DA INTONACARE. PER MURATIRA PORTANTE (zona sismica 1-2-3). Foratura < 45%. Conformi ai CAM, paragrafo 2.5.3 di cui al DM 23 giugno 2022 n. 256, "CRITERI AMBIENTALI MINIMI PER L’AFFIDAMENTO DEL SERVIZIO DI PROGETTAZIONE ED ESECUZIONE DEI LAVORI DI INTERVENTI EDILIZI. / spessore 30 cm	m³		208,61
TOS25_PRCAM.P04.023.001	BLOCCO. / IN CALCESTRUZZO ALLEGGERITO (argilla espansa, perlite, ecc) VIBROCOMPRESSO. / PER FACCIAVISTA. / IDROREPELLENTE. / PER MURATURA PORTANTE (zona sismica 1-2-3). / % foratura < 45. / Conformi ai CAM, paragrafo 2.5.3 di cui al DM 23 giugno 2022 n. 256, "CRITERI AMBIENTALI MINIMI PER L’AFFIDAMENTO DEL SERVIZIO DI PROGETTAZIONE ED ESECUZIONE DEI LAVORI DI INTERVENTI EDILIZI. / colore naturale. / Spessore: 25 cm	m³		281,23
TOS25_PRCAM.P04.023.003	BLOCCO. / IN CALCESTRUZZO ALLEGGERITO (argilla espansa, perlite, ecc) VIBROCOMPRESSO. / PER FACCIAVISTA. / IDROREPELLENTE. / PER MURATURA PORTANTE (zona sismica 1-2-3). / % foratura < 45. / Conformi ai CAM, paragrafo 2.5.3 di cui al DM 23 giugno 2022 n. 256, "CRITERI AMBIENTALI MINIMI PER L’AFFIDAMENTO DEL SERVIZIO DI PROGETTAZIONE ED ESECUZIONE DEI LAVORI DI INTERVENTI EDILIZI. / colore naturale. / Spessore: 30 cm	m³		284,19
TOS25_PRCAM.P04.026.001	BLOCCO. / IN CALCESTRUZZO ALLEGGERITO (argilla espansa, perlite, ecc) VIBROCOMPRESSO. / DA INTONACARE. / PER MURATURA PORTANTE (zona sismica 4). / 45 < % foratura < 55 / Conformi ai CAM, paragrafo 2.5.3 di cui al DM 23 giugno 2022 n. 256, "CRITERI AMBIENTALI MINIMI PER L’AFFIDAMENTO DEL SERVIZIO DI PROGETTAZIONE ED ESECUZIONE DEI LAVORI DI INTERVENTI EDILIZI. / spessore 25 cm	m³		161,68
TOS25_PRCAM.P04.026.002	BLOCCO. / IN CALCESTRUZZO ALLEGGERITO (argilla espansa, perlite, ecc) VIBROCOMPRESSO. / DA INTONACARE. / PER MURATURA PORTANTE (zona sismica 4). / 45 < % foratura < 55 / Conformi ai CAM, paragrafo 2.5.3 di cui al DM 23 giugno 2022 n. 256, "CRITERI AMBIENTALI MINIMI PER L’AFFIDAMENTO DEL SERVIZIO DI PROGETTAZIONE ED ESECUZIONE DEI LAVORI DI INTERVENTI EDILIZI. / spessore 30 cm	m³		167,17
TOS25_PRCAM.P04.027.001	BLOCCO. / FORATO IN CALCESTRUZZO ALLEGGERITO VIBROCOMPRESSO (argilla espansa, perlite, ecc) / PER FACCIAVISTA. / IDROREPELLENTE. / PER MURATURA PORTANTE (zona sismica 4). / 45 < % foratura < 55 / Conformi ai CAM, paragrafo 2.5.3 di cui al DM 23 giugno 2022 n. 256, "CRITERI AMBIENTALI MINIMI PER L’AFFIDAMENTO DEL SERVIZIO DI PROGETTAZIONE ED ESECUZIONE DEI LAVORI DI INTERVENTI EDILIZI. / spessore 25 cm	m³		188,98
TOS25_PRCAM.P04.027.002	BLOCCO. / FORATO IN CALCESTRUZZO ALLEGGERITO VIBROCOMPRESSO (argilla espansa, perlite, ecc) / PER FACCIAVISTA. / IDROREPELLENTE. / PER MURATURA PORTANTE (zona sismica 4). / 45 < % foratura < 55 / Conformi ai CAM, paragrafo 2.5.3 di cui al DM 23 giugno 2022 n. 256, "CRITERI AMBIENTALI MINIMI PER L’AFFIDAMENTO DEL SERVIZIO DI PROGETTAZIONE ED ESECUZIONE DEI LAVORI DI INTERVENTI EDILIZI. / spessore 30 cm	m³		188,97
TOS25_PRCAM.P04.031.001	BLOCCO. / IN CALCESTRUZZO VIBROCOMPRESSO. / PER FACCIAVISTA. / IDROREPELLENTE. / PER MURATURA DI TAMPONAMENTO CONTROPARETI E DIVISORI INTERNI. / % foratura > 55 / Conformi ai CAM, paragrafo 2.5.3 di cui al DM 23 giugno 2022 n. 256, "CRITERI AMBIENTALI MINIMI PER L’AFFIDAMENTO DEL SERVIZIO DI PROGETTAZIONE ED ESECUZIONE DEI LAVORI DI INTERVENTI EDILIZI. / a spacco (splittato), colore naturale, spessore 7 cm.	m³		381,77
TOS25_PRCAM.P04.031.002	BLOCCO. / IN CALCESTRUZZO VIBROCOMPRESSO. / PER FACCIAVISTA. / IDROREPELLENTE. / PER MURATURA DI TAMPONAMENTO CONTROPARETI E DIVISORI INTERNI. / % foratura > 55 / Conformi ai CAM, paragrafo 2.5.3 di cui al DM 23 giugno 2022 n. 256, "CRITERI AMBIENTALI MINIMI PER L’AFFIDAMENTO DEL SERVIZIO DI PROGETTAZIONE ED ESECUZIONE DEI LAVORI DI INTERVENTI EDILIZI. / a spacco (splittato), colore naturale, scanalato (o anche detto sagomato o cannellato), spessore 7 cm.	m³		410,79
TOS25_PRCAM.P04.031.003	BLOCCO. / IN CALCESTRUZZO VIBROCOMPRESSO. / PER FACCIAVISTA. / IDROREPELLENTE. / PER MURATURA DI TAMPONAMENTO CONTROPARETI E DIVISORI INTERNI. / % foratura > 55 / Conformi ai CAM, paragrafo 2.5.3 di cui al DM 23 giugno 2022 n. 256, "CRITERI AMBIENTALI MINIMI PER L’AFFIDAMENTO DEL SERVIZIO DI PROGETTAZIONE ED ESECUZIONE DEI LAVORI DI INTERVENTI EDILIZI. / a spacco (splittato), colore naturale, spessore 12-15 cm	m³		256,03
TOS25_PRCAM.P04.031.004	BLOCCO. / IN CALCESTRUZZO VIBROCOMPRESSO. / PER FACCIAVISTA. / IDROREPELLENTE. / PER MURATURA DI TAMPONAMENTO CONTROPARETI E DIVISORI INTERNI. / % foratura > 55 / Conformi ai CAM, paragrafo 2.5.3 di cui al DM 23 giugno 2022 n. 256, "CRITERI AMBIENTALI MINIMI PER L’AFFIDAMENTO DEL SERVIZIO DI PROGETTAZIONE ED ESECUZIONE DEI LAVORI DI INTERVENTI EDILIZI. / a spacco (splittato), colore naturale, scanalato (o anche detto sagomato o cannellato), spessore 12-15 cm	m³		258,97
TOS25_PRCAM.P04.031.005	BLOCCO. / IN CALCESTRUZZO VIBROCOMPRESSO. / PER FACCIAVISTA. / IDROREPELLENTE. / PER MURATURA DI TAMPONAMENTO CONTROPARETI E DIVISORI INTERNI. / % foratura > 55 / Conformi ai CAM, paragrafo 2.5.3 di cui al DM 23 giugno 2022 n. 256, "CRITERI AMBIENTALI MINIMI PER L’AFFIDAMENTO DEL SERVIZIO DI PROGETTAZIONE ED ESECUZIONE DEI LAVORI DI INTERVENTI EDILIZI. / a spacco (splittato), colore naturale, spessore 20-22 cm	m³		228,15
TOS25_PRCAM.P04.031.006	BLOCCO. / IN CALCESTRUZZO VIBROCOMPRESSO. / PER FACCIAVISTA. / IDROREPELLENTE. / PER MURATURA DI TAMPONAMENTO CONTROPARETI E DIVISORI INTERNI. / % foratura > 55 / Conformi ai CAM, paragrafo 2.5.3 di cui al DM 23 giugno 2022 n. 256, "CRITERI AMBIENTALI MINIMI PER L’AFFIDAMENTO DEL SERVIZIO DI PROGETTAZIONE ED ESECUZIONE DEI LAVORI DI INTERVENTI EDILIZI. / a spacco (splittato), colore naturale, scanalato (o anche detto sagomato o cannellato), spessore 20-22 cm	m³		239,34
TOS25_PRCAM.P04.031.015	BLOCCO. / IN CALCESTRUZZO VIBROCOMPRESSO. / PER FACCIAVISTA. / IDROREPELLENTE. / PER MURATURA DI TAMPONAMENTO CONTROPARETI E DIVISORI INTERNI. / % foratura > 55 / Conformi ai CAM, paragrafo 2.5.3 di cui al DM 23 giugno 2022 n. 256, "CRITERI AMBIENTALI MINIMI PER L’AFFIDAMENTO DEL SERVIZIO DI PROGETTAZIONE ED ESECUZIONE DEI LAVORI DI INTERVENTI EDILIZI. / a spacco (splittato), colore naturale, spessore 15 cm	m³		239,52
TOS25_PRCAM.P04.031.115	BLOCCO. / IN CALCESTRUZZO VIBROCOMPRESSO. / PER FACCIAVISTA. / IDROREPELLENTE. / PER MURATURA DI TAMPONAMENTO CONTROPARETI E DIVISORI INTERNI. / % foratura > 55 / Conformi ai CAM, paragrafo 2.5.3 di cui al DM 23 giugno 2022 n. 256, "CRITERI AMBIENTALI MINIMI PER L’AFFIDAMENTO DEL SERVIZIO DI PROGETTAZIONE ED ESECUZIONE DEI LAVORI DI INTERVENTI EDILIZI. / a spacco (splittato), colore naturale, scanalato (o anche detto sagomato o cannellato), spessore 15 cm	m³		258,97
TOS25_PRCAM.P04.032.001	BLOCCO. / IN CALCESTRUZZO ALLEGGERITO (argilla espansa, perlite, ecc) VIBROCOMPRESSO. / DA INTONACARE. / PER MURATURA DI TAMPONAMENTO CONTROPARETI E DIVISORI INTERNI. / % foratura > 55 / Conformi ai CAM, paragrafo 2.5.3 di cui al DM 23 giugno 2022 n. 256, "CRITERI AMBIENTALI MINIMI PER L’AFFIDAMENTO DEL SERVIZIO DI PROGETTAZIONE ED ESECUZIONE DEI LAVORI DI INTERVENTI EDILIZI. / spessore 8 cm	m³		204,63
TOS25_PRCAM.P04.032.002	BLOCCO. / IN CALCESTRUZZO ALLEGGERITO (argilla espansa, perlite, ecc) VIBROCOMPRESSO. / DA INTONACARE. / PER MURATURA DI TAMPONAMENTO CONTROPARETI E DIVISORI INTERNI. / % foratura > 55 / Conformi ai CAM, paragrafo 2.5.3 di cui al DM 23 giugno 2022 n. 256, "CRITERI AMBIENTALI MINIMI PER L’AFFIDAMENTO DEL SERVIZIO DI PROGETTAZIONE ED ESECUZIONE DEI LAVORI DI INTERVENTI EDILIZI. / spessore 12 cm	m³		164,37
TOS25_PRCAM.P04.032.003	BLOCCO. / IN CALCESTRUZZO ALLEGGERITO (argilla espansa, perlite, ecc) VIBROCOMPRESSO. / DA INTONACARE. / PER MURATURA DI TAMPONAMENTO CONTROPARETI E DIVISORI INTERNI. / % foratura > 55 / Conformi ai CAM, paragrafo 2.5.3 di cui al DM 23 giugno 2022 n. 256, "CRITERI AMBIENTALI MINIMI PER L’AFFIDAMENTO DEL SERVIZIO DI PROGETTAZIONE ED ESECUZIONE DEI LAVORI DI INTERVENTI EDILIZI. / spessore 20 cm	m³		148,07
TOS25_PRCAM.P04.032.004	BLOCCO. / IN CALCESTRUZZO ALLEGGERITO (argilla espansa, perlite, ecc) VIBROCOMPRESSO. / DA INTONACARE. / PER MURATURA DI TAMPONAMENTO CONTROPARETI E DIVISORI INTERNI. / % foratura > 55 / Conformi ai CAM, paragrafo 2.5.3 di cui al DM 23 giugno 2022 n. 256, "CRITERI AMBIENTALI MINIMI PER L’AFFIDAMENTO DEL SERVIZIO DI PROGETTAZIONE ED ESECUZIONE DEI LAVORI DI INTERVENTI EDILIZI. / spessore 25 cm	m³		141,44
TOS25_PRCAM.P04.032.005	BLOCCO. / IN CALCESTRUZZO ALLEGGERITO (argilla espansa, perlite, ecc) VIBROCOMPRESSO. / DA INTONACARE. / PER MURATURA DI TAMPONAMENTO CONTROPARETI E DIVISORI INTERNI. / % foratura > 55 / Conformi ai CAM, paragrafo 2.5.3 di cui al DM 23 giugno 2022 n. 256, "CRITERI AMBIENTALI MINIMI PER L’AFFIDAMENTO DEL SERVIZIO DI PROGETTAZIONE ED ESECUZIONE DEI LAVORI DI INTERVENTI EDILIZI. / spessore 30 cm	m³		151,17
TOS25_PRCAM.P04.032.011	BLOCCO. / IN CALCESTRUZZO ALLEGGERITO (argilla espansa, perlite, ecc) VIBROCOMPRESSO. / DA INTONACARE. / PER MURATURA DI TAMPONAMENTO CONTROPARETI E DIVISORI INTERNI. / % foratura > 55 / Conformi ai CAM, paragrafo 2.5.3 di cui al DM 23 giugno 2022 n. 256, "CRITERI AMBIENTALI MINIMI PER L’AFFIDAMENTO DEL SERVIZIO DI PROGETTAZIONE ED ESECUZIONE DEI LAVORI DI INTERVENTI EDILIZI. / spessore 10 cm	m³		132,91
TOS25_PRCAM.P04.032.015	BLOCCO. / IN CALCESTRUZZO ALLEGGERITO (argilla espansa, perlite, ecc) VIBROCOMPRESSO. / DA INTONACARE. / PER MURATURA DI TAMPONAMENTO CONTROPARETI E DIVISORI INTERNI. / % foratura > 55 / Conformi ai CAM, paragrafo 2.5.3 di cui al DM 23 giugno 2022 n. 256, "CRITERI AMBIENTALI MINIMI PER L’AFFIDAMENTO DEL SERVIZIO DI PROGETTAZIONE ED ESECUZIONE DEI LAVORI DI INTERVENTI EDILIZI. / Spessore 15 cm	m³		175,80
TOS25_PRCAM.P04.033.001	BLOCCO. / IN CALCESTRUZZO ALLEGGERITO (argilla espansa, perlite, ecc) VIBROCOMPRESSO. / PER FACCIAVISTA. / PER MURATURA DI TAMPONAMENTO CONTROPARETI E DIVISORI INTERNI. / % foratura > 55 / Conformi ai CAM, paragrafo 2.5.3 di cui al DM 23 giugno 2022 n. 256, "CRITERI AMBIENTALI MINIMI PER L’AFFIDAMENTO DEL SERVIZIO DI PROGETTAZIONE ED ESECUZIONE DEI LAVORI DI INTERVENTI EDILIZI. / colore naturale spessore 8 cm	m³		224,88
TOS25_PRCAM.P04.033.002	BLOCCO. / IN CALCESTRUZZO ALLEGGERITO (argilla espansa, perlite, ecc) VIBROCOMPRESSO. / PER FACCIAVISTA. / PER MURATURA DI TAMPONAMENTO CONTROPARETI E DIVISORI INTERNI. / % foratura > 55 / Conformi ai CAM, paragrafo 2.5.3 di cui al DM 23 giugno 2022 n. 256, "CRITERI AMBIENTALI MINIMI PER L’AFFIDAMENTO DEL SERVIZIO DI PROGETTAZIONE ED ESECUZIONE DEI LAVORI DI INTERVENTI EDILIZI. / colore naturale spessore 12 cm	m³		191,20
TOS25_PRCAM.P04.033.003	BLOCCO. / IN CALCESTRUZZO ALLEGGERITO (argilla espansa, perlite, ecc) VIBROCOMPRESSO. / PER FACCIAVISTA. / PER MURATURA DI TAMPONAMENTO CONTROPARETI E DIVISORI INTERNI. / % foratura > 55 / Conformi ai CAM, paragrafo 2.5.3 di cui al DM 23 giugno 2022 n. 256, "CRITERI AMBIENTALI MINIMI PER L’AFFIDAMENTO DEL SERVIZIO DI PROGETTAZIONE ED ESECUZIONE DEI LAVORI DI INTERVENTI EDILIZI. / colore naturale spessore 20 cm	m³		160,81
TOS25_PRCAM.P04.033.004	BLOCCO. / IN CALCESTRUZZO ALLEGGERITO (argilla espansa, perlite, ecc) VIBROCOMPRESSO. / PER FACCIAVISTA. / PER MURATURA DI TAMPONAMENTO CONTROPARETI E DIVISORI INTERNI. / % foratura > 55 / Conformi ai CAM, paragrafo 2.5.3 di cui al DM 23 giugno 2022 n. 256, "CRITERI AMBIENTALI MINIMI PER L’AFFIDAMENTO DEL SERVIZIO DI PROGETTAZIONE ED ESECUZIONE DEI LAVORI DI INTERVENTI EDILIZI. / colore naturale spessore 25 cm	m³		159,32
TOS25_PRCAM.P04.033.005	BLOCCO. / IN CALCESTRUZZO ALLEGGERITO (argilla espansa, perlite, ecc) VIBROCOMPRESSO. / PER FACCIAVISTA. / PER MURATURA DI TAMPONAMENTO CONTROPARETI E DIVISORI INTERNI. / % foratura > 55 / Conformi ai CAM, paragrafo 2.5.3 di cui al DM 23 giugno 2022 n. 256, "CRITERI AMBIENTALI MINIMI PER L’AFFIDAMENTO DEL SERVIZIO DI PROGETTAZIONE ED ESECUZIONE DEI LAVORI DI INTERVENTI EDILIZI. / a spacco (splittato), colore naturale, scanalato (o anche detto sagomato o cannellato), spessore 15 cm	m³		169,32
TOS25_PRCAM.P04.033.015	BLOCCO. / IN CALCESTRUZZO ALLEGGERITO (argilla espansa, perlite, ecc) VIBROCOMPRESSO. / PER FACCIAVISTA. / PER MURATURA DI TAMPONAMENTO CONTROPARETI E DIVISORI INTERNI. / % foratura > 55 / Conformi ai CAM, paragrafo 2.5.3 di cui al DM 23 giugno 2022 n. 256, "CRITERI AMBIENTALI MINIMI PER L’AFFIDAMENTO DEL SERVIZIO DI PROGETTAZIONE ED ESECUZIONE DEI LAVORI DI INTERVENTI EDILIZI. / colore naturale spessore 15 cm	m³		194,00
TOS25_PRCAM.P04.033.020	BLOCCO. / IN CALCESTRUZZO ALLEGGERITO (argilla espansa, perlite, ecc) VIBROCOMPRESSO. / PER FACCIAVISTA. / PER MURATURA DI TAMPONAMENTO CONTROPARETI E DIVISORI INTERNI. / % foratura > 55 / Conformi ai CAM, paragrafo 2.5.3 di cui al DM 23 giugno 2022 n. 256, "CRITERI AMBIENTALI MINIMI PER L’AFFIDAMENTO DEL SERVIZIO DI PROGETTAZIONE ED ESECUZIONE DEI LAVORI DI INTERVENTI EDILIZI. / colorato spessore 8 cm	m³		200,97
TOS25_PRCAM.P04.033.022	BLOCCO. / IN CALCESTRUZZO ALLEGGERITO (argilla espansa, perlite, ecc) VIBROCOMPRESSO. / PER FACCIAVISTA. / PER MURATURA DI TAMPONAMENTO CONTROPARETI E DIVISORI INTERNI. / % foratura > 55 / Conformi ai CAM, paragrafo 2.5.3 di cui al DM 23 giugno 2022 n. 256, "CRITERI AMBIENTALI MINIMI PER L’AFFIDAMENTO DEL SERVIZIO DI PROGETTAZIONE ED ESECUZIONE DEI LAVORI DI INTERVENTI EDILIZI. / colorato spessore 12 cm	m³		198,29
TOS25_PRCAM.P04.033.024	BLOCCO. / IN CALCESTRUZZO ALLEGGERITO (argilla espansa, perlite, ecc) VIBROCOMPRESSO. / PER FACCIAVISTA. / PER MURATURA DI TAMPONAMENTO CONTROPARETI E DIVISORI INTERNI. / % foratura > 55 / Conformi ai CAM, paragrafo 2.5.3 di cui al DM 23 giugno 2022 n. 256, "CRITERI AMBIENTALI MINIMI PER L’AFFIDAMENTO DEL SERVIZIO DI PROGETTAZIONE ED ESECUZIONE DEI LAVORI DI INTERVENTI EDILIZI. / colorato spessore 20 cm	m³		154,88
TOS25_PRCAM.P04.033.025	BLOCCO. / IN CALCESTRUZZO ALLEGGERITO (argilla espansa, perlite, ecc) VIBROCOMPRESSO. / PER FACCIAVISTA. / PER MURATURA DI TAMPONAMENTO CONTROPARETI E DIVISORI INTERNI. / % foratura > 55 / Conformi ai CAM, paragrafo 2.5.3 di cui al DM 23 giugno 2022 n. 256, "CRITERI AMBIENTALI MINIMI PER L’AFFIDAMENTO DEL SERVIZIO DI PROGETTAZIONE ED ESECUZIONE DEI LAVORI DI INTERVENTI EDILIZI. / colorato spessore 25 cm	m³		157,35
TOS25_PRCAM.P04.033.026	BLOCCO. / IN CALCESTRUZZO ALLEGGERITO (argilla espansa, perlite, ecc) VIBROCOMPRESSO. / PER FACCIAVISTA. / PER MURATURA DI TAMPONAMENTO CONTROPARETI E DIVISORI INTERNI. / % foratura > 55 / Conformi ai CAM, paragrafo 2.5.3 di cui al DM 23 giugno 2022 n. 256, "CRITERI AMBIENTALI MINIMI PER L’AFFIDAMENTO DEL SERVIZIO DI PROGETTAZIONE ED ESECUZIONE DEI LAVORI DI INTERVENTI EDILIZI. / colorato spessore 30 cm	m³		167,92
TOS25_PRCAM.P04.034.001	BLOCCO. / IN CALCESTRUZZO ALLEGGERITO VIBROCOMPRESSO (argilla espansa, perlite, ecc). / DA ISOLAMENTO TERMO ACUSTICO. / PER MURATURA PORTANTE (zona sismica 1-2 -3) / Foratura < 45%. / Conformi ai CAM, paragrafo 2.5.3 di cui al DM 23 giugno 2022 n. 256, "CRITERI AMBIENTALI MINIMI PER L’AFFIDAMENTO DEL SERVIZIO DI PROGETTAZIONE ED ESECUZIONE DEI LAVORI DI INTERVENTI EDILIZI. / termoisolante spessore 20 cm	m³		291,25
TOS25_PRCAM.P04.034.002	BLOCCO. / IN CALCESTRUZZO ALLEGGERITO VIBROCOMPRESSO (argilla espansa, perlite, ecc). / DA ISOLAMENTO TERMO ACUSTICO. / PER MURATURA PORTANTE (zona sismica 1-2 -3) / Foratura < 45%. / Conformi ai CAM, paragrafo 2.5.3 di cui al DM 23 giugno 2022 n. 256, "CRITERI AMBIENTALI MINIMI PER L’AFFIDAMENTO DEL SERVIZIO DI PROGETTAZIONE ED ESECUZIONE DEI LAVORI DI INTERVENTI EDILIZI. / fonoisolante spessore 20 cm	m³		264,64
TOS25_PRCAM.P04.034.003	BLOCCO. / IN CALCESTRUZZO ALLEGGERITO VIBROCOMPRESSO (argilla espansa, perlite, ecc). / DA ISOLAMENTO TERMO ACUSTICO. / PER MURATURA PORTANTE (zona sismica 1-2 -3) / Foratura < 45%. / Conformi ai CAM, paragrafo 2.5.3 di cui al DM 23 giugno 2022 n. 256, "CRITERI AMBIENTALI MINIMI PER L’AFFIDAMENTO DEL SERVIZIO DI PROGETTAZIONE ED ESECUZIONE DEI LAVORI DI INTERVENTI EDILIZI. / termoisolante spessore 25 cm	m³		279,26
TOS25_PRCAM.P04.034.004	BLOCCO. / IN CALCESTRUZZO ALLEGGERITO VIBROCOMPRESSO (argilla espansa, perlite, ecc). / DA ISOLAMENTO TERMO ACUSTICO. / PER MURATURA PORTANTE (zona sismica 1-2 -3) / Foratura < 45%. / Conformi ai CAM, paragrafo 2.5.3 di cui al DM 23 giugno 2022 n. 256, "CRITERI AMBIENTALI MINIMI PER L’AFFIDAMENTO DEL SERVIZIO DI PROGETTAZIONE ED ESECUZIONE DEI LAVORI DI INTERVENTI EDILIZI. / fonoisolante spessore 25 cm	m³		262,78
TOS25_PRCAM.P04.034.005	BLOCCO. / IN CALCESTRUZZO ALLEGGERITO VIBROCOMPRESSO (argilla espansa, perlite, ecc). / DA ISOLAMENTO TERMO ACUSTICO. / PER MURATURA PORTANTE (zona sismica 1-2 -3) / Foratura < 45%. / Conformi ai CAM, paragrafo 2.5.3 di cui al DM 23 giugno 2022 n. 256, "CRITERI AMBIENTALI MINIMI PER L’AFFIDAMENTO DEL SERVIZIO DI PROGETTAZIONE ED ESECUZIONE DEI LAVORI DI INTERVENTI EDILIZI. / termoisolante spessore 30 cm	m³		257,19
TOS25_PRCAM.P04.034.006	BLOCCO. / IN CALCESTRUZZO ALLEGGERITO VIBROCOMPRESSO (argilla espansa, perlite, ecc). / DA ISOLAMENTO TERMO ACUSTICO. / PER MURATURA PORTANTE (zona sismica 1-2 -3) / Foratura < 45%. / Conformi ai CAM, paragrafo 2.5.3 di cui al DM 23 giugno 2022 n. 256, "CRITERI AMBIENTALI MINIMI PER L’AFFIDAMENTO DEL SERVIZIO DI PROGETTAZIONE ED ESECUZIONE DEI LAVORI DI INTERVENTI EDILIZI. / fonoisolante spessore 30 cm	m³		241,55
TOS25_PRCAM.P04.036.001	BLOCCO. / IN CALCESTRUZZO ALLEGGERITO VIBROCOMPRESSO (argilla espansa, perlite, ecc). / per muratura di tamponamento contropareti e divisori interni, con elevate prestazioni antincendio. / Conformi ai CAM, paragrafo 2.5.3 di cui al DM 23 giugno 2022 n. 256, "CRITERI AMBIENTALI MINIMI PER L’AFFIDAMENTO DEL SERVIZIO DI PROGETTAZIONE ED ESECUZIONE DEI LAVORI DI INTERVENTI EDILIZI. / spessore 8 cm grezzi EI 120	m³		192,24
TOS25_PRCAM.P04.036.002	BLOCCO. / IN CALCESTRUZZO ALLEGGERITO VIBROCOMPRESSO (argilla espansa, perlite, ecc). / per muratura di tamponamento contropareti e divisori interni, con elevate prestazioni antincendio. / Conformi ai CAM, paragrafo 2.5.3 di cui al DM 23 giugno 2022 n. 256, "CRITERI AMBIENTALI MINIMI PER L’AFFIDAMENTO DEL SERVIZIO DI PROGETTAZIONE ED ESECUZIONE DEI LAVORI DI INTERVENTI EDILIZI. / spessore 8 cm facciavista idropellente EI 60	m³		224,88
TOS25_PRCAM.P04.036.003	BLOCCO. / IN CALCESTRUZZO ALLEGGERITO VIBROCOMPRESSO (argilla espansa, perlite, ecc). / per muratura di tamponamento contropareti e divisori interni, con elevate prestazioni antincendio. / Conformi ai CAM, paragrafo 2.5.3 di cui al DM 23 giugno 2022 n. 256, "CRITERI AMBIENTALI MINIMI PER L’AFFIDAMENTO DEL SERVIZIO DI PROGETTAZIONE ED ESECUZIONE DEI LAVORI DI INTERVENTI EDILIZI. / Spessore 12 cm grezzi EI 180	m³		195,65
TOS25_PRCAM.P04.036.004	BLOCCO. / IN CALCESTRUZZO ALLEGGERITO VIBROCOMPRESSO (argilla espansa, perlite, ecc). / per muratura di tamponamento contropareti e divisori interni, con elevate prestazioni antincendio. / Conformi ai CAM, paragrafo 2.5.3 di cui al DM 23 giugno 2022 n. 256, "CRITERI AMBIENTALI MINIMI PER L’AFFIDAMENTO DEL SERVIZIO DI PROGETTAZIONE ED ESECUZIONE DEI LAVORI DI INTERVENTI EDILIZI. / Spessore 12 cm faccia-vista idropellente EI 90	m³		212,19
TOS25_PRCAM.P04.036.005	BLOCCO. / IN CALCESTRUZZO ALLEGGERITO VIBROCOMPRESSO (argilla espansa, perlite, ecc). / per muratura di tamponamento contropareti e divisori interni, con elevate prestazioni antincendio. / Conformi ai CAM, paragrafo 2.5.3 di cui al DM 23 giugno 2022 n. 256, "CRITERI AMBIENTALI MINIMI PER L’AFFIDAMENTO DEL SERVIZIO DI PROGETTAZIONE ED ESECUZIONE DEI LAVORI DI INTERVENTI EDILIZI. / Spessore 15 cm grezzi EI 180	m³		213,69
TOS25_PRCAM.P04.036.006	BLOCCO. / IN CALCESTRUZZO ALLEGGERITO VIBROCOMPRESSO (argilla espansa, perlite, ecc). / per muratura di tamponamento contropareti e divisori interni, con elevate prestazioni antincendio. / Conformi ai CAM, paragrafo 2.5.3 di cui al DM 23 giugno 2022 n. 256, "CRITERI AMBIENTALI MINIMI PER L’AFFIDAMENTO DEL SERVIZIO DI PROGETTAZIONE ED ESECUZIONE DEI LAVORI DI INTERVENTI EDILIZI. / Spessore 15 cm facciavista idropellente EI 90	m³		194,00
TOS25_PRCAM.P04.036.007	BLOCCO. / IN CALCESTRUZZO ALLEGGERITO VIBROCOMPRESSO (argilla espansa, perlite, ecc). / per muratura di tamponamento contropareti e divisori interni, con elevate prestazioni antincendio. / Conformi ai CAM, paragrafo 2.5.3 di cui al DM 23 giugno 2022 n. 256, "CRITERI AMBIENTALI MINIMI PER L’AFFIDAMENTO DEL SERVIZIO DI PROGETTAZIONE ED ESECUZIONE DEI LAVORI DI INTERVENTI EDILIZI. / Spessore 20 cm grezzi EI 180	m³		159,05
TOS25_PRCAM.P04.036.008	BLOCCO. / IN CALCESTRUZZO ALLEGGERITO VIBROCOMPRESSO (argilla espansa, perlite, ecc). / per muratura di tamponamento contropareti e divisori interni, con elevate prestazioni antincendio. / Conformi ai CAM, paragrafo 2.5.3 di cui al DM 23 giugno 2022 n. 256, "CRITERI AMBIENTALI MINIMI PER L’AFFIDAMENTO DEL SERVIZIO DI PROGETTAZIONE ED ESECUZIONE DEI LAVORI DI INTERVENTI EDILIZI. / Spessore 20 cm facciavista idropellente EI 120	m³		160,81
TOS25_PRCAM.P04.036.009	BLOCCO. / IN CALCESTRUZZO ALLEGGERITO VIBROCOMPRESSO (argilla espansa, perlite, ecc). / per muratura di tamponamento contropareti e divisori interni, con elevate prestazioni antincendio. / Conformi ai CAM, paragrafo 2.5.3 di cui al DM 23 giugno 2022 n. 256, "CRITERI AMBIENTALI MINIMI PER L’AFFIDAMENTO DEL SERVIZIO DI PROGETTAZIONE ED ESECUZIONE DEI LAVORI DI INTERVENTI EDILIZI. / Spessore 25 cm grezzi EI 180	m³		142,61
TOS25_PRCAM.P04.036.010	BLOCCO. / IN CALCESTRUZZO ALLEGGERITO VIBROCOMPRESSO (argilla espansa, perlite, ecc). / per muratura di tamponamento contropareti e divisori interni, con elevate prestazioni antincendio. / Conformi ai CAM, paragrafo 2.5.3 di cui al DM 23 giugno 2022 n. 256, "CRITERI AMBIENTALI MINIMI PER L’AFFIDAMENTO DEL SERVIZIO DI PROGETTAZIONE ED ESECUZIONE DEI LAVORI DI INTERVENTI EDILIZI. / Spessore 25 cm facciavista idropellente EI 180	m³		159,32
TOS25_PRCAM.P04.036.011	BLOCCO. / IN CALCESTRUZZO ALLEGGERITO VIBROCOMPRESSO (argilla espansa, perlite, ecc). / per muratura di tamponamento contropareti e divisori interni, con elevate prestazioni antincendio. / Conformi ai CAM, paragrafo 2.5.3 di cui al DM 23 giugno 2022 n. 256, "CRITERI AMBIENTALI MINIMI PER L’AFFIDAMENTO DEL SERVIZIO DI PROGETTAZIONE ED ESECUZIONE DEI LAVORI DI INTERVENTI EDILIZI. / Spessore 30 cm grezzi EI 240	m³		151,17
TOS25_PRCAM.P04.036.012	BLOCCO. / IN CALCESTRUZZO ALLEGGERITO VIBROCOMPRESSO (argilla espansa, perlite, ecc). / per muratura di tamponamento contropareti e divisori interni, con elevate prestazioni antincendio. / Conformi ai CAM, paragrafo 2.5.3 di cui al DM 23 giugno 2022 n. 256, "CRITERI AMBIENTALI MINIMI PER L’AFFIDAMENTO DEL SERVIZIO DI PROGETTAZIONE ED ESECUZIONE DEI LAVORI DI INTERVENTI EDILIZI. / Spessore 30 cm facciavista idropellente EI 240	m³		169,32
TOS25_PRCAM.P04.037.001	BLOCCO. / IN CALCESTRUZZO ALLEGGERITO VIBROCOMPRESSO (argilla espansa, perlite, ecc). / Per muratura portante con elevate prestazioni antincendio. / Conformi ai CAM, paragrafo 2.5.3 di cui al DM 23 giugno 2022 n. 256, "CRITERI AMBIENTALI MINIMI PER L’AFFIDAMENTO DEL SERVIZIO DI PROGETTAZIONE ED ESECUZIONE DEI LAVORI DI INTERVENTI EDILIZI. / Spessore 20 cm grezzi REI 180	m³		148,80
TOS25_PRCAM.P04.037.002	BLOCCO. / IN CALCESTRUZZO ALLEGGERITO VIBROCOMPRESSO (argilla espansa, perlite, ecc). / Per muratura portante con elevate prestazioni antincendio. / Conformi ai CAM, paragrafo 2.5.3 di cui al DM 23 giugno 2022 n. 256, "CRITERI AMBIENTALI MINIMI PER L’AFFIDAMENTO DEL SERVIZIO DI PROGETTAZIONE ED ESECUZIONE DEI LAVORI DI INTERVENTI EDILIZI. / Spessore 20 cm facciavista idropellente REI 180	m³		198,18
TOS25_PRCAM.P04.037.003	BLOCCO. / IN CALCESTRUZZO ALLEGGERITO VIBROCOMPRESSO (argilla espansa, perlite, ecc). / Per muratura portante con elevate prestazioni antincendio. / Conformi ai CAM, paragrafo 2.5.3 di cui al DM 23 giugno 2022 n. 256, "CRITERI AMBIENTALI MINIMI PER L’AFFIDAMENTO DEL SERVIZIO DI PROGETTAZIONE ED ESECUZIONE DEI LAVORI DI INTERVENTI EDILIZI. / Spessore 25 cm grezzi REI 180	m³		140,11
TOS25_PRCAM.P04.037.004	BLOCCO. / IN CALCESTRUZZO ALLEGGERITO VIBROCOMPRESSO (argilla espansa, perlite, ecc). / Per muratura portante con elevate prestazioni antincendio. / Conformi ai CAM, paragrafo 2.5.3 di cui al DM 23 giugno 2022 n. 256, "CRITERI AMBIENTALI MINIMI PER L’AFFIDAMENTO DEL SERVIZIO DI PROGETTAZIONE ED ESECUZIONE DEI LAVORI DI INTERVENTI EDILIZI. / Spessore 25 cm facciavista idropellente REI 180	m³		160,91
TOS25_PRCAM.P04.037.005	BLOCCO. / IN CALCESTRUZZO ALLEGGERITO VIBROCOMPRESSO (argilla espansa, perlite, ecc). / Per muratura portante con elevate prestazioni antincendio. / Conformi ai CAM, paragrafo 2.5.3 di cui al DM 23 giugno 2022 n. 256, "CRITERI AMBIENTALI MINIMI PER L’AFFIDAMENTO DEL SERVIZIO DI PROGETTAZIONE ED ESECUZIONE DEI LAVORI DI INTERVENTI EDILIZI. / Spessore 30 cm grezzi REI 180	m³		164,90
TOS25_PRCAM.P04.037.006	BLOCCO. / IN CALCESTRUZZO ALLEGGERITO VIBROCOMPRESSO (argilla espansa, perlite, ecc). / Per muratura portante con elevate prestazioni antincendio. / Conformi ai CAM, paragrafo 2.5.3 di cui al DM 23 giugno 2022 n. 256, "CRITERI AMBIENTALI MINIMI PER L’AFFIDAMENTO DEL SERVIZIO DI PROGETTAZIONE ED ESECUZIONE DEI LAVORI DI INTERVENTI EDILIZI. / Spessore 30 cm facciavista idropellente REI 180	m³		158,00
TOS25_PRCAM.P04.038.001	COPERTINE IN CALCESTRUZZO VIBROCOMPRESSO PER MURATURE. / Conformi ai CAM, paragrafo 2.5.3 di cui al DM 23 giugno 2022 n. 256, "CRITERI AMBIENTALI MINIMI PER L’AFFIDAMENTO DEL SERVIZIO DI PROGETTAZIONE ED ESECUZIONE DEI LAVORI DI INTERVENTI EDILIZI. / dimensioni 25x6 cm	m		21,19
TOS25_PRCAM.P04.038.002	COPERTINE IN CALCESTRUZZO VIBROCOMPRESSO PER MURATURE. / Conformi ai CAM, paragrafo 2.5.3 di cui al DM 23 giugno 2022 n. 256, "CRITERI AMBIENTALI MINIMI PER L’AFFIDAMENTO DEL SERVIZIO DI PROGETTAZIONE ED ESECUZIONE DEI LAVORI DI INTERVENTI EDILIZI. / dimensioni 30x6 cm	m		6,10
TOS25_PRCAM.P04.040.001	BLOCCO CAVO (O CASSERO). / IN CALCESTRUZZO VIBROCOMPRESSO. / DA INTONACARE. / PER MURATURA ARMATA. / % di foratura > 55. / Certificato CE secondo la norma UNI EN 15435:2008. / Conformi ai CAM, paragrafo 2.5.3 di cui al DM 23 giugno 2022 n. 256, "CRITERI AMBIENTALI MINIMI PER L’AFFIDAMENTO DEL SERVIZIO DI PROGETTAZIONE ED ESECUZIONE DEI LAVORI DI INTERVENTI EDILIZI. / spessore 20 cm	m³		124,46
TOS25_PRCAM.P04.040.002	BLOCCO CAVO (O CASSERO). / IN CALCESTRUZZO VIBROCOMPRESSO. / DA INTONACARE. / PER MURATURA ARMATA. / % di foratura > 55. / Certificato CE secondo la norma UNI EN 15435:2008. / Conformi ai CAM, paragrafo 2.5.3 di cui al DM 23 giugno 2022 n. 256, "CRITERI AMBIENTALI MINIMI PER L’AFFIDAMENTO DEL SERVIZIO DI PROGETTAZIONE ED ESECUZIONE DEI LAVORI DI INTERVENTI EDILIZI. / spessore 25 cm	m³		113,47
TOS25_PRCAM.P04.040.003	BLOCCO CAVO (O CASSERO). / IN CALCESTRUZZO VIBROCOMPRESSO. / DA INTONACARE. / PER MURATURA ARMATA. / % di foratura > 55. / Certificato CE secondo la norma UNI EN 15435:2008. / Conformi ai CAM, paragrafo 2.5.3 di cui al DM 23 giugno 2022 n. 256, "CRITERI AMBIENTALI MINIMI PER L’AFFIDAMENTO DEL SERVIZIO DI PROGETTAZIONE ED ESECUZIONE DEI LAVORI DI INTERVENTI EDILIZI. / spessore 30 cm	m³		119,72
TOS25_PRCAM.P04.043.001	BLOCCO CAVO (O CASSERO). / IN CALCESTRUZZO ALLEGGERITO (argilla espansa, perlite, ecc) VIBROCOMPRESSO. / DA INTONACARE. / PER MURATURA ARMATA. / % foratura > 55 / Certificato CE secondo la UNI EN 15435:2008 / Conformi ai CAM, paragrafo 2.5.3 di cui al DM 23 giugno 2022 n. 256, "CRITERI AMBIENTALI MINIMI PER L’AFFIDAMENTO DEL SERVIZIO DI PROGETTAZIONE ED ESECUZIONE DEI LAVORI DI INTERVENTI EDILIZI. / spessore 20 cm	m³		170,92
TOS25_PRCAM.P04.043.002	BLOCCO CAVO (O CASSERO). / IN CALCESTRUZZO ALLEGGERITO (argilla espansa, perlite, ecc) VIBROCOMPRESSO. / DA INTONACARE. / PER MURATURA ARMATA. / % foratura > 55 / Certificato CE secondo la UNI EN 15435:2008 / Conformi ai CAM, paragrafo 2.5.3 di cui al DM 23 giugno 2022 n. 256, "CRITERI AMBIENTALI MINIMI PER L’AFFIDAMENTO DEL SERVIZIO DI PROGETTAZIONE ED ESECUZIONE DEI LAVORI DI INTERVENTI EDILIZI. / spessore 25 cm	m³		152,15
TOS25_PRCAM.P04.043.003	BLOCCO CAVO (O CASSERO). / IN CALCESTRUZZO ALLEGGERITO (argilla espansa, perlite, ecc) VIBROCOMPRESSO. / DA INTONACARE. / PER MURATURA ARMATA. / % foratura > 55 / Certificato CE secondo la UNI EN 15435:2008 / Conformi ai CAM, paragrafo 2.5.3 di cui al DM 23 giugno 2022 n. 256, "CRITERI AMBIENTALI MINIMI PER L’AFFIDAMENTO DEL SERVIZIO DI PROGETTAZIONE ED ESECUZIONE DEI LAVORI DI INTERVENTI EDILIZI. / spessore 30 cm	m³		148,96
TOS25_PRCAM.P04.044.002	BLOCCO CAVO (O CASSERO). / IN CALCESTRUZZO ALLEGGERITO (argilla espansa, perlite, ecc) VIBROCOMPRESSO. / PER FACCIAVISTA. / PER MURATURA ARMATA. / Percentuale di foratura > 55%. / Certificato CE secondo la UNI EN 15435:2008. Conformi ai CAM, paragrafo 2.5.3 di cui al DM 23 giugno 2022 n. 256, "CRITERI AMBIENTALI MINIMI PER L’AFFIDAMENTO DEL SERVIZIO DI PROGETTAZIONE ED ESECUZIONE DEI LAVORI DI INTERVENTI EDILIZI. / spessore 25 cm	m³		168,05
TOS25_PRCAM.P04.044.003	BLOCCO CAVO (O CASSERO). / IN CALCESTRUZZO ALLEGGERITO (argilla espansa, perlite, ecc) VIBROCOMPRESSO. / PER FACCIAVISTA. / PER MURATURA ARMATA. / Percentuale di foratura > 55%. / Certificato CE secondo la UNI EN 15435:2008. Conformi ai CAM, paragrafo 2.5.3 di cui al DM 23 giugno 2022 n. 256, "CRITERI AMBIENTALI MINIMI PER L’AFFIDAMENTO DEL SERVIZIO DI PROGETTAZIONE ED ESECUZIONE DEI LAVORI DI INTERVENTI EDILIZI. / spessore 30 cm	m³		162,16
TOS25_PRCAM.P04.051.001	BLOCCO ARCHITRAVE (CORREA). / IN CALCESTRUZZO PESANTE VIBROCOMPRESSO. / PER FACCIAVISTA. Conformi ai CAM, paragrafo 2.5.3 di cui al DM 23 giugno 2022 n. 256, "CRITERI AMBIENTALI MINIMI PER L’AFFIDAMENTO DEL SERVIZIO DI PROGETTAZIONE ED ESECUZIONE DEI LAVORI DI INTERVENTI EDILIZI. / colore naturale, spessore 20 cm	m³		337,63
TOS25_PRCAM.P04.051.002	BLOCCO ARCHITRAVE (CORREA). / IN CALCESTRUZZO PESANTE VIBROCOMPRESSO. / PER FACCIAVISTA. Conformi ai CAM, paragrafo 2.5.3 di cui al DM 23 giugno 2022 n. 256, "CRITERI AMBIENTALI MINIMI PER L’AFFIDAMENTO DEL SERVIZIO DI PROGETTAZIONE ED ESECUZIONE DEI LAVORI DI INTERVENTI EDILIZI. / colore naturale, spessore 25 cm	m³		338,70
TOS25_PRCAM.P04.051.003	BLOCCO ARCHITRAVE (CORREA). / IN CALCESTRUZZO PESANTE VIBROCOMPRESSO. / PER FACCIAVISTA. Conformi ai CAM, paragrafo 2.5.3 di cui al DM 23 giugno 2022 n. 256, "CRITERI AMBIENTALI MINIMI PER L’AFFIDAMENTO DEL SERVIZIO DI PROGETTAZIONE ED ESECUZIONE DEI LAVORI DI INTERVENTI EDILIZI. / colore naturale, spessore 30 cm	m³		332,27
TOS25_PRCAM.P04.052.001	BLOCCO ARCHITRAVE (CORREA). / IN CALCESTRUZZO ALLEGGERITO (argilla espansa, perlite, ecc) VIBROCOMPRESSO. / PER FACCIAVISTA. Conformi ai CAM, paragrafo 2.5.3 di cui al DM 23 giugno 2022 n. 256, "CRITERI AMBIENTALI MINIMI PER L’AFFIDAMENTO DEL SERVIZIO DI PROGETTAZIONE ED ESECUZIONE DEI LAVORI DI INTERVENTI EDILIZI. / colore naturale, spessore 20 cm	m³		413,97
TOS25_PRCAM.P04.052.002	BLOCCO ARCHITRAVE (CORREA). / IN CALCESTRUZZO ALLEGGERITO (argilla espansa, perlite, ecc) VIBROCOMPRESSO. / PER FACCIAVISTA. Conformi ai CAM, paragrafo 2.5.3 di cui al DM 23 giugno 2022 n. 256, "CRITERI AMBIENTALI MINIMI PER L’AFFIDAMENTO DEL SERVIZIO DI PROGETTAZIONE ED ESECUZIONE DEI LAVORI DI INTERVENTI EDILIZI. / colore naturale, spessore 25 cm	m³		329,52
TOS25_PRCAM.P04.052.003	BLOCCO ARCHITRAVE (CORREA). / IN CALCESTRUZZO ALLEGGERITO (argilla espansa, perlite, ecc) VIBROCOMPRESSO. / PER FACCIAVISTA. Conformi ai CAM, paragrafo 2.5.3 di cui al DM 23 giugno 2022 n. 256, "CRITERI AMBIENTALI MINIMI PER L’AFFIDAMENTO DEL SERVIZIO DI PROGETTAZIONE ED ESECUZIONE DEI LAVORI DI INTERVENTI EDILIZI. / colore naturale, spessore 30 cm	m³		273,59
TOS25_PRCAM.P04.052.004	BLOCCO ARCHITRAVE (CORREA). / IN CALCESTRUZZO ALLEGGERITO (argilla espansa, perlite, ecc) VIBROCOMPRESSO. / PER FACCIAVISTA. Conformi ai CAM, paragrafo 2.5.3 di cui al DM 23 giugno 2022 n. 256, "CRITERI AMBIENTALI MINIMI PER L’AFFIDAMENTO DEL SERVIZIO DI PROGETTAZIONE ED ESECUZIONE DEI LAVORI DI INTERVENTI EDILIZI. / colorato, spessore 20 cm	m³		476,06
TOS25_PRCAM.P04.052.005	BLOCCO ARCHITRAVE (CORREA). / IN CALCESTRUZZO ALLEGGERITO (argilla espansa, perlite, ecc) VIBROCOMPRESSO. / PER FACCIAVISTA. Conformi ai CAM, paragrafo 2.5.3 di cui al DM 23 giugno 2022 n. 256, "CRITERI AMBIENTALI MINIMI PER L’AFFIDAMENTO DEL SERVIZIO DI PROGETTAZIONE ED ESECUZIONE DEI LAVORI DI INTERVENTI EDILIZI. / idrorepellenti colorato/naturale, spessore 20 cm	m³		476,06
TOS25_PRCAM.P04.052.006	BLOCCO ARCHITRAVE (CORREA). / IN CALCESTRUZZO ALLEGGERITO (argilla espansa, perlite, ecc) VIBROCOMPRESSO. / PER FACCIAVISTA. Conformi ai CAM, paragrafo 2.5.3 di cui al DM 23 giugno 2022 n. 256, "CRITERI AMBIENTALI MINIMI PER L’AFFIDAMENTO DEL SERVIZIO DI PROGETTAZIONE ED ESECUZIONE DEI LAVORI DI INTERVENTI EDILIZI. / colorato, spessore 25 cm	m³		378,95
TOS25_PRCAM.P04.052.007	BLOCCO ARCHITRAVE (CORREA). / IN CALCESTRUZZO ALLEGGERITO (argilla espansa, perlite, ecc) VIBROCOMPRESSO. / PER FACCIAVISTA. Conformi ai CAM, paragrafo 2.5.3 di cui al DM 23 giugno 2022 n. 256, "CRITERI AMBIENTALI MINIMI PER L’AFFIDAMENTO DEL SERVIZIO DI PROGETTAZIONE ED ESECUZIONE DEI LAVORI DI INTERVENTI EDILIZI. / idrorepellenti colorato/naturale, spessore 25 cm	m³		378,95
TOS25_PRCAM.P04.052.008	BLOCCO ARCHITRAVE (CORREA). / IN CALCESTRUZZO ALLEGGERITO (argilla espansa, perlite, ecc) VIBROCOMPRESSO. / PER FACCIAVISTA. Conformi ai CAM, paragrafo 2.5.3 di cui al DM 23 giugno 2022 n. 256, "CRITERI AMBIENTALI MINIMI PER L’AFFIDAMENTO DEL SERVIZIO DI PROGETTAZIONE ED ESECUZIONE DEI LAVORI DI INTERVENTI EDILIZI. / colorato, spessore 30 cm	m³		314,63
TOS25_PRCAM.P04.052.009	BLOCCO ARCHITRAVE (CORREA). / IN CALCESTRUZZO ALLEGGERITO (argilla espansa, perlite, ecc) VIBROCOMPRESSO. / PER FACCIAVISTA. Conformi ai CAM, paragrafo 2.5.3 di cui al DM 23 giugno 2022 n. 256, "CRITERI AMBIENTALI MINIMI PER L’AFFIDAMENTO DEL SERVIZIO DI PROGETTAZIONE ED ESECUZIONE DEI LAVORI DI INTERVENTI EDILIZI. / idrorepellenti colorato/naturale, spessore 30 cm	m³		314,63
TOS25_PRCAM.P04.057.001	BLOCCO CAVO (o “cassero“) / IN CALCESTRUZZO ALLEGGERITO (argilla espansa, perlite, ecc) VIBROCOMPRESSO / Integrato all’interno delle cavità del blocco con isolante (in poliestere grafitato). / Conformi ai CAM, paragrafo 2.5.3 di cui al DM 23 giugno 2022 n. 256, "CRITERI AMBIENTALI MINIMI PER L’AFFIDAMENTO DEL SERVIZIO DI PROGETTAZIONE ED ESECUZIONE DEI LAVORI DI INTERVENTI EDILIZI. / spessore totale 23,5 cm, spessore grafite 8 cm	m³		537,68
TOS25_PRCAM.P04.057.002	BLOCCO CAVO (o “cassero“) / IN CALCESTRUZZO ALLEGGERITO (argilla espansa, perlite, ecc) VIBROCOMPRESSO / Integrato all’interno delle cavità del blocco con isolante (in poliestere grafitato). / Conformi ai CAM, paragrafo 2.5.3 di cui al DM 23 giugno 2022 n. 256, "CRITERI AMBIENTALI MINIMI PER L’AFFIDAMENTO DEL SERVIZIO DI PROGETTAZIONE ED ESECUZIONE DEI LAVORI DI INTERVENTI EDILIZI. / spessore totale 33,5 cm, spessore grafite 10,5 cm	m³		340,05
TOS25_PRCAM.P04.057.003	BLOCCO CAVO (o “cassero“) / IN CALCESTRUZZO ALLEGGERITO (argilla espansa, perlite, ecc) VIBROCOMPRESSO / Integrato all’interno delle cavità del blocco con isolante (in poliestere grafitato). / Conformi ai CAM, paragrafo 2.5.3 di cui al DM 23 giugno 2022 n. 256, "CRITERI AMBIENTALI MINIMI PER L’AFFIDAMENTO DEL SERVIZIO DI PROGETTAZIONE ED ESECUZIONE DEI LAVORI DI INTERVENTI EDILIZI. / spessore totale 40,5 cm, spessore grafite 17 cm	m³		415,08
TOS25_PRCAM.P04.060.001	BLOCCO PIENO IN CALCESTRUZZO AERATO AUTOCLAVATO. / PER MURATURE PORTANTI (zona sismica 4) Conforme alla EN 771-4 / Conformi ai CAM, paragrafo 2.5.3 di cui al DM 23 giugno 2022 n. 256, "CRITERI AMBIENTALI MINIMI PER L’AFFIDAMENTO DEL SERVIZIO DI PROGETTAZIONE ED ESECUZIONE DEI LAVORI DI INTERVENTI EDILIZI. / densità 350/500 kg/m3 spessore 20 cm, ad incastro, resistenza al fuoco REI 120	m²		55,57
TOS25_PRCAM.P04.060.002	BLOCCO PIENO IN CALCESTRUZZO AERATO AUTOCLAVATO. / PER MURATURE PORTANTI (zona sismica 4) Conforme alla EN 771-4 / Conformi ai CAM, paragrafo 2.5.3 di cui al DM 23 giugno 2022 n. 256, "CRITERI AMBIENTALI MINIMI PER L’AFFIDAMENTO DEL SERVIZIO DI PROGETTAZIONE ED ESECUZIONE DEI LAVORI DI INTERVENTI EDILIZI. / densità 350/500 kg/m3 spessore 24 cm, ad incastro, resistenza al fuoco REI 180	m²		74,68
TOS25_PRCAM.P04.060.003	BLOCCO PIENO IN CALCESTRUZZO AERATO AUTOCLAVATO. / PER MURATURE PORTANTI (zona sismica 4) Conforme alla EN 771-4 / Conformi ai CAM, paragrafo 2.5.3 di cui al DM 23 giugno 2022 n. 256, "CRITERI AMBIENTALI MINIMI PER L’AFFIDAMENTO DEL SERVIZIO DI PROGETTAZIONE ED ESECUZIONE DEI LAVORI DI INTERVENTI EDILIZI. / densità 350/500 kg/m3 spessore 30 cm, ad incastro, resistenza al fuoco REI 240	m²		93,36
TOS25_PRCAM.P04.060.004	BLOCCO PIENO IN CALCESTRUZZO AERATO AUTOCLAVATO. / PER MURATURE PORTANTI (zona sismica 4) Conforme alla EN 771-4 / Conformi ai CAM, paragrafo 2.5.3 di cui al DM 23 giugno 2022 n. 256, "CRITERI AMBIENTALI MINIMI PER L’AFFIDAMENTO DEL SERVIZIO DI PROGETTAZIONE ED ESECUZIONE DEI LAVORI DI INTERVENTI EDILIZI. / densità 350/500 kg/m3 spessore 35 cm, ad incastro, resistenza al fuoco REI 240	m²		110,34
TOS25_PRCAM.P04.060.005	BLOCCO PIENO IN CALCESTRUZZO AERATO AUTOCLAVATO. / PER MURATURE PORTANTI (zona sismica 4) Conforme alla EN 771-4 / Conformi ai CAM, paragrafo 2.5.3 di cui al DM 23 giugno 2022 n. 256, "CRITERI AMBIENTALI MINIMI PER L’AFFIDAMENTO DEL SERVIZIO DI PROGETTAZIONE ED ESECUZIONE DEI LAVORI DI INTERVENTI EDILIZI. / densità 350/500 kg/m3 spessore 36 cm, ad incastro, resistenza al fuoco REI 240	m²		100,04
TOS25_PRCAM.P04.060.006	BLOCCO PIENO IN CALCESTRUZZO AERATO AUTOCLAVATO. / PER MURATURE PORTANTI (zona sismica 4) Conforme alla EN 771-4 / Conformi ai CAM, paragrafo 2.5.3 di cui al DM 23 giugno 2022 n. 256, "CRITERI AMBIENTALI MINIMI PER L’AFFIDAMENTO DEL SERVIZIO DI PROGETTAZIONE ED ESECUZIONE DEI LAVORI DI INTERVENTI EDILIZI. / densità 350/500 kg/m3 spessore 37,5 cm, ad incastro, resistenza al fuoco REI 240	m²		118,23
TOS25_PRCAM.P04.060.007	BLOCCO PIENO IN CALCESTRUZZO AERATO AUTOCLAVATO. / PER MURATURE PORTANTI (zona sismica 4) Conforme alla EN 771-4 / Conformi ai CAM, paragrafo 2.5.3 di cui al DM 23 giugno 2022 n. 256, "CRITERI AMBIENTALI MINIMI PER L’AFFIDAMENTO DEL SERVIZIO DI PROGETTAZIONE ED ESECUZIONE DEI LAVORI DI INTERVENTI EDILIZI. / densità 350/500 kg/m3 spessore 40 cm, ad incastro, resistenza al fuoco REI 240	m²		126,11
TOS25_PRCAM.P04.061.001	BLOCCO PIENO / IN CALCESTRUZZO AERATO AUTOCLAVATO / PER MURATURE PORTANTI (zona sismica 1-2-3) / Conforme alla EN 771-4 / Conformi ai CAM, paragrafo 2.5.3 di cui al DM 23 giugno 2022 n. 256, "CRITERI AMBIENTALI MINIMI PER L’AFFIDAMENTO DEL SERVIZIO DI PROGETTAZIONE ED ESECUZIONE DEI LAVORI DI INTERVENTI EDILIZI. / densità 550/600 kg/m3 spessore 24 cm, liscio, resistenza al fuoco REI 180	m²		85,30
TOS25_PRCAM.P04.061.002	BLOCCO PIENO / IN CALCESTRUZZO AERATO AUTOCLAVATO / PER MURATURE PORTANTI (zona sismica 1-2-3) / Conforme alla EN 771-4 / Conformi ai CAM, paragrafo 2.5.3 di cui al DM 23 giugno 2022 n. 256, "CRITERI AMBIENTALI MINIMI PER L’AFFIDAMENTO DEL SERVIZIO DI PROGETTAZIONE ED ESECUZIONE DEI LAVORI DI INTERVENTI EDILIZI. / densità 550/600 kg/m3 spessore 30 cm, liscio, resistenza al fuoco REI 240	m²		106,63
TOS25_PRCAM.P04.061.003	BLOCCO PIENO / IN CALCESTRUZZO AERATO AUTOCLAVATO / PER MURATURE PORTANTI (zona sismica 1-2-3) / Conforme alla EN 771-4 / Conformi ai CAM, paragrafo 2.5.3 di cui al DM 23 giugno 2022 n. 256, "CRITERI AMBIENTALI MINIMI PER L’AFFIDAMENTO DEL SERVIZIO DI PROGETTAZIONE ED ESECUZIONE DEI LAVORI DI INTERVENTI EDILIZI. / densità 550/600 kg/m3 spessore 35 cm, liscio, resistenza al fuoco REI 240	m²		109,54
TOS25_PRCAM.P04.061.004	BLOCCO PIENO / IN CALCESTRUZZO AERATO AUTOCLAVATO / PER MURATURE PORTANTI (zona sismica 1-2-3) / Conforme alla EN 771-4 / Conformi ai CAM, paragrafo 2.5.3 di cui al DM 23 giugno 2022 n. 256, "CRITERI AMBIENTALI MINIMI PER L’AFFIDAMENTO DEL SERVIZIO DI PROGETTAZIONE ED ESECUZIONE DEI LAVORI DI INTERVENTI EDILIZI. / densità 550/600 kg/m3 spessore 37,5 cm, liscio, resistenza al fuoco REI 240	m²		117,37
TOS25_PRCAM.P04.062.001	BLOCCO PIENO. / IN CALCESTRUZZO AERATO AUTOCLAVATO. / Per muratura di tamponamento, contropareti e divisori interni. / Conformi alla EN 771-4 / Conformi ai CAM, paragrafo 2.5.3 di cui al DM 23 giugno 2022 n. 256, "CRITERI AMBIENTALI MINIMI PER L’AFFIDAMENTO DEL SERVIZIO DI PROGETTAZIONE ED ESECUZIONE DEI LAVORI DI INTERVENTI EDILIZI. / densità 300/500 kg/m3 spessore 20 cm, ad incastro, resistenza al fuoco EI 180	m²		55,57
TOS25_PRCAM.P04.062.002	BLOCCO PIENO. / IN CALCESTRUZZO AERATO AUTOCLAVATO. / Per muratura di tamponamento, contropareti e divisori interni. / Conformi alla EN 771-4 / Conformi ai CAM, paragrafo 2.5.3 di cui al DM 23 giugno 2022 n. 256, "CRITERI AMBIENTALI MINIMI PER L’AFFIDAMENTO DEL SERVIZIO DI PROGETTAZIONE ED ESECUZIONE DEI LAVORI DI INTERVENTI EDILIZI. / densità 300/500 kg/m3 spessore 24 cm, ad incastro, resistenza al fuoco EI 240	m²		72,63
TOS25_PRCAM.P04.062.003	BLOCCO PIENO. / IN CALCESTRUZZO AERATO AUTOCLAVATO. / Per muratura di tamponamento, contropareti e divisori interni. / Conformi alla EN 771-4 / Conformi ai CAM, paragrafo 2.5.3 di cui al DM 23 giugno 2022 n. 256, "CRITERI AMBIENTALI MINIMI PER L’AFFIDAMENTO DEL SERVIZIO DI PROGETTAZIONE ED ESECUZIONE DEI LAVORI DI INTERVENTI EDILIZI. / densità 300/500 kg/m3 spessore 30 cm, ad incastro, resistenza al fuoco EI 240	m²		99,72
TOS25_PRCAM.P04.062.004	BLOCCO PIENO. / IN CALCESTRUZZO AERATO AUTOCLAVATO. / Per muratura di tamponamento, contropareti e divisori interni. / Conformi alla EN 771-4 / Conformi ai CAM, paragrafo 2.5.3 di cui al DM 23 giugno 2022 n. 256, "CRITERI AMBIENTALI MINIMI PER L’AFFIDAMENTO DEL SERVIZIO DI PROGETTAZIONE ED ESECUZIONE DEI LAVORI DI INTERVENTI EDILIZI. / densità 300/500 kg/m3 spessore 35 cm, ad incastro, resistenza al fuoco EI 240	m²		116,96
TOS25_PRCAM.P04.062.005	BLOCCO PIENO. / IN CALCESTRUZZO AERATO AUTOCLAVATO. / Per muratura di tamponamento, contropareti e divisori interni. / Conformi alla EN 771-4 / Conformi ai CAM, paragrafo 2.5.3 di cui al DM 23 giugno 2022 n. 256, "CRITERI AMBIENTALI MINIMI PER L’AFFIDAMENTO DEL SERVIZIO DI PROGETTAZIONE ED ESECUZIONE DEI LAVORI DI INTERVENTI EDILIZI. / densità 300/500 kg/m3 spessore 36 cm, ad incastro, resistenza al fuoco EI 240	m²		110,23
TOS25_PRCAM.P04.062.006	BLOCCO PIENO. / IN CALCESTRUZZO AERATO AUTOCLAVATO. / Per muratura di tamponamento, contropareti e divisori interni. / Conformi alla EN 771-4 / Conformi ai CAM, paragrafo 2.5.3 di cui al DM 23 giugno 2022 n. 256, "CRITERI AMBIENTALI MINIMI PER L’AFFIDAMENTO DEL SERVIZIO DI PROGETTAZIONE ED ESECUZIONE DEI LAVORI DI INTERVENTI EDILIZI. / densità 300/500 kg/m3 spessore 37,5 cm, ad incastro, resistenza al fuoco EI 240	m²		125,31
TOS25_PRCAM.P04.062.007	BLOCCO PIENO. / IN CALCESTRUZZO AERATO AUTOCLAVATO. / Per muratura di tamponamento, contropareti e divisori interni. / Conformi alla EN 771-4 / Conformi ai CAM, paragrafo 2.5.3 di cui al DM 23 giugno 2022 n. 256, "CRITERI AMBIENTALI MINIMI PER L’AFFIDAMENTO DEL SERVIZIO DI PROGETTAZIONE ED ESECUZIONE DEI LAVORI DI INTERVENTI EDILIZI. / densità 300/500 kg/m3 spessore 40 cm, ad incastro, resistenza al fuoco EI 240	m²		133,66
TOS25_PRCAM.P04.062.008	BLOCCO PIENO. / IN CALCESTRUZZO AERATO AUTOCLAVATO. / Per muratura di tamponamento, contropareti e divisori interni. / Conformi alla EN 771-4 / Conformi ai CAM, paragrafo 2.5.3 di cui al DM 23 giugno 2022 n. 256, "CRITERI AMBIENTALI MINIMI PER L’AFFIDAMENTO DEL SERVIZIO DI PROGETTAZIONE ED ESECUZIONE DEI LAVORI DI INTERVENTI EDILIZI. / densità 300/500 kg/m3 spessore 45 cm, ad incastro, resistenza al fuoco EI 240	m²		150,37
TOS25_PRCAM.P04.062.009	BLOCCO PIENO. / IN CALCESTRUZZO AERATO AUTOCLAVATO. / Per muratura di tamponamento, contropareti e divisori interni. / Conformi alla EN 771-4 / Conformi ai CAM, paragrafo 2.5.3 di cui al DM 23 giugno 2022 n. 256, "CRITERI AMBIENTALI MINIMI PER L’AFFIDAMENTO DEL SERVIZIO DI PROGETTAZIONE ED ESECUZIONE DEI LAVORI DI INTERVENTI EDILIZI. / densità 300/500 kg/m3 spessore 48 cm, ad incastro, resistenza al fuoco EI 240	m²		146,96
TOS25_PRCAM.P04.062.010	BLOCCO PIENO. / IN CALCESTRUZZO AERATO AUTOCLAVATO. / Per muratura di tamponamento, contropareti e divisori interni. / Conformi alla EN 771-4 / Conformi ai CAM, paragrafo 2.5.3 di cui al DM 23 giugno 2022 n. 256, "CRITERI AMBIENTALI MINIMI PER L’AFFIDAMENTO DEL SERVIZIO DI PROGETTAZIONE ED ESECUZIONE DEI LAVORI DI INTERVENTI EDILIZI. / densità 300/500 kg/m3 spessore 50 cm, ad incastro, resistenza al fuoco EI 240	m²		167,08
TOS25_PRCAM.P04.062.011	BLOCCO PIENO. / IN CALCESTRUZZO AERATO AUTOCLAVATO. / Per muratura di tamponamento, contropareti e divisori interni. / Conformi alla EN 771-4 / Conformi ai CAM, paragrafo 2.5.3 di cui al DM 23 giugno 2022 n. 256, "CRITERI AMBIENTALI MINIMI PER L’AFFIDAMENTO DEL SERVIZIO DI PROGETTAZIONE ED ESECUZIONE DEI LAVORI DI INTERVENTI EDILIZI. / densità 450/550 kg/m3 spessore 8 cm, ad incastro, resistenza al fuoco EI 120	m²		25,63
TOS25_PRCAM.P04.062.012	BLOCCO PIENO. / IN CALCESTRUZZO AERATO AUTOCLAVATO. / Per muratura di tamponamento, contropareti e divisori interni. / Conformi alla EN 771-4 / Conformi ai CAM, paragrafo 2.5.3 di cui al DM 23 giugno 2022 n. 256, "CRITERI AMBIENTALI MINIMI PER L’AFFIDAMENTO DEL SERVIZIO DI PROGETTAZIONE ED ESECUZIONE DEI LAVORI DI INTERVENTI EDILIZI. / densità 450/550 kg/m3 spessore 10 cm, ad incastro, resistenza al fuoco EI 180	m²		30,94
TOS25_PRCAM.P04.062.013	BLOCCO PIENO. / IN CALCESTRUZZO AERATO AUTOCLAVATO. / Per muratura di tamponamento, contropareti e divisori interni. / Conformi alla EN 771-4 / Conformi ai CAM, paragrafo 2.5.3 di cui al DM 23 giugno 2022 n. 256, "CRITERI AMBIENTALI MINIMI PER L’AFFIDAMENTO DEL SERVIZIO DI PROGETTAZIONE ED ESECUZIONE DEI LAVORI DI INTERVENTI EDILIZI. / densità 450/550 kg/m3 spessore 12 cm, ad incastro, resistenza al fuoco EI 180	m²		37,12
TOS25_PRCAM.P04.062.014	BLOCCO PIENO. / IN CALCESTRUZZO AERATO AUTOCLAVATO. / Per muratura di tamponamento, contropareti e divisori interni. / Conformi alla EN 771-4 / Conformi ai CAM, paragrafo 2.5.3 di cui al DM 23 giugno 2022 n. 256, "CRITERI AMBIENTALI MINIMI PER L’AFFIDAMENTO DEL SERVIZIO DI PROGETTAZIONE ED ESECUZIONE DEI LAVORI DI INTERVENTI EDILIZI. / densità 450/550 kg/m3 spessore 15 cm, ad incastro, resistenza al fuoco EI 180	m²		46,40
TOS25_PRCAM.P04.062.015	BLOCCO PIENO. / IN CALCESTRUZZO AERATO AUTOCLAVATO. / Per muratura di tamponamento, contropareti e divisori interni. / Conformi alla EN 771-4 / Conformi ai CAM, paragrafo 2.5.3 di cui al DM 23 giugno 2022 n. 256, "CRITERI AMBIENTALI MINIMI PER L’AFFIDAMENTO DEL SERVIZIO DI PROGETTAZIONE ED ESECUZIONE DEI LAVORI DI INTERVENTI EDILIZI. / densità 450/550 kg/m3 spessore 20 cm, ad incastro, resistenza al fuoco EI 180	m²		62,23
TOS25_PRCAM.P04.070.001	BLOCCO CASSERO. / IN LEGNO CEMENTO. / Con inserti isolanti. Per pareti portanti. / Conformi ai CAM, paragrafo 2.5.3 di cui al DM 23 giugno 2022 n. 256, "CRITERI AMBIENTALI MINIMI PER L’AFFIDAMENTO DEL SERVIZIO DI PROGETTAZIONE ED ESECUZIONE DEI LAVORI DI INTERVENTI EDILIZI e prodotti secondo la UNI EN 15498 con caratteristiche termiche dinamiche ed igrometriche come da D.M.26.06.2015. Classe di resistenza al fuoco secondo EN 1365-1 / spessore totale 30 cm, spessore EPS+grafite 7 cm	m²		76,61
TOS25_PRCAM.P04.070.002	BLOCCO CASSERO. / IN LEGNO CEMENTO. / Con inserti isolanti. Per pareti portanti. / Conformi ai CAM, paragrafo 2.5.3 di cui al DM 23 giugno 2022 n. 256, "CRITERI AMBIENTALI MINIMI PER L’AFFIDAMENTO DEL SERVIZIO DI PROGETTAZIONE ED ESECUZIONE DEI LAVORI DI INTERVENTI EDILIZI e prodotti secondo la UNI EN 15498 con caratteristiche termiche dinamiche ed igrometriche come da D.M.26.06.2015. Classe di resistenza al fuoco secondo EN 1365-1 / spessore totale 30 cm, spessore EPS+grafite 7 cm	m²		94,42
TOS25_PRCAM.P04.070.003	BLOCCO CASSERO. / IN LEGNO CEMENTO. / Con inserti isolanti. Per pareti portanti. / Conformi ai CAM, paragrafo 2.5.3 di cui al DM 23 giugno 2022 n. 256, "CRITERI AMBIENTALI MINIMI PER L’AFFIDAMENTO DEL SERVIZIO DI PROGETTAZIONE ED ESECUZIONE DEI LAVORI DI INTERVENTI EDILIZI e prodotti secondo la UNI EN 15498 con caratteristiche termiche dinamiche ed igrometriche come da D.M.26.06.2015. Classe di resistenza al fuoco secondo EN 1365-1 / spessore totale 33 cm, spessore PSE+grafite 10 cm	m²		100,68
TOS25_PRCAM.P04.070.005	BLOCCO CASSERO. / IN LEGNO CEMENTO. / Con inserti isolanti. Per pareti portanti. / Conformi ai CAM, paragrafo 2.5.3 di cui al DM 23 giugno 2022 n. 256, "CRITERI AMBIENTALI MINIMI PER L’AFFIDAMENTO DEL SERVIZIO DI PROGETTAZIONE ED ESECUZIONE DEI LAVORI DI INTERVENTI EDILIZI e prodotti secondo la UNI EN 15498 con caratteristiche termiche dinamiche ed igrometriche come da D.M.26.06.2015. Classe di resistenza al fuoco secondo EN 1365-1 / spessore totale 38 cm, spessore EPS 10 cm	m²		113,69
TOS25_PRCAM.P04.070.006	BLOCCO CASSERO. / IN LEGNO CEMENTO. / Con inserti isolanti. Per pareti portanti. / Conformi ai CAM, paragrafo 2.5.3 di cui al DM 23 giugno 2022 n. 256, "CRITERI AMBIENTALI MINIMI PER L’AFFIDAMENTO DEL SERVIZIO DI PROGETTAZIONE ED ESECUZIONE DEI LAVORI DI INTERVENTI EDILIZI e prodotti secondo la UNI EN 15498 con caratteristiche termiche dinamiche ed igrometriche come da D.M.26.06.2015. Classe di resistenza al fuoco secondo EN 1365-1 / spessore totale 38 cm, spessore EPS 14 cm	m²		113,69
TOS25_PRCAM.P04.070.007	BLOCCO CASSERO. / IN LEGNO CEMENTO. / Con inserti isolanti. Per pareti portanti. / Conformi ai CAM, paragrafo 2.5.3 di cui al DM 23 giugno 2022 n. 256, "CRITERI AMBIENTALI MINIMI PER L’AFFIDAMENTO DEL SERVIZIO DI PROGETTAZIONE ED ESECUZIONE DEI LAVORI DI INTERVENTI EDILIZI e prodotti secondo la UNI EN 15498 con caratteristiche termiche dinamiche ed igrometriche come da D.M.26.06.2015. Classe di resistenza al fuoco secondo EN 1365-1 / Spessore totale 38 cm, spessore EPS+grafite 14 cm	m²		92,06
TOS25_PRCAM.P04.070.009	BLOCCO CASSERO. / IN LEGNO CEMENTO. / Con inserti isolanti. Per pareti portanti. / Conformi ai CAM, paragrafo 2.5.3 di cui al DM 23 giugno 2022 n. 256, "CRITERI AMBIENTALI MINIMI PER L’AFFIDAMENTO DEL SERVIZIO DI PROGETTAZIONE ED ESECUZIONE DEI LAVORI DI INTERVENTI EDILIZI e prodotti secondo la UNI EN 15498 con caratteristiche termiche dinamiche ed igrometriche come da D.M.26.06.2015. Classe di resistenza al fuoco secondo EN 1365-1 / spessore totale 38 cm, spessore sughero 14 cm	m²		172,77
TOS25_PRCAM.P04.070.011	BLOCCO CASSERO. / IN LEGNO CEMENTO. / Con inserti isolanti. Per pareti portanti. / Conformi ai CAM, paragrafo 2.5.3 di cui al DM 23 giugno 2022 n. 256, "CRITERI AMBIENTALI MINIMI PER L’AFFIDAMENTO DEL SERVIZIO DI PROGETTAZIONE ED ESECUZIONE DEI LAVORI DI INTERVENTI EDILIZI e prodotti secondo la UNI EN 15498 con caratteristiche termiche dinamiche ed igrometriche come da D.M.26.06.2015. Classe di resistenza al fuoco secondo EN 1365-1 / spessore totale 44 cm, spessore grafite 14 cm	m²		127,73
TOS25_PRCAM.P04.070.012	BLOCCO CASSERO. / IN LEGNO CEMENTO. / Con inserti isolanti. Per pareti portanti. / Conformi ai CAM, paragrafo 2.5.3 di cui al DM 23 giugno 2022 n. 256, "CRITERI AMBIENTALI MINIMI PER L’AFFIDAMENTO DEL SERVIZIO DI PROGETTAZIONE ED ESECUZIONE DEI LAVORI DI INTERVENTI EDILIZI e prodotti secondo la UNI EN 15498 con caratteristiche termiche dinamiche ed igrometriche come da D.M.26.06.2015. Classe di resistenza al fuoco secondo EN 1365-1 / spessore totale 44 cm, spessore grafite 17 cm	m²		127,73
TOS25_PRCAM.P04.070.013	BLOCCO CASSERO. / IN LEGNO CEMENTO. / Con inserti isolanti. Per pareti portanti. / Conformi ai CAM, paragrafo 2.5.3 di cui al DM 23 giugno 2022 n. 256, "CRITERI AMBIENTALI MINIMI PER L’AFFIDAMENTO DEL SERVIZIO DI PROGETTAZIONE ED ESECUZIONE DEI LAVORI DI INTERVENTI EDILIZI e prodotti secondo la UNI EN 15498 con caratteristiche termiche dinamiche ed igrometriche come da D.M.26.06.2015. Classe di resistenza al fuoco secondo EN 1365-1 / spessore totale 44 cm, spessore PSE+grafite 20 cm	m²		127,73
TOS25_PRCAM.P04.070.014	BLOCCO CASSERO. / IN LEGNO CEMENTO. / Con inserti isolanti. Per pareti portanti. / Conformi ai CAM, paragrafo 2.5.3 di cui al DM 23 giugno 2022 n. 256, "CRITERI AMBIENTALI MINIMI PER L’AFFIDAMENTO DEL SERVIZIO DI PROGETTAZIONE ED ESECUZIONE DEI LAVORI DI INTERVENTI EDILIZI e prodotti secondo la UNI EN 15498 con caratteristiche termiche dinamiche ed igrometriche come da D.M.26.06.2015. Classe di resistenza al fuoco secondo EN 1365-1 / spessore totale 50 cm, spessore EPS+grafite 20/21 cm	m²		113,30
TOS25_PRCAM.P04.080.001	BLOCCO CASSERO IN LEGNO CEMENTO. / Per pareti portanti. Conformi ai CAM, paragrafo 2.5.3 di cui al DM 23 giugno 2022 n. 256, "CRITERI AMBIENTALI MINIMI PER L’AFFIDAMENTO DEL SERVIZIO DI PROGETTAZIONE ED ESECUZIONE DEI LAVORI DI INTERVENTI EDILIZI e prodotti secondo la UNI EN 15498 con caratteristiche termiche dinamiche ed igrometriche come da D.M.26.06.2015. Classe di resistenza al fuoco secondo EN 1365-1 / Spessore 20 cm	m²		56,65
TOS25_PRCAM.P04.080.002	BLOCCO CASSERO IN LEGNO CEMENTO. / Per pareti portanti. Conformi ai CAM, paragrafo 2.5.3 di cui al DM 23 giugno 2022 n. 256, "CRITERI AMBIENTALI MINIMI PER L’AFFIDAMENTO DEL SERVIZIO DI PROGETTAZIONE ED ESECUZIONE DEI LAVORI DI INTERVENTI EDILIZI e prodotti secondo la UNI EN 15498 con caratteristiche termiche dinamiche ed igrometriche come da D.M.26.06.2015. Classe di resistenza al fuoco secondo EN 1365-1 / spessore 25 cm	m²		65,46
TOS25_PRCAM.P04.080.003	BLOCCO CASSERO IN LEGNO CEMENTO. / Per pareti portanti. Conformi ai CAM, paragrafo 2.5.3 di cui al DM 23 giugno 2022 n. 256, "CRITERI AMBIENTALI MINIMI PER L’AFFIDAMENTO DEL SERVIZIO DI PROGETTAZIONE ED ESECUZIONE DEI LAVORI DI INTERVENTI EDILIZI e prodotti secondo la UNI EN 15498 con caratteristiche termiche dinamiche ed igrometriche come da D.M.26.06.2015. Classe di resistenza al fuoco secondo EN 1365-1 / spessore 30 cm	m²		75,54
TOS25_PRCAM.P04.080.004	BLOCCO CASSERO IN LEGNO CEMENTO. / Per pareti portanti. Conformi ai CAM, paragrafo 2.5.3 di cui al DM 23 giugno 2022 n. 256, "CRITERI AMBIENTALI MINIMI PER L’AFFIDAMENTO DEL SERVIZIO DI PROGETTAZIONE ED ESECUZIONE DEI LAVORI DI INTERVENTI EDILIZI e prodotti secondo la UNI EN 15498 con caratteristiche termiche dinamiche ed igrometriche come da D.M.26.06.2015. Classe di resistenza al fuoco secondo EN 1365-1 / spessore 44 cm	m²		101,44
TOS25_PRCAM.P04.090.001	BLOCCHI CASSERO IN LEGN CEMENTO CON INSERTI ISOLANTI / PER PARETI DI TAMPONAMENTO / Rispondenti ai CAM, paragrafo 2.5.3 di cui al DM 23 giugno 2022 n. 256, "CRITERI AMBIENTALI MINIMI PER L’AFFIDAMENTO DEL SERVIZIO DI PROGETTAZIONE ED ESECUZIONE DEI LAVORI DI INTERVENTI EDILIZI e prodotti secondo la norma UNI EN 15498 con caratteristiche termiche dinamiche ed igrometriche come da D.M.26.06.2015, classe di resistenza al fuoco secondo EN 1365-1 / spessore totale 30 cm, spessore EPS+grafite 10 cm	m²		54,97
TOS25_PRCAM.P04.090.002	BLOCCHI CASSERO IN LEGN CEMENTO CON INSERTI ISOLANTI / PER PARETI DI TAMPONAMENTO / Rispondenti ai CAM, paragrafo 2.5.3 di cui al DM 23 giugno 2022 n. 256, "CRITERI AMBIENTALI MINIMI PER L’AFFIDAMENTO DEL SERVIZIO DI PROGETTAZIONE ED ESECUZIONE DEI LAVORI DI INTERVENTI EDILIZI e prodotti secondo la norma UNI EN 15498 con caratteristiche termiche dinamiche ed igrometriche come da D.M.26.06.2015, classe di resistenza al fuoco secondo EN 1365-1 / spessore totale 30 cm, spessorePSE+ grafite 10 cm	m²		99,40
TOS25_PRCAM.P04.090.004	BLOCCHI CASSERO IN LEGN CEMENTO CON INSERTI ISOLANTI / PER PARETI DI TAMPONAMENTO / Rispondenti ai CAM, paragrafo 2.5.3 di cui al DM 23 giugno 2022 n. 256, "CRITERI AMBIENTALI MINIMI PER L’AFFIDAMENTO DEL SERVIZIO DI PROGETTAZIONE ED ESECUZIONE DEI LAVORI DI INTERVENTI EDILIZI e prodotti secondo la norma UNI EN 15498 con caratteristiche termiche dinamiche ed igrometriche come da D.M.26.06.2015, classe di resistenza al fuoco secondo EN 1365-1 / spessore totale 38 cm, spessore sughero 14 cm	m²		172,77
TOS25_PRCAM.P04.090.005	BLOCCHI CASSERO IN LEGN CEMENTO CON INSERTI ISOLANTI / PER PARETI DI TAMPONAMENTO / Rispondenti ai CAM, paragrafo 2.5.3 di cui al DM 23 giugno 2022 n. 256, "CRITERI AMBIENTALI MINIMI PER L’AFFIDAMENTO DEL SERVIZIO DI PROGETTAZIONE ED ESECUZIONE DEI LAVORI DI INTERVENTI EDILIZI e prodotti secondo la norma UNI EN 15498 con caratteristiche termiche dinamiche ed igrometriche come da D.M.26.06.2015, classe di resistenza al fuoco secondo EN 1365-1 / spessore totale 38 cm, spessore EPS+grafite 17/18 cm	m²		76,48
TOS25_PRCAM.P04.090.007	BLOCCHI CASSERO IN LEGN CEMENTO CON INSERTI ISOLANTI / PER PARETI DI TAMPONAMENTO / Rispondenti ai CAM, paragrafo 2.5.3 di cui al DM 23 giugno 2022 n. 256, "CRITERI AMBIENTALI MINIMI PER L’AFFIDAMENTO DEL SERVIZIO DI PROGETTAZIONE ED ESECUZIONE DEI LAVORI DI INTERVENTI EDILIZI e prodotti secondo la norma UNI EN 15498 con caratteristiche termiche dinamiche ed igrometriche come da D.M.26.06.2015, classe di resistenza al fuoco secondo EN 1365-1 / spessore totale 38 cm, spessore EPS 17/18 cm	m²		73,29
TOS25_PRCAM.P04.090.008	BLOCCHI CASSERO IN LEGN CEMENTO CON INSERTI ISOLANTI / PER PARETI DI TAMPONAMENTO / Rispondenti ai CAM, paragrafo 2.5.3 di cui al DM 23 giugno 2022 n. 256, "CRITERI AMBIENTALI MINIMI PER L’AFFIDAMENTO DEL SERVIZIO DI PROGETTAZIONE ED ESECUZIONE DEI LAVORI DI INTERVENTI EDILIZI e prodotti secondo la norma UNI EN 15498 con caratteristiche termiche dinamiche ed igrometriche come da D.M.26.06.2015, classe di resistenza al fuoco secondo EN 1365-1 / spessore totale 44 cm, spessore grafite 23 cm	m²		133,21
TOS25_PRCAM.P04.090.009	BLOCCHI CASSERO IN LEGN CEMENTO CON INSERTI ISOLANTI / PER PARETI DI TAMPONAMENTO / Rispondenti ai CAM, paragrafo 2.5.3 di cui al DM 23 giugno 2022 n. 256, "CRITERI AMBIENTALI MINIMI PER L’AFFIDAMENTO DEL SERVIZIO DI PROGETTAZIONE ED ESECUZIONE DEI LAVORI DI INTERVENTI EDILIZI e prodotti secondo la norma UNI EN 15498 con caratteristiche termiche dinamiche ed igrometriche come da D.M.26.06.2015, classe di resistenza al fuoco secondo EN 1365-1 / spessore totale 50 cm, spessore EPS 21+7 cm	m²		119,74
TOS25_PRCAM.P04.100.001	BLOCCHI ISOLANTI IN LATERIZIO PORIZZATO / CON TUTTI I FORI SATURATI IN POLISTIRENE ADDITTIVATO CON GRAFITE / PER MURATURA PORTANTE ARMATA / % foratura < 45% / Classe di resistenza al fuoco secondo EN 1365-1. Conformi ai CAM, paragrafo 2.5.5 di cui al DM 23 giugno 2022 n. 256, "CRITERI AMBIENTALI MINIMI PER L’AFFIDAMENTO DEL SERVIZIO DI PROGETTAZIONE ED ESECUZIONE DEI LAVORI DI INTERVENTI EDILIZI. / Spessore 25 cm	m³		478,50
TOS25_PRCAM.P04.100.002	BLOCCHI ISOLANTI IN LATERIZIO PORIZZATO / CON TUTTI I FORI SATURATI IN POLISTIRENE ADDITTIVATO CON GRAFITE / PER MURATURA PORTANTE ARMATA / % foratura < 45% / Classe di resistenza al fuoco secondo EN 1365-1. Conformi ai CAM, paragrafo 2.5.5 di cui al DM 23 giugno 2022 n. 256, "CRITERI AMBIENTALI MINIMI PER L’AFFIDAMENTO DEL SERVIZIO DI PROGETTAZIONE ED ESECUZIONE DEI LAVORI DI INTERVENTI EDILIZI. / Spessore 30 cm	m³		478,50
TOS25_PRCAM.P04.100.003	BLOCCHI ISOLANTI IN LATERIZIO PORIZZATO / CON TUTTI I FORI SATURATI IN POLISTIRENE ADDITTIVATO CON GRAFITE / PER MURATURA PORTANTE ARMATA / % foratura < 45% / Classe di resistenza al fuoco secondo EN 1365-1. Conformi ai CAM, paragrafo 2.5.5 di cui al DM 23 giugno 2022 n. 256, "CRITERI AMBIENTALI MINIMI PER L’AFFIDAMENTO DEL SERVIZIO DI PROGETTAZIONE ED ESECUZIONE DEI LAVORI DI INTERVENTI EDILIZI. / Spessore 40 cm	m³		465,74
TOS25_PRCAM.P04.101.001	Blocchi isolanti in laterizio porizzato, con tutti i fori saturati in polistirene additivato con grafite, per muratura portante in zona sismica, percentuale di foratura inferiore uguale a 45% classe di resistenza al fuoco secondo EN 1364-1. Conformi ai CAM, paragrafo 2.5.5 di cui al DM 23 giugno 2022 n. 256, "CRITERI AMBIENTALI MINIMI PER L’AFFIDAMENTO DEL SERVIZIO DI PROGETTAZIONE ED ESECUZIONE DEI LAVORI DI INTERVENTI EDILIZI. / Spessore 12 cm	m³		733,70
TOS25_PRCAM.P04.101.002	Blocchi isolanti in laterizio porizzato, con tutti i fori saturati in polistirene additivato con grafite, per muratura portante in zona sismica, percentuale di foratura inferiore uguale a 45% classe di resistenza al fuoco secondo EN 1364-1. Conformi ai CAM, paragrafo 2.5.5 di cui al DM 23 giugno 2022 n. 256, "CRITERI AMBIENTALI MINIMI PER L’AFFIDAMENTO DEL SERVIZIO DI PROGETTAZIONE ED ESECUZIONE DEI LAVORI DI INTERVENTI EDILIZI. / Spessore 20 cm	m³		484,88
TOS25_PRCAM.P04.101.003	Blocchi isolanti in laterizio porizzato, con tutti i fori saturati in polistirene additivato con grafite, per muratura portante in zona sismica, percentuale di foratura inferiore uguale a 45% classe di resistenza al fuoco secondo EN 1364-1. Conformi ai CAM, paragrafo 2.5.5 di cui al DM 23 giugno 2022 n. 256, "CRITERI AMBIENTALI MINIMI PER L’AFFIDAMENTO DEL SERVIZIO DI PROGETTAZIONE ED ESECUZIONE DEI LAVORI DI INTERVENTI EDILIZI. / spessore 25cm	m³		484,88
TOS25_PRCAM.P04.101.004	Blocchi isolanti in laterizio porizzato, con tutti i fori saturati in polistirene additivato con grafite, per muratura portante in zona sismica, percentuale di foratura inferiore uguale a 45% classe di resistenza al fuoco secondo EN 1364-1. Conformi ai CAM, paragrafo 2.5.5 di cui al DM 23 giugno 2022 n. 256, "CRITERI AMBIENTALI MINIMI PER L’AFFIDAMENTO DEL SERVIZIO DI PROGETTAZIONE ED ESECUZIONE DEI LAVORI DI INTERVENTI EDILIZI. / Spessore 30 cm	m³		484,88
TOS25_PRCAM.P04.101.005	Blocchi isolanti in laterizio porizzato, con tutti i fori saturati in polistirene additivato con grafite, per muratura portante in zona sismica, percentuale di foratura inferiore uguale a 45% classe di resistenza al fuoco secondo EN 1364-1. Conformi ai CAM, paragrafo 2.5.5 di cui al DM 23 giugno 2022 n. 256, "CRITERI AMBIENTALI MINIMI PER L’AFFIDAMENTO DEL SERVIZIO DI PROGETTAZIONE ED ESECUZIONE DEI LAVORI DI INTERVENTI EDILIZI. / Spessore 40 cm/mezza	m³		752,84
TOS25_PRCAM.P04.101.006	Blocchi isolanti in laterizio porizzato, con tutti i fori saturati in polistirene additivato con grafite, per muratura portante in zona sismica, percentuale di foratura inferiore uguale a 45% classe di resistenza al fuoco secondo EN 1364-1. Conformi ai CAM, paragrafo 2.5.5 di cui al DM 23 giugno 2022 n. 256, "CRITERI AMBIENTALI MINIMI PER L’AFFIDAMENTO DEL SERVIZIO DI PROGETTAZIONE ED ESECUZIONE DEI LAVORI DI INTERVENTI EDILIZI. / Spessore 40 cm	m³		465,74
TOS25_PRCAM.P04.102.001	Blocchi isolanti in laterizio porizzato, con tutti i fori saturati in polistirene additivato con grafite, per muratura portante, percentuale di foratura inferiore o uguale 55%, classe di resistenza al fuoco secondo EN 1364-1,Conformi ai CAM, paragrafo 2.5.5 di cui al DM 23 giugno 2022 n. 256, "CRITERI AMBIENTALI MINIMI PER L’AFFIDAMENTO DEL SERVIZIO DI PROGETTAZIONE ED ESECUZIONE DEI LAVORI DI INTERVENTI EDILIZI. / ad incastro - spessore 25 cm	m³		433,84
TOS25_PRCAM.P04.102.002	Blocchi isolanti in laterizio porizzato, con tutti i fori saturati in polistirene additivato con grafite, per muratura portante, percentuale di foratura inferiore o uguale 55%, classe di resistenza al fuoco secondo EN 1364-1,Conformi ai CAM, paragrafo 2.5.5 di cui al DM 23 giugno 2022 n. 256, "CRITERI AMBIENTALI MINIMI PER L’AFFIDAMENTO DEL SERVIZIO DI PROGETTAZIONE ED ESECUZIONE DEI LAVORI DI INTERVENTI EDILIZI. / ad incastro - spessore 31 cm	m³		433,84
TOS25_PRCAM.P04.102.003	Blocchi isolanti in laterizio porizzato, con tutti i fori saturati in polistirene additivato con grafite, per muratura portante, percentuale di foratura inferiore o uguale 55%, classe di resistenza al fuoco secondo EN 1364-1,Conformi ai CAM, paragrafo 2.5.5 di cui al DM 23 giugno 2022 n. 256, "CRITERI AMBIENTALI MINIMI PER L’AFFIDAMENTO DEL SERVIZIO DI PROGETTAZIONE ED ESECUZIONE DEI LAVORI DI INTERVENTI EDILIZI. / ad incastro - spessore 35 cm	m³		433,84
TOS25_PRCAM.P04.102.004	Blocchi isolanti in laterizio porizzato, con tutti i fori saturati in polistirene additivato con grafite, per muratura portante, percentuale di foratura inferiore o uguale 55%, classe di resistenza al fuoco secondo EN 1364-1,Conformi ai CAM, paragrafo 2.5.5 di cui al DM 23 giugno 2022 n. 256, "CRITERI AMBIENTALI MINIMI PER L’AFFIDAMENTO DEL SERVIZIO DI PROGETTAZIONE ED ESECUZIONE DEI LAVORI DI INTERVENTI EDILIZI. / ad incastro - spessore 40 cm	m³		433,84
TOS25_PRCAM.P04.102.005	Blocchi isolanti in laterizio porizzato, con tutti i fori saturati in polistirene additivato con grafite, per muratura portante, percentuale di foratura inferiore o uguale 55%, classe di resistenza al fuoco secondo EN 1364-1,Conformi ai CAM, paragrafo 2.5.5 di cui al DM 23 giugno 2022 n. 256, "CRITERI AMBIENTALI MINIMI PER L’AFFIDAMENTO DEL SERVIZIO DI PROGETTAZIONE ED ESECUZIONE DEI LAVORI DI INTERVENTI EDILIZI. / ad incastro - spessore 45 cm	m³		433,84
TOS25_PRCAM.P04.103.001	BLOCCO. ISOLANTE IN LATERIZIO PORIZZATO. / Con tutti i fori saturati in polistirene additivato con grafite. / Per tamponature e correzione dei ponti termici. / 45 < % Foratura < 55 / Classe di resistenza al fuoco secondo EN 1364-1. / Conformi ai CAM, paragrafo 2.5.5 di cui al DM 23 giugno 2022 n. 256, "CRITERI AMBIENTALI MINIMI PER L’AFFIDAMENTO DEL SERVIZIO DI PROGETTAZIONE ED ESECUZIONE DEI LAVORI DI INTERVENTI EDILIZI. / Spessore 12 cm	m³		733,70
TOS25_PRCAM.P04.103.002	BLOCCO. ISOLANTE IN LATERIZIO PORIZZATO. / Con tutti i fori saturati in polistirene additivato con grafite. / Per tamponature e correzione dei ponti termici. / 45 < % Foratura < 55 / Classe di resistenza al fuoco secondo EN 1364-1. / Conformi ai CAM, paragrafo 2.5.5 di cui al DM 23 giugno 2022 n. 256, "CRITERI AMBIENTALI MINIMI PER L’AFFIDAMENTO DEL SERVIZIO DI PROGETTAZIONE ED ESECUZIONE DEI LAVORI DI INTERVENTI EDILIZI. / Spessore 25 cm	m³		484,88
TOS25_PRCAM.P04.103.003	BLOCCO. ISOLANTE IN LATERIZIO PORIZZATO. / Con tutti i fori saturati in polistirene additivato con grafite. / Per tamponature e correzione dei ponti termici. / 45 < % Foratura < 55 / Classe di resistenza al fuoco secondo EN 1364-1. / Conformi ai CAM, paragrafo 2.5.5 di cui al DM 23 giugno 2022 n. 256, "CRITERI AMBIENTALI MINIMI PER L’AFFIDAMENTO DEL SERVIZIO DI PROGETTAZIONE ED ESECUZIONE DEI LAVORI DI INTERVENTI EDILIZI. / Spessore 30 cm	m³		484,88
TOS25_PRCAM.P04.103.004	BLOCCO. ISOLANTE IN LATERIZIO PORIZZATO. / Con tutti i fori saturati in polistirene additivato con grafite. / Per tamponature e correzione dei ponti termici. / 45 < % Foratura < 55 / Classe di resistenza al fuoco secondo EN 1364-1. / Conformi ai CAM, paragrafo 2.5.5 di cui al DM 23 giugno 2022 n. 256, "CRITERI AMBIENTALI MINIMI PER L’AFFIDAMENTO DEL SERVIZIO DI PROGETTAZIONE ED ESECUZIONE DEI LAVORI DI INTERVENTI EDILIZI. / ad incastro - spessore 25 cm	m³		433,84
TOS25_PRCAM.P04.103.005	BLOCCO. ISOLANTE IN LATERIZIO PORIZZATO. / Con tutti i fori saturati in polistirene additivato con grafite. / Per tamponature e correzione dei ponti termici. / 45 < % Foratura < 55 / Classe di resistenza al fuoco secondo EN 1364-1. / Conformi ai CAM, paragrafo 2.5.5 di cui al DM 23 giugno 2022 n. 256, "CRITERI AMBIENTALI MINIMI PER L’AFFIDAMENTO DEL SERVIZIO DI PROGETTAZIONE ED ESECUZIONE DEI LAVORI DI INTERVENTI EDILIZI. / ad incastro - spessore 31 cm	m³		433,84
TOS25_PRCAM.P04.103.006	BLOCCO. ISOLANTE IN LATERIZIO PORIZZATO. / Con tutti i fori saturati in polistirene additivato con grafite. / Per tamponature e correzione dei ponti termici. / 45 < % Foratura < 55 / Classe di resistenza al fuoco secondo EN 1364-1. / Conformi ai CAM, paragrafo 2.5.5 di cui al DM 23 giugno 2022 n. 256, "CRITERI AMBIENTALI MINIMI PER L’AFFIDAMENTO DEL SERVIZIO DI PROGETTAZIONE ED ESECUZIONE DEI LAVORI DI INTERVENTI EDILIZI. / ad incastro - spessore 35 cm	m³		433,84
TOS25_PRCAM.P04.103.007	BLOCCO. ISOLANTE IN LATERIZIO PORIZZATO. / Con tutti i fori saturati in polistirene additivato con grafite. / Per tamponature e correzione dei ponti termici. / 45 < % Foratura < 55 / Classe di resistenza al fuoco secondo EN 1364-1. / Conformi ai CAM, paragrafo 2.5.5 di cui al DM 23 giugno 2022 n. 256, "CRITERI AMBIENTALI MINIMI PER L’AFFIDAMENTO DEL SERVIZIO DI PROGETTAZIONE ED ESECUZIONE DEI LAVORI DI INTERVENTI EDILIZI. / ad incastro - spessore 40 cm	m³		433,84
TOS25_PRCAM.P04.103.008	BLOCCO. ISOLANTE IN LATERIZIO PORIZZATO. / Con tutti i fori saturati in polistirene additivato con grafite. / Per tamponature e correzione dei ponti termici. / 45 < % Foratura < 55 / Classe di resistenza al fuoco secondo EN 1364-1. / Conformi ai CAM, paragrafo 2.5.5 di cui al DM 23 giugno 2022 n. 256, "CRITERI AMBIENTALI MINIMI PER L’AFFIDAMENTO DEL SERVIZIO DI PROGETTAZIONE ED ESECUZIONE DEI LAVORI DI INTERVENTI EDILIZI. / ad incastro - spessore 45 cm	m³		433,84
TOS25_PRCAM.P04.104.001	BLOCCO. ISOLANTE IN LATERIZIO PORIZZATO. / Con tutti i fori saturati in polistirene additivato con grafite. / Per tamponature e correzione dei ponti termici. / Foratura > 55%. / Classe di resistenza al fuoco secondo EN 1364-1 / Conformi ai CAM, paragrafo 2.5.5 di cui al DM 23 giugno 2022 n. 256, "CRITERI AMBIENTALI MINIMI PER L’AFFIDAMENTO DEL SERVIZIO DI PROGETTAZIONE ED ESECUZIONE DEI LAVORI DI INTERVENTI EDILIZI. / Spessore 8 cm	m³		963,38
TOS25_PRCAM.P04.104.002	BLOCCO. ISOLANTE IN LATERIZIO PORIZZATO. / Con tutti i fori saturati in polistirene additivato con grafite. / Per tamponature e correzione dei ponti termici. / Foratura > 55%. / Classe di resistenza al fuoco secondo EN 1364-1 / Conformi ai CAM, paragrafo 2.5.5 di cui al DM 23 giugno 2022 n. 256, "CRITERI AMBIENTALI MINIMI PER L’AFFIDAMENTO DEL SERVIZIO DI PROGETTAZIONE ED ESECUZIONE DEI LAVORI DI INTERVENTI EDILIZI. / Spessore 10 cm	m³		854,92
TOS25_PRCAM.P04.104.003	BLOCCO. ISOLANTE IN LATERIZIO PORIZZATO. / Con tutti i fori saturati in polistirene additivato con grafite. / Per tamponature e correzione dei ponti termici. / Foratura > 55%. / Classe di resistenza al fuoco secondo EN 1364-1 / Conformi ai CAM, paragrafo 2.5.5 di cui al DM 23 giugno 2022 n. 256, "CRITERI AMBIENTALI MINIMI PER L’AFFIDAMENTO DEL SERVIZIO DI PROGETTAZIONE ED ESECUZIONE DEI LAVORI DI INTERVENTI EDILIZI. / Spessore 12 cm	m³		746,46
TOS25_PRCAM.P04.104.0030	BLOCCO. ISOLANTE IN LATERIZIO PORIZZATO. / Con tutti i fori saturati in polistirene additivato con grafite. / Per tamponature e correzione dei ponti termici. / Foratura > 55%. / Classe di resistenza al fuoco secondo EN 1364-1 / Conformi ai CAM, paragrafo 2.5.5 di cui al DM 23 giugno 2022 n. 256, "CRITERI AMBIENTALI MINIMI PER L’AFFIDAMENTO DEL SERVIZIO DI PROGETTAZIONE ED ESECUZIONE DEI LAVORI DI INTERVENTI EDILIZI. / Spessore 15 cm	m³		803,88
TOS25_PRCAM.P04.104.004	BLOCCO. ISOLANTE IN LATERIZIO PORIZZATO. / Con tutti i fori saturati in polistirene additivato con grafite. / Per tamponature e correzione dei ponti termici. / Foratura > 55%. / Classe di resistenza al fuoco secondo EN 1364-1 / Conformi ai CAM, paragrafo 2.5.5 di cui al DM 23 giugno 2022 n. 256, "CRITERI AMBIENTALI MINIMI PER L’AFFIDAMENTO DEL SERVIZIO DI PROGETTAZIONE ED ESECUZIONE DEI LAVORI DI INTERVENTI EDILIZI. / ad incastro - spessore 30 cm	m³		414,70
TOS25_PRCAM.P04.104.005	BLOCCO. ISOLANTE IN LATERIZIO PORIZZATO. / Con tutti i fori saturati in polistirene additivato con grafite. / Per tamponature e correzione dei ponti termici. / Foratura > 55%. / Classe di resistenza al fuoco secondo EN 1364-1 / Conformi ai CAM, paragrafo 2.5.5 di cui al DM 23 giugno 2022 n. 256, "CRITERI AMBIENTALI MINIMI PER L’AFFIDAMENTO DEL SERVIZIO DI PROGETTAZIONE ED ESECUZIONE DEI LAVORI DI INTERVENTI EDILIZI. / ad incastro - spessore 35 cm	m³		357,28
TOS25_PRCAM.P04.104.006	BLOCCO. ISOLANTE IN LATERIZIO PORIZZATO. / Con tutti i fori saturati in polistirene additivato con grafite. / Per tamponature e correzione dei ponti termici. / Foratura > 55%. / Classe di resistenza al fuoco secondo EN 1364-1 / Conformi ai CAM, paragrafo 2.5.5 di cui al DM 23 giugno 2022 n. 256, "CRITERI AMBIENTALI MINIMI PER L’AFFIDAMENTO DEL SERVIZIO DI PROGETTAZIONE ED ESECUZIONE DEI LAVORI DI INTERVENTI EDILIZI. / ad incastro - spessore 40 cm	m³		357,28
TOS25_PRCAM.P04.104.007	BLOCCO. ISOLANTE IN LATERIZIO PORIZZATO. / Con tutti i fori saturati in polistirene additivato con grafite. / Per tamponature e correzione dei ponti termici. / Foratura > 55%. / Classe di resistenza al fuoco secondo EN 1364-1 / Conformi ai CAM, paragrafo 2.5.5 di cui al DM 23 giugno 2022 n. 256, "CRITERI AMBIENTALI MINIMI PER L’AFFIDAMENTO DEL SERVIZIO DI PROGETTAZIONE ED ESECUZIONE DEI LAVORI DI INTERVENTI EDILIZI. / ad incastro / - spessore 45 cm	m³		357,28
TOS25_PRCAM.P06	ACCIAIO / PER STRUTTURE IN CEMENTO ARMATO E CEMENTO PRECOMPRESSO - CAM / Tipo B450C per cemento armato ordinario controllato in stabilimento. / Conforme alle Norme Tecniche per le Costruzioni, D.M. 17/01/2018
TOS25_PRCAM.P06.001.001	BARRE AD ADERENZA MIGLIORATA, PER CEMENTO ARMATO, NON SAGOMATE. Conformi: / - UNI EN 10080:2005 / - ai CAM, paragrafo 2.5.4 del DM 23 giugno 2022 n. 256, "CRITERI AMBIENTALI MINIMI PER L’AFFIDAMENTO DEL SERVIZIO DI PROGETTAZIONE ED ESECUZIONE DEI LAVORI DI INTERVENTI EDILIZI. / Ø 6	kg		1,71
TOS25_PRCAM.P06.001.002	BARRE AD ADERENZA MIGLIORATA, PER CEMENTO ARMATO, NON SAGOMATE. Conformi: / - UNI EN 10080:2005 / - ai CAM, paragrafo 2.5.4 del DM 23 giugno 2022 n. 256, "CRITERI AMBIENTALI MINIMI PER L’AFFIDAMENTO DEL SERVIZIO DI PROGETTAZIONE ED ESECUZIONE DEI LAVORI DI INTERVENTI EDILIZI. / Ø 8	kg		1,23
TOS25_PRCAM.P06.001.003	BARRE AD ADERENZA MIGLIORATA, PER CEMENTO ARMATO, NON SAGOMATE. Conformi: / - UNI EN 10080:2005 / - ai CAM, paragrafo 2.5.4 del DM 23 giugno 2022 n. 256, "CRITERI AMBIENTALI MINIMI PER L’AFFIDAMENTO DEL SERVIZIO DI PROGETTAZIONE ED ESECUZIONE DEI LAVORI DI INTERVENTI EDILIZI. / Ø 10	kg		1,21
TOS25_PRCAM.P06.001.065	BARRE AD ADERENZA MIGLIORATA, PER CEMENTO ARMATO, NON SAGOMATE. Conformi: / - UNI EN 10080:2005 / - ai CAM, paragrafo 2.5.4 del DM 23 giugno 2022 n. 256, "CRITERI AMBIENTALI MINIMI PER L’AFFIDAMENTO DEL SERVIZIO DI PROGETTAZIONE ED ESECUZIONE DEI LAVORI DI INTERVENTI EDILIZI. / Da Ø 6 a Ø 26 per armatura di strutture (Da utilizzare solo preliminarmente alla progettazione per il calcolo sommario della spesa per il DOCFAP e per il DIP) ( descrizione aggiornata Prezzario 2025)	kg		0,83
TOS25_PRCAM.P06.001.101	BARRE AD ADERENZA MIGLIORATA, PER CEMENTO ARMATO, NON SAGOMATE. Conformi: / - UNI EN 10080:2005 / - ai CAM, paragrafo 2.5.4 del DM 23 giugno 2022 n. 256, "CRITERI AMBIENTALI MINIMI PER L’AFFIDAMENTO DEL SERVIZIO DI PROGETTAZIONE ED ESECUZIONE DEI LAVORI DI INTERVENTI EDILIZI. / Diametro: 12 mm ( ricodificato da PRCAM.P06.060 PREZZARIO 2025)	kg		1,20
TOS25_PRCAM.P06.001.102	BARRE AD ADERENZA MIGLIORATA, PER CEMENTO ARMATO, NON SAGOMATE. Conformi: / - UNI EN 10080:2005 / - ai CAM, paragrafo 2.5.4 del DM 23 giugno 2022 n. 256, "CRITERI AMBIENTALI MINIMI PER L’AFFIDAMENTO DEL SERVIZIO DI PROGETTAZIONE ED ESECUZIONE DEI LAVORI DI INTERVENTI EDILIZI. / Diametro: 14 mm ( ricodificato da PRCAM.P06.060 PREZZARIO 2025)	kg		1,20
TOS25_PRCAM.P06.001.103	BARRE AD ADERENZA MIGLIORATA, PER CEMENTO ARMATO, NON SAGOMATE. Conformi: / - UNI EN 10080:2005 / - ai CAM, paragrafo 2.5.4 del DM 23 giugno 2022 n. 256, "CRITERI AMBIENTALI MINIMI PER L’AFFIDAMENTO DEL SERVIZIO DI PROGETTAZIONE ED ESECUZIONE DEI LAVORI DI INTERVENTI EDILIZI. / Diametro: 16 mm ( ricodificato da PRCAM.P06.060 PREZZARIO 2025)	kg		1,20
TOS25_PRCAM.P06.001.104	BARRE AD ADERENZA MIGLIORATA, PER CEMENTO ARMATO, NON SAGOMATE. Conformi: / - UNI EN 10080:2005 / - ai CAM, paragrafo 2.5.4 del DM 23 giugno 2022 n. 256, "CRITERI AMBIENTALI MINIMI PER L’AFFIDAMENTO DEL SERVIZIO DI PROGETTAZIONE ED ESECUZIONE DEI LAVORI DI INTERVENTI EDILIZI. / Diametro: 18 mm ( ricodificato da PRCAM.P06.060 PREZZARIO 2025)	kg		1,20
TOS25_PRCAM.P06.001.105	BARRE AD ADERENZA MIGLIORATA, PER CEMENTO ARMATO, NON SAGOMATE. Conformi: / - UNI EN 10080:2005 / - ai CAM, paragrafo 2.5.4 del DM 23 giugno 2022 n. 256, "CRITERI AMBIENTALI MINIMI PER L’AFFIDAMENTO DEL SERVIZIO DI PROGETTAZIONE ED ESECUZIONE DEI LAVORI DI INTERVENTI EDILIZI. / Diametro: 20 mm ( ricodificato da PRCAM.P06.060 PREZZARIO 2025)	kg		0,88
TOS25_PRCAM.P06.001.106	BARRE AD ADERENZA MIGLIORATA, PER CEMENTO ARMATO, NON SAGOMATE. Conformi: / - UNI EN 10080:2005 / - ai CAM, paragrafo 2.5.4 del DM 23 giugno 2022 n. 256, "CRITERI AMBIENTALI MINIMI PER L’AFFIDAMENTO DEL SERVIZIO DI PROGETTAZIONE ED ESECUZIONE DEI LAVORI DI INTERVENTI EDILIZI. / Diametro: 22 mm ( ricodificato da PRCAM.P06.060 PREZZARIO 2025)	kg		1,18
TOS25_PRCAM.P06.001.107	BARRE AD ADERENZA MIGLIORATA, PER CEMENTO ARMATO, NON SAGOMATE. Conformi: / - UNI EN 10080:2005 / - ai CAM, paragrafo 2.5.4 del DM 23 giugno 2022 n. 256, "CRITERI AMBIENTALI MINIMI PER L’AFFIDAMENTO DEL SERVIZIO DI PROGETTAZIONE ED ESECUZIONE DEI LAVORI DI INTERVENTI EDILIZI. / Diametro: 24mm ( ricodificato da PRCAM.P06.060 PREZZARIO 2025)	kg		0,88
TOS25_PRCAM.P06.001.108	BARRE AD ADERENZA MIGLIORATA, PER CEMENTO ARMATO, NON SAGOMATE. Conformi: / - UNI EN 10080:2005 / - ai CAM, paragrafo 2.5.4 del DM 23 giugno 2022 n. 256, "CRITERI AMBIENTALI MINIMI PER L’AFFIDAMENTO DEL SERVIZIO DI PROGETTAZIONE ED ESECUZIONE DEI LAVORI DI INTERVENTI EDILIZI. / Diametro: 26 mm ( ricodificato da PRCAM.P06.060 PREZZARIO 2025)	kg		1,18
TOS25_PRCAM.P06.002.001	RETE ELETTROSALDATA AD ADERENZA MIGLIORATA. Formato: 2000X3000 mm. Conforme a: / - UNI EN 10080:2005 / - ai CAM, paragrafo 2.5.4 di cui al DM 23 giugno 2022 n. 256, "CRITERI AMBIENTALI MINIMI PER L’AFFIDAMENTO DEL SERVIZIO DI PROGETTAZIONE ED ESECUZIONE DEI LAVORI DI INTERVENTI EDILIZI. / Ø 5 100x100	kg		1,38
TOS25_PRCAM.P06.002.002	RETE ELETTROSALDATA AD ADERENZA MIGLIORATA. Formato: 2000X3000 mm. Conforme a: / - UNI EN 10080:2005 / - ai CAM, paragrafo 2.5.4 di cui al DM 23 giugno 2022 n. 256, "CRITERI AMBIENTALI MINIMI PER L’AFFIDAMENTO DEL SERVIZIO DI PROGETTAZIONE ED ESECUZIONE DEI LAVORI DI INTERVENTI EDILIZI. / Ø 5 150x150	kg		1,38
TOS25_PRCAM.P06.002.003	RETE ELETTROSALDATA AD ADERENZA MIGLIORATA. Formato: 2000X3000 mm. Conforme a: / - UNI EN 10080:2005 / - ai CAM, paragrafo 2.5.4 di cui al DM 23 giugno 2022 n. 256, "CRITERI AMBIENTALI MINIMI PER L’AFFIDAMENTO DEL SERVIZIO DI PROGETTAZIONE ED ESECUZIONE DEI LAVORI DI INTERVENTI EDILIZI. / Ø 5 200x200	kg		1,38
TOS25_PRCAM.P06.002.004	RETE ELETTROSALDATA AD ADERENZA MIGLIORATA. Formato: 2000X3000 mm. Conforme a: / - UNI EN 10080:2005 / - ai CAM, paragrafo 2.5.4 di cui al DM 23 giugno 2022 n. 256, "CRITERI AMBIENTALI MINIMI PER L’AFFIDAMENTO DEL SERVIZIO DI PROGETTAZIONE ED ESECUZIONE DEI LAVORI DI INTERVENTI EDILIZI. / Ø 6 100x100	kg		1,34
TOS25_PRCAM.P06.002.005	RETE ELETTROSALDATA AD ADERENZA MIGLIORATA. Formato: 2000X3000 mm. Conforme a: / - UNI EN 10080:2005 / - ai CAM, paragrafo 2.5.4 di cui al DM 23 giugno 2022 n. 256, "CRITERI AMBIENTALI MINIMI PER L’AFFIDAMENTO DEL SERVIZIO DI PROGETTAZIONE ED ESECUZIONE DEI LAVORI DI INTERVENTI EDILIZI. / Ø 6 150x150	kg		1,34
TOS25_PRCAM.P06.002.006	RETE ELETTROSALDATA AD ADERENZA MIGLIORATA. Formato: 2000X3000 mm. Conforme a: / - UNI EN 10080:2005 / - ai CAM, paragrafo 2.5.4 di cui al DM 23 giugno 2022 n. 256, "CRITERI AMBIENTALI MINIMI PER L’AFFIDAMENTO DEL SERVIZIO DI PROGETTAZIONE ED ESECUZIONE DEI LAVORI DI INTERVENTI EDILIZI. / Ø 6 200x200	kg		1,34
TOS25_PRCAM.P06.002.007	RETE ELETTROSALDATA AD ADERENZA MIGLIORATA. Formato: 2000X3000 mm. Conforme a: / - UNI EN 10080:2005 / - ai CAM, paragrafo 2.5.4 di cui al DM 23 giugno 2022 n. 256, "CRITERI AMBIENTALI MINIMI PER L’AFFIDAMENTO DEL SERVIZIO DI PROGETTAZIONE ED ESECUZIONE DEI LAVORI DI INTERVENTI EDILIZI. / Ø 8 100x100	kg		1,34
TOS25_PRCAM.P06.002.008	RETE ELETTROSALDATA AD ADERENZA MIGLIORATA. Formato: 2000X3000 mm. Conforme a: / - UNI EN 10080:2005 / - ai CAM, paragrafo 2.5.4 di cui al DM 23 giugno 2022 n. 256, "CRITERI AMBIENTALI MINIMI PER L’AFFIDAMENTO DEL SERVIZIO DI PROGETTAZIONE ED ESECUZIONE DEI LAVORI DI INTERVENTI EDILIZI. / Ø 8 150x150	kg		1,34
TOS25_PRCAM.P06.002.009	RETE ELETTROSALDATA AD ADERENZA MIGLIORATA. Formato: 2000X3000 mm. Conforme a: / - UNI EN 10080:2005 / - ai CAM, paragrafo 2.5.4 di cui al DM 23 giugno 2022 n. 256, "CRITERI AMBIENTALI MINIMI PER L’AFFIDAMENTO DEL SERVIZIO DI PROGETTAZIONE ED ESECUZIONE DEI LAVORI DI INTERVENTI EDILIZI. / Ø 8 200x200	kg		1,34
TOS25_PRCAM.P06.002.010	RETE ELETTROSALDATA AD ADERENZA MIGLIORATA. Formato: 2000X3000 mm. Conforme a: / - UNI EN 10080:2005 / - ai CAM, paragrafo 2.5.4 di cui al DM 23 giugno 2022 n. 256, "CRITERI AMBIENTALI MINIMI PER L’AFFIDAMENTO DEL SERVIZIO DI PROGETTAZIONE ED ESECUZIONE DEI LAVORI DI INTERVENTI EDILIZI. / Ø 10 200x200	kg		1,34
TOS25_PRCAM.P06.003.001	RETE ELETTROSALDATA AD ADERENZA MIGLIORATA. Formato: 2250x4000 mm. Conforme a: / - UNI EN 10080:2005 / - ai CAM, paragrafo 2.5.4 di cui al DM 23 giugno 2022 n. 256, "CRITERI AMBIENTALI MINIMI PER L’AFFIDAMENTO DEL SERVIZIO DI PROGETTAZIONE ED ESECUZIONE DEI LAVORI DI INTERVENTI EDILIZI. / Ø 5 100x100	kg		1,37
TOS25_PRCAM.P06.003.002	RETE ELETTROSALDATA AD ADERENZA MIGLIORATA. Formato: 2250x4000 mm. Conforme a: / - UNI EN 10080:2005 / - ai CAM, paragrafo 2.5.4 di cui al DM 23 giugno 2022 n. 256, "CRITERI AMBIENTALI MINIMI PER L’AFFIDAMENTO DEL SERVIZIO DI PROGETTAZIONE ED ESECUZIONE DEI LAVORI DI INTERVENTI EDILIZI. / Ø 5 150x150	kg		1,37
TOS25_PRCAM.P06.003.003	RETE ELETTROSALDATA AD ADERENZA MIGLIORATA. Formato: 2250x4000 mm. Conforme a: / - UNI EN 10080:2005 / - ai CAM, paragrafo 2.5.4 di cui al DM 23 giugno 2022 n. 256, "CRITERI AMBIENTALI MINIMI PER L’AFFIDAMENTO DEL SERVIZIO DI PROGETTAZIONE ED ESECUZIONE DEI LAVORI DI INTERVENTI EDILIZI. / Ø 5 200x200	kg		1,37
TOS25_PRCAM.P06.003.004	RETE ELETTROSALDATA AD ADERENZA MIGLIORATA. Formato: 2250x4000 mm. Conforme a: / - UNI EN 10080:2005 / - ai CAM, paragrafo 2.5.4 di cui al DM 23 giugno 2022 n. 256, "CRITERI AMBIENTALI MINIMI PER L’AFFIDAMENTO DEL SERVIZIO DI PROGETTAZIONE ED ESECUZIONE DEI LAVORI DI INTERVENTI EDILIZI. / Ø 6 100x100	kg		1,35
TOS25_PRCAM.P06.003.005	RETE ELETTROSALDATA AD ADERENZA MIGLIORATA. Formato: 2250x4000 mm. Conforme a: / - UNI EN 10080:2005 / - ai CAM, paragrafo 2.5.4 di cui al DM 23 giugno 2022 n. 256, "CRITERI AMBIENTALI MINIMI PER L’AFFIDAMENTO DEL SERVIZIO DI PROGETTAZIONE ED ESECUZIONE DEI LAVORI DI INTERVENTI EDILIZI. / Ø 6 150x150	kg		1,35
TOS25_PRCAM.P06.003.006	RETE ELETTROSALDATA AD ADERENZA MIGLIORATA. Formato: 2250x4000 mm. Conforme a: / - UNI EN 10080:2005 / - ai CAM, paragrafo 2.5.4 di cui al DM 23 giugno 2022 n. 256, "CRITERI AMBIENTALI MINIMI PER L’AFFIDAMENTO DEL SERVIZIO DI PROGETTAZIONE ED ESECUZIONE DEI LAVORI DI INTERVENTI EDILIZI. / Ø 6 200x200	kg		1,35
TOS25_PRCAM.P06.003.007	RETE ELETTROSALDATA AD ADERENZA MIGLIORATA. Formato: 2250x4000 mm. Conforme a: / - UNI EN 10080:2005 / - ai CAM, paragrafo 2.5.4 di cui al DM 23 giugno 2022 n. 256, "CRITERI AMBIENTALI MINIMI PER L’AFFIDAMENTO DEL SERVIZIO DI PROGETTAZIONE ED ESECUZIONE DEI LAVORI DI INTERVENTI EDILIZI. / Ø 8 100x100	kg		1,35
TOS25_PRCAM.P06.003.008	RETE ELETTROSALDATA AD ADERENZA MIGLIORATA. Formato: 2250x4000 mm. Conforme a: / - UNI EN 10080:2005 / - ai CAM, paragrafo 2.5.4 di cui al DM 23 giugno 2022 n. 256, "CRITERI AMBIENTALI MINIMI PER L’AFFIDAMENTO DEL SERVIZIO DI PROGETTAZIONE ED ESECUZIONE DEI LAVORI DI INTERVENTI EDILIZI. / Ø 8 150x150	kg		1,35
TOS25_PRCAM.P06.003.009	RETE ELETTROSALDATA AD ADERENZA MIGLIORATA. Formato: 2250x4000 mm. Conforme a: / - UNI EN 10080:2005 / - ai CAM, paragrafo 2.5.4 di cui al DM 23 giugno 2022 n. 256, "CRITERI AMBIENTALI MINIMI PER L’AFFIDAMENTO DEL SERVIZIO DI PROGETTAZIONE ED ESECUZIONE DEI LAVORI DI INTERVENTI EDILIZI. / Ø 8 200x200	kg		1,35
TOS25_PRCAM.P06.003.010	RETE ELETTROSALDATA AD ADERENZA MIGLIORATA. Formato: 2250x4000 mm. Conforme a: / - UNI EN 10080:2005 / - ai CAM, paragrafo 2.5.4 di cui al DM 23 giugno 2022 n. 256, "CRITERI AMBIENTALI MINIMI PER L’AFFIDAMENTO DEL SERVIZIO DI PROGETTAZIONE ED ESECUZIONE DEI LAVORI DI INTERVENTI EDILIZI. / Ø 10 200x200	kg		1,35
TOS25_PRCAM.P06.004.001	ACCIAIO AD ADERENZA MIGLIORATA PRELAVORATO prezzo finito Fe B 450 C controllato. / Conforme ai CAM, paragrafo 2.5.4 di cui al DM 23 giugno 2022 n. 256, "CRITERI AMBIENTALI MINIMI PER L’AFFIDAMENTO DEL SERVIZIO DI PROGETTAZIONE ED ESECUZIONE DEI LAVORI DI INTERVENTI EDILIZI. / Staffe	kg		1,02
TOS25_PRCAM.P06.004.002	ACCIAIO AD ADERENZA MIGLIORATA PRELAVORATO prezzo finito Fe B 450 C controllato. / Conforme ai CAM, paragrafo 2.5.4 di cui al DM 23 giugno 2022 n. 256, "CRITERI AMBIENTALI MINIMI PER L’AFFIDAMENTO DEL SERVIZIO DI PROGETTAZIONE ED ESECUZIONE DEI LAVORI DI INTERVENTI EDILIZI. / sagomato	kg		0,96
TOS25_PRCAM.P06.004.003	ACCIAIO AD ADERENZA MIGLIORATA PRELAVORATO prezzo finito Fe B 450 C controllato. / Conforme ai CAM, paragrafo 2.5.4 di cui al DM 23 giugno 2022 n. 256, "CRITERI AMBIENTALI MINIMI PER L’AFFIDAMENTO DEL SERVIZIO DI PROGETTAZIONE ED ESECUZIONE DEI LAVORI DI INTERVENTI EDILIZI. / in barre dritte a misura	kg		0,90
TOS25_PRCAM.P06.004.004	ACCIAIO AD ADERENZA MIGLIORATA PRELAVORATO prezzo finito Fe B 450 C controllato. / Conforme ai CAM, paragrafo 2.5.4 di cui al DM 23 giugno 2022 n. 256, "CRITERI AMBIENTALI MINIMI PER L’AFFIDAMENTO DEL SERVIZIO DI PROGETTAZIONE ED ESECUZIONE DEI LAVORI DI INTERVENTI EDILIZI. / gabbie preassemblate (Descrizione aggiornata nella pubblicazione del Prezzario 2024)	kg		1,26
TOS25_PRCAM.P06.040.001	TIRANTI IN BARRE. Conformi ai CAM, paragrafo 2.5.4 di cui al DM 23 giugno 2022 n. 256, "CRITERI AMBIENTALI MINIMI PER L’AFFIDAMENTO DEL SERVIZIO DI PROGETTAZIONE ED ESECUZIONE DEI LAVORI DI INTERVENTI EDILIZI. / completi di piastra e dado di bloccaggio. / Peso: 30 t	m		84,22
TOS25_PRCAM.P06.040.002	TIRANTI IN BARRE. Conformi ai CAM, paragrafo 2.5.4 di cui al DM 23 giugno 2022 n. 256, "CRITERI AMBIENTALI MINIMI PER L’AFFIDAMENTO DEL SERVIZIO DI PROGETTAZIONE ED ESECUZIONE DEI LAVORI DI INTERVENTI EDILIZI. / completi di piastra e dado di bloccaggio. / Peso: 45 t	m		111,91
TOS25_PRCAM.P06.040.003	TIRANTI IN BARRE. Conformi ai CAM, paragrafo 2.5.4 di cui al DM 23 giugno 2022 n. 256, "CRITERI AMBIENTALI MINIMI PER L’AFFIDAMENTO DEL SERVIZIO DI PROGETTAZIONE ED ESECUZIONE DEI LAVORI DI INTERVENTI EDILIZI. / completi di piastra e dado di bloccaggio. / Peso: 60 t	m		111,91
TOS25_PRCAM.P08	LEGNAME – CAM.
TOS25_PRCAM.P08.020.001	PER EDILIZIA. ABETE MASSICCIO. / Certificato CE secondo la: / - UNI EN 14081-1:2019 per il legno strutturale con sezione rettangolare; / - UNI EN 15497:2014 per il legno strutturale KVH. / Proveniente da boschi/foreste gestiti in maniera sostenibile/responsabile. / Conforme ai CAM di cui al paragrafo 2.5.6. del DM 23 giugno 2022 n. 256, "CRITERI AMBIENTALI MINIMI PER L’AFFIDAMENTO DEL SERVIZIO DI PROGETTAZIONE ED ESECUZIONE DEI LAVORI DI INTERVENTI EDILIZI. / morali e mezzi morali, lunghezza da m 3 fino a m 6	m³		491,58
TOS25_PRCAM.P08.020.002	PER EDILIZIA. ABETE MASSICCIO. / Certificato CE secondo la: / - UNI EN 14081-1:2019 per il legno strutturale con sezione rettangolare; / - UNI EN 15497:2014 per il legno strutturale KVH. / Proveniente da boschi/foreste gestiti in maniera sostenibile/responsabile. / Conforme ai CAM di cui al paragrafo 2.5.6. del DM 23 giugno 2022 n. 256, "CRITERI AMBIENTALI MINIMI PER L’AFFIDAMENTO DEL SERVIZIO DI PROGETTAZIONE ED ESECUZIONE DEI LAVORI DI INTERVENTI EDILIZI. / sottomisure parallele larghezze miste (spess.cm 2,5 lungh.m 4 largh. 8-15 cm)	m³		361,11
TOS25_PRCAM.P08.020.003	PER EDILIZIA. ABETE MASSICCIO. / Certificato CE secondo la: / - UNI EN 14081-1:2019 per il legno strutturale con sezione rettangolare; / - UNI EN 15497:2014 per il legno strutturale KVH. / Proveniente da boschi/foreste gestiti in maniera sostenibile/responsabile. / Conforme ai CAM di cui al paragrafo 2.5.6. del DM 23 giugno 2022 n. 256, "CRITERI AMBIENTALI MINIMI PER L’AFFIDAMENTO DEL SERVIZIO DI PROGETTAZIONE ED ESECUZIONE DEI LAVORI DI INTERVENTI EDILIZI. / sottomisure parallele prismate (tutte largh. uguali) (spess.cm 2,5 lungh.m 4 largh. 8-15 cm)	m³		759,86
TOS25_PRCAM.P08.020.004	PER EDILIZIA. ABETE MASSICCIO. / Certificato CE secondo la: / - UNI EN 14081-1:2019 per il legno strutturale con sezione rettangolare; / - UNI EN 15497:2014 per il legno strutturale KVH. / Proveniente da boschi/foreste gestiti in maniera sostenibile/responsabile. / Conforme ai CAM di cui al paragrafo 2.5.6. del DM 23 giugno 2022 n. 256, "CRITERI AMBIENTALI MINIMI PER L’AFFIDAMENTO DEL SERVIZIO DI PROGETTAZIONE ED ESECUZIONE DEI LAVORI DI INTERVENTI EDILIZI. / tavole da ponteggio mm 50 prismate	m³		491,90
TOS25_PRCAM.P08.020.005	PER EDILIZIA. ABETE MASSICCIO. / Certificato CE secondo la: / - UNI EN 14081-1:2019 per il legno strutturale con sezione rettangolare; / - UNI EN 15497:2014 per il legno strutturale KVH. / Proveniente da boschi/foreste gestiti in maniera sostenibile/responsabile. / Conforme ai CAM di cui al paragrafo 2.5.6. del DM 23 giugno 2022 n. 256, "CRITERI AMBIENTALI MINIMI PER L’AFFIDAMENTO DEL SERVIZIO DI PROGETTAZIONE ED ESECUZIONE DEI LAVORI DI INTERVENTI EDILIZI. / tavole (spess. da 2 a 6 cm - assortimento 3^ andante - lunghezza m 4 larghezza cm 16 in avanti)	m³		409,60
TOS25_PRCAM.P08.020.007	PER EDILIZIA. ABETE MASSICCIO. / Certificato CE secondo la: / - UNI EN 14081-1:2019 per il legno strutturale con sezione rettangolare; / - UNI EN 15497:2014 per il legno strutturale KVH. / Proveniente da boschi/foreste gestiti in maniera sostenibile/responsabile. / Conforme ai CAM di cui al paragrafo 2.5.6. del DM 23 giugno 2022 n. 256, "CRITERI AMBIENTALI MINIMI PER L’AFFIDAMENTO DEL SERVIZIO DI PROGETTAZIONE ED ESECUZIONE DEI LAVORI DI INTERVENTI EDILIZI. / tavole (spess. da 2 a 6 cm - assortimento 1^ - lunghezza m 4 larghezza cm 16 in avanti)	m³		734,34
TOS25_PRCAM.P08.020.008	PER EDILIZIA. ABETE MASSICCIO. / Certificato CE secondo la: / - UNI EN 14081-1:2019 per il legno strutturale con sezione rettangolare; / - UNI EN 15497:2014 per il legno strutturale KVH. / Proveniente da boschi/foreste gestiti in maniera sostenibile/responsabile. / Conforme ai CAM di cui al paragrafo 2.5.6. del DM 23 giugno 2022 n. 256, "CRITERI AMBIENTALI MINIMI PER L’AFFIDAMENTO DEL SERVIZIO DI PROGETTAZIONE ED ESECUZIONE DEI LAVORI DI INTERVENTI EDILIZI. / tavole (spess. da 2 a 6 cm - assortimento 2^ - lunghezza m 4 larghezza cm 16 in avanti)	m³		523,48
TOS25_PRCAM.P08.020.010	PER EDILIZIA. ABETE MASSICCIO. / Certificato CE secondo la: / - UNI EN 14081-1:2019 per il legno strutturale con sezione rettangolare; / - UNI EN 15497:2014 per il legno strutturale KVH. / Proveniente da boschi/foreste gestiti in maniera sostenibile/responsabile. / Conforme ai CAM di cui al paragrafo 2.5.6. del DM 23 giugno 2022 n. 256, "CRITERI AMBIENTALI MINIMI PER L’AFFIDAMENTO DEL SERVIZIO DI PROGETTAZIONE ED ESECUZIONE DEI LAVORI DI INTERVENTI EDILIZI. / travi a spigolo vivo fino a cm 25x25, lunghezza fino a m 6	m³		636,56
TOS25_PRCAM.P08.020.011	PER EDILIZIA. ABETE MASSICCIO. / Certificato CE secondo la: / - UNI EN 14081-1:2019 per il legno strutturale con sezione rettangolare; / - UNI EN 15497:2014 per il legno strutturale KVH. / Proveniente da boschi/foreste gestiti in maniera sostenibile/responsabile. / Conforme ai CAM di cui al paragrafo 2.5.6. del DM 23 giugno 2022 n. 256, "CRITERI AMBIENTALI MINIMI PER L’AFFIDAMENTO DEL SERVIZIO DI PROGETTAZIONE ED ESECUZIONE DEI LAVORI DI INTERVENTI EDILIZI. / travi a spigolo vivo qualsiasi sezione, lunghezza oltre m 6	m³		791,92
TOS25_PRCAM.P08.020.020	PER EDILIZIA. ABETE MASSICCIO. / Certificato CE secondo la: / - UNI EN 14081-1:2019 per il legno strutturale con sezione rettangolare; / - UNI EN 15497:2014 per il legno strutturale KVH. / Proveniente da boschi/foreste gestiti in maniera sostenibile/responsabile. / Conforme ai CAM di cui al paragrafo 2.5.6. del DM 23 giugno 2022 n. 256, "CRITERI AMBIENTALI MINIMI PER L’AFFIDAMENTO DEL SERVIZIO DI PROGETTAZIONE ED ESECUZIONE DEI LAVORI DI INTERVENTI EDILIZI. / travi uso Trieste qualsiasi sezione, fino a m 6	m³		602,27
TOS25_PRCAM.P08.020.030	PER EDILIZIA. ABETE MASSICCIO. / Certificato CE secondo la: / - UNI EN 14081-1:2019 per il legno strutturale con sezione rettangolare; / - UNI EN 15497:2014 per il legno strutturale KVH. / Proveniente da boschi/foreste gestiti in maniera sostenibile/responsabile. / Conforme ai CAM di cui al paragrafo 2.5.6. del DM 23 giugno 2022 n. 256, "CRITERI AMBIENTALI MINIMI PER L’AFFIDAMENTO DEL SERVIZIO DI PROGETTAZIONE ED ESECUZIONE DEI LAVORI DI INTERVENTI EDILIZI. / travi uso Fiume qualsiasi sezione, fino a m 8	m³		528,42
TOS25_PRCAM.P08.020.031	PER EDILIZIA. ABETE MASSICCIO. / Certificato CE secondo la: / - UNI EN 14081-1:2019 per il legno strutturale con sezione rettangolare; / - UNI EN 15497:2014 per il legno strutturale KVH. / Proveniente da boschi/foreste gestiti in maniera sostenibile/responsabile. / Conforme ai CAM di cui al paragrafo 2.5.6. del DM 23 giugno 2022 n. 256, "CRITERI AMBIENTALI MINIMI PER L’AFFIDAMENTO DEL SERVIZIO DI PROGETTAZIONE ED ESECUZIONE DEI LAVORI DI INTERVENTI EDILIZI. / travi uso Fiume qualsiasi sezione, oltre m 8	m³		610,41
TOS25_PRCAM.P08.020.038	PER EDILIZIA. ABETE MASSICCIO. / Certificato CE secondo la: / - UNI EN 14081-1:2019 per il legno strutturale con sezione rettangolare; / - UNI EN 15497:2014 per il legno strutturale KVH. / Proveniente da boschi/foreste gestiti in maniera sostenibile/responsabile. / Conforme ai CAM di cui al paragrafo 2.5.6. del DM 23 giugno 2022 n. 256, "CRITERI AMBIENTALI MINIMI PER L’AFFIDAMENTO DEL SERVIZIO DI PROGETTAZIONE ED ESECUZIONE DEI LAVORI DI INTERVENTI EDILIZI. / correnti sez. da 6x6 a 8x8 lunghezza 6 m	m³		700,21
TOS25_PRCAM.P08.020.039	PER EDILIZIA. ABETE MASSICCIO. / Certificato CE secondo la: / - UNI EN 14081-1:2019 per il legno strutturale con sezione rettangolare; / - UNI EN 15497:2014 per il legno strutturale KVH. / Proveniente da boschi/foreste gestiti in maniera sostenibile/responsabile. / Conforme ai CAM di cui al paragrafo 2.5.6. del DM 23 giugno 2022 n. 256, "CRITERI AMBIENTALI MINIMI PER L’AFFIDAMENTO DEL SERVIZIO DI PROGETTAZIONE ED ESECUZIONE DEI LAVORI DI INTERVENTI EDILIZI. / correnti sez. da 10x10 a 12x12 lunghezza 6 m	m³		575,16
TOS25_PRCAM.P08.020.040	PER EDILIZIA. ABETE MASSICCIO. / Certificato CE secondo la: / - UNI EN 14081-1:2019 per il legno strutturale con sezione rettangolare; / - UNI EN 15497:2014 per il legno strutturale KVH. / Proveniente da boschi/foreste gestiti in maniera sostenibile/responsabile. / Conforme ai CAM di cui al paragrafo 2.5.6. del DM 23 giugno 2022 n. 256, "CRITERI AMBIENTALI MINIMI PER L’AFFIDAMENTO DEL SERVIZIO DI PROGETTAZIONE ED ESECUZIONE DEI LAVORI DI INTERVENTI EDILIZI. / correnti sez. da 6x6 a 8x8 lunghezza da 4 a 5 m	m³		682,02
TOS25_PRCAM.P08.020.041	PER EDILIZIA. ABETE MASSICCIO. / Certificato CE secondo la: / - UNI EN 14081-1:2019 per il legno strutturale con sezione rettangolare; / - UNI EN 15497:2014 per il legno strutturale KVH. / Proveniente da boschi/foreste gestiti in maniera sostenibile/responsabile. / Conforme ai CAM di cui al paragrafo 2.5.6. del DM 23 giugno 2022 n. 256, "CRITERI AMBIENTALI MINIMI PER L’AFFIDAMENTO DEL SERVIZIO DI PROGETTAZIONE ED ESECUZIONE DEI LAVORI DI INTERVENTI EDILIZI. / correnti sez. da 10x10 a 12x12 lunghezza da 4 a 5 m	m³		569,10
TOS25_PRCAM.P08.020.042	PER EDILIZIA. ABETE MASSICCIO. / Certificato CE secondo la: / - UNI EN 14081-1:2019 per il legno strutturale con sezione rettangolare; / - UNI EN 15497:2014 per il legno strutturale KVH. / Proveniente da boschi/foreste gestiti in maniera sostenibile/responsabile. / Conforme ai CAM di cui al paragrafo 2.5.6. del DM 23 giugno 2022 n. 256, "CRITERI AMBIENTALI MINIMI PER L’AFFIDAMENTO DEL SERVIZIO DI PROGETTAZIONE ED ESECUZIONE DEI LAVORI DI INTERVENTI EDILIZI. / correnti o montanti giuntati (KVH) sez. da 8x12, lunghezza fino a 12 m	m³		654,59
TOS25_PRCAM.P08.020.043	PER EDILIZIA. ABETE MASSICCIO. / Certificato CE secondo la: / - UNI EN 14081-1:2019 per il legno strutturale con sezione rettangolare; / - UNI EN 15497:2014 per il legno strutturale KVH. / Proveniente da boschi/foreste gestiti in maniera sostenibile/responsabile. / Conforme ai CAM di cui al paragrafo 2.5.6. del DM 23 giugno 2022 n. 256, "CRITERI AMBIENTALI MINIMI PER L’AFFIDAMENTO DEL SERVIZIO DI PROGETTAZIONE ED ESECUZIONE DEI LAVORI DI INTERVENTI EDILIZI. / correnti o montanti giuntati (KVH) sez. da 8x14, lungezza fino a 12 m	m³		654,59
TOS25_PRCAM.P08.020.044	PER EDILIZIA. ABETE MASSICCIO. / Certificato CE secondo la: / - UNI EN 14081-1:2019 per il legno strutturale con sezione rettangolare; / - UNI EN 15497:2014 per il legno strutturale KVH. / Proveniente da boschi/foreste gestiti in maniera sostenibile/responsabile. / Conforme ai CAM di cui al paragrafo 2.5.6. del DM 23 giugno 2022 n. 256, "CRITERI AMBIENTALI MINIMI PER L’AFFIDAMENTO DEL SERVIZIO DI PROGETTAZIONE ED ESECUZIONE DEI LAVORI DI INTERVENTI EDILIZI. / correnti o montanti giuntati (KVH) sez. da 8x16, lungezza fino a 12 m	m³		654,59
TOS25_PRCAM.P08.020.045	PER EDILIZIA. ABETE MASSICCIO. / Certificato CE secondo la: / - UNI EN 14081-1:2019 per il legno strutturale con sezione rettangolare; / - UNI EN 15497:2014 per il legno strutturale KVH. / Proveniente da boschi/foreste gestiti in maniera sostenibile/responsabile. / Conforme ai CAM di cui al paragrafo 2.5.6. del DM 23 giugno 2022 n. 256, "CRITERI AMBIENTALI MINIMI PER L’AFFIDAMENTO DEL SERVIZIO DI PROGETTAZIONE ED ESECUZIONE DEI LAVORI DI INTERVENTI EDILIZI. / correnti o montanti giuntati (KVH) sez. da 10x20, lungezza fino a 12 m	m³		654,59
TOS25_PRCAM.P08.020.046	PER EDILIZIA. ABETE MASSICCIO. / Certificato CE secondo la: / - UNI EN 14081-1:2019 per il legno strutturale con sezione rettangolare; / - UNI EN 15497:2014 per il legno strutturale KVH. / Proveniente da boschi/foreste gestiti in maniera sostenibile/responsabile. / Conforme ai CAM di cui al paragrafo 2.5.6. del DM 23 giugno 2022 n. 256, "CRITERI AMBIENTALI MINIMI PER L’AFFIDAMENTO DEL SERVIZIO DI PROGETTAZIONE ED ESECUZIONE DEI LAVORI DI INTERVENTI EDILIZI. / correnti o montanti giuntati (KVH) sez. da 10x24, lungezza fino a 12 m	m³		654,59
TOS25_PRCAM.P08.020.055	PER EDILIZIA. ABETE MASSICCIO. / Certificato CE secondo la: / - UNI EN 14081-1:2019 per il legno strutturale con sezione rettangolare; / - UNI EN 15497:2014 per il legno strutturale KVH. / Proveniente da boschi/foreste gestiti in maniera sostenibile/responsabile. / Conforme ai CAM di cui al paragrafo 2.5.6. del DM 23 giugno 2022 n. 256, "CRITERI AMBIENTALI MINIMI PER L’AFFIDAMENTO DEL SERVIZIO DI PROGETTAZIONE ED ESECUZIONE DEI LAVORI DI INTERVENTI EDILIZI. / seggiole per gronde da cm 12 a 18 x2 con regolino	m		4,24
TOS25_PRCAM.P08.020.060	PER EDILIZIA. ABETE MASSICCIO. / Certificato CE secondo la: / - UNI EN 14081-1:2019 per il legno strutturale con sezione rettangolare; / - UNI EN 15497:2014 per il legno strutturale KVH. / Proveniente da boschi/foreste gestiti in maniera sostenibile/responsabile. / Conforme ai CAM di cui al paragrafo 2.5.6. del DM 23 giugno 2022 n. 256, "CRITERI AMBIENTALI MINIMI PER L’AFFIDAMENTO DEL SERVIZIO DI PROGETTAZIONE ED ESECUZIONE DEI LAVORI DI INTERVENTI EDILIZI. / perline abete certificate CE per l'uso strutturale classe C24, sp. 20 mm.	m²		18,21
TOS25_PRCAM.P08.020.061	PER EDILIZIA. ABETE MASSICCIO. / Certificato CE secondo la: / - UNI EN 14081-1:2019 per il legno strutturale con sezione rettangolare; / - UNI EN 15497:2014 per il legno strutturale KVH. / Proveniente da boschi/foreste gestiti in maniera sostenibile/responsabile. / Conforme ai CAM di cui al paragrafo 2.5.6. del DM 23 giugno 2022 n. 256, "CRITERI AMBIENTALI MINIMI PER L’AFFIDAMENTO DEL SERVIZIO DI PROGETTAZIONE ED ESECUZIONE DEI LAVORI DI INTERVENTI EDILIZI. / perline abete certificate CE per l'uso strutturale classe C24, sp. 25 mm.	m²		12,73
TOS25_PRCAM.P08.020.062	PER EDILIZIA. ABETE MASSICCIO. / Certificato CE secondo la: / - UNI EN 14081-1:2019 per il legno strutturale con sezione rettangolare; / - UNI EN 15497:2014 per il legno strutturale KVH. / Proveniente da boschi/foreste gestiti in maniera sostenibile/responsabile. / Conforme ai CAM di cui al paragrafo 2.5.6. del DM 23 giugno 2022 n. 256, "CRITERI AMBIENTALI MINIMI PER L’AFFIDAMENTO DEL SERVIZIO DI PROGETTAZIONE ED ESECUZIONE DEI LAVORI DI INTERVENTI EDILIZI. / perline abete certificate CE per l'uso strutturale classe C24, sp. 35 mm.	m		16,97
TOS25_PRCAM.P08.020.063	PER EDILIZIA. ABETE MASSICCIO. / Certificato CE secondo la: / - UNI EN 14081-1:2019 per il legno strutturale con sezione rettangolare; / - UNI EN 15497:2014 per il legno strutturale KVH. / Proveniente da boschi/foreste gestiti in maniera sostenibile/responsabile. / Conforme ai CAM di cui al paragrafo 2.5.6. del DM 23 giugno 2022 n. 256, "CRITERI AMBIENTALI MINIMI PER L’AFFIDAMENTO DEL SERVIZIO DI PROGETTAZIONE ED ESECUZIONE DEI LAVORI DI INTERVENTI EDILIZI. / perline abete certificate CE per l'uso strutturale classe C24, sp. 42 mm.	m²		21,82
TOS25_PRCAM.P08.021.010	PER EDILIZIA. / CASTAGNO MASSICCIO. / Certificato CE secondo la: / - UNI EN 14081-1:2019 per il legno strutturale con sezione rettangolare; / - UNI EN 15497:2014 per il legno strutturale KVH. / Proveniente da boschi/foreste gestiti in maniera sostenibile/responsabile. / Conforme ai CAM di cui al paragrafo 2.5.6. del DM 23 giugno 2022 n. 256, "CRITERI AMBIENTALI MINIMI PER L’AFFIDAMENTO DEL SERVIZIO DI PROGETTAZIONE ED ESECUZIONE DEI LAVORI DI INTERVENTI EDILIZI. / travi a spigolo vivo qualsiasi sezione, lunghezza fino a m 6	m³		1697,08
TOS25_PRCAM.P08.021.011	PER EDILIZIA. / CASTAGNO MASSICCIO. / Certificato CE secondo la: / - UNI EN 14081-1:2019 per il legno strutturale con sezione rettangolare; / - UNI EN 15497:2014 per il legno strutturale KVH. / Proveniente da boschi/foreste gestiti in maniera sostenibile/responsabile. / Conforme ai CAM di cui al paragrafo 2.5.6. del DM 23 giugno 2022 n. 256, "CRITERI AMBIENTALI MINIMI PER L’AFFIDAMENTO DEL SERVIZIO DI PROGETTAZIONE ED ESECUZIONE DEI LAVORI DI INTERVENTI EDILIZI. / travi a spigolo vivo qualsiasi sezione, lunghezza oltre m 6	m³		1697,08
TOS25_PRCAM.P08.021.022	PER EDILIZIA. / CASTAGNO MASSICCIO. / Certificato CE secondo la: / - UNI EN 14081-1:2019 per il legno strutturale con sezione rettangolare; / - UNI EN 15497:2014 per il legno strutturale KVH. / Proveniente da boschi/foreste gestiti in maniera sostenibile/responsabile. / Conforme ai CAM di cui al paragrafo 2.5.6. del DM 23 giugno 2022 n. 256, "CRITERI AMBIENTALI MINIMI PER L’AFFIDAMENTO DEL SERVIZIO DI PROGETTAZIONE ED ESECUZIONE DEI LAVORI DI INTERVENTI EDILIZI. / travi uso Trieste sez. da 26x26 a 35x35, fino a m 8	m³		727,32
TOS25_PRCAM.P08.021.030	PER EDILIZIA. / CASTAGNO MASSICCIO. / Certificato CE secondo la: / - UNI EN 14081-1:2019 per il legno strutturale con sezione rettangolare; / - UNI EN 15497:2014 per il legno strutturale KVH. / Proveniente da boschi/foreste gestiti in maniera sostenibile/responsabile. / Conforme ai CAM di cui al paragrafo 2.5.6. del DM 23 giugno 2022 n. 256, "CRITERI AMBIENTALI MINIMI PER L’AFFIDAMENTO DEL SERVIZIO DI PROGETTAZIONE ED ESECUZIONE DEI LAVORI DI INTERVENTI EDILIZI. / travi uso Fiume sez. da 12x12 a 18x18, fino a m 6	m³		909,15
TOS25_PRCAM.P08.021.031	PER EDILIZIA. / CASTAGNO MASSICCIO. / Certificato CE secondo la: / - UNI EN 14081-1:2019 per il legno strutturale con sezione rettangolare; / - UNI EN 15497:2014 per il legno strutturale KVH. / Proveniente da boschi/foreste gestiti in maniera sostenibile/responsabile. / Conforme ai CAM di cui al paragrafo 2.5.6. del DM 23 giugno 2022 n. 256, "CRITERI AMBIENTALI MINIMI PER L’AFFIDAMENTO DEL SERVIZIO DI PROGETTAZIONE ED ESECUZIONE DEI LAVORI DI INTERVENTI EDILIZI. / travi uso Fiume sez. da 19x19 a 25x25, fino a m 7	m³		1090,98
TOS25_PRCAM.P08.021.032	PER EDILIZIA. / CASTAGNO MASSICCIO. / Certificato CE secondo la: / - UNI EN 14081-1:2019 per il legno strutturale con sezione rettangolare; / - UNI EN 15497:2014 per il legno strutturale KVH. / Proveniente da boschi/foreste gestiti in maniera sostenibile/responsabile. / Conforme ai CAM di cui al paragrafo 2.5.6. del DM 23 giugno 2022 n. 256, "CRITERI AMBIENTALI MINIMI PER L’AFFIDAMENTO DEL SERVIZIO DI PROGETTAZIONE ED ESECUZIONE DEI LAVORI DI INTERVENTI EDILIZI. / travi uso Fiume sez. da 26x26 a 35x35, fino a m 8	m³		1090,98
TOS25_PRCAM.P08.021.033	PER EDILIZIA. / CASTAGNO MASSICCIO. / Certificato CE secondo la: / - UNI EN 14081-1:2019 per il legno strutturale con sezione rettangolare; / - UNI EN 15497:2014 per il legno strutturale KVH. / Proveniente da boschi/foreste gestiti in maniera sostenibile/responsabile. / Conforme ai CAM di cui al paragrafo 2.5.6. del DM 23 giugno 2022 n. 256, "CRITERI AMBIENTALI MINIMI PER L’AFFIDAMENTO DEL SERVIZIO DI PROGETTAZIONE ED ESECUZIONE DEI LAVORI DI INTERVENTI EDILIZI. / travi uso Fiume sez. da 26x26 a 35x35, fino a m 10	m³		1212,20
TOS25_PRCAM.P08.021.040	PER EDILIZIA. / CASTAGNO MASSICCIO. / Certificato CE secondo la: / - UNI EN 14081-1:2019 per il legno strutturale con sezione rettangolare; / - UNI EN 15497:2014 per il legno strutturale KVH. / Proveniente da boschi/foreste gestiti in maniera sostenibile/responsabile. / Conforme ai CAM di cui al paragrafo 2.5.6. del DM 23 giugno 2022 n. 256, "CRITERI AMBIENTALI MINIMI PER L’AFFIDAMENTO DEL SERVIZIO DI PROGETTAZIONE ED ESECUZIONE DEI LAVORI DI INTERVENTI EDILIZI. / correnti uso Fiume sez. da 8x8 a 10x10 fino a m 3	m³		545,49
TOS25_PRCAM.P08.021.041	PER EDILIZIA. / CASTAGNO MASSICCIO. / Certificato CE secondo la: / - UNI EN 14081-1:2019 per il legno strutturale con sezione rettangolare; / - UNI EN 15497:2014 per il legno strutturale KVH. / Proveniente da boschi/foreste gestiti in maniera sostenibile/responsabile. / Conforme ai CAM di cui al paragrafo 2.5.6. del DM 23 giugno 2022 n. 256, "CRITERI AMBIENTALI MINIMI PER L’AFFIDAMENTO DEL SERVIZIO DI PROGETTAZIONE ED ESECUZIONE DEI LAVORI DI INTERVENTI EDILIZI. / correnti uso Fiume sez. da 10x10 a 12x12 fino a m 4	m³		606,10
TOS25_PRCAM.P08.021.042	PER EDILIZIA. / CASTAGNO MASSICCIO. / Certificato CE secondo la: / - UNI EN 14081-1:2019 per il legno strutturale con sezione rettangolare; / - UNI EN 15497:2014 per il legno strutturale KVH. / Proveniente da boschi/foreste gestiti in maniera sostenibile/responsabile. / Conforme ai CAM di cui al paragrafo 2.5.6. del DM 23 giugno 2022 n. 256, "CRITERI AMBIENTALI MINIMI PER L’AFFIDAMENTO DEL SERVIZIO DI PROGETTAZIONE ED ESECUZIONE DEI LAVORI DI INTERVENTI EDILIZI. / tavole (spess. da 2 a 6 cm - assortimento 1^ - lunghezza m 4 larghezza cm 16 in avanti)	m³		909,15
TOS25_PRCAM.P08.022.010	PER EDILIZIA. ROVERE MASSICCIO. Certificato CE secondo la: / - UNI EN 14081-1:2019 per il legno strutturale con sezione rettangolare; / - UNI EN 15497:2014 per il legno strutturale KVH. / Proveniente da boschi/foreste gestiti in maniera sostenibile/responsabile. / Conforme ai CAM di cui al paragrafo 2.5.6. del DM 23 giugno 2022 n. 256, "CRITERI AMBIENTALI MINIMI PER L’AFFIDAMENTO DEL SERVIZIO DI PROGETTAZIONE ED ESECUZIONE DEI LAVORI DI INTERVENTI EDILIZI. / travi a spigolo vivo qualsiasi sezione, lunghezza fino a m 6	m³		654,59
TOS25_PRCAM.P08.022.011	PER EDILIZIA. ROVERE MASSICCIO. Certificato CE secondo la: / - UNI EN 14081-1:2019 per il legno strutturale con sezione rettangolare; / - UNI EN 15497:2014 per il legno strutturale KVH. / Proveniente da boschi/foreste gestiti in maniera sostenibile/responsabile. / Conforme ai CAM di cui al paragrafo 2.5.6. del DM 23 giugno 2022 n. 256, "CRITERI AMBIENTALI MINIMI PER L’AFFIDAMENTO DEL SERVIZIO DI PROGETTAZIONE ED ESECUZIONE DEI LAVORI DI INTERVENTI EDILIZI. / travi a spigolo vivo qualsiasi sezione, lunghezza oltre m 6	m³		690,95
TOS25_PRCAM.P08.022.030	PER EDILIZIA. ROVERE MASSICCIO. Certificato CE secondo la: / - UNI EN 14081-1:2019 per il legno strutturale con sezione rettangolare; / - UNI EN 15497:2014 per il legno strutturale KVH. / Proveniente da boschi/foreste gestiti in maniera sostenibile/responsabile. / Conforme ai CAM di cui al paragrafo 2.5.6. del DM 23 giugno 2022 n. 256, "CRITERI AMBIENTALI MINIMI PER L’AFFIDAMENTO DEL SERVIZIO DI PROGETTAZIONE ED ESECUZIONE DEI LAVORI DI INTERVENTI EDILIZI. / travi uso Fiume sez. da 12x12 a 18x18, fino a m 6	m³		969,76
TOS25_PRCAM.P08.022.031	PER EDILIZIA. ROVERE MASSICCIO. Certificato CE secondo la: / - UNI EN 14081-1:2019 per il legno strutturale con sezione rettangolare; / - UNI EN 15497:2014 per il legno strutturale KVH. / Proveniente da boschi/foreste gestiti in maniera sostenibile/responsabile. / Conforme ai CAM di cui al paragrafo 2.5.6. del DM 23 giugno 2022 n. 256, "CRITERI AMBIENTALI MINIMI PER L’AFFIDAMENTO DEL SERVIZIO DI PROGETTAZIONE ED ESECUZIONE DEI LAVORI DI INTERVENTI EDILIZI. / travi uso Fiume sez. da 19x19 a 25x25, fino a m 7	m³		1030,37
TOS25_PRCAM.P08.022.032	PER EDILIZIA. ROVERE MASSICCIO. Certificato CE secondo la: / - UNI EN 14081-1:2019 per il legno strutturale con sezione rettangolare; / - UNI EN 15497:2014 per il legno strutturale KVH. / Proveniente da boschi/foreste gestiti in maniera sostenibile/responsabile. / Conforme ai CAM di cui al paragrafo 2.5.6. del DM 23 giugno 2022 n. 256, "CRITERI AMBIENTALI MINIMI PER L’AFFIDAMENTO DEL SERVIZIO DI PROGETTAZIONE ED ESECUZIONE DEI LAVORI DI INTERVENTI EDILIZI. / travi uso Fiume sez. da 26x26 a 35x35, fino a m 8	m³		1090,98
TOS25_PRCAM.P08.022.033	PER EDILIZIA. ROVERE MASSICCIO. Certificato CE secondo la: / - UNI EN 14081-1:2019 per il legno strutturale con sezione rettangolare; / - UNI EN 15497:2014 per il legno strutturale KVH. / Proveniente da boschi/foreste gestiti in maniera sostenibile/responsabile. / Conforme ai CAM di cui al paragrafo 2.5.6. del DM 23 giugno 2022 n. 256, "CRITERI AMBIENTALI MINIMI PER L’AFFIDAMENTO DEL SERVIZIO DI PROGETTAZIONE ED ESECUZIONE DEI LAVORI DI INTERVENTI EDILIZI. / travi uso Fiume sez. da 26x26 a 35x35, fino a m 10	m³		1212,20
TOS25_PRCAM.P08.022.040	PER EDILIZIA. ROVERE MASSICCIO. Certificato CE secondo la: / - UNI EN 14081-1:2019 per il legno strutturale con sezione rettangolare; / - UNI EN 15497:2014 per il legno strutturale KVH. / Proveniente da boschi/foreste gestiti in maniera sostenibile/responsabile. / Conforme ai CAM di cui al paragrafo 2.5.6. del DM 23 giugno 2022 n. 256, "CRITERI AMBIENTALI MINIMI PER L’AFFIDAMENTO DEL SERVIZIO DI PROGETTAZIONE ED ESECUZIONE DEI LAVORI DI INTERVENTI EDILIZI. / correnti uso Fiume sez. da 8x8 a 10x10 fino a m 3	m³		606,10
TOS25_PRCAM.P08.022.041	PER EDILIZIA. ROVERE MASSICCIO. Certificato CE secondo la: / - UNI EN 14081-1:2019 per il legno strutturale con sezione rettangolare; / - UNI EN 15497:2014 per il legno strutturale KVH. / Proveniente da boschi/foreste gestiti in maniera sostenibile/responsabile. / Conforme ai CAM di cui al paragrafo 2.5.6. del DM 23 giugno 2022 n. 256, "CRITERI AMBIENTALI MINIMI PER L’AFFIDAMENTO DEL SERVIZIO DI PROGETTAZIONE ED ESECUZIONE DEI LAVORI DI INTERVENTI EDILIZI. / correnti uso Fiume sez. da 10x10 a 12x12 fino a m 4	m³		606,10
TOS25_PRCAM.P08.023.001	PER EDILIZIA. / ABETE LAMELLARE. / Certificato CE secondo la UNI EN 14081-1:2019. / Proveniente da boschi/foreste gestiti in maniera sostenibile/responsabile. / Conforme ai CAM di cui al paragrafo 2.5.6. del DM 23 giugno 2022 n. 256, "CRITERI AMBIENTALI MINIMI PER L’AFFIDAMENTO DEL SERVIZIO DI PROGETTAZIONE ED ESECUZIONE DEI LAVORI DI INTERVENTI EDILIZI. / travi CE EN 14080:2013 GL24h lungh. fino a 13,60 base da 8 cm fino a 24 cm, escluso trasporto speciale.	m³		727,32
TOS25_PRCAM.P08.023.002	PER EDILIZIA. / ABETE LAMELLARE. / Certificato CE secondo la UNI EN 14081-1:2019. / Proveniente da boschi/foreste gestiti in maniera sostenibile/responsabile. / Conforme ai CAM di cui al paragrafo 2.5.6. del DM 23 giugno 2022 n. 256, "CRITERI AMBIENTALI MINIMI PER L’AFFIDAMENTO DEL SERVIZIO DI PROGETTAZIONE ED ESECUZIONE DEI LAVORI DI INTERVENTI EDILIZI. / travi CE EN 14080:2013 GL28h lungh. fino a 13,60 base da 8 cm fino a 24 cm, escluso trasporto speciale.	m³		787,93
TOS25_PRCAM.P08.023.003	PER EDILIZIA. / ABETE LAMELLARE. / Certificato CE secondo la UNI EN 14081-1:2019. / Proveniente da boschi/foreste gestiti in maniera sostenibile/responsabile. / Conforme ai CAM di cui al paragrafo 2.5.6. del DM 23 giugno 2022 n. 256, "CRITERI AMBIENTALI MINIMI PER L’AFFIDAMENTO DEL SERVIZIO DI PROGETTAZIONE ED ESECUZIONE DEI LAVORI DI INTERVENTI EDILIZI. / travi CE EN 14080:2013 GL32h lungh. fino a 13,60 base da 8 cm fino a 24 cm, escluso trasporto speciale.	m³		824,30
TOS25_PRCAM.P08.023.010	PER EDILIZIA. / ABETE LAMELLARE. / Certificato CE secondo la UNI EN 14081-1:2019. / Proveniente da boschi/foreste gestiti in maniera sostenibile/responsabile. / Conforme ai CAM di cui al paragrafo 2.5.6. del DM 23 giugno 2022 n. 256, "CRITERI AMBIENTALI MINIMI PER L’AFFIDAMENTO DEL SERVIZIO DI PROGETTAZIONE ED ESECUZIONE DEI LAVORI DI INTERVENTI EDILIZI. / Pannelli legno lamellare CE EN 13986:2015 spessore 100 mm	m³		824,30
TOS25_PRCAM.P08.023.011	PER EDILIZIA. / ABETE LAMELLARE. / Certificato CE secondo la UNI EN 14081-1:2019. / Proveniente da boschi/foreste gestiti in maniera sostenibile/responsabile. / Conforme ai CAM di cui al paragrafo 2.5.6. del DM 23 giugno 2022 n. 256, "CRITERI AMBIENTALI MINIMI PER L’AFFIDAMENTO DEL SERVIZIO DI PROGETTAZIONE ED ESECUZIONE DEI LAVORI DI INTERVENTI EDILIZI. / Pannelli legno lamellare CE EN 13986:2015 spessore 120 mm	m³		824,30
TOS25_PRCAM.P08.023.012	PER EDILIZIA. / ABETE LAMELLARE. / Certificato CE secondo la UNI EN 14081-1:2019. / Proveniente da boschi/foreste gestiti in maniera sostenibile/responsabile. / Conforme ai CAM di cui al paragrafo 2.5.6. del DM 23 giugno 2022 n. 256, "CRITERI AMBIENTALI MINIMI PER L’AFFIDAMENTO DEL SERVIZIO DI PROGETTAZIONE ED ESECUZIONE DEI LAVORI DI INTERVENTI EDILIZI. / Pannelli legno lamellare CE EN 13986:2015 spessore 140 mm	m³		824,30
TOS25_PRCAM.P08.023.013	PER EDILIZIA. / ABETE LAMELLARE. / Certificato CE secondo la UNI EN 14081-1:2019. / Proveniente da boschi/foreste gestiti in maniera sostenibile/responsabile. / Conforme ai CAM di cui al paragrafo 2.5.6. del DM 23 giugno 2022 n. 256, "CRITERI AMBIENTALI MINIMI PER L’AFFIDAMENTO DEL SERVIZIO DI PROGETTAZIONE ED ESECUZIONE DEI LAVORI DI INTERVENTI EDILIZI. / Pannelli legno lamellare CE EN 13986:2015 spessore 160 mm	m³		824,30
TOS25_PRCAM.P08.023.014	PER EDILIZIA. / ABETE LAMELLARE. / Certificato CE secondo la UNI EN 14081-1:2019. / Proveniente da boschi/foreste gestiti in maniera sostenibile/responsabile. / Conforme ai CAM di cui al paragrafo 2.5.6. del DM 23 giugno 2022 n. 256, "CRITERI AMBIENTALI MINIMI PER L’AFFIDAMENTO DEL SERVIZIO DI PROGETTAZIONE ED ESECUZIONE DEI LAVORI DI INTERVENTI EDILIZI. / Pannelli legno lamellare CE EN 13986:2015 spessore 180 mm	m³		824,30
TOS25_PRCAM.P08.023.015	PER EDILIZIA. / ABETE LAMELLARE. / Certificato CE secondo la UNI EN 14081-1:2019. / Proveniente da boschi/foreste gestiti in maniera sostenibile/responsabile. / Conforme ai CAM di cui al paragrafo 2.5.6. del DM 23 giugno 2022 n. 256, "CRITERI AMBIENTALI MINIMI PER L’AFFIDAMENTO DEL SERVIZIO DI PROGETTAZIONE ED ESECUZIONE DEI LAVORI DI INTERVENTI EDILIZI. / Pannelli legno lamellare CE EN 13986:2015 spessore 200 mm	m³		824,30
TOS25_PRCAM.P08.024.001	PER EDILIZIA. / XLAM - LEGNO LAMELLARE INCROCIATO - CROSS LAMINATED TIMBER - CLT. Certificato CE secondo la UNI EN 14081-1:2019. / Proveniente da boschi/foreste gestiti in maniera sostenibile/responsabile. / Conforme ai CAM di cui al paragrafo 2.5.6. del DM 23 giugno 2022 n. 256, "CRITERI AMBIENTALI MINIMI PER L’AFFIDAMENTO DEL SERVIZIO DI PROGETTAZIONE ED ESECUZIONE DEI LAVORI DI INTERVENTI EDILIZI. / qualità non a vista, 60 mm 3s	m³		909,15
TOS25_PRCAM.P08.024.002	PER EDILIZIA. / XLAM - LEGNO LAMELLARE INCROCIATO - CROSS LAMINATED TIMBER - CLT. Certificato CE secondo la UNI EN 14081-1:2019. / Proveniente da boschi/foreste gestiti in maniera sostenibile/responsabile. / Conforme ai CAM di cui al paragrafo 2.5.6. del DM 23 giugno 2022 n. 256, "CRITERI AMBIENTALI MINIMI PER L’AFFIDAMENTO DEL SERVIZIO DI PROGETTAZIONE ED ESECUZIONE DEI LAVORI DI INTERVENTI EDILIZI. / qualità non a vista, 80 mm 3s	m³		909,15
TOS25_PRCAM.P08.024.003	PER EDILIZIA. / XLAM - LEGNO LAMELLARE INCROCIATO - CROSS LAMINATED TIMBER - CLT. Certificato CE secondo la UNI EN 14081-1:2019. / Proveniente da boschi/foreste gestiti in maniera sostenibile/responsabile. / Conforme ai CAM di cui al paragrafo 2.5.6. del DM 23 giugno 2022 n. 256, "CRITERI AMBIENTALI MINIMI PER L’AFFIDAMENTO DEL SERVIZIO DI PROGETTAZIONE ED ESECUZIONE DEI LAVORI DI INTERVENTI EDILIZI. / qualità non a vista, 100 mm 3s	m³		909,15
TOS25_PRCAM.P08.024.004	PER EDILIZIA. / XLAM - LEGNO LAMELLARE INCROCIATO - CROSS LAMINATED TIMBER - CLT. Certificato CE secondo la UNI EN 14081-1:2019. / Proveniente da boschi/foreste gestiti in maniera sostenibile/responsabile. / Conforme ai CAM di cui al paragrafo 2.5.6. del DM 23 giugno 2022 n. 256, "CRITERI AMBIENTALI MINIMI PER L’AFFIDAMENTO DEL SERVIZIO DI PROGETTAZIONE ED ESECUZIONE DEI LAVORI DI INTERVENTI EDILIZI. / qualità non a vista, 120 mm 3s	m³		909,15
TOS25_PRCAM.P08.024.005	PER EDILIZIA. / XLAM - LEGNO LAMELLARE INCROCIATO - CROSS LAMINATED TIMBER - CLT. Certificato CE secondo la UNI EN 14081-1:2019. / Proveniente da boschi/foreste gestiti in maniera sostenibile/responsabile. / Conforme ai CAM di cui al paragrafo 2.5.6. del DM 23 giugno 2022 n. 256, "CRITERI AMBIENTALI MINIMI PER L’AFFIDAMENTO DEL SERVIZIO DI PROGETTAZIONE ED ESECUZIONE DEI LAVORI DI INTERVENTI EDILIZI. / qualità non a vista, 100 mm 5s	m³		909,15
TOS25_PRCAM.P08.024.006	PER EDILIZIA. / XLAM - LEGNO LAMELLARE INCROCIATO - CROSS LAMINATED TIMBER - CLT. Certificato CE secondo la UNI EN 14081-1:2019. / Proveniente da boschi/foreste gestiti in maniera sostenibile/responsabile. / Conforme ai CAM di cui al paragrafo 2.5.6. del DM 23 giugno 2022 n. 256, "CRITERI AMBIENTALI MINIMI PER L’AFFIDAMENTO DEL SERVIZIO DI PROGETTAZIONE ED ESECUZIONE DEI LAVORI DI INTERVENTI EDILIZI. / qualità non a vista, 120 mm 5s	m³		909,15
TOS25_PRCAM.P08.024.007	PER EDILIZIA. / XLAM - LEGNO LAMELLARE INCROCIATO - CROSS LAMINATED TIMBER - CLT. Certificato CE secondo la UNI EN 14081-1:2019. / Proveniente da boschi/foreste gestiti in maniera sostenibile/responsabile. / Conforme ai CAM di cui al paragrafo 2.5.6. del DM 23 giugno 2022 n. 256, "CRITERI AMBIENTALI MINIMI PER L’AFFIDAMENTO DEL SERVIZIO DI PROGETTAZIONE ED ESECUZIONE DEI LAVORI DI INTERVENTI EDILIZI. / qualità non a vista, 140 mm 5s	m³		909,15
TOS25_PRCAM.P08.024.008	PER EDILIZIA. / XLAM - LEGNO LAMELLARE INCROCIATO - CROSS LAMINATED TIMBER - CLT. Certificato CE secondo la UNI EN 14081-1:2019. / Proveniente da boschi/foreste gestiti in maniera sostenibile/responsabile. / Conforme ai CAM di cui al paragrafo 2.5.6. del DM 23 giugno 2022 n. 256, "CRITERI AMBIENTALI MINIMI PER L’AFFIDAMENTO DEL SERVIZIO DI PROGETTAZIONE ED ESECUZIONE DEI LAVORI DI INTERVENTI EDILIZI. / qualità non a vista, 160 mm 5s	m³		909,15
TOS25_PRCAM.P08.024.009	PER EDILIZIA. / XLAM - LEGNO LAMELLARE INCROCIATO - CROSS LAMINATED TIMBER - CLT. Certificato CE secondo la UNI EN 14081-1:2019. / Proveniente da boschi/foreste gestiti in maniera sostenibile/responsabile. / Conforme ai CAM di cui al paragrafo 2.5.6. del DM 23 giugno 2022 n. 256, "CRITERI AMBIENTALI MINIMI PER L’AFFIDAMENTO DEL SERVIZIO DI PROGETTAZIONE ED ESECUZIONE DEI LAVORI DI INTERVENTI EDILIZI. / qualità non a vista, 180 mm 5s	m³		909,15
TOS25_PRCAM.P08.024.010	PER EDILIZIA. / XLAM - LEGNO LAMELLARE INCROCIATO - CROSS LAMINATED TIMBER - CLT. Certificato CE secondo la UNI EN 14081-1:2019. / Proveniente da boschi/foreste gestiti in maniera sostenibile/responsabile. / Conforme ai CAM di cui al paragrafo 2.5.6. del DM 23 giugno 2022 n. 256, "CRITERI AMBIENTALI MINIMI PER L’AFFIDAMENTO DEL SERVIZIO DI PROGETTAZIONE ED ESECUZIONE DEI LAVORI DI INTERVENTI EDILIZI. / qualità non a vista, 200 mm 5s	m³		909,15
TOS25_PRCAM.P08.024.011	PER EDILIZIA. / XLAM - LEGNO LAMELLARE INCROCIATO - CROSS LAMINATED TIMBER - CLT. Certificato CE secondo la UNI EN 14081-1:2019. / Proveniente da boschi/foreste gestiti in maniera sostenibile/responsabile. / Conforme ai CAM di cui al paragrafo 2.5.6. del DM 23 giugno 2022 n. 256, "CRITERI AMBIENTALI MINIMI PER L’AFFIDAMENTO DEL SERVIZIO DI PROGETTAZIONE ED ESECUZIONE DEI LAVORI DI INTERVENTI EDILIZI. / qualità non a vista, 200 mm 7s	m³		909,15
TOS25_PRCAM.P08.024.012	PER EDILIZIA. / XLAM - LEGNO LAMELLARE INCROCIATO - CROSS LAMINATED TIMBER - CLT. Certificato CE secondo la UNI EN 14081-1:2019. / Proveniente da boschi/foreste gestiti in maniera sostenibile/responsabile. / Conforme ai CAM di cui al paragrafo 2.5.6. del DM 23 giugno 2022 n. 256, "CRITERI AMBIENTALI MINIMI PER L’AFFIDAMENTO DEL SERVIZIO DI PROGETTAZIONE ED ESECUZIONE DEI LAVORI DI INTERVENTI EDILIZI. / qualità non a vista, 220 mm 7s	m³		909,15
TOS25_PRCAM.P08.024.013	PER EDILIZIA. / XLAM - LEGNO LAMELLARE INCROCIATO - CROSS LAMINATED TIMBER - CLT. Certificato CE secondo la UNI EN 14081-1:2019. / Proveniente da boschi/foreste gestiti in maniera sostenibile/responsabile. / Conforme ai CAM di cui al paragrafo 2.5.6. del DM 23 giugno 2022 n. 256, "CRITERI AMBIENTALI MINIMI PER L’AFFIDAMENTO DEL SERVIZIO DI PROGETTAZIONE ED ESECUZIONE DEI LAVORI DI INTERVENTI EDILIZI. / qualità non a vista, 240-250 mm 7s	m³		909,15
TOS25_PRCAM.P08.024.014	PER EDILIZIA. / XLAM - LEGNO LAMELLARE INCROCIATO - CROSS LAMINATED TIMBER - CLT. Certificato CE secondo la UNI EN 14081-1:2019. / Proveniente da boschi/foreste gestiti in maniera sostenibile/responsabile. / Conforme ai CAM di cui al paragrafo 2.5.6. del DM 23 giugno 2022 n. 256, "CRITERI AMBIENTALI MINIMI PER L’AFFIDAMENTO DEL SERVIZIO DI PROGETTAZIONE ED ESECUZIONE DEI LAVORI DI INTERVENTI EDILIZI. / qualità non a vista, 280-300 mm 7s	m³		909,15
TOS25_PRCAM.P08.024.019	PER EDILIZIA. / XLAM - LEGNO LAMELLARE INCROCIATO - CROSS LAMINATED TIMBER - CLT. Certificato CE secondo la UNI EN 14081-1:2019. / Proveniente da boschi/foreste gestiti in maniera sostenibile/responsabile. / Conforme ai CAM di cui al paragrafo 2.5.6. del DM 23 giugno 2022 n. 256, "CRITERI AMBIENTALI MINIMI PER L’AFFIDAMENTO DEL SERVIZIO DI PROGETTAZIONE ED ESECUZIONE DEI LAVORI DI INTERVENTI EDILIZI. / qualità a vista, 60 mm 3s	m³		1090,98
TOS25_PRCAM.P08.024.020	PER EDILIZIA. / XLAM - LEGNO LAMELLARE INCROCIATO - CROSS LAMINATED TIMBER - CLT. Certificato CE secondo la UNI EN 14081-1:2019. / Proveniente da boschi/foreste gestiti in maniera sostenibile/responsabile. / Conforme ai CAM di cui al paragrafo 2.5.6. del DM 23 giugno 2022 n. 256, "CRITERI AMBIENTALI MINIMI PER L’AFFIDAMENTO DEL SERVIZIO DI PROGETTAZIONE ED ESECUZIONE DEI LAVORI DI INTERVENTI EDILIZI. / qualità a vista, 80 mm 3s	m³		1090,98
TOS25_PRCAM.P08.024.021	PER EDILIZIA. / XLAM - LEGNO LAMELLARE INCROCIATO - CROSS LAMINATED TIMBER - CLT. Certificato CE secondo la UNI EN 14081-1:2019. / Proveniente da boschi/foreste gestiti in maniera sostenibile/responsabile. / Conforme ai CAM di cui al paragrafo 2.5.6. del DM 23 giugno 2022 n. 256, "CRITERI AMBIENTALI MINIMI PER L’AFFIDAMENTO DEL SERVIZIO DI PROGETTAZIONE ED ESECUZIONE DEI LAVORI DI INTERVENTI EDILIZI. / qualità a vista, 100 mm 3s	m³		1090,98
TOS25_PRCAM.P08.024.022	PER EDILIZIA. / XLAM - LEGNO LAMELLARE INCROCIATO - CROSS LAMINATED TIMBER - CLT. Certificato CE secondo la UNI EN 14081-1:2019. / Proveniente da boschi/foreste gestiti in maniera sostenibile/responsabile. / Conforme ai CAM di cui al paragrafo 2.5.6. del DM 23 giugno 2022 n. 256, "CRITERI AMBIENTALI MINIMI PER L’AFFIDAMENTO DEL SERVIZIO DI PROGETTAZIONE ED ESECUZIONE DEI LAVORI DI INTERVENTI EDILIZI. / qualità a vista, 120 mm 3s	m³		1090,98
TOS25_PRCAM.P08.024.023	PER EDILIZIA. / XLAM - LEGNO LAMELLARE INCROCIATO - CROSS LAMINATED TIMBER - CLT. Certificato CE secondo la UNI EN 14081-1:2019. / Proveniente da boschi/foreste gestiti in maniera sostenibile/responsabile. / Conforme ai CAM di cui al paragrafo 2.5.6. del DM 23 giugno 2022 n. 256, "CRITERI AMBIENTALI MINIMI PER L’AFFIDAMENTO DEL SERVIZIO DI PROGETTAZIONE ED ESECUZIONE DEI LAVORI DI INTERVENTI EDILIZI. / qualità a vista, 100 mm 5s	m³		1090,98
TOS25_PRCAM.P08.024.024	PER EDILIZIA. / XLAM - LEGNO LAMELLARE INCROCIATO - CROSS LAMINATED TIMBER - CLT. Certificato CE secondo la UNI EN 14081-1:2019. / Proveniente da boschi/foreste gestiti in maniera sostenibile/responsabile. / Conforme ai CAM di cui al paragrafo 2.5.6. del DM 23 giugno 2022 n. 256, "CRITERI AMBIENTALI MINIMI PER L’AFFIDAMENTO DEL SERVIZIO DI PROGETTAZIONE ED ESECUZIONE DEI LAVORI DI INTERVENTI EDILIZI. / qualità a vista, 120 mm 5s	m³		1090,98
TOS25_PRCAM.P08.024.025	PER EDILIZIA. / XLAM - LEGNO LAMELLARE INCROCIATO - CROSS LAMINATED TIMBER - CLT. Certificato CE secondo la UNI EN 14081-1:2019. / Proveniente da boschi/foreste gestiti in maniera sostenibile/responsabile. / Conforme ai CAM di cui al paragrafo 2.5.6. del DM 23 giugno 2022 n. 256, "CRITERI AMBIENTALI MINIMI PER L’AFFIDAMENTO DEL SERVIZIO DI PROGETTAZIONE ED ESECUZIONE DEI LAVORI DI INTERVENTI EDILIZI. / qualità a vista, 140 mm 5s	m³		1090,98
TOS25_PRCAM.P08.024.026	PER EDILIZIA. / XLAM - LEGNO LAMELLARE INCROCIATO - CROSS LAMINATED TIMBER - CLT. Certificato CE secondo la UNI EN 14081-1:2019. / Proveniente da boschi/foreste gestiti in maniera sostenibile/responsabile. / Conforme ai CAM di cui al paragrafo 2.5.6. del DM 23 giugno 2022 n. 256, "CRITERI AMBIENTALI MINIMI PER L’AFFIDAMENTO DEL SERVIZIO DI PROGETTAZIONE ED ESECUZIONE DEI LAVORI DI INTERVENTI EDILIZI. / qualità a vista, 160 mm 5s	m³		1090,98
TOS25_PRCAM.P08.024.027	PER EDILIZIA. / XLAM - LEGNO LAMELLARE INCROCIATO - CROSS LAMINATED TIMBER - CLT. Certificato CE secondo la UNI EN 14081-1:2019. / Proveniente da boschi/foreste gestiti in maniera sostenibile/responsabile. / Conforme ai CAM di cui al paragrafo 2.5.6. del DM 23 giugno 2022 n. 256, "CRITERI AMBIENTALI MINIMI PER L’AFFIDAMENTO DEL SERVIZIO DI PROGETTAZIONE ED ESECUZIONE DEI LAVORI DI INTERVENTI EDILIZI. / qualità a vista, 180 mm 5s	m³		1090,98
TOS25_PRCAM.P08.024.028	PER EDILIZIA. / XLAM - LEGNO LAMELLARE INCROCIATO - CROSS LAMINATED TIMBER - CLT. Certificato CE secondo la UNI EN 14081-1:2019. / Proveniente da boschi/foreste gestiti in maniera sostenibile/responsabile. / Conforme ai CAM di cui al paragrafo 2.5.6. del DM 23 giugno 2022 n. 256, "CRITERI AMBIENTALI MINIMI PER L’AFFIDAMENTO DEL SERVIZIO DI PROGETTAZIONE ED ESECUZIONE DEI LAVORI DI INTERVENTI EDILIZI. / qualità a vista, 200 mm 5s	m³		1090,98
TOS25_PRCAM.P08.024.029	PER EDILIZIA. / XLAM - LEGNO LAMELLARE INCROCIATO - CROSS LAMINATED TIMBER - CLT. Certificato CE secondo la UNI EN 14081-1:2019. / Proveniente da boschi/foreste gestiti in maniera sostenibile/responsabile. / Conforme ai CAM di cui al paragrafo 2.5.6. del DM 23 giugno 2022 n. 256, "CRITERI AMBIENTALI MINIMI PER L’AFFIDAMENTO DEL SERVIZIO DI PROGETTAZIONE ED ESECUZIONE DEI LAVORI DI INTERVENTI EDILIZI. / qualità a vista, 200 mm 7s	m³		1090,98
TOS25_PRCAM.P08.024.030	PER EDILIZIA. / XLAM - LEGNO LAMELLARE INCROCIATO - CROSS LAMINATED TIMBER - CLT. Certificato CE secondo la UNI EN 14081-1:2019. / Proveniente da boschi/foreste gestiti in maniera sostenibile/responsabile. / Conforme ai CAM di cui al paragrafo 2.5.6. del DM 23 giugno 2022 n. 256, "CRITERI AMBIENTALI MINIMI PER L’AFFIDAMENTO DEL SERVIZIO DI PROGETTAZIONE ED ESECUZIONE DEI LAVORI DI INTERVENTI EDILIZI. / qualità a vista, 220 mm 7s	m³		1090,98
TOS25_PRCAM.P08.024.031	PER EDILIZIA. / XLAM - LEGNO LAMELLARE INCROCIATO - CROSS LAMINATED TIMBER - CLT. Certificato CE secondo la UNI EN 14081-1:2019. / Proveniente da boschi/foreste gestiti in maniera sostenibile/responsabile. / Conforme ai CAM di cui al paragrafo 2.5.6. del DM 23 giugno 2022 n. 256, "CRITERI AMBIENTALI MINIMI PER L’AFFIDAMENTO DEL SERVIZIO DI PROGETTAZIONE ED ESECUZIONE DEI LAVORI DI INTERVENTI EDILIZI. / qualità a vista, 250 mm 7s	m³		1090,98
TOS25_PRCAM.P08.024.032	PER EDILIZIA. / XLAM - LEGNO LAMELLARE INCROCIATO - CROSS LAMINATED TIMBER - CLT. Certificato CE secondo la UNI EN 14081-1:2019. / Proveniente da boschi/foreste gestiti in maniera sostenibile/responsabile. / Conforme ai CAM di cui al paragrafo 2.5.6. del DM 23 giugno 2022 n. 256, "CRITERI AMBIENTALI MINIMI PER L’AFFIDAMENTO DEL SERVIZIO DI PROGETTAZIONE ED ESECUZIONE DEI LAVORI DI INTERVENTI EDILIZI. / qualità a vista, 300 mm 7s	m³		1090,98
TOS25_PRCAM.P08.025.007	VARIO. / Proveniente da boschi/foreste gestiti in maniera sostenibile/responsabile. / Conforme ai CAM di cui al paragrafo 2.5.6. del DM 23 giugno 2022 n. 256, "CRITERI AMBIENTALI MINIMI PER L’AFFIDAMENTO DEL SERVIZIO DI PROGETTAZIONE ED ESECUZIONE DEI LAVORI DI INTERVENTI EDILIZI. / Palo di CASTAGNO APPUNTITO. Diametro: 5-6 cm	m		1,33
TOS25_PRCAM.P08.025.008	VARIO. / Proveniente da boschi/foreste gestiti in maniera sostenibile/responsabile. / Conforme ai CAM di cui al paragrafo 2.5.6. del DM 23 giugno 2022 n. 256, "CRITERI AMBIENTALI MINIMI PER L’AFFIDAMENTO DEL SERVIZIO DI PROGETTAZIONE ED ESECUZIONE DEI LAVORI DI INTERVENTI EDILIZI. / Palo di CASTAGNO APPUNTITO. Diametro: 8 cm	m		2,06
TOS25_PRCAM.P08.025.010	VARIO. / Proveniente da boschi/foreste gestiti in maniera sostenibile/responsabile. / Conforme ai CAM di cui al paragrafo 2.5.6. del DM 23 giugno 2022 n. 256, "CRITERI AMBIENTALI MINIMI PER L’AFFIDAMENTO DEL SERVIZIO DI PROGETTAZIONE ED ESECUZIONE DEI LAVORI DI INTERVENTI EDILIZI. / Palo di CASTAGNO APPUNTITO. Diametro: 10 cm	m		2,36
TOS25_PRCAM.P08.026.001	PALI DI CASTAGNO. / Certificati CE secondo la: / - UNI EN 14081-1:2019 per il legno strutturale con sezione rettangolare; / - UNI EN 15497:2014 per il legno strutturale KVH. / Provenienti da boschi/foreste gestiti in maniera sostenibile/responsabile. / Conformi ai CAM di cui al paragrafo 2.5.6. del DM 23 giugno 2022 n. 256, "CRITERI AMBIENTALI MINIMI PER L’AFFIDAMENTO DEL SERVIZIO DI PROGETTAZIONE ED ESECUZIONE DEI LAVORI DI INTERVENTI EDILIZI. / APPUNTITI. / Lunghezza: 1,50 m / 4 cm < Diametro < 6 cm	cad		7,38
TOS25_PRCAM.P08.026.002	PALI DI CASTAGNO. / Certificati CE secondo la: / - UNI EN 14081-1:2019 per il legno strutturale con sezione rettangolare; / - UNI EN 15497:2014 per il legno strutturale KVH. / Provenienti da boschi/foreste gestiti in maniera sostenibile/responsabile. / Conformi ai CAM di cui al paragrafo 2.5.6. del DM 23 giugno 2022 n. 256, "CRITERI AMBIENTALI MINIMI PER L’AFFIDAMENTO DEL SERVIZIO DI PROGETTAZIONE ED ESECUZIONE DEI LAVORI DI INTERVENTI EDILIZI. / APPUNTITI. / Lunghezza: 2,00 m / 4 cm < Diametro < 6 cm	cad		8,98
TOS25_PRCAM.P08.026.003	PALI DI CASTAGNO. / Certificati CE secondo la: / - UNI EN 14081-1:2019 per il legno strutturale con sezione rettangolare; / - UNI EN 15497:2014 per il legno strutturale KVH. / Provenienti da boschi/foreste gestiti in maniera sostenibile/responsabile. / Conformi ai CAM di cui al paragrafo 2.5.6. del DM 23 giugno 2022 n. 256, "CRITERI AMBIENTALI MINIMI PER L’AFFIDAMENTO DEL SERVIZIO DI PROGETTAZIONE ED ESECUZIONE DEI LAVORI DI INTERVENTI EDILIZI. / APPUNTITI. / Lunghezza: 2,50 m / 4 cm < Diametro < 6 cm	cad		10,59
TOS25_PRCAM.P08.026.004	PALI DI CASTAGNO. / Certificati CE secondo la: / - UNI EN 14081-1:2019 per il legno strutturale con sezione rettangolare; / - UNI EN 15497:2014 per il legno strutturale KVH. / Provenienti da boschi/foreste gestiti in maniera sostenibile/responsabile. / Conformi ai CAM di cui al paragrafo 2.5.6. del DM 23 giugno 2022 n. 256, "CRITERI AMBIENTALI MINIMI PER L’AFFIDAMENTO DEL SERVIZIO DI PROGETTAZIONE ED ESECUZIONE DEI LAVORI DI INTERVENTI EDILIZI. / APPUNTITI. / Lunghezza: 3,00 m / 4 cm < Diametro < 6 cm	cad		12,20
TOS25_PRCAM.P08.026.005	PALI DI CASTAGNO. / Certificati CE secondo la: / - UNI EN 14081-1:2019 per il legno strutturale con sezione rettangolare; / - UNI EN 15497:2014 per il legno strutturale KVH. / Provenienti da boschi/foreste gestiti in maniera sostenibile/responsabile. / Conformi ai CAM di cui al paragrafo 2.5.6. del DM 23 giugno 2022 n. 256, "CRITERI AMBIENTALI MINIMI PER L’AFFIDAMENTO DEL SERVIZIO DI PROGETTAZIONE ED ESECUZIONE DEI LAVORI DI INTERVENTI EDILIZI. / APPUNTITI. / Lunghezza: 4,00 m / 4 cm < Diametro < 6 cm	cad		15,41
TOS25_PRCAM.P08.026.006	PALI DI CASTAGNO. / Certificati CE secondo la: / - UNI EN 14081-1:2019 per il legno strutturale con sezione rettangolare; / - UNI EN 15497:2014 per il legno strutturale KVH. / Provenienti da boschi/foreste gestiti in maniera sostenibile/responsabile. / Conformi ai CAM di cui al paragrafo 2.5.6. del DM 23 giugno 2022 n. 256, "CRITERI AMBIENTALI MINIMI PER L’AFFIDAMENTO DEL SERVIZIO DI PROGETTAZIONE ED ESECUZIONE DEI LAVORI DI INTERVENTI EDILIZI. / APPUNTITI. / Lunghezza: 1,50 m / 6 cm < Diametro < 8 cm	cad		11,13
TOS25_PRCAM.P08.026.007	PALI DI CASTAGNO. / Certificati CE secondo la: / - UNI EN 14081-1:2019 per il legno strutturale con sezione rettangolare; / - UNI EN 15497:2014 per il legno strutturale KVH. / Provenienti da boschi/foreste gestiti in maniera sostenibile/responsabile. / Conformi ai CAM di cui al paragrafo 2.5.6. del DM 23 giugno 2022 n. 256, "CRITERI AMBIENTALI MINIMI PER L’AFFIDAMENTO DEL SERVIZIO DI PROGETTAZIONE ED ESECUZIONE DEI LAVORI DI INTERVENTI EDILIZI. / APPUNTITI. / Lunghezza: 2,00 m / 6 cm < Diametro < 8 cm	cad		13,98
TOS25_PRCAM.P08.026.008	PALI DI CASTAGNO. / Certificati CE secondo la: / - UNI EN 14081-1:2019 per il legno strutturale con sezione rettangolare; / - UNI EN 15497:2014 per il legno strutturale KVH. / Provenienti da boschi/foreste gestiti in maniera sostenibile/responsabile. / Conformi ai CAM di cui al paragrafo 2.5.6. del DM 23 giugno 2022 n. 256, "CRITERI AMBIENTALI MINIMI PER L’AFFIDAMENTO DEL SERVIZIO DI PROGETTAZIONE ED ESECUZIONE DEI LAVORI DI INTERVENTI EDILIZI. / APPUNTITI. / Lunghezza: 2,50 m / 6 cm < Diametro < 8 cm	cad		16,84
TOS25_PRCAM.P08.026.009	PALI DI CASTAGNO. / Certificati CE secondo la: / - UNI EN 14081-1:2019 per il legno strutturale con sezione rettangolare; / - UNI EN 15497:2014 per il legno strutturale KVH. / Provenienti da boschi/foreste gestiti in maniera sostenibile/responsabile. / Conformi ai CAM di cui al paragrafo 2.5.6. del DM 23 giugno 2022 n. 256, "CRITERI AMBIENTALI MINIMI PER L’AFFIDAMENTO DEL SERVIZIO DI PROGETTAZIONE ED ESECUZIONE DEI LAVORI DI INTERVENTI EDILIZI. / APPUNTITI. / Lunghezza: 3,00 m / 6 cm < Diametro < 8 cm	cad		19,70
TOS25_PRCAM.P08.026.010	PALI DI CASTAGNO. / Certificati CE secondo la: / - UNI EN 14081-1:2019 per il legno strutturale con sezione rettangolare; / - UNI EN 15497:2014 per il legno strutturale KVH. / Provenienti da boschi/foreste gestiti in maniera sostenibile/responsabile. / Conformi ai CAM di cui al paragrafo 2.5.6. del DM 23 giugno 2022 n. 256, "CRITERI AMBIENTALI MINIMI PER L’AFFIDAMENTO DEL SERVIZIO DI PROGETTAZIONE ED ESECUZIONE DEI LAVORI DI INTERVENTI EDILIZI. / APPUNTITI. / Lunghezza: 4,00 m / 6 cm < Diametro < 8 cm	cad		25,42
TOS25_PRCAM.P08.026.011	PALI DI CASTAGNO. / Certificati CE secondo la: / - UNI EN 14081-1:2019 per il legno strutturale con sezione rettangolare; / - UNI EN 15497:2014 per il legno strutturale KVH. / Provenienti da boschi/foreste gestiti in maniera sostenibile/responsabile. / Conformi ai CAM di cui al paragrafo 2.5.6. del DM 23 giugno 2022 n. 256, "CRITERI AMBIENTALI MINIMI PER L’AFFIDAMENTO DEL SERVIZIO DI PROGETTAZIONE ED ESECUZIONE DEI LAVORI DI INTERVENTI EDILIZI. / APPUNTITI. / Lunghezza: 5,00 m / 6 cm < Diametro < 8 cm	cad		31,13
TOS25_PRCAM.P08.026.012	PALI DI CASTAGNO. / Certificati CE secondo la: / - UNI EN 14081-1:2019 per il legno strutturale con sezione rettangolare; / - UNI EN 15497:2014 per il legno strutturale KVH. / Provenienti da boschi/foreste gestiti in maniera sostenibile/responsabile. / Conformi ai CAM di cui al paragrafo 2.5.6. del DM 23 giugno 2022 n. 256, "CRITERI AMBIENTALI MINIMI PER L’AFFIDAMENTO DEL SERVIZIO DI PROGETTAZIONE ED ESECUZIONE DEI LAVORI DI INTERVENTI EDILIZI. / APPUNTITI. / Lunghezza: 1,50 m / 8 cm < Diametro < 10 cm	cad		15,95
TOS25_PRCAM.P08.026.013	PALI DI CASTAGNO. / Certificati CE secondo la: / - UNI EN 14081-1:2019 per il legno strutturale con sezione rettangolare; / - UNI EN 15497:2014 per il legno strutturale KVH. / Provenienti da boschi/foreste gestiti in maniera sostenibile/responsabile. / Conformi ai CAM di cui al paragrafo 2.5.6. del DM 23 giugno 2022 n. 256, "CRITERI AMBIENTALI MINIMI PER L’AFFIDAMENTO DEL SERVIZIO DI PROGETTAZIONE ED ESECUZIONE DEI LAVORI DI INTERVENTI EDILIZI. / APPUNTITI. / Lunghezza: 2,00 m / 8 cm < Diametro < 10 cm	cad		20,42
TOS25_PRCAM.P08.026.014	PALI DI CASTAGNO. / Certificati CE secondo la: / - UNI EN 14081-1:2019 per il legno strutturale con sezione rettangolare; / - UNI EN 15497:2014 per il legno strutturale KVH. / Provenienti da boschi/foreste gestiti in maniera sostenibile/responsabile. / Conformi ai CAM di cui al paragrafo 2.5.6. del DM 23 giugno 2022 n. 256, "CRITERI AMBIENTALI MINIMI PER L’AFFIDAMENTO DEL SERVIZIO DI PROGETTAZIONE ED ESECUZIONE DEI LAVORI DI INTERVENTI EDILIZI. / APPUNTITI. / Lunghezza: 2,50 m / 8 cm < Diametro < 10 cm	cad		24,88
TOS25_PRCAM.P08.026.015	PALI DI CASTAGNO. / Certificati CE secondo la: / - UNI EN 14081-1:2019 per il legno strutturale con sezione rettangolare; / - UNI EN 15497:2014 per il legno strutturale KVH. / Provenienti da boschi/foreste gestiti in maniera sostenibile/responsabile. / Conformi ai CAM di cui al paragrafo 2.5.6. del DM 23 giugno 2022 n. 256, "CRITERI AMBIENTALI MINIMI PER L’AFFIDAMENTO DEL SERVIZIO DI PROGETTAZIONE ED ESECUZIONE DEI LAVORI DI INTERVENTI EDILIZI. / APPUNTITI. / Lunghezza: 3,00 m / 8 cm < Diametro < 10 cm	cad		29,35
TOS25_PRCAM.P08.026.016	PALI DI CASTAGNO. / Certificati CE secondo la: / - UNI EN 14081-1:2019 per il legno strutturale con sezione rettangolare; / - UNI EN 15497:2014 per il legno strutturale KVH. / Provenienti da boschi/foreste gestiti in maniera sostenibile/responsabile. / Conformi ai CAM di cui al paragrafo 2.5.6. del DM 23 giugno 2022 n. 256, "CRITERI AMBIENTALI MINIMI PER L’AFFIDAMENTO DEL SERVIZIO DI PROGETTAZIONE ED ESECUZIONE DEI LAVORI DI INTERVENTI EDILIZI. / APPUNTITI. / Lunghezza: 4,00 m / 8 cm < Diametro < 10 cm	cad		38,28
TOS25_PRCAM.P08.026.017	PALI DI CASTAGNO. / Certificati CE secondo la: / - UNI EN 14081-1:2019 per il legno strutturale con sezione rettangolare; / - UNI EN 15497:2014 per il legno strutturale KVH. / Provenienti da boschi/foreste gestiti in maniera sostenibile/responsabile. / Conformi ai CAM di cui al paragrafo 2.5.6. del DM 23 giugno 2022 n. 256, "CRITERI AMBIENTALI MINIMI PER L’AFFIDAMENTO DEL SERVIZIO DI PROGETTAZIONE ED ESECUZIONE DEI LAVORI DI INTERVENTI EDILIZI. / APPUNTITI. / Lunghezza: 5,00 m / 8 cm < Diametro < 10 cm	cad		47,21
TOS25_PRCAM.P08.026.018	PALI DI CASTAGNO. / Certificati CE secondo la: / - UNI EN 14081-1:2019 per il legno strutturale con sezione rettangolare; / - UNI EN 15497:2014 per il legno strutturale KVH. / Provenienti da boschi/foreste gestiti in maniera sostenibile/responsabile. / Conformi ai CAM di cui al paragrafo 2.5.6. del DM 23 giugno 2022 n. 256, "CRITERI AMBIENTALI MINIMI PER L’AFFIDAMENTO DEL SERVIZIO DI PROGETTAZIONE ED ESECUZIONE DEI LAVORI DI INTERVENTI EDILIZI. / APPUNTITI. / Lunghezza: 1,50 m / 10 cm < Diametro < 12 cm	cad		21,85
TOS25_PRCAM.P08.026.019	PALI DI CASTAGNO. / Certificati CE secondo la: / - UNI EN 14081-1:2019 per il legno strutturale con sezione rettangolare; / - UNI EN 15497:2014 per il legno strutturale KVH. / Provenienti da boschi/foreste gestiti in maniera sostenibile/responsabile. / Conformi ai CAM di cui al paragrafo 2.5.6. del DM 23 giugno 2022 n. 256, "CRITERI AMBIENTALI MINIMI PER L’AFFIDAMENTO DEL SERVIZIO DI PROGETTAZIONE ED ESECUZIONE DEI LAVORI DI INTERVENTI EDILIZI. / APPUNTITI. / Lunghezza: 2,00 m / 10 cm < Diametro < 12 cm	cad		28,28
TOS25_PRCAM.P08.026.020	PALI DI CASTAGNO. / Certificati CE secondo la: / - UNI EN 14081-1:2019 per il legno strutturale con sezione rettangolare; / - UNI EN 15497:2014 per il legno strutturale KVH. / Provenienti da boschi/foreste gestiti in maniera sostenibile/responsabile. / Conformi ai CAM di cui al paragrafo 2.5.6. del DM 23 giugno 2022 n. 256, "CRITERI AMBIENTALI MINIMI PER L’AFFIDAMENTO DEL SERVIZIO DI PROGETTAZIONE ED ESECUZIONE DEI LAVORI DI INTERVENTI EDILIZI. / APPUNTITI. / Lunghezza: 2,50 m / 10 cm < Diametro < 12 cm	cad		34,71
TOS25_PRCAM.P08.026.021	PALI DI CASTAGNO. / Certificati CE secondo la: / - UNI EN 14081-1:2019 per il legno strutturale con sezione rettangolare; / - UNI EN 15497:2014 per il legno strutturale KVH. / Provenienti da boschi/foreste gestiti in maniera sostenibile/responsabile. / Conformi ai CAM di cui al paragrafo 2.5.6. del DM 23 giugno 2022 n. 256, "CRITERI AMBIENTALI MINIMI PER L’AFFIDAMENTO DEL SERVIZIO DI PROGETTAZIONE ED ESECUZIONE DEI LAVORI DI INTERVENTI EDILIZI. / APPUNTITI. / Lunghezza: 3,00 m / 10 cm < Diametro < 12 cm	cad		41,14
TOS25_PRCAM.P08.026.022	PALI DI CASTAGNO. / Certificati CE secondo la: / - UNI EN 14081-1:2019 per il legno strutturale con sezione rettangolare; / - UNI EN 15497:2014 per il legno strutturale KVH. / Provenienti da boschi/foreste gestiti in maniera sostenibile/responsabile. / Conformi ai CAM di cui al paragrafo 2.5.6. del DM 23 giugno 2022 n. 256, "CRITERI AMBIENTALI MINIMI PER L’AFFIDAMENTO DEL SERVIZIO DI PROGETTAZIONE ED ESECUZIONE DEI LAVORI DI INTERVENTI EDILIZI. / APPUNTITI. / Lunghezza: 4,00 m / 10 cm < Diametro < 12 cm	cad		54,00
TOS25_PRCAM.P08.026.023	PALI DI CASTAGNO. / Certificati CE secondo la: / - UNI EN 14081-1:2019 per il legno strutturale con sezione rettangolare; / - UNI EN 15497:2014 per il legno strutturale KVH. / Provenienti da boschi/foreste gestiti in maniera sostenibile/responsabile. / Conformi ai CAM di cui al paragrafo 2.5.6. del DM 23 giugno 2022 n. 256, "CRITERI AMBIENTALI MINIMI PER L’AFFIDAMENTO DEL SERVIZIO DI PROGETTAZIONE ED ESECUZIONE DEI LAVORI DI INTERVENTI EDILIZI. / APPUNTITI. / Lunghezza: 5,00 m / 10 cm < Diametro < 12 cm	cad		66,86
TOS25_PRCAM.P08.026.024	PALI DI CASTAGNO. / Certificati CE secondo la: / - UNI EN 14081-1:2019 per il legno strutturale con sezione rettangolare; / - UNI EN 15497:2014 per il legno strutturale KVH. / Provenienti da boschi/foreste gestiti in maniera sostenibile/responsabile. / Conformi ai CAM di cui al paragrafo 2.5.6. del DM 23 giugno 2022 n. 256, "CRITERI AMBIENTALI MINIMI PER L’AFFIDAMENTO DEL SERVIZIO DI PROGETTAZIONE ED ESECUZIONE DEI LAVORI DI INTERVENTI EDILIZI. / APPUNTITI. / Lunghezza: 1,50 m / 12 cm < Diametro < 14 cm	cad		26,94
TOS25_PRCAM.P08.026.025	PALI DI CASTAGNO. / Certificati CE secondo la: / - UNI EN 14081-1:2019 per il legno strutturale con sezione rettangolare; / - UNI EN 15497:2014 per il legno strutturale KVH. / Provenienti da boschi/foreste gestiti in maniera sostenibile/responsabile. / Conformi ai CAM di cui al paragrafo 2.5.6. del DM 23 giugno 2022 n. 256, "CRITERI AMBIENTALI MINIMI PER L’AFFIDAMENTO DEL SERVIZIO DI PROGETTAZIONE ED ESECUZIONE DEI LAVORI DI INTERVENTI EDILIZI. / APPUNTITI. / Lunghezza: 2,00 m / 12 cm < Diametro < 14 cm	cad		35,06
TOS25_PRCAM.P08.026.026	PALI DI CASTAGNO. / Certificati CE secondo la: / - UNI EN 14081-1:2019 per il legno strutturale con sezione rettangolare; / - UNI EN 15497:2014 per il legno strutturale KVH. / Provenienti da boschi/foreste gestiti in maniera sostenibile/responsabile. / Conformi ai CAM di cui al paragrafo 2.5.6. del DM 23 giugno 2022 n. 256, "CRITERI AMBIENTALI MINIMI PER L’AFFIDAMENTO DEL SERVIZIO DI PROGETTAZIONE ED ESECUZIONE DEI LAVORI DI INTERVENTI EDILIZI. / APPUNTITI. / Lunghezza: 2,50 m / 12 cm < Diametro < 14 cm	cad		43,19
TOS25_PRCAM.P08.026.027	PALI DI CASTAGNO. / Certificati CE secondo la: / - UNI EN 14081-1:2019 per il legno strutturale con sezione rettangolare; / - UNI EN 15497:2014 per il legno strutturale KVH. / Provenienti da boschi/foreste gestiti in maniera sostenibile/responsabile. / Conformi ai CAM di cui al paragrafo 2.5.6. del DM 23 giugno 2022 n. 256, "CRITERI AMBIENTALI MINIMI PER L’AFFIDAMENTO DEL SERVIZIO DI PROGETTAZIONE ED ESECUZIONE DEI LAVORI DI INTERVENTI EDILIZI. / APPUNTITI. / Lunghezza: 3,00 m / 12 cm < Diametro < 14 cm	cad		51,32
TOS25_PRCAM.P08.026.028	PALI DI CASTAGNO. / Certificati CE secondo la: / - UNI EN 14081-1:2019 per il legno strutturale con sezione rettangolare; / - UNI EN 15497:2014 per il legno strutturale KVH. / Provenienti da boschi/foreste gestiti in maniera sostenibile/responsabile. / Conformi ai CAM di cui al paragrafo 2.5.6. del DM 23 giugno 2022 n. 256, "CRITERI AMBIENTALI MINIMI PER L’AFFIDAMENTO DEL SERVIZIO DI PROGETTAZIONE ED ESECUZIONE DEI LAVORI DI INTERVENTI EDILIZI. / APPUNTITI. / Lunghezza: 4,00 m / 12 cm < Diametro < 14 cm	cad		67,58
TOS25_PRCAM.P08.026.029	PALI DI CASTAGNO. / Certificati CE secondo la: / - UNI EN 14081-1:2019 per il legno strutturale con sezione rettangolare; / - UNI EN 15497:2014 per il legno strutturale KVH. / Provenienti da boschi/foreste gestiti in maniera sostenibile/responsabile. / Conformi ai CAM di cui al paragrafo 2.5.6. del DM 23 giugno 2022 n. 256, "CRITERI AMBIENTALI MINIMI PER L’AFFIDAMENTO DEL SERVIZIO DI PROGETTAZIONE ED ESECUZIONE DEI LAVORI DI INTERVENTI EDILIZI. / APPUNTITI. / Lunghezza: 5,00 m / 12 cm < Diametro < 14 cm	cad		83,83
TOS25_PRCAM.P08.026.030	PALI DI CASTAGNO. / Certificati CE secondo la: / - UNI EN 14081-1:2019 per il legno strutturale con sezione rettangolare; / - UNI EN 15497:2014 per il legno strutturale KVH. / Provenienti da boschi/foreste gestiti in maniera sostenibile/responsabile. / Conformi ai CAM di cui al paragrafo 2.5.6. del DM 23 giugno 2022 n. 256, "CRITERI AMBIENTALI MINIMI PER L’AFFIDAMENTO DEL SERVIZIO DI PROGETTAZIONE ED ESECUZIONE DEI LAVORI DI INTERVENTI EDILIZI. / APPUNTITI. / Lunghezza: 1,50 m / 14 cm < Diametro < 16 cm	cad		34,40
TOS25_PRCAM.P08.026.031	PALI DI CASTAGNO. / Certificati CE secondo la: / - UNI EN 14081-1:2019 per il legno strutturale con sezione rettangolare; / - UNI EN 15497:2014 per il legno strutturale KVH. / Provenienti da boschi/foreste gestiti in maniera sostenibile/responsabile. / Conformi ai CAM di cui al paragrafo 2.5.6. del DM 23 giugno 2022 n. 256, "CRITERI AMBIENTALI MINIMI PER L’AFFIDAMENTO DEL SERVIZIO DI PROGETTAZIONE ED ESECUZIONE DEI LAVORI DI INTERVENTI EDILIZI. / APPUNTITI. / Lunghezza: 2,00 m / 14 cm < Diametro < 16 cm	cad		45,02
TOS25_PRCAM.P08.026.032	PALI DI CASTAGNO. / Certificati CE secondo la: / - UNI EN 14081-1:2019 per il legno strutturale con sezione rettangolare; / - UNI EN 15497:2014 per il legno strutturale KVH. / Provenienti da boschi/foreste gestiti in maniera sostenibile/responsabile. / Conformi ai CAM di cui al paragrafo 2.5.6. del DM 23 giugno 2022 n. 256, "CRITERI AMBIENTALI MINIMI PER L’AFFIDAMENTO DEL SERVIZIO DI PROGETTAZIONE ED ESECUZIONE DEI LAVORI DI INTERVENTI EDILIZI. / APPUNTITI. / Lunghezza: 2,50 m / 14 cm < Diametro < 16 cm	cad		55,63
TOS25_PRCAM.P08.026.033	PALI DI CASTAGNO. / Certificati CE secondo la: / - UNI EN 14081-1:2019 per il legno strutturale con sezione rettangolare; / - UNI EN 15497:2014 per il legno strutturale KVH. / Provenienti da boschi/foreste gestiti in maniera sostenibile/responsabile. / Conformi ai CAM di cui al paragrafo 2.5.6. del DM 23 giugno 2022 n. 256, "CRITERI AMBIENTALI MINIMI PER L’AFFIDAMENTO DEL SERVIZIO DI PROGETTAZIONE ED ESECUZIONE DEI LAVORI DI INTERVENTI EDILIZI. / APPUNTITI. / Lunghezza: 3,00 m / 14 cm < Diametro < 16 cm	cad		66,25
TOS25_PRCAM.P08.026.034	PALI DI CASTAGNO. / Certificati CE secondo la: / - UNI EN 14081-1:2019 per il legno strutturale con sezione rettangolare; / - UNI EN 15497:2014 per il legno strutturale KVH. / Provenienti da boschi/foreste gestiti in maniera sostenibile/responsabile. / Conformi ai CAM di cui al paragrafo 2.5.6. del DM 23 giugno 2022 n. 256, "CRITERI AMBIENTALI MINIMI PER L’AFFIDAMENTO DEL SERVIZIO DI PROGETTAZIONE ED ESECUZIONE DEI LAVORI DI INTERVENTI EDILIZI. / APPUNTITI. / Lunghezza: 4,00 m / 14 cm < Diametro < 16 cm	cad		87,48
TOS25_PRCAM.P08.026.035	PALI DI CASTAGNO. / Certificati CE secondo la: / - UNI EN 14081-1:2019 per il legno strutturale con sezione rettangolare; / - UNI EN 15497:2014 per il legno strutturale KVH. / Provenienti da boschi/foreste gestiti in maniera sostenibile/responsabile. / Conformi ai CAM di cui al paragrafo 2.5.6. del DM 23 giugno 2022 n. 256, "CRITERI AMBIENTALI MINIMI PER L’AFFIDAMENTO DEL SERVIZIO DI PROGETTAZIONE ED ESECUZIONE DEI LAVORI DI INTERVENTI EDILIZI. / APPUNTITI. / Lunghezza: 5,00 m / 14 cm < Diametro < 16 cm	cad		108,72
TOS25_PRCAM.P08.050.001	PANNELLI MODULARI IN LEGNO COMPOSITO PER CASSEFORME. / Proveniente da boschi/foreste gestiti in maniera sostenibile/responsabile. / Conforme ai CAM di cui al paragrafo 2.5.6. del DM 23 giugno 2022 n. 256, "CRITERI AMBIENTALI MINIMI PER L’AFFIDAMENTO DEL SERVIZIO DI PROGETTAZIONE ED ESECUZIONE DEI LAVORI DI INTERVENTI EDILIZI. / dimensioni 50x100/150/200/300	m²		23,03
TOS25_PRCAM.P08.101.003	PER FALEGNAMERIA. / NAZIONALE. / Certificato CE secondo la UNI EN 14081-1:2019. / Proveniente da boschi/foreste gestiti in maniera sostenibile/responsabile. / Conforme ai CAM di cui al paragrafo 2.5.6. del DM 23 giugno 2022 n. 256, "CRITERI AMBIENTALI MINIMI PER L’AFFIDAMENTO DEL SERVIZIO DI PROGETTAZIONE ED ESECUZIONE DEI LAVORI DI INTERVENTI EDILIZI. / ROVERE da refilare	m³		1030,37
TOS25_PRCAM.P08.101.005	PER FALEGNAMERIA. / NAZIONALE. / Certificato CE secondo la UNI EN 14081-1:2019. / Proveniente da boschi/foreste gestiti in maniera sostenibile/responsabile. / Conforme ai CAM di cui al paragrafo 2.5.6. del DM 23 giugno 2022 n. 256, "CRITERI AMBIENTALI MINIMI PER L’AFFIDAMENTO DEL SERVIZIO DI PROGETTAZIONE ED ESECUZIONE DEI LAVORI DI INTERVENTI EDILIZI. / NOCE / Tavolame / Larghezza: 16 cm ed oltre / Lunghezza: da 1,50 m ed oltre	m³		1697,08
TOS25_PRCAM.P08.101.006	PER FALEGNAMERIA. / NAZIONALE. / Certificato CE secondo la UNI EN 14081-1:2019. / Proveniente da boschi/foreste gestiti in maniera sostenibile/responsabile. / Conforme ai CAM di cui al paragrafo 2.5.6. del DM 23 giugno 2022 n. 256, "CRITERI AMBIENTALI MINIMI PER L’AFFIDAMENTO DEL SERVIZIO DI PROGETTAZIONE ED ESECUZIONE DEI LAVORI DI INTERVENTI EDILIZI. / CASTAGNO segato in tavole / Lunghezza: fino a 2,50 m / Spessore: da 30 a 80 mm / Larghezza: da 16 a 20 cm	m³		969,76
TOS25_PRCAM.P08.102.001	PER FALEGNAMERIA. ESTERO. Certificato CE secondo la UNI EN 14081-1:2019. / Proveniente da boschi/foreste gestiti in maniera sostenibile/responsabile. / Conforme ai CAM di cui al paragrafo 2.5.6. del DM 23 giugno 2022 n. 256, "CRITERI AMBIENTALI MINIMI PER L’AFFIDAMENTO DEL SERVIZIO DI PROGETTAZIONE ED ESECUZIONE DEI LAVORI DI INTERVENTI EDILIZI. / PINO DI SVEZIA segato all'origine	m³		606,10
TOS25_PRCAM.P08.102.011	PER FALEGNAMERIA. ESTERO. Certificato CE secondo la UNI EN 14081-1:2019. / Proveniente da boschi/foreste gestiti in maniera sostenibile/responsabile. / Conforme ai CAM di cui al paragrafo 2.5.6. del DM 23 giugno 2022 n. 256, "CRITERI AMBIENTALI MINIMI PER L’AFFIDAMENTO DEL SERVIZIO DI PROGETTAZIONE ED ESECUZIONE DEI LAVORI DI INTERVENTI EDILIZI. / ABETE DOUGLAS segato all'origine	m³		2060,74
TOS25_PRCAM.P08.111.002	PANNELLI TRUCIOLARI. Certificati CE secondo la UNI EN 13986:2015. / Proveniente da boschi/foreste gestiti in maniera sostenibile/responsabile. / Conforme ai CAM di cui al paragrafo 2.5.6. del DM 23 giugno 2022 n. 256, "CRITERI AMBIENTALI MINIMI PER L’AFFIDAMENTO DEL SERVIZIO DI PROGETTAZIONE ED ESECUZIONE DEI LAVORI DI INTERVENTI EDILIZI. / OSB/3 sp. 12 mm	m²		5,56
TOS25_PRCAM.P08.111.003	PANNELLI TRUCIOLARI. Certificati CE secondo la UNI EN 13986:2015. / Proveniente da boschi/foreste gestiti in maniera sostenibile/responsabile. / Conforme ai CAM di cui al paragrafo 2.5.6. del DM 23 giugno 2022 n. 256, "CRITERI AMBIENTALI MINIMI PER L’AFFIDAMENTO DEL SERVIZIO DI PROGETTAZIONE ED ESECUZIONE DEI LAVORI DI INTERVENTI EDILIZI. / OSB/3 sp. 15 mm	m²		6,95
TOS25_PRCAM.P08.111.004	PANNELLI TRUCIOLARI. Certificati CE secondo la UNI EN 13986:2015. / Proveniente da boschi/foreste gestiti in maniera sostenibile/responsabile. / Conforme ai CAM di cui al paragrafo 2.5.6. del DM 23 giugno 2022 n. 256, "CRITERI AMBIENTALI MINIMI PER L’AFFIDAMENTO DEL SERVIZIO DI PROGETTAZIONE ED ESECUZIONE DEI LAVORI DI INTERVENTI EDILIZI. / OSB/3 sp. 18 mm	m²		8,34
TOS25_PRCAM.P08.111.005	PANNELLI TRUCIOLARI. Certificati CE secondo la UNI EN 13986:2015. / Proveniente da boschi/foreste gestiti in maniera sostenibile/responsabile. / Conforme ai CAM di cui al paragrafo 2.5.6. del DM 23 giugno 2022 n. 256, "CRITERI AMBIENTALI MINIMI PER L’AFFIDAMENTO DEL SERVIZIO DI PROGETTAZIONE ED ESECUZIONE DEI LAVORI DI INTERVENTI EDILIZI. / OSB/3 sp. 22 mm	m²		10,20
TOS25_PRCAM.P08.112.007	PANNELLI DI COMPENSATO / MULTISTRATO - Classe di finitura superficiale QUALITÀ I. Conformi alle UNI EN 635-1 e 635-2. Certificati CE secondo la UNI EN 13986:2015. / Costituiti da legno proveniente da boschi/foreste gestiti in maniera sostenibile/responsabile o legno riciclato oppure un insieme dei due. / Proveniente da boschi/foreste gestiti in maniera sostenibile/responsabile. / Conforme ai CAM di cui al paragrafo 2.5.6. del DM 23 giugno 2022 n. 256, "CRITERI AMBIENTALI MINIMI PER L’AFFIDAMENTO DEL SERVIZIO DI PROGETTAZIONE ED ESECUZIONE DEI LAVORI DI INTERVENTI EDILIZI. / in pioppo, densità 450 kg/mc sp. 4 mm, impiallacciato in abete	m²		9,70
TOS25_PRCAM.P08.112.008	PANNELLI DI COMPENSATO / MULTISTRATO - Classe di finitura superficiale QUALITÀ I. Conformi alle UNI EN 635-1 e 635-2. Certificati CE secondo la UNI EN 13986:2015. / Costituiti da legno proveniente da boschi/foreste gestiti in maniera sostenibile/responsabile o legno riciclato oppure un insieme dei due. / Proveniente da boschi/foreste gestiti in maniera sostenibile/responsabile. / Conforme ai CAM di cui al paragrafo 2.5.6. del DM 23 giugno 2022 n. 256, "CRITERI AMBIENTALI MINIMI PER L’AFFIDAMENTO DEL SERVIZIO DI PROGETTAZIONE ED ESECUZIONE DEI LAVORI DI INTERVENTI EDILIZI. / in pioppo, densità 450 kg/mc sp. 4 mm, impiallacciato in noce tanganica	m²		9,09
TOS25_PRCAM.P08.112.011	PANNELLI DI COMPENSATO / MULTISTRATO - Classe di finitura superficiale QUALITÀ I. Conformi alle UNI EN 635-1 e 635-2. Certificati CE secondo la UNI EN 13986:2015. / Costituiti da legno proveniente da boschi/foreste gestiti in maniera sostenibile/responsabile o legno riciclato oppure un insieme dei due. / Proveniente da boschi/foreste gestiti in maniera sostenibile/responsabile. / Conforme ai CAM di cui al paragrafo 2.5.6. del DM 23 giugno 2022 n. 256, "CRITERI AMBIENTALI MINIMI PER L’AFFIDAMENTO DEL SERVIZIO DI PROGETTAZIONE ED ESECUZIONE DEI LAVORI DI INTERVENTI EDILIZI. / in pioppo, densità 450 kg/mc sp. 4 mm, impiallacciato in rovere	m²		10,30
TOS25_PRCAM.P08.112.020	PANNELLI DI COMPENSATO / MULTISTRATO - Classe di finitura superficiale QUALITÀ I. Conformi alle UNI EN 635-1 e 635-2. Certificati CE secondo la UNI EN 13986:2015. / Costituiti da legno proveniente da boschi/foreste gestiti in maniera sostenibile/responsabile o legno riciclato oppure un insieme dei due. / Proveniente da boschi/foreste gestiti in maniera sostenibile/responsabile. / Conforme ai CAM di cui al paragrafo 2.5.6. del DM 23 giugno 2022 n. 256, "CRITERI AMBIENTALI MINIMI PER L’AFFIDAMENTO DEL SERVIZIO DI PROGETTAZIONE ED ESECUZIONE DEI LAVORI DI INTERVENTI EDILIZI. / in pioppo densità 400/450 kg/mc sp. 8 mm, naturale	m²		10,91
TOS25_PRCAM.P08.112.021	PANNELLI DI COMPENSATO / MULTISTRATO - Classe di finitura superficiale QUALITÀ I. Conformi alle UNI EN 635-1 e 635-2. Certificati CE secondo la UNI EN 13986:2015. / Costituiti da legno proveniente da boschi/foreste gestiti in maniera sostenibile/responsabile o legno riciclato oppure un insieme dei due. / Proveniente da boschi/foreste gestiti in maniera sostenibile/responsabile. / Conforme ai CAM di cui al paragrafo 2.5.6. del DM 23 giugno 2022 n. 256, "CRITERI AMBIENTALI MINIMI PER L’AFFIDAMENTO DEL SERVIZIO DI PROGETTAZIONE ED ESECUZIONE DEI LAVORI DI INTERVENTI EDILIZI. / in pioppo densità 400/450 kg/mc sp. 9 mm, naturale	m²		11,52
TOS25_PRCAM.P08.112.022	PANNELLI DI COMPENSATO / MULTISTRATO - Classe di finitura superficiale QUALITÀ I. Conformi alle UNI EN 635-1 e 635-2. Certificati CE secondo la UNI EN 13986:2015. / Costituiti da legno proveniente da boschi/foreste gestiti in maniera sostenibile/responsabile o legno riciclato oppure un insieme dei due. / Proveniente da boschi/foreste gestiti in maniera sostenibile/responsabile. / Conforme ai CAM di cui al paragrafo 2.5.6. del DM 23 giugno 2022 n. 256, "CRITERI AMBIENTALI MINIMI PER L’AFFIDAMENTO DEL SERVIZIO DI PROGETTAZIONE ED ESECUZIONE DEI LAVORI DI INTERVENTI EDILIZI. / in pioppo densità 400/450 kg/mc sp. 10 mm, naturale	m²		12,12
TOS25_PRCAM.P08.112.023	PANNELLI DI COMPENSATO / MULTISTRATO - Classe di finitura superficiale QUALITÀ I. Conformi alle UNI EN 635-1 e 635-2. Certificati CE secondo la UNI EN 13986:2015. / Costituiti da legno proveniente da boschi/foreste gestiti in maniera sostenibile/responsabile o legno riciclato oppure un insieme dei due. / Proveniente da boschi/foreste gestiti in maniera sostenibile/responsabile. / Conforme ai CAM di cui al paragrafo 2.5.6. del DM 23 giugno 2022 n. 256, "CRITERI AMBIENTALI MINIMI PER L’AFFIDAMENTO DEL SERVIZIO DI PROGETTAZIONE ED ESECUZIONE DEI LAVORI DI INTERVENTI EDILIZI. / in pioppo densità 400/450 kg/mc sp. 12 mm, naturale	m²		13,33
TOS25_PRCAM.P08.112.024	PANNELLI DI COMPENSATO / MULTISTRATO - Classe di finitura superficiale QUALITÀ I. Conformi alle UNI EN 635-1 e 635-2. Certificati CE secondo la UNI EN 13986:2015. / Costituiti da legno proveniente da boschi/foreste gestiti in maniera sostenibile/responsabile o legno riciclato oppure un insieme dei due. / Proveniente da boschi/foreste gestiti in maniera sostenibile/responsabile. / Conforme ai CAM di cui al paragrafo 2.5.6. del DM 23 giugno 2022 n. 256, "CRITERI AMBIENTALI MINIMI PER L’AFFIDAMENTO DEL SERVIZIO DI PROGETTAZIONE ED ESECUZIONE DEI LAVORI DI INTERVENTI EDILIZI. / in pioppo densità 400/450 kg/mc sp. 14 mm, naturale	m²		15,76
TOS25_PRCAM.P08.112.025	PANNELLI DI COMPENSATO / MULTISTRATO - Classe di finitura superficiale QUALITÀ I. Conformi alle UNI EN 635-1 e 635-2. Certificati CE secondo la UNI EN 13986:2015. / Costituiti da legno proveniente da boschi/foreste gestiti in maniera sostenibile/responsabile o legno riciclato oppure un insieme dei due. / Proveniente da boschi/foreste gestiti in maniera sostenibile/responsabile. / Conforme ai CAM di cui al paragrafo 2.5.6. del DM 23 giugno 2022 n. 256, "CRITERI AMBIENTALI MINIMI PER L’AFFIDAMENTO DEL SERVIZIO DI PROGETTAZIONE ED ESECUZIONE DEI LAVORI DI INTERVENTI EDILIZI. / in pioppo densità 400/450 kg/mc sp. 15 mm, naturale	m²		16,36
TOS25_PRCAM.P08.112.026	PANNELLI DI COMPENSATO / MULTISTRATO - Classe di finitura superficiale QUALITÀ I. Conformi alle UNI EN 635-1 e 635-2. Certificati CE secondo la UNI EN 13986:2015. / Costituiti da legno proveniente da boschi/foreste gestiti in maniera sostenibile/responsabile o legno riciclato oppure un insieme dei due. / Proveniente da boschi/foreste gestiti in maniera sostenibile/responsabile. / Conforme ai CAM di cui al paragrafo 2.5.6. del DM 23 giugno 2022 n. 256, "CRITERI AMBIENTALI MINIMI PER L’AFFIDAMENTO DEL SERVIZIO DI PROGETTAZIONE ED ESECUZIONE DEI LAVORI DI INTERVENTI EDILIZI. / in pioppo densità 400/450 kg/mc sp. 16 mm, naturale	m²		16,49
TOS25_PRCAM.P08.112.027	PANNELLI DI COMPENSATO / MULTISTRATO - Classe di finitura superficiale QUALITÀ I. Conformi alle UNI EN 635-1 e 635-2. Certificati CE secondo la UNI EN 13986:2015. / Costituiti da legno proveniente da boschi/foreste gestiti in maniera sostenibile/responsabile o legno riciclato oppure un insieme dei due. / Proveniente da boschi/foreste gestiti in maniera sostenibile/responsabile. / Conforme ai CAM di cui al paragrafo 2.5.6. del DM 23 giugno 2022 n. 256, "CRITERI AMBIENTALI MINIMI PER L’AFFIDAMENTO DEL SERVIZIO DI PROGETTAZIONE ED ESECUZIONE DEI LAVORI DI INTERVENTI EDILIZI. / in pioppo densità 400/450 kg/mc sp. 17 mm, naturale	m²		16,97
TOS25_PRCAM.P08.112.028	PANNELLI DI COMPENSATO / MULTISTRATO - Classe di finitura superficiale QUALITÀ I. Conformi alle UNI EN 635-1 e 635-2. Certificati CE secondo la UNI EN 13986:2015. / Costituiti da legno proveniente da boschi/foreste gestiti in maniera sostenibile/responsabile o legno riciclato oppure un insieme dei due. / Proveniente da boschi/foreste gestiti in maniera sostenibile/responsabile. / Conforme ai CAM di cui al paragrafo 2.5.6. del DM 23 giugno 2022 n. 256, "CRITERI AMBIENTALI MINIMI PER L’AFFIDAMENTO DEL SERVIZIO DI PROGETTAZIONE ED ESECUZIONE DEI LAVORI DI INTERVENTI EDILIZI. / in pioppo densità 400/450 kg/mc sp. 18 mm, naturale	m²		17,21
TOS25_PRCAM.P08.112.029	PANNELLI DI COMPENSATO / MULTISTRATO - Classe di finitura superficiale QUALITÀ I. Conformi alle UNI EN 635-1 e 635-2. Certificati CE secondo la UNI EN 13986:2015. / Costituiti da legno proveniente da boschi/foreste gestiti in maniera sostenibile/responsabile o legno riciclato oppure un insieme dei due. / Proveniente da boschi/foreste gestiti in maniera sostenibile/responsabile. / Conforme ai CAM di cui al paragrafo 2.5.6. del DM 23 giugno 2022 n. 256, "CRITERI AMBIENTALI MINIMI PER L’AFFIDAMENTO DEL SERVIZIO DI PROGETTAZIONE ED ESECUZIONE DEI LAVORI DI INTERVENTI EDILIZI. / in pioppo densità 400/450 kg/mc sp. 20 mm, naturale	m²		19,40
TOS25_PRCAM.P08.112.030	PANNELLI DI COMPENSATO / MULTISTRATO - Classe di finitura superficiale QUALITÀ I. Conformi alle UNI EN 635-1 e 635-2. Certificati CE secondo la UNI EN 13986:2015. / Costituiti da legno proveniente da boschi/foreste gestiti in maniera sostenibile/responsabile o legno riciclato oppure un insieme dei due. / Proveniente da boschi/foreste gestiti in maniera sostenibile/responsabile. / Conforme ai CAM di cui al paragrafo 2.5.6. del DM 23 giugno 2022 n. 256, "CRITERI AMBIENTALI MINIMI PER L’AFFIDAMENTO DEL SERVIZIO DI PROGETTAZIONE ED ESECUZIONE DEI LAVORI DI INTERVENTI EDILIZI. / in pioppo densità 400/450 kg/mc sp. 22 mm, naturale	m²		21,21
TOS25_PRCAM.P08.112.031	PANNELLI DI COMPENSATO / MULTISTRATO - Classe di finitura superficiale QUALITÀ I. Conformi alle UNI EN 635-1 e 635-2. Certificati CE secondo la UNI EN 13986:2015. / Costituiti da legno proveniente da boschi/foreste gestiti in maniera sostenibile/responsabile o legno riciclato oppure un insieme dei due. / Proveniente da boschi/foreste gestiti in maniera sostenibile/responsabile. / Conforme ai CAM di cui al paragrafo 2.5.6. del DM 23 giugno 2022 n. 256, "CRITERI AMBIENTALI MINIMI PER L’AFFIDAMENTO DEL SERVIZIO DI PROGETTAZIONE ED ESECUZIONE DEI LAVORI DI INTERVENTI EDILIZI. / in pioppo densità 400/450 kg/mc sp. 25 mm, naturale	m²		24,24
TOS25_PRCAM.P08.112.032	PANNELLI DI COMPENSATO / MULTISTRATO - Classe di finitura superficiale QUALITÀ I. Conformi alle UNI EN 635-1 e 635-2. Certificati CE secondo la UNI EN 13986:2015. / Costituiti da legno proveniente da boschi/foreste gestiti in maniera sostenibile/responsabile o legno riciclato oppure un insieme dei due. / Proveniente da boschi/foreste gestiti in maniera sostenibile/responsabile. / Conforme ai CAM di cui al paragrafo 2.5.6. del DM 23 giugno 2022 n. 256, "CRITERI AMBIENTALI MINIMI PER L’AFFIDAMENTO DEL SERVIZIO DI PROGETTAZIONE ED ESECUZIONE DEI LAVORI DI INTERVENTI EDILIZI. / in pioppo densità 400/450 kg/mc sp. 28 mm, naturale	m²		26,67
TOS25_PRCAM.P08.112.033	PANNELLI DI COMPENSATO / MULTISTRATO - Classe di finitura superficiale QUALITÀ I. Conformi alle UNI EN 635-1 e 635-2. Certificati CE secondo la UNI EN 13986:2015. / Costituiti da legno proveniente da boschi/foreste gestiti in maniera sostenibile/responsabile o legno riciclato oppure un insieme dei due. / Proveniente da boschi/foreste gestiti in maniera sostenibile/responsabile. / Conforme ai CAM di cui al paragrafo 2.5.6. del DM 23 giugno 2022 n. 256, "CRITERI AMBIENTALI MINIMI PER L’AFFIDAMENTO DEL SERVIZIO DI PROGETTAZIONE ED ESECUZIONE DEI LAVORI DI INTERVENTI EDILIZI. / in pioppo densità 400/450 kg/mc sp. 30 mm, naturale	m²		29,09
TOS25_PRCAM.P08.112.034	PANNELLI DI COMPENSATO / MULTISTRATO - Classe di finitura superficiale QUALITÀ I. Conformi alle UNI EN 635-1 e 635-2. Certificati CE secondo la UNI EN 13986:2015. / Costituiti da legno proveniente da boschi/foreste gestiti in maniera sostenibile/responsabile o legno riciclato oppure un insieme dei due. / Proveniente da boschi/foreste gestiti in maniera sostenibile/responsabile. / Conforme ai CAM di cui al paragrafo 2.5.6. del DM 23 giugno 2022 n. 256, "CRITERI AMBIENTALI MINIMI PER L’AFFIDAMENTO DEL SERVIZIO DI PROGETTAZIONE ED ESECUZIONE DEI LAVORI DI INTERVENTI EDILIZI. / in pioppo densità 400/450 kg/mc sp. 34 mm, naturale	m²		31,52
TOS25_PRCAM.P08.112.035	PANNELLI DI COMPENSATO / MULTISTRATO - Classe di finitura superficiale QUALITÀ I. Conformi alle UNI EN 635-1 e 635-2. Certificati CE secondo la UNI EN 13986:2015. / Costituiti da legno proveniente da boschi/foreste gestiti in maniera sostenibile/responsabile o legno riciclato oppure un insieme dei due. / Proveniente da boschi/foreste gestiti in maniera sostenibile/responsabile. / Conforme ai CAM di cui al paragrafo 2.5.6. del DM 23 giugno 2022 n. 256, "CRITERI AMBIENTALI MINIMI PER L’AFFIDAMENTO DEL SERVIZIO DI PROGETTAZIONE ED ESECUZIONE DEI LAVORI DI INTERVENTI EDILIZI. / in pioppo densità 400/450 kg/mc sp. 35 mm, naturale	m²		32,73
TOS25_PRCAM.P08.112.036	PANNELLI DI COMPENSATO / MULTISTRATO - Classe di finitura superficiale QUALITÀ I. Conformi alle UNI EN 635-1 e 635-2. Certificati CE secondo la UNI EN 13986:2015. / Costituiti da legno proveniente da boschi/foreste gestiti in maniera sostenibile/responsabile o legno riciclato oppure un insieme dei due. / Proveniente da boschi/foreste gestiti in maniera sostenibile/responsabile. / Conforme ai CAM di cui al paragrafo 2.5.6. del DM 23 giugno 2022 n. 256, "CRITERI AMBIENTALI MINIMI PER L’AFFIDAMENTO DEL SERVIZIO DI PROGETTAZIONE ED ESECUZIONE DEI LAVORI DI INTERVENTI EDILIZI. / in pioppo densità 400/450 kg/mc sp. 40 mm, naturale	m²		36,37
TOS25_PRCAM.P08.114.020	PANNELLI DI COMPENSATO / MULTISTRATO - Classe di finitura superficiale QUALITÀ II. / Conformi alle UNI EN 635-1 e 635-2. / Certificati CE secondo la UNI EN 13986:2015. / Costituiti da legno proveniente da boschi/foreste gestiti in maniera sostenibile/responsabile o legno riciclato oppure un insieme dei due. / Proveniente da boschi/foreste gestiti in maniera sostenibile/responsabile. / Conforme ai CAM di cui al paragrafo 2.5.6. del DM 23 giugno 2022 n. 256, "CRITERI AMBIENTALI MINIMI PER L’AFFIDAMENTO DEL SERVIZIO DI PROGETTAZIONE ED ESECUZIONE DEI LAVORI DI INTERVENTI EDILIZI. / IN PIOPPO - NATURALE / Densità: 400/450 kg/m³ Spessore: 8 mm	m²		12,75
TOS25_PRCAM.P08.114.021	PANNELLI DI COMPENSATO / MULTISTRATO - Classe di finitura superficiale QUALITÀ II. / Conformi alle UNI EN 635-1 e 635-2. / Certificati CE secondo la UNI EN 13986:2015. / Costituiti da legno proveniente da boschi/foreste gestiti in maniera sostenibile/responsabile o legno riciclato oppure un insieme dei due. / Proveniente da boschi/foreste gestiti in maniera sostenibile/responsabile. / Conforme ai CAM di cui al paragrafo 2.5.6. del DM 23 giugno 2022 n. 256, "CRITERI AMBIENTALI MINIMI PER L’AFFIDAMENTO DEL SERVIZIO DI PROGETTAZIONE ED ESECUZIONE DEI LAVORI DI INTERVENTI EDILIZI. / IN PIOPPO - NATURALE / Densità: 400/450 kg/m³ Spessore: 9 mm	m²		13,39
TOS25_PRCAM.P08.114.022	PANNELLI DI COMPENSATO / MULTISTRATO - Classe di finitura superficiale QUALITÀ II. / Conformi alle UNI EN 635-1 e 635-2. / Certificati CE secondo la UNI EN 13986:2015. / Costituiti da legno proveniente da boschi/foreste gestiti in maniera sostenibile/responsabile o legno riciclato oppure un insieme dei due. / Proveniente da boschi/foreste gestiti in maniera sostenibile/responsabile. / Conforme ai CAM di cui al paragrafo 2.5.6. del DM 23 giugno 2022 n. 256, "CRITERI AMBIENTALI MINIMI PER L’AFFIDAMENTO DEL SERVIZIO DI PROGETTAZIONE ED ESECUZIONE DEI LAVORI DI INTERVENTI EDILIZI. / IN PIOPPO - NATURALE / Densità: 400/450 kg/m³ Spessore: 10 mm	m²		14,69
TOS25_PRCAM.P08.114.023	PANNELLI DI COMPENSATO / MULTISTRATO - Classe di finitura superficiale QUALITÀ II. / Conformi alle UNI EN 635-1 e 635-2. / Certificati CE secondo la UNI EN 13986:2015. / Costituiti da legno proveniente da boschi/foreste gestiti in maniera sostenibile/responsabile o legno riciclato oppure un insieme dei due. / Proveniente da boschi/foreste gestiti in maniera sostenibile/responsabile. / Conforme ai CAM di cui al paragrafo 2.5.6. del DM 23 giugno 2022 n. 256, "CRITERI AMBIENTALI MINIMI PER L’AFFIDAMENTO DEL SERVIZIO DI PROGETTAZIONE ED ESECUZIONE DEI LAVORI DI INTERVENTI EDILIZI. / IN PIOPPO - NATURALE / Densità: 400/450 kg/m³ Spessore: 12 mm	m²		17,64
TOS25_PRCAM.P08.114.024	PANNELLI DI COMPENSATO / MULTISTRATO - Classe di finitura superficiale QUALITÀ II. / Conformi alle UNI EN 635-1 e 635-2. / Certificati CE secondo la UNI EN 13986:2015. / Costituiti da legno proveniente da boschi/foreste gestiti in maniera sostenibile/responsabile o legno riciclato oppure un insieme dei due. / Proveniente da boschi/foreste gestiti in maniera sostenibile/responsabile. / Conforme ai CAM di cui al paragrafo 2.5.6. del DM 23 giugno 2022 n. 256, "CRITERI AMBIENTALI MINIMI PER L’AFFIDAMENTO DEL SERVIZIO DI PROGETTAZIONE ED ESECUZIONE DEI LAVORI DI INTERVENTI EDILIZI. / IN PIOPPO - NATURALE / Densità: 400/450 kg/m³ Spessore 14 mm	m²		18,56
TOS25_PRCAM.P08.114.025	PANNELLI DI COMPENSATO / MULTISTRATO - Classe di finitura superficiale QUALITÀ II. / Conformi alle UNI EN 635-1 e 635-2. / Certificati CE secondo la UNI EN 13986:2015. / Costituiti da legno proveniente da boschi/foreste gestiti in maniera sostenibile/responsabile o legno riciclato oppure un insieme dei due. / Proveniente da boschi/foreste gestiti in maniera sostenibile/responsabile. / Conforme ai CAM di cui al paragrafo 2.5.6. del DM 23 giugno 2022 n. 256, "CRITERI AMBIENTALI MINIMI PER L’AFFIDAMENTO DEL SERVIZIO DI PROGETTAZIONE ED ESECUZIONE DEI LAVORI DI INTERVENTI EDILIZI. / IN PIOPPO - NATURALE / Densità: 400/450 kg/m³ Spessore: 15 mm	m²		19,88
TOS25_PRCAM.P08.114.026	PANNELLI DI COMPENSATO / MULTISTRATO - Classe di finitura superficiale QUALITÀ II. / Conformi alle UNI EN 635-1 e 635-2. / Certificati CE secondo la UNI EN 13986:2015. / Costituiti da legno proveniente da boschi/foreste gestiti in maniera sostenibile/responsabile o legno riciclato oppure un insieme dei due. / Proveniente da boschi/foreste gestiti in maniera sostenibile/responsabile. / Conforme ai CAM di cui al paragrafo 2.5.6. del DM 23 giugno 2022 n. 256, "CRITERI AMBIENTALI MINIMI PER L’AFFIDAMENTO DEL SERVIZIO DI PROGETTAZIONE ED ESECUZIONE DEI LAVORI DI INTERVENTI EDILIZI. / IN PIOPPO - NATURALE / Densità: 400/450 kg/m³ Spessore: 16 mm	m²		21,00
TOS25_PRCAM.P08.114.027	PANNELLI DI COMPENSATO / MULTISTRATO - Classe di finitura superficiale QUALITÀ II. / Conformi alle UNI EN 635-1 e 635-2. / Certificati CE secondo la UNI EN 13986:2015. / Costituiti da legno proveniente da boschi/foreste gestiti in maniera sostenibile/responsabile o legno riciclato oppure un insieme dei due. / Proveniente da boschi/foreste gestiti in maniera sostenibile/responsabile. / Conforme ai CAM di cui al paragrafo 2.5.6. del DM 23 giugno 2022 n. 256, "CRITERI AMBIENTALI MINIMI PER L’AFFIDAMENTO DEL SERVIZIO DI PROGETTAZIONE ED ESECUZIONE DEI LAVORI DI INTERVENTI EDILIZI. / IN PIOPPO - NATURALE / Densità: 400/450 kg/m³ Spessore: 17 mm	m²		22,02
TOS25_PRCAM.P08.114.028	PANNELLI DI COMPENSATO / MULTISTRATO - Classe di finitura superficiale QUALITÀ II. / Conformi alle UNI EN 635-1 e 635-2. / Certificati CE secondo la UNI EN 13986:2015. / Costituiti da legno proveniente da boschi/foreste gestiti in maniera sostenibile/responsabile o legno riciclato oppure un insieme dei due. / Proveniente da boschi/foreste gestiti in maniera sostenibile/responsabile. / Conforme ai CAM di cui al paragrafo 2.5.6. del DM 23 giugno 2022 n. 256, "CRITERI AMBIENTALI MINIMI PER L’AFFIDAMENTO DEL SERVIZIO DI PROGETTAZIONE ED ESECUZIONE DEI LAVORI DI INTERVENTI EDILIZI. / IN PIOPPO - NATURALE / Densità: 400/450 kg/m³ Spessore: 18 mm	m²		23,31
TOS25_PRCAM.P08.114.029	PANNELLI DI COMPENSATO / MULTISTRATO - Classe di finitura superficiale QUALITÀ II. / Conformi alle UNI EN 635-1 e 635-2. / Certificati CE secondo la UNI EN 13986:2015. / Costituiti da legno proveniente da boschi/foreste gestiti in maniera sostenibile/responsabile o legno riciclato oppure un insieme dei due. / Proveniente da boschi/foreste gestiti in maniera sostenibile/responsabile. / Conforme ai CAM di cui al paragrafo 2.5.6. del DM 23 giugno 2022 n. 256, "CRITERI AMBIENTALI MINIMI PER L’AFFIDAMENTO DEL SERVIZIO DI PROGETTAZIONE ED ESECUZIONE DEI LAVORI DI INTERVENTI EDILIZI. / IN PIOPPO - NATURALE / Densità: 400/450 kg/m³ Spessore: 20 mm	m²		25,03
TOS25_PRCAM.P08.114.030	PANNELLI DI COMPENSATO / MULTISTRATO - Classe di finitura superficiale QUALITÀ II. / Conformi alle UNI EN 635-1 e 635-2. / Certificati CE secondo la UNI EN 13986:2015. / Costituiti da legno proveniente da boschi/foreste gestiti in maniera sostenibile/responsabile o legno riciclato oppure un insieme dei due. / Proveniente da boschi/foreste gestiti in maniera sostenibile/responsabile. / Conforme ai CAM di cui al paragrafo 2.5.6. del DM 23 giugno 2022 n. 256, "CRITERI AMBIENTALI MINIMI PER L’AFFIDAMENTO DEL SERVIZIO DI PROGETTAZIONE ED ESECUZIONE DEI LAVORI DI INTERVENTI EDILIZI. / IN PIOPPO - NATURALE / Densità: 400/450 kg/m³ Spessore: 22 mm	m²		27,53
TOS25_PRCAM.P08.114.031	PANNELLI DI COMPENSATO / MULTISTRATO - Classe di finitura superficiale QUALITÀ II. / Conformi alle UNI EN 635-1 e 635-2. / Certificati CE secondo la UNI EN 13986:2015. / Costituiti da legno proveniente da boschi/foreste gestiti in maniera sostenibile/responsabile o legno riciclato oppure un insieme dei due. / Proveniente da boschi/foreste gestiti in maniera sostenibile/responsabile. / Conforme ai CAM di cui al paragrafo 2.5.6. del DM 23 giugno 2022 n. 256, "CRITERI AMBIENTALI MINIMI PER L’AFFIDAMENTO DEL SERVIZIO DI PROGETTAZIONE ED ESECUZIONE DEI LAVORI DI INTERVENTI EDILIZI. / IN PIOPPO - NATURALE / Densità: 400/450 kg/m³ Spessore: 25 mm	m²		31,29
TOS25_PRCAM.P08.114.032	PANNELLI DI COMPENSATO / MULTISTRATO - Classe di finitura superficiale QUALITÀ II. / Conformi alle UNI EN 635-1 e 635-2. / Certificati CE secondo la UNI EN 13986:2015. / Costituiti da legno proveniente da boschi/foreste gestiti in maniera sostenibile/responsabile o legno riciclato oppure un insieme dei due. / Proveniente da boschi/foreste gestiti in maniera sostenibile/responsabile. / Conforme ai CAM di cui al paragrafo 2.5.6. del DM 23 giugno 2022 n. 256, "CRITERI AMBIENTALI MINIMI PER L’AFFIDAMENTO DEL SERVIZIO DI PROGETTAZIONE ED ESECUZIONE DEI LAVORI DI INTERVENTI EDILIZI. / IN PIOPPO - NATURALE / Densità: 400/450 kg/m³ Spessore: 28 mm	m²		36,73
TOS25_PRCAM.P08.114.033	PANNELLI DI COMPENSATO / MULTISTRATO - Classe di finitura superficiale QUALITÀ II. / Conformi alle UNI EN 635-1 e 635-2. / Certificati CE secondo la UNI EN 13986:2015. / Costituiti da legno proveniente da boschi/foreste gestiti in maniera sostenibile/responsabile o legno riciclato oppure un insieme dei due. / Proveniente da boschi/foreste gestiti in maniera sostenibile/responsabile. / Conforme ai CAM di cui al paragrafo 2.5.6. del DM 23 giugno 2022 n. 256, "CRITERI AMBIENTALI MINIMI PER L’AFFIDAMENTO DEL SERVIZIO DI PROGETTAZIONE ED ESECUZIONE DEI LAVORI DI INTERVENTI EDILIZI. / IN PIOPPO - NATURALE / Densità: 400/450 kg/m³ Spessore: 30 mm	m²		39,35
TOS25_PRCAM.P08.114.034	PANNELLI DI COMPENSATO / MULTISTRATO - Classe di finitura superficiale QUALITÀ II. / Conformi alle UNI EN 635-1 e 635-2. / Certificati CE secondo la UNI EN 13986:2015. / Costituiti da legno proveniente da boschi/foreste gestiti in maniera sostenibile/responsabile o legno riciclato oppure un insieme dei due. / Proveniente da boschi/foreste gestiti in maniera sostenibile/responsabile. / Conforme ai CAM di cui al paragrafo 2.5.6. del DM 23 giugno 2022 n. 256, "CRITERI AMBIENTALI MINIMI PER L’AFFIDAMENTO DEL SERVIZIO DI PROGETTAZIONE ED ESECUZIONE DEI LAVORI DI INTERVENTI EDILIZI. / IN PIOPPO - NATURALE / Densità: 400/450 kg/m³ Spessore: 34 mm	m²		49,08
TOS25_PRCAM.P08.114.035	PANNELLI DI COMPENSATO / MULTISTRATO - Classe di finitura superficiale QUALITÀ II. / Conformi alle UNI EN 635-1 e 635-2. / Certificati CE secondo la UNI EN 13986:2015. / Costituiti da legno proveniente da boschi/foreste gestiti in maniera sostenibile/responsabile o legno riciclato oppure un insieme dei due. / Proveniente da boschi/foreste gestiti in maniera sostenibile/responsabile. / Conforme ai CAM di cui al paragrafo 2.5.6. del DM 23 giugno 2022 n. 256, "CRITERI AMBIENTALI MINIMI PER L’AFFIDAMENTO DEL SERVIZIO DI PROGETTAZIONE ED ESECUZIONE DEI LAVORI DI INTERVENTI EDILIZI. / IN PIOPPO - NATURALE / Densità: 400/450 kg/m³ Spessore: 35 mm	m²		50,54
TOS25_PRCAM.P08.114.036	PANNELLI DI COMPENSATO / MULTISTRATO - Classe di finitura superficiale QUALITÀ II. / Conformi alle UNI EN 635-1 e 635-2. / Certificati CE secondo la UNI EN 13986:2015. / Costituiti da legno proveniente da boschi/foreste gestiti in maniera sostenibile/responsabile o legno riciclato oppure un insieme dei due. / Proveniente da boschi/foreste gestiti in maniera sostenibile/responsabile. / Conforme ai CAM di cui al paragrafo 2.5.6. del DM 23 giugno 2022 n. 256, "CRITERI AMBIENTALI MINIMI PER L’AFFIDAMENTO DEL SERVIZIO DI PROGETTAZIONE ED ESECUZIONE DEI LAVORI DI INTERVENTI EDILIZI. / IN PIOPPO - NATURALE / Densità: 400/450 kg/m³ Spessore: 40 mm	m²		58,21
TOS25_PRCAM.P08.115.020	PANNELLI DI COMPENSATO / MULTISTRATO - Classe di finitura superficiale QUALITÀ III. / Conformi alle UNI EN 635-1 e 635-2. / Certificati CE secondo la UNI EN 13986:2015. / Costituiti da legno proveniente da boschi/foreste gestiti in maniera sostenibile/responsabile o legno riciclato oppure un insieme dei due. / Proveniente da boschi/foreste gestiti in maniera sostenibile/responsabile. / Conforme ai CAM di cui al paragrafo 2.5.6. del DM 23 giugno 2022 n. 256, "CRITERI AMBIENTALI MINIMI PER L’AFFIDAMENTO DEL SERVIZIO DI PROGETTAZIONE ED ESECUZIONE DEI LAVORI DI INTERVENTI EDILIZI. / IN PIOPPO - NATURALE / Densità: 400/450 kg/m³ Spessore: 8 mm	m²		12,03
TOS25_PRCAM.P08.115.021	PANNELLI DI COMPENSATO / MULTISTRATO - Classe di finitura superficiale QUALITÀ III. / Conformi alle UNI EN 635-1 e 635-2. / Certificati CE secondo la UNI EN 13986:2015. / Costituiti da legno proveniente da boschi/foreste gestiti in maniera sostenibile/responsabile o legno riciclato oppure un insieme dei due. / Proveniente da boschi/foreste gestiti in maniera sostenibile/responsabile. / Conforme ai CAM di cui al paragrafo 2.5.6. del DM 23 giugno 2022 n. 256, "CRITERI AMBIENTALI MINIMI PER L’AFFIDAMENTO DEL SERVIZIO DI PROGETTAZIONE ED ESECUZIONE DEI LAVORI DI INTERVENTI EDILIZI. / IN PIOPPO - NATURALE / Densità: 400/450 kg/m³ Spessore: 9 mm	m²		12,72
TOS25_PRCAM.P08.115.022	PANNELLI DI COMPENSATO / MULTISTRATO - Classe di finitura superficiale QUALITÀ III. / Conformi alle UNI EN 635-1 e 635-2. / Certificati CE secondo la UNI EN 13986:2015. / Costituiti da legno proveniente da boschi/foreste gestiti in maniera sostenibile/responsabile o legno riciclato oppure un insieme dei due. / Proveniente da boschi/foreste gestiti in maniera sostenibile/responsabile. / Conforme ai CAM di cui al paragrafo 2.5.6. del DM 23 giugno 2022 n. 256, "CRITERI AMBIENTALI MINIMI PER L’AFFIDAMENTO DEL SERVIZIO DI PROGETTAZIONE ED ESECUZIONE DEI LAVORI DI INTERVENTI EDILIZI. / IN PIOPPO - NATURALE / Densità: 400/450 kg/m³ Spessore: 10 mm	m²		14,02
TOS25_PRCAM.P08.115.023	PANNELLI DI COMPENSATO / MULTISTRATO - Classe di finitura superficiale QUALITÀ III. / Conformi alle UNI EN 635-1 e 635-2. / Certificati CE secondo la UNI EN 13986:2015. / Costituiti da legno proveniente da boschi/foreste gestiti in maniera sostenibile/responsabile o legno riciclato oppure un insieme dei due. / Proveniente da boschi/foreste gestiti in maniera sostenibile/responsabile. / Conforme ai CAM di cui al paragrafo 2.5.6. del DM 23 giugno 2022 n. 256, "CRITERI AMBIENTALI MINIMI PER L’AFFIDAMENTO DEL SERVIZIO DI PROGETTAZIONE ED ESECUZIONE DEI LAVORI DI INTERVENTI EDILIZI. / IN PIOPPO - NATURALE / Densità: 400/450 kg/m³ Spessore: 12 mm	m²		16,82
TOS25_PRCAM.P08.115.024	PANNELLI DI COMPENSATO / MULTISTRATO - Classe di finitura superficiale QUALITÀ III. / Conformi alle UNI EN 635-1 e 635-2. / Certificati CE secondo la UNI EN 13986:2015. / Costituiti da legno proveniente da boschi/foreste gestiti in maniera sostenibile/responsabile o legno riciclato oppure un insieme dei due. / Proveniente da boschi/foreste gestiti in maniera sostenibile/responsabile. / Conforme ai CAM di cui al paragrafo 2.5.6. del DM 23 giugno 2022 n. 256, "CRITERI AMBIENTALI MINIMI PER L’AFFIDAMENTO DEL SERVIZIO DI PROGETTAZIONE ED ESECUZIONE DEI LAVORI DI INTERVENTI EDILIZI. / IN PIOPPO - NATURALE / Densità: 400/450 kg/m³ Spessore 14 mm	m²		17,66
TOS25_PRCAM.P08.115.025	PANNELLI DI COMPENSATO / MULTISTRATO - Classe di finitura superficiale QUALITÀ III. / Conformi alle UNI EN 635-1 e 635-2. / Certificati CE secondo la UNI EN 13986:2015. / Costituiti da legno proveniente da boschi/foreste gestiti in maniera sostenibile/responsabile o legno riciclato oppure un insieme dei due. / Proveniente da boschi/foreste gestiti in maniera sostenibile/responsabile. / Conforme ai CAM di cui al paragrafo 2.5.6. del DM 23 giugno 2022 n. 256, "CRITERI AMBIENTALI MINIMI PER L’AFFIDAMENTO DEL SERVIZIO DI PROGETTAZIONE ED ESECUZIONE DEI LAVORI DI INTERVENTI EDILIZI. / IN PIOPPO - NATURALE / Densità: 400/450 kg/m³ Spessore: 15 mm	m²		18,91
TOS25_PRCAM.P08.115.026	PANNELLI DI COMPENSATO / MULTISTRATO - Classe di finitura superficiale QUALITÀ III. / Conformi alle UNI EN 635-1 e 635-2. / Certificati CE secondo la UNI EN 13986:2015. / Costituiti da legno proveniente da boschi/foreste gestiti in maniera sostenibile/responsabile o legno riciclato oppure un insieme dei due. / Proveniente da boschi/foreste gestiti in maniera sostenibile/responsabile. / Conforme ai CAM di cui al paragrafo 2.5.6. del DM 23 giugno 2022 n. 256, "CRITERI AMBIENTALI MINIMI PER L’AFFIDAMENTO DEL SERVIZIO DI PROGETTAZIONE ED ESECUZIONE DEI LAVORI DI INTERVENTI EDILIZI. / IN PIOPPO - NATURALE / Densità: 400/450 kg/m³ Spessore: 16 mm	m²		19,95
TOS25_PRCAM.P08.115.027	PANNELLI DI COMPENSATO / MULTISTRATO - Classe di finitura superficiale QUALITÀ III. / Conformi alle UNI EN 635-1 e 635-2. / Certificati CE secondo la UNI EN 13986:2015. / Costituiti da legno proveniente da boschi/foreste gestiti in maniera sostenibile/responsabile o legno riciclato oppure un insieme dei due. / Proveniente da boschi/foreste gestiti in maniera sostenibile/responsabile. / Conforme ai CAM di cui al paragrafo 2.5.6. del DM 23 giugno 2022 n. 256, "CRITERI AMBIENTALI MINIMI PER L’AFFIDAMENTO DEL SERVIZIO DI PROGETTAZIONE ED ESECUZIONE DEI LAVORI DI INTERVENTI EDILIZI. / IN PIOPPO - NATURALE / Densità: 400/450 kg/m³ Spessore: 17 mm	m²		20,95
TOS25_PRCAM.P08.115.028	PANNELLI DI COMPENSATO / MULTISTRATO - Classe di finitura superficiale QUALITÀ III. / Conformi alle UNI EN 635-1 e 635-2. / Certificati CE secondo la UNI EN 13986:2015. / Costituiti da legno proveniente da boschi/foreste gestiti in maniera sostenibile/responsabile o legno riciclato oppure un insieme dei due. / Proveniente da boschi/foreste gestiti in maniera sostenibile/responsabile. / Conforme ai CAM di cui al paragrafo 2.5.6. del DM 23 giugno 2022 n. 256, "CRITERI AMBIENTALI MINIMI PER L’AFFIDAMENTO DEL SERVIZIO DI PROGETTAZIONE ED ESECUZIONE DEI LAVORI DI INTERVENTI EDILIZI. / IN PIOPPO - NATURALE / Densità: 400/450 kg/m³ Spessore: 18 mm	m²		22,20
TOS25_PRCAM.P08.115.029	PANNELLI DI COMPENSATO / MULTISTRATO - Classe di finitura superficiale QUALITÀ III. / Conformi alle UNI EN 635-1 e 635-2. / Certificati CE secondo la UNI EN 13986:2015. / Costituiti da legno proveniente da boschi/foreste gestiti in maniera sostenibile/responsabile o legno riciclato oppure un insieme dei due. / Proveniente da boschi/foreste gestiti in maniera sostenibile/responsabile. / Conforme ai CAM di cui al paragrafo 2.5.6. del DM 23 giugno 2022 n. 256, "CRITERI AMBIENTALI MINIMI PER L’AFFIDAMENTO DEL SERVIZIO DI PROGETTAZIONE ED ESECUZIONE DEI LAVORI DI INTERVENTI EDILIZI. / IN PIOPPO - NATURALE / Densità: 400/450 kg/m³ Spessore: 20 mm	m²		23,96
TOS25_PRCAM.P08.115.030	PANNELLI DI COMPENSATO / MULTISTRATO - Classe di finitura superficiale QUALITÀ III. / Conformi alle UNI EN 635-1 e 635-2. / Certificati CE secondo la UNI EN 13986:2015. / Costituiti da legno proveniente da boschi/foreste gestiti in maniera sostenibile/responsabile o legno riciclato oppure un insieme dei due. / Proveniente da boschi/foreste gestiti in maniera sostenibile/responsabile. / Conforme ai CAM di cui al paragrafo 2.5.6. del DM 23 giugno 2022 n. 256, "CRITERI AMBIENTALI MINIMI PER L’AFFIDAMENTO DEL SERVIZIO DI PROGETTAZIONE ED ESECUZIONE DEI LAVORI DI INTERVENTI EDILIZI. / IN PIOPPO - NATURALE / Densità: 400/450 kg/m³ Spessore: 22 mm	m²		26,35
TOS25_PRCAM.P08.115.031	PANNELLI DI COMPENSATO / MULTISTRATO - Classe di finitura superficiale QUALITÀ III. / Conformi alle UNI EN 635-1 e 635-2. / Certificati CE secondo la UNI EN 13986:2015. / Costituiti da legno proveniente da boschi/foreste gestiti in maniera sostenibile/responsabile o legno riciclato oppure un insieme dei due. / Proveniente da boschi/foreste gestiti in maniera sostenibile/responsabile. / Conforme ai CAM di cui al paragrafo 2.5.6. del DM 23 giugno 2022 n. 256, "CRITERI AMBIENTALI MINIMI PER L’AFFIDAMENTO DEL SERVIZIO DI PROGETTAZIONE ED ESECUZIONE DEI LAVORI DI INTERVENTI EDILIZI. / IN PIOPPO - NATURALE / Densità: 400/450 kg/m³ Spessore: 25 mm	m²		29,96
TOS25_PRCAM.P08.115.032	PANNELLI DI COMPENSATO / MULTISTRATO - Classe di finitura superficiale QUALITÀ III. / Conformi alle UNI EN 635-1 e 635-2. / Certificati CE secondo la UNI EN 13986:2015. / Costituiti da legno proveniente da boschi/foreste gestiti in maniera sostenibile/responsabile o legno riciclato oppure un insieme dei due. / Proveniente da boschi/foreste gestiti in maniera sostenibile/responsabile. / Conforme ai CAM di cui al paragrafo 2.5.6. del DM 23 giugno 2022 n. 256, "CRITERI AMBIENTALI MINIMI PER L’AFFIDAMENTO DEL SERVIZIO DI PROGETTAZIONE ED ESECUZIONE DEI LAVORI DI INTERVENTI EDILIZI. / IN PIOPPO - NATURALE / Densità: 400/450 kg/m³ Spessore: 28 mm	m²		35,50
TOS25_PRCAM.P08.115.033	PANNELLI DI COMPENSATO / MULTISTRATO - Classe di finitura superficiale QUALITÀ III. / Conformi alle UNI EN 635-1 e 635-2. / Certificati CE secondo la UNI EN 13986:2015. / Costituiti da legno proveniente da boschi/foreste gestiti in maniera sostenibile/responsabile o legno riciclato oppure un insieme dei due. / Proveniente da boschi/foreste gestiti in maniera sostenibile/responsabile. / Conforme ai CAM di cui al paragrafo 2.5.6. del DM 23 giugno 2022 n. 256, "CRITERI AMBIENTALI MINIMI PER L’AFFIDAMENTO DEL SERVIZIO DI PROGETTAZIONE ED ESECUZIONE DEI LAVORI DI INTERVENTI EDILIZI. / IN PIOPPO - NATURALE / Densità: 400/450 kg/m³ Spessore: 30 mm	m²		38,03
TOS25_PRCAM.P08.115.034	PANNELLI DI COMPENSATO / MULTISTRATO - Classe di finitura superficiale QUALITÀ III. / Conformi alle UNI EN 635-1 e 635-2. / Certificati CE secondo la UNI EN 13986:2015. / Costituiti da legno proveniente da boschi/foreste gestiti in maniera sostenibile/responsabile o legno riciclato oppure un insieme dei due. / Proveniente da boschi/foreste gestiti in maniera sostenibile/responsabile. / Conforme ai CAM di cui al paragrafo 2.5.6. del DM 23 giugno 2022 n. 256, "CRITERI AMBIENTALI MINIMI PER L’AFFIDAMENTO DEL SERVIZIO DI PROGETTAZIONE ED ESECUZIONE DEI LAVORI DI INTERVENTI EDILIZI. / IN PIOPPO - NATURALE / Densità: 400/450 kg/m³ Spessore: 34 mm	m²		47,74
TOS25_PRCAM.P08.115.035	PANNELLI DI COMPENSATO / MULTISTRATO - Classe di finitura superficiale QUALITÀ III. / Conformi alle UNI EN 635-1 e 635-2. / Certificati CE secondo la UNI EN 13986:2015. / Costituiti da legno proveniente da boschi/foreste gestiti in maniera sostenibile/responsabile o legno riciclato oppure un insieme dei due. / Proveniente da boschi/foreste gestiti in maniera sostenibile/responsabile. / Conforme ai CAM di cui al paragrafo 2.5.6. del DM 23 giugno 2022 n. 256, "CRITERI AMBIENTALI MINIMI PER L’AFFIDAMENTO DEL SERVIZIO DI PROGETTAZIONE ED ESECUZIONE DEI LAVORI DI INTERVENTI EDILIZI. / IN PIOPPO - NATURALE / Densità: 400/450 kg/m³ Spessore: 35 mm	m²		49,15
TOS25_PRCAM.P08.115.036	PANNELLI DI COMPENSATO / MULTISTRATO - Classe di finitura superficiale QUALITÀ III. / Conformi alle UNI EN 635-1 e 635-2. / Certificati CE secondo la UNI EN 13986:2015. / Costituiti da legno proveniente da boschi/foreste gestiti in maniera sostenibile/responsabile o legno riciclato oppure un insieme dei due. / Proveniente da boschi/foreste gestiti in maniera sostenibile/responsabile. / Conforme ai CAM di cui al paragrafo 2.5.6. del DM 23 giugno 2022 n. 256, "CRITERI AMBIENTALI MINIMI PER L’AFFIDAMENTO DEL SERVIZIO DI PROGETTAZIONE ED ESECUZIONE DEI LAVORI DI INTERVENTI EDILIZI. / IN PIOPPO - NATURALE / Densità: 400/450 kg/m³ Spessore: 40 mm	m²		56,73
TOS25_PRCAM.P08.116.020	PANNELLI DI COMPENSATO / MULTISTRATO - Classe di finitura superficiale QUALITÀ IV. / Conformi alle UNI EN 635-1 e 635-2. / Certificati CE secondo la UNI EN 13986:2015. / Costituiti da legno proveniente da boschi/foreste gestiti in maniera sostenibile/responsabile o legno riciclato oppure un insieme dei due. / Proveniente da boschi/foreste gestiti in maniera sostenibile/responsabile. / Conforme ai CAM di cui al paragrafo 2.5.6. del DM 23 giugno 2022 n. 256, "CRITERI AMBIENTALI MINIMI PER L’AFFIDAMENTO DEL SERVIZIO DI PROGETTAZIONE ED ESECUZIONE DEI LAVORI DI INTERVENTI EDILIZI. / IN PIOPPO - NATURALE / Densità: 400/450 kg/m³ Spessore: 8 mm	m²		11,40
TOS25_PRCAM.P08.116.021	PANNELLI DI COMPENSATO / MULTISTRATO - Classe di finitura superficiale QUALITÀ IV. / Conformi alle UNI EN 635-1 e 635-2. / Certificati CE secondo la UNI EN 13986:2015. / Costituiti da legno proveniente da boschi/foreste gestiti in maniera sostenibile/responsabile o legno riciclato oppure un insieme dei due. / Proveniente da boschi/foreste gestiti in maniera sostenibile/responsabile. / Conforme ai CAM di cui al paragrafo 2.5.6. del DM 23 giugno 2022 n. 256, "CRITERI AMBIENTALI MINIMI PER L’AFFIDAMENTO DEL SERVIZIO DI PROGETTAZIONE ED ESECUZIONE DEI LAVORI DI INTERVENTI EDILIZI. / IN PIOPPO - NATURALE / Densità: 400/450 kg/m³ Spessore: 9 mm	m²		12,00
TOS25_PRCAM.P08.116.022	PANNELLI DI COMPENSATO / MULTISTRATO - Classe di finitura superficiale QUALITÀ IV. / Conformi alle UNI EN 635-1 e 635-2. / Certificati CE secondo la UNI EN 13986:2015. / Costituiti da legno proveniente da boschi/foreste gestiti in maniera sostenibile/responsabile o legno riciclato oppure un insieme dei due. / Proveniente da boschi/foreste gestiti in maniera sostenibile/responsabile. / Conforme ai CAM di cui al paragrafo 2.5.6. del DM 23 giugno 2022 n. 256, "CRITERI AMBIENTALI MINIMI PER L’AFFIDAMENTO DEL SERVIZIO DI PROGETTAZIONE ED ESECUZIONE DEI LAVORI DI INTERVENTI EDILIZI. / IN PIOPPO - NATURALE / Densità: 400/450 kg/m³ Spessore: 10 mm	m²		13,30
TOS25_PRCAM.P08.116.023	PANNELLI DI COMPENSATO / MULTISTRATO - Classe di finitura superficiale QUALITÀ IV. / Conformi alle UNI EN 635-1 e 635-2. / Certificati CE secondo la UNI EN 13986:2015. / Costituiti da legno proveniente da boschi/foreste gestiti in maniera sostenibile/responsabile o legno riciclato oppure un insieme dei due. / Proveniente da boschi/foreste gestiti in maniera sostenibile/responsabile. / Conforme ai CAM di cui al paragrafo 2.5.6. del DM 23 giugno 2022 n. 256, "CRITERI AMBIENTALI MINIMI PER L’AFFIDAMENTO DEL SERVIZIO DI PROGETTAZIONE ED ESECUZIONE DEI LAVORI DI INTERVENTI EDILIZI. / IN PIOPPO - NATURALE / Densità: 400/450 kg/m³ Spessore: 12 mm	m²		15,97
TOS25_PRCAM.P08.116.024	PANNELLI DI COMPENSATO / MULTISTRATO - Classe di finitura superficiale QUALITÀ IV. / Conformi alle UNI EN 635-1 e 635-2. / Certificati CE secondo la UNI EN 13986:2015. / Costituiti da legno proveniente da boschi/foreste gestiti in maniera sostenibile/responsabile o legno riciclato oppure un insieme dei due. / Proveniente da boschi/foreste gestiti in maniera sostenibile/responsabile. / Conforme ai CAM di cui al paragrafo 2.5.6. del DM 23 giugno 2022 n. 256, "CRITERI AMBIENTALI MINIMI PER L’AFFIDAMENTO DEL SERVIZIO DI PROGETTAZIONE ED ESECUZIONE DEI LAVORI DI INTERVENTI EDILIZI. / IN PIOPPO - NATURALE / Densità: 400/450 kg/m³ Spessore 14 mm	m²		17,01
TOS25_PRCAM.P08.116.025	PANNELLI DI COMPENSATO / MULTISTRATO - Classe di finitura superficiale QUALITÀ IV. / Conformi alle UNI EN 635-1 e 635-2. / Certificati CE secondo la UNI EN 13986:2015. / Costituiti da legno proveniente da boschi/foreste gestiti in maniera sostenibile/responsabile o legno riciclato oppure un insieme dei due. / Proveniente da boschi/foreste gestiti in maniera sostenibile/responsabile. / Conforme ai CAM di cui al paragrafo 2.5.6. del DM 23 giugno 2022 n. 256, "CRITERI AMBIENTALI MINIMI PER L’AFFIDAMENTO DEL SERVIZIO DI PROGETTAZIONE ED ESECUZIONE DEI LAVORI DI INTERVENTI EDILIZI. / IN PIOPPO - NATURALE / Densità: 400/450 kg/m³ Spessore: 15 mm	m²		18,22
TOS25_PRCAM.P08.116.026	PANNELLI DI COMPENSATO / MULTISTRATO - Classe di finitura superficiale QUALITÀ IV. / Conformi alle UNI EN 635-1 e 635-2. / Certificati CE secondo la UNI EN 13986:2015. / Costituiti da legno proveniente da boschi/foreste gestiti in maniera sostenibile/responsabile o legno riciclato oppure un insieme dei due. / Proveniente da boschi/foreste gestiti in maniera sostenibile/responsabile. / Conforme ai CAM di cui al paragrafo 2.5.6. del DM 23 giugno 2022 n. 256, "CRITERI AMBIENTALI MINIMI PER L’AFFIDAMENTO DEL SERVIZIO DI PROGETTAZIONE ED ESECUZIONE DEI LAVORI DI INTERVENTI EDILIZI. / IN PIOPPO - NATURALE / Densità: 400/450 kg/m³ Spessore: 16 mm	m²		19,24
TOS25_PRCAM.P08.116.027	PANNELLI DI COMPENSATO / MULTISTRATO - Classe di finitura superficiale QUALITÀ IV. / Conformi alle UNI EN 635-1 e 635-2. / Certificati CE secondo la UNI EN 13986:2015. / Costituiti da legno proveniente da boschi/foreste gestiti in maniera sostenibile/responsabile o legno riciclato oppure un insieme dei due. / Proveniente da boschi/foreste gestiti in maniera sostenibile/responsabile. / Conforme ai CAM di cui al paragrafo 2.5.6. del DM 23 giugno 2022 n. 256, "CRITERI AMBIENTALI MINIMI PER L’AFFIDAMENTO DEL SERVIZIO DI PROGETTAZIONE ED ESECUZIONE DEI LAVORI DI INTERVENTI EDILIZI. / IN PIOPPO - NATURALE / Densità: 400/450 kg/m³ Spessore: 17 mm	m²		20,25
TOS25_PRCAM.P08.116.028	PANNELLI DI COMPENSATO / MULTISTRATO - Classe di finitura superficiale QUALITÀ IV. / Conformi alle UNI EN 635-1 e 635-2. / Certificati CE secondo la UNI EN 13986:2015. / Costituiti da legno proveniente da boschi/foreste gestiti in maniera sostenibile/responsabile o legno riciclato oppure un insieme dei due. / Proveniente da boschi/foreste gestiti in maniera sostenibile/responsabile. / Conforme ai CAM di cui al paragrafo 2.5.6. del DM 23 giugno 2022 n. 256, "CRITERI AMBIENTALI MINIMI PER L’AFFIDAMENTO DEL SERVIZIO DI PROGETTAZIONE ED ESECUZIONE DEI LAVORI DI INTERVENTI EDILIZI. / IN PIOPPO - NATURALE / Densità: 400/450 kg/m³ Spessore: 18 mm	m²		21,44
TOS25_PRCAM.P08.116.029	PANNELLI DI COMPENSATO / MULTISTRATO - Classe di finitura superficiale QUALITÀ IV. / Conformi alle UNI EN 635-1 e 635-2. / Certificati CE secondo la UNI EN 13986:2015. / Costituiti da legno proveniente da boschi/foreste gestiti in maniera sostenibile/responsabile o legno riciclato oppure un insieme dei due. / Proveniente da boschi/foreste gestiti in maniera sostenibile/responsabile. / Conforme ai CAM di cui al paragrafo 2.5.6. del DM 23 giugno 2022 n. 256, "CRITERI AMBIENTALI MINIMI PER L’AFFIDAMENTO DEL SERVIZIO DI PROGETTAZIONE ED ESECUZIONE DEI LAVORI DI INTERVENTI EDILIZI. / IN PIOPPO - NATURALE / Densità: 400/450 kg/m³ Spessore: 20 mm	m²		23,22
TOS25_PRCAM.P08.116.030	PANNELLI DI COMPENSATO / MULTISTRATO - Classe di finitura superficiale QUALITÀ IV. / Conformi alle UNI EN 635-1 e 635-2. / Certificati CE secondo la UNI EN 13986:2015. / Costituiti da legno proveniente da boschi/foreste gestiti in maniera sostenibile/responsabile o legno riciclato oppure un insieme dei due. / Proveniente da boschi/foreste gestiti in maniera sostenibile/responsabile. / Conforme ai CAM di cui al paragrafo 2.5.6. del DM 23 giugno 2022 n. 256, "CRITERI AMBIENTALI MINIMI PER L’AFFIDAMENTO DEL SERVIZIO DI PROGETTAZIONE ED ESECUZIONE DEI LAVORI DI INTERVENTI EDILIZI. / IN PIOPPO - NATURALE / Densità: 400/450 kg/m³ Spessore: 22 mm	m²		25,54
TOS25_PRCAM.P08.116.031	PANNELLI DI COMPENSATO / MULTISTRATO - Classe di finitura superficiale QUALITÀ IV. / Conformi alle UNI EN 635-1 e 635-2. / Certificati CE secondo la UNI EN 13986:2015. / Costituiti da legno proveniente da boschi/foreste gestiti in maniera sostenibile/responsabile o legno riciclato oppure un insieme dei due. / Proveniente da boschi/foreste gestiti in maniera sostenibile/responsabile. / Conforme ai CAM di cui al paragrafo 2.5.6. del DM 23 giugno 2022 n. 256, "CRITERI AMBIENTALI MINIMI PER L’AFFIDAMENTO DEL SERVIZIO DI PROGETTAZIONE ED ESECUZIONE DEI LAVORI DI INTERVENTI EDILIZI. / IN PIOPPO - NATURALE / Densità: 400/450 kg/m³ Spessore: 25 mm	m²		29,04
TOS25_PRCAM.P08.116.032	PANNELLI DI COMPENSATO / MULTISTRATO - Classe di finitura superficiale QUALITÀ IV. / Conformi alle UNI EN 635-1 e 635-2. / Certificati CE secondo la UNI EN 13986:2015. / Costituiti da legno proveniente da boschi/foreste gestiti in maniera sostenibile/responsabile o legno riciclato oppure un insieme dei due. / Proveniente da boschi/foreste gestiti in maniera sostenibile/responsabile. / Conforme ai CAM di cui al paragrafo 2.5.6. del DM 23 giugno 2022 n. 256, "CRITERI AMBIENTALI MINIMI PER L’AFFIDAMENTO DEL SERVIZIO DI PROGETTAZIONE ED ESECUZIONE DEI LAVORI DI INTERVENTI EDILIZI. / IN PIOPPO - NATURALE / Densità: 400/450 kg/m³ Spessore: 28 mm	m²		34,53
TOS25_PRCAM.P08.116.033	PANNELLI DI COMPENSATO / MULTISTRATO - Classe di finitura superficiale QUALITÀ IV. / Conformi alle UNI EN 635-1 e 635-2. / Certificati CE secondo la UNI EN 13986:2015. / Costituiti da legno proveniente da boschi/foreste gestiti in maniera sostenibile/responsabile o legno riciclato oppure un insieme dei due. / Proveniente da boschi/foreste gestiti in maniera sostenibile/responsabile. / Conforme ai CAM di cui al paragrafo 2.5.6. del DM 23 giugno 2022 n. 256, "CRITERI AMBIENTALI MINIMI PER L’AFFIDAMENTO DEL SERVIZIO DI PROGETTAZIONE ED ESECUZIONE DEI LAVORI DI INTERVENTI EDILIZI. / IN PIOPPO - NATURALE / Densità: 400/450 kg/m³ Spessore: 30 mm	m²		36,99
TOS25_PRCAM.P08.116.034	PANNELLI DI COMPENSATO / MULTISTRATO - Classe di finitura superficiale QUALITÀ IV. / Conformi alle UNI EN 635-1 e 635-2. / Certificati CE secondo la UNI EN 13986:2015. / Costituiti da legno proveniente da boschi/foreste gestiti in maniera sostenibile/responsabile o legno riciclato oppure un insieme dei due. / Proveniente da boschi/foreste gestiti in maniera sostenibile/responsabile. / Conforme ai CAM di cui al paragrafo 2.5.6. del DM 23 giugno 2022 n. 256, "CRITERI AMBIENTALI MINIMI PER L’AFFIDAMENTO DEL SERVIZIO DI PROGETTAZIONE ED ESECUZIONE DEI LAVORI DI INTERVENTI EDILIZI. / IN PIOPPO - NATURALE / Densità: 400/450 kg/m³ Spessore: 34 mm	m²		46,95
TOS25_PRCAM.P08.116.035	PANNELLI DI COMPENSATO / MULTISTRATO - Classe di finitura superficiale QUALITÀ IV. / Conformi alle UNI EN 635-1 e 635-2. / Certificati CE secondo la UNI EN 13986:2015. / Costituiti da legno proveniente da boschi/foreste gestiti in maniera sostenibile/responsabile o legno riciclato oppure un insieme dei due. / Proveniente da boschi/foreste gestiti in maniera sostenibile/responsabile. / Conforme ai CAM di cui al paragrafo 2.5.6. del DM 23 giugno 2022 n. 256, "CRITERI AMBIENTALI MINIMI PER L’AFFIDAMENTO DEL SERVIZIO DI PROGETTAZIONE ED ESECUZIONE DEI LAVORI DI INTERVENTI EDILIZI. / IN PIOPPO - NATURALE / Densità: 400/450 kg/m³ Spessore: 35 mm	m²		48,34
TOS25_PRCAM.P08.116.036	PANNELLI DI COMPENSATO / MULTISTRATO - Classe di finitura superficiale QUALITÀ IV. / Conformi alle UNI EN 635-1 e 635-2. / Certificati CE secondo la UNI EN 13986:2015. / Costituiti da legno proveniente da boschi/foreste gestiti in maniera sostenibile/responsabile o legno riciclato oppure un insieme dei due. / Proveniente da boschi/foreste gestiti in maniera sostenibile/responsabile. / Conforme ai CAM di cui al paragrafo 2.5.6. del DM 23 giugno 2022 n. 256, "CRITERI AMBIENTALI MINIMI PER L’AFFIDAMENTO DEL SERVIZIO DI PROGETTAZIONE ED ESECUZIONE DEI LAVORI DI INTERVENTI EDILIZI. / IN PIOPPO - NATURALE / Densità: 400/450 kg/m³ Spessore: 40 mm	m²		55,80
TOS25_PRCAM.P09	MALTE E STUCCHI - CAM / PREMISCELATI / PRECONFEZIONATI oppure PREPARATI IN CANTIERE CON IMPASTATRICI. / Per intonaci, massetti, rivestimenti e riempitivi.
TOS25_PRCAM.P09.005.005	PER INTONACO / TERZO STRATO / DI FINITURA / VELO / RASANTE / INTONACHINO / STABILITURA . / PREMISCELATA. / Conforme alle UNI EN 998-1: 2016. / Certificata CE. / Conforme ai CAM di cui al DM 23 giugno 2022 n. 256, "CRITERI AMBIENTALI MINIMI PER L’AFFIDAMENTO DEL SERVIZIO DI PROGETTAZIONE ED ESECUZIONE DEI LAVORI DI INTERVENTI EDILIZI.” / In sacchi da 20 - 25 Kg / A BASE DI CALCE IDRAULICA NATURALE NHL 5 E POZZOLANA NATURALE. / Totalmente esente da cemento. / PER ESTERNI ED INTERNI. / Resistenza alla compressione CS I / Assorbimento d'acqua per capillarità Wc0	kg		0,74
TOS25_PRCAM.P09.005.006	PER INTONACO / TERZO STRATO / DI FINITURA / VELO / RASANTE / INTONACHINO / STABILITURA . / PREMISCELATA. / Conforme alle UNI EN 998-1: 2016. / Certificata CE. / Conforme ai CAM di cui al DM 23 giugno 2022 n. 256, "CRITERI AMBIENTALI MINIMI PER L’AFFIDAMENTO DEL SERVIZIO DI PROGETTAZIONE ED ESECUZIONE DEI LAVORI DI INTERVENTI EDILIZI.” / In sacchi da 20 - 25 Kg / A BASE DI CALCE IDRAULICA NATURALE NHL 3.5. / PER INTERNI / Colore nocciola chiaro. / Resistenza alla compressione: ~ 1 N/mm² / Assorbimento d'acqua per capillarità W0 / Permeabilità al vapore: μ ≤ 8	kg		0,65
TOS25_PRCAM.P09.005.007	PER INTONACO / TERZO STRATO / DI FINITURA / VELO / RASANTE / INTONACHINO / STABILITURA . / PREMISCELATA. / Conforme alle UNI EN 998-1: 2016. / Certificata CE. / Conforme ai CAM di cui al DM 23 giugno 2022 n. 256, "CRITERI AMBIENTALI MINIMI PER L’AFFIDAMENTO DEL SERVIZIO DI PROGETTAZIONE ED ESECUZIONE DEI LAVORI DI INTERVENTI EDILIZI.” / In sacchi da 20 - 25 Kg / A BASE DI CALCE IDRAULICA NATURALE NHL 3.5. / PER INTERNI / Colore nocciola chiaro. / Resistenza alla compressione: ~ 1 N/mm² / Assorbimento d'acqua per capillarità W0 / Permeabilità al vapore: μ ≤ 8	kg		0,62
TOS25_PRCAM.P09.009.001	ADESIVA CEMENTIZIA MONOCOPRENTE. / Per muratura in blocchi e pannelli in calcestruzzo cellulare e silicato di calcio e per rasatura di pareti interne ed esterne. / Conforme alla UNI EN 459-1:2015. / Certificata CE secondo la UNI EN 998-1:2016. / Conforme ai CAM di cui al DM 23 giugno 2022 n. 256, "CRITERI AMBIENTALI MINIMI PER L’AFFIDAMENTO DEL SERVIZIO DI PROGETTAZIONE ED ESECUZIONE DEI LAVORI DI INTERVENTI EDILIZI. / in polvere bianco/grigio, con granulometria fino a 1 mm, per spessori fino a 5 mm	kg		0,81
TOS25_PRCAM.P09.009.002	ADESIVA CEMENTIZIA MONOCOPRENTE. / Per muratura in blocchi e pannelli in calcestruzzo cellulare e silicato di calcio e per rasatura di pareti interne ed esterne. / Conforme alla UNI EN 459-1:2015. / Certificata CE secondo la UNI EN 998-1:2016. / Conforme ai CAM di cui al DM 23 giugno 2022 n. 256, "CRITERI AMBIENTALI MINIMI PER L’AFFIDAMENTO DEL SERVIZIO DI PROGETTAZIONE ED ESECUZIONE DEI LAVORI DI INTERVENTI EDILIZI. / in polvere bianco/grigio, alleggerito con granulometria fino a 1 mm, per spessori fino a 5 mm	kg		1,64
TOS25_PRCAM.P09.011.001	PER INTONACO. / SECONDO STRATO / DI CORPO / ARRICCIO / PER RESTAURO E BIOEDILIZIA / PREMISCELATA. / Conforme: / - alla UNI EN 459-1:2015. / - alla UNI EN 998-1:2016. / - ai CAM di cui al DM 23 giugno 2022 n. 256, "CRITERI AMBIENTALI MINIMI PER L’AFFIDAMENTO DEL SERVIZIO DI PROGETTAZIONE ED ESECUZIONE DEI LAVORI DI INTERVENTI EDILIZI.” / Certificata CE. / STRUTTURALE - FIBRATO / A BASE DI CALCE IDRAULICA NATURALE NHL 5 ED ECO POZZOLANA / Totalmente esente da cemento. / PER INTERNO ED ESTERNO / Resistenza alla compressione: CS III / Assorbimento d’acqua per capillarità: Wc0	kg		0,48
TOS25_PRCAM.P09.012.001	PER INTONACO. / PRIMO STRATO / DI FONDO / RINZAFFO / PER RESTAURO E BIOEDILIZIA / Totalmente esente cemento. / PREMISCELATA. / Conforme: / - alla UNI EN 459-1:2015. / - alla UNI EN 998-1:2016. / - ai CAM di cui al DM 23 giugno 2022 n. 256, "CRITERI AMBIENTALI MINIMI PER L’AFFIDAMENTO DEL SERVIZIO DI PROGETTAZIONE ED ESECUZIONE DEI LAVORI DI INTERVENTI EDILIZI.” / Certificata CE. / PER INTERNO ED ESTERNO / A BASE DI CALCE IDRAULICA NATURALE NHL 3,5 / Granulometria massima < 1,5 mm / Campo granulometrico: 0 - 1,4 mm / Resistenza alla compressione a 28 gg ≥ 5 N/mm²	kg		0,64
TOS25_PRCAM.P09.012.002	PER INTONACO. / PRIMO STRATO / DI FONDO / RINZAFFO / PER RESTAURO E BIOEDILIZIA / Totalmente esente cemento. / PREMISCELATA. / Conforme: / - alla UNI EN 459-1:2015. / - alla UNI EN 998-1:2016. / - ai CAM di cui al DM 23 giugno 2022 n. 256, "CRITERI AMBIENTALI MINIMI PER L’AFFIDAMENTO DEL SERVIZIO DI PROGETTAZIONE ED ESECUZIONE DEI LAVORI DI INTERVENTI EDILIZI.” / Certificata CE. / TERMOISOLANTE / A BASE DI CALCE IDRAULICA NATURALE NHL 3,5 / CON PERLE DI VETRO ESPANSO E PERLITE / PER INTERNO ED ESTERNO / Classe CS I / Granulometria massima < 2.0 mm / Campo granulometrico: 0 - 2,0 mm / Spessore massimo per strato: 2,5 - 4,0 cm / Resistenza alla compressione a 28 gg ≥ 3.3 N/mm² / Permeabilità al vapore: μ ≤ 15 / Conducibilità termica: 0, 086 W/mK circa	kg		0,93
TOS25_PRCAM.P09.012.003	PER INTONACO. / PRIMO STRATO / DI FONDO / RINZAFFO / PER RESTAURO E BIOEDILIZIA / Totalmente esente cemento. / PREMISCELATA. / Conforme: / - alla UNI EN 459-1:2015. / - alla UNI EN 998-1:2016. / - ai CAM di cui al DM 23 giugno 2022 n. 256, "CRITERI AMBIENTALI MINIMI PER L’AFFIDAMENTO DEL SERVIZIO DI PROGETTAZIONE ED ESECUZIONE DEI LAVORI DI INTERVENTI EDILIZI.” / Certificata CE. / AGGRAPPANTE / A BASE DI CALCE IDRAULICA NATURALE NHL 3,5 / PER INTERNO ED ESTERNO / Granulometria massima < 1,5 mm / Campo granulometrico: 0 - 1,4 mm / Resistenza alla compressione a 28 gg ≥ 5 N/mm²	kg		0,74
TOS25_PRCAM.P09.012.004	PER INTONACO. / PRIMO STRATO / DI FONDO / RINZAFFO / PER RESTAURO E BIOEDILIZIA / Totalmente esente cemento. / PREMISCELATA. / Conforme: / - alla UNI EN 459-1:2015. / - alla UNI EN 998-1:2016. / - ai CAM di cui al DM 23 giugno 2022 n. 256, "CRITERI AMBIENTALI MINIMI PER L’AFFIDAMENTO DEL SERVIZIO DI PROGETTAZIONE ED ESECUZIONE DEI LAVORI DI INTERVENTI EDILIZI.” / Certificata CE. / STRUTTURALE DEUMIDIFICANTE ANTISALE ED ANTICONDENSA / A BASE DI CALCE IDRAULICA NATURALE NHL 5 / PER INTERNO ED ESTERNO / Granulometria massima < 1,5 mm / Campo granulometrico: 0 - 1,4 mm / Resistenza alla compressione a 28 gg ≥ 2,5 N/mm²	kg		0,83
TOS25_PRCAM.P09.012.006	PER INTONACO. / PRIMO STRATO / DI FONDO / RINZAFFO / PER RESTAURO E BIOEDILIZIA / Totalmente esente cemento. / PREMISCELATA. / Conforme: / - alla UNI EN 459-1:2015. / - alla UNI EN 998-1:2016. / - ai CAM di cui al DM 23 giugno 2022 n. 256, "CRITERI AMBIENTALI MINIMI PER L’AFFIDAMENTO DEL SERVIZIO DI PROGETTAZIONE ED ESECUZIONE DEI LAVORI DI INTERVENTI EDILIZI.” / Certificata CE. / STRUTTURALE / A BASE DI CALCE IDRAULICA NATURALE NHL 5 ED ECO POZZOLANA / Totalmente esente da cemento. / PER INTERNO ED ESTERNO / Campo granulometrico: 0 - 1,5 mm / Spessore applicabile ≥ 5mm / Resistenza alla compressione: CS III / Assorbimento d’acqua per capillarità: Wc0	kg		0,59
TOS25_PRCAM.P09.012.007	PER INTONACO. / PRIMO STRATO / DI FONDO / RINZAFFO / PER RESTAURO E BIOEDILIZIA / Totalmente esente cemento. / PREMISCELATA. / Conforme: / - alla UNI EN 459-1:2015. / - alla UNI EN 998-1:2016. / - ai CAM di cui al DM 23 giugno 2022 n. 256, "CRITERI AMBIENTALI MINIMI PER L’AFFIDAMENTO DEL SERVIZIO DI PROGETTAZIONE ED ESECUZIONE DEI LAVORI DI INTERVENTI EDILIZI.” / Certificata CE. / A BASE DI CALCE IDRATA, SABBIA ED ADDITIVI. / Colore bianco / PER INTERNO ED ESTERNO / Granulometria massima < 1,5 mm / Campo granulometrico: 0 - 1,4 mm / Assorbimento di acqua W0 / Permeabilità al vapore: μ < 8	kg		0,21
TOS25_PRCAM.P09.012.008	PER INTONACO. / PRIMO STRATO / DI FONDO / RINZAFFO / PER RESTAURO E BIOEDILIZIA / Totalmente esente cemento. / PREMISCELATA. / Conforme: / - alla UNI EN 459-1:2015. / - alla UNI EN 998-1:2016. / - ai CAM di cui al DM 23 giugno 2022 n. 256, "CRITERI AMBIENTALI MINIMI PER L’AFFIDAMENTO DEL SERVIZIO DI PROGETTAZIONE ED ESECUZIONE DEI LAVORI DI INTERVENTI EDILIZI.” / Certificata CE. / A BASE DI CALCE IDRAULICA NATURALE NHL 3.5, CALCE IDRATA, SABBIA CALCAREA ED ADDITIVI. / Colore nocciola chiaro. / PER INTERNO ED ESTERNO / Campo granulometrico: 0 - 1,5 mm / Spessore applicabile ≥ 5mm / Resistenza alla compressione: CS III / Assorbimento d’acqua per capillarità: Wc0	kg		0,24
TOS25_PRCAM.P09.013.006	PER INTONACO / PREMISCELATA / In sacchi da 25 Kg / Conforme a: / - UNI EN 998-1:2016. / - CAM di cui al DM 23 giugno 2022 n. 256, "CRITERI AMBIENTALI MINIMI PER L’AFFIDAMENTO DEL SERVIZIO DI PROGETTAZIONE ED ESECUZIONE DEI LAVORI DI INTERVENTI EDILIZI. / a base cementizia, con agenti porogeni e inerti quarziferi selezionati, antiefflorescenze, densita' 1500 kg/mc, in sacchi da 25 kg	kg		1,08
TOS25_PRCAM.P09.013.007	PER INTONACO / PREMISCELATA / In sacchi da 25 Kg / Conforme a: / - UNI EN 998-1:2016. / - CAM di cui al DM 23 giugno 2022 n. 256, "CRITERI AMBIENTALI MINIMI PER L’AFFIDAMENTO DEL SERVIZIO DI PROGETTAZIONE ED ESECUZIONE DEI LAVORI DI INTERVENTI EDILIZI. / A BASE DI CALCE IDRATA, SABBIA ED ADDITIVI. / Colore bianco / PER INTERNO ED ESTERNO / Assorbimento di acqua W0 / Resistenza alla compressione a 28 gg ≥ 3 N/mm² / SFUSA	kg		0,20
TOS25_PRCAM.P09.013.011	PER INTONACO / PREMISCELATA / In sacchi da 25 Kg / Conforme a: / - UNI EN 998-1:2016. / - CAM di cui al DM 23 giugno 2022 n. 256, "CRITERI AMBIENTALI MINIMI PER L’AFFIDAMENTO DEL SERVIZIO DI PROGETTAZIONE ED ESECUZIONE DEI LAVORI DI INTERVENTI EDILIZI. / a base di calce aerea e leganti idraulici / per interni ed esterni	kg		0,53
TOS25_PRCAM.P09.014.020	PER MURATURA. / PREMISCELATA / Certificata CE secondo la UNI EN 998-2:2016. / Conforme ai CAM di cui al DM 23 giugno 2022 n. 256, "CRITERI AMBIENTALI MINIMI PER L’AFFIDAMENTO DEL SERVIZIO DI PROGETTAZIONE ED ESECUZIONE DEI LAVORI DI INTERVENTI EDILIZI. / CON CALCE IDRAULICA NATURALE - NHL E SABBIA E POZZOLANA / Classe M5 / In sacchi	kg		0,68
TOS25_PRCAM.P09.015.001	PER ANCORAGGI. / PREMISCELATA / Certificata CE secondo la UNI EN 1504-6:2007. / Conforme ai CAM di cui al DM 23 giugno 2022 n. 256, "CRITERI AMBIENTALI MINIMI PER L’AFFIDAMENTO DEL SERVIZIO DI PROGETTAZIONE ED ESECUZIONE DEI LAVORI DI INTERVENTI EDILIZI. / reoplastica, fluida, UNI 8147:2008	kg		1,23
TOS25_PRCAM.P09.016.001	PER RIPRISTINO DEL CEMENTO ARMATO. / RIPARAZIONE STRUTTURALE E NON STRUTTURALE / PREMISCELATA. / Conforme alle: / - UNI EN 1504-2:2005; / - UNI EN 1504-3:2006. / Certificata CE / Conforme ai CAM di cui al DM 23 giugno 2022 n. 256, "CRITERI AMBIENTALI MINIMI PER L’AFFIDAMENTO DEL SERVIZIO DI PROGETTAZIONE ED ESECUZIONE DEI LAVORI DI INTERVENTI EDILIZI. / tixotropica, polimero modificata, rinforzata con fibre sintetiche, per spessori di intervento superiori a 2,5 cm, UNI 8146:2008	kg		1,43
TOS25_PRCAM.P09.016.002	PER RIPRISTINO DEL CEMENTO ARMATO. / RIPARAZIONE STRUTTURALE E NON STRUTTURALE / PREMISCELATA. / Conforme alle: / - UNI EN 1504-2:2005; / - UNI EN 1504-3:2006. / Certificata CE / Conforme ai CAM di cui al DM 23 giugno 2022 n. 256, "CRITERI AMBIENTALI MINIMI PER L’AFFIDAMENTO DEL SERVIZIO DI PROGETTAZIONE ED ESECUZIONE DEI LAVORI DI INTERVENTI EDILIZI. / tixotropica, polimero modificata con aggiunta di fibre sintetiche a ritiro compensato, per spessore fino a 35 mm	kg		1,30
TOS25_PRCAM.P09.016.003	PER RIPRISTINO DEL CEMENTO ARMATO. / RIPARAZIONE STRUTTURALE E NON STRUTTURALE / PREMISCELATA. / Conforme alle: / - UNI EN 1504-2:2005; / - UNI EN 1504-3:2006. / Certificata CE / Conforme ai CAM di cui al DM 23 giugno 2022 n. 256, "CRITERI AMBIENTALI MINIMI PER L’AFFIDAMENTO DEL SERVIZIO DI PROGETTAZIONE ED ESECUZIONE DEI LAVORI DI INTERVENTI EDILIZI. / cementizia, polimero-modificata, per rasatura (da 1 a 3 mm per strato), regolarizzazione e protezione a durabilità garantita, provvista di marcatura CE e conforme alla UNI EN 1504-3:2006	kg		2,07
TOS25_PRCAM.P09.016.004	PER RIPRISTINO DEL CEMENTO ARMATO. / RIPARAZIONE STRUTTURALE E NON STRUTTURALE / PREMISCELATA. / Conforme alle: / - UNI EN 1504-2:2005; / - UNI EN 1504-3:2006. / Certificata CE / Conforme ai CAM di cui al DM 23 giugno 2022 n. 256, "CRITERI AMBIENTALI MINIMI PER L’AFFIDAMENTO DEL SERVIZIO DI PROGETTAZIONE ED ESECUZIONE DEI LAVORI DI INTERVENTI EDILIZI. / tixotropica, polimero modificata con aggiunta di fibre sintetiche a ritiro compensato resistente ai solfati, per spessore fino a 100 mm	kg		1,32
TOS25_PRCAM.P09.016.005	PER RIPRISTINO DEL CEMENTO ARMATO. / RIPARAZIONE STRUTTURALE E NON STRUTTURALE / PREMISCELATA. / Conforme alle: / - UNI EN 1504-2:2005; / - UNI EN 1504-3:2006. / Certificata CE / Conforme ai CAM di cui al DM 23 giugno 2022 n. 256, "CRITERI AMBIENTALI MINIMI PER L’AFFIDAMENTO DEL SERVIZIO DI PROGETTAZIONE ED ESECUZIONE DEI LAVORI DI INTERVENTI EDILIZI. / monocomponente polimero modificata, rinforzata con fibre sintetiche a presa rapida, per spessori di intervento fino a 25 mm	kg		1,41
TOS25_PRCAM.P09.016.006	PER RIPRISTINO DEL CEMENTO ARMATO. / RIPARAZIONE STRUTTURALE E NON STRUTTURALE / PREMISCELATA. / Conforme alle: / - UNI EN 1504-2:2005; / - UNI EN 1504-3:2006. / Certificata CE / Conforme ai CAM di cui al DM 23 giugno 2022 n. 256, "CRITERI AMBIENTALI MINIMI PER L’AFFIDAMENTO DEL SERVIZIO DI PROGETTAZIONE ED ESECUZIONE DEI LAVORI DI INTERVENTI EDILIZI. / cementizia tixotropica strutturale, a ritiro compensato, per ripristino e rasatura del calcestruzzo, per spessori fino a 40 mm, provvista di marcatura CE e conforme alla UNI EN 1504-3:2006	kg		1,92
TOS25_PRCAM.P09.016.007	PER RIPRISTINO DEL CEMENTO ARMATO. / RIPARAZIONE STRUTTURALE E NON STRUTTURALE / PREMISCELATA. / Conforme alle: / - UNI EN 1504-2:2005; / - UNI EN 1504-3:2006. / Certificata CE / Conforme ai CAM di cui al DM 23 giugno 2022 n. 256, "CRITERI AMBIENTALI MINIMI PER L’AFFIDAMENTO DEL SERVIZIO DI PROGETTAZIONE ED ESECUZIONE DEI LAVORI DI INTERVENTI EDILIZI. / cementizia tixotropica strutturale, a ritiro compensato, per ripristino e rasatura del calcestruzzo per spessori fino a 80 mm, provvista di marcatura CE e conforme alla UNI EN 1504-3:2006	kg		2,03
TOS25_PRCAM.P09.016.011	PER RIPRISTINO DEL CEMENTO ARMATO. / RIPARAZIONE STRUTTURALE E NON STRUTTURALE / PREMISCELATA. / Conforme alle: / - UNI EN 1504-2:2005; / - UNI EN 1504-3:2006. / Certificata CE / Conforme ai CAM di cui al DM 23 giugno 2022 n. 256, "CRITERI AMBIENTALI MINIMI PER L’AFFIDAMENTO DEL SERVIZIO DI PROGETTAZIONE ED ESECUZIONE DEI LAVORI DI INTERVENTI EDILIZI. / cementizia premiscelata bicomponente, con aggiunta di fibre sintetiche, per supporti in calcestruzzo e muratura, per spessori fino a 25 mm,	kg		2,14
TOS25_PRCAM.P09.016.012	PER RIPRISTINO DEL CEMENTO ARMATO. / RIPARAZIONE STRUTTURALE E NON STRUTTURALE / PREMISCELATA. / Conforme alle: / - UNI EN 1504-2:2005; / - UNI EN 1504-3:2006. / Certificata CE / Conforme ai CAM di cui al DM 23 giugno 2022 n. 256, "CRITERI AMBIENTALI MINIMI PER L’AFFIDAMENTO DEL SERVIZIO DI PROGETTAZIONE ED ESECUZIONE DEI LAVORI DI INTERVENTI EDILIZI. / bicomponente fibrorinforzata a base di leganti idraulici,per la riparazione e il rinforzo di murature tradizionali, per spessori fino a 10 mm,	kg		1,71
TOS25_PRCAM.P09.016.013	PER RIPRISTINO DEL CEMENTO ARMATO. / RIPARAZIONE STRUTTURALE E NON STRUTTURALE / PREMISCELATA. / Conforme alle: / - UNI EN 1504-2:2005; / - UNI EN 1504-3:2006. / Certificata CE / Conforme ai CAM di cui al DM 23 giugno 2022 n. 256, "CRITERI AMBIENTALI MINIMI PER L’AFFIDAMENTO DEL SERVIZIO DI PROGETTAZIONE ED ESECUZIONE DEI LAVORI DI INTERVENTI EDILIZI. / monocomponente fibrorinforzata a base di leganti idraulici, per la riparazione e il rinforzo di murature tradizionali, per spessori fino a 5 mm,	kg		1,91
TOS25_PRCAM.P09.016.015	PER RIPRISTINO DEL CEMENTO ARMATO. / RIPARAZIONE STRUTTURALE E NON STRUTTURALE / PREMISCELATA. / Conforme alle: / - UNI EN 1504-2:2005; / - UNI EN 1504-3:2006. / Certificata CE / Conforme ai CAM di cui al DM 23 giugno 2022 n. 256, "CRITERI AMBIENTALI MINIMI PER L’AFFIDAMENTO DEL SERVIZIO DI PROGETTAZIONE ED ESECUZIONE DEI LAVORI DI INTERVENTI EDILIZI. / tissotropica bicomponente, a basso modulo elastico per il ripristino del calcestruzzo da 3 a 20 mm	kg		1,71
TOS25_PRCAM.P09.016.016	PER RIPRISTINO DEL CEMENTO ARMATO. / RIPARAZIONE STRUTTURALE E NON STRUTTURALE / PREMISCELATA. / Conforme alle: / - UNI EN 1504-2:2005; / - UNI EN 1504-3:2006. / Certificata CE / Conforme ai CAM di cui al DM 23 giugno 2022 n. 256, "CRITERI AMBIENTALI MINIMI PER L’AFFIDAMENTO DEL SERVIZIO DI PROGETTAZIONE ED ESECUZIONE DEI LAVORI DI INTERVENTI EDILIZI. / betoncino cementizio colabile fibrorinforzato e a ritiro compensato per spessori di ripristino da 5 a 10 cm	kg		1,24
TOS25_PRCAM.P09.016.017	PER RIPRISTINO DEL CEMENTO ARMATO. / RIPARAZIONE STRUTTURALE E NON STRUTTURALE / PREMISCELATA. / Conforme alle: / - UNI EN 1504-2:2005; / - UNI EN 1504-3:2006. / Certificata CE / Conforme ai CAM di cui al DM 23 giugno 2022 n. 256, "CRITERI AMBIENTALI MINIMI PER L’AFFIDAMENTO DEL SERVIZIO DI PROGETTAZIONE ED ESECUZIONE DEI LAVORI DI INTERVENTI EDILIZI. / tissotropica a ritiro compensato fibrorinforzata con fibre polimeriche strutturali, resistente ai solfati,per spessori di ripristino da 1 a 5 cm,	kg		1,40
TOS25_PRCAM.P09.016.020	PER RIPRISTINO DEL CEMENTO ARMATO. / RIPARAZIONE STRUTTURALE E NON STRUTTURALE / PREMISCELATA. / Conforme alle: / - UNI EN 1504-2:2005; / - UNI EN 1504-3:2006. / Certificata CE / Conforme ai CAM di cui al DM 23 giugno 2022 n. 256, "CRITERI AMBIENTALI MINIMI PER L’AFFIDAMENTO DEL SERVIZIO DI PROGETTAZIONE ED ESECUZIONE DEI LAVORI DI INTERVENTI EDILIZI. / calce-cemento a tessitura civile fine per intonaci e calcestruzzi per spessori da 1 mm a 3 mm	kg		0,51
TOS25_PRCAM.P09.016.021	PER RIPRISTINO DEL CEMENTO ARMATO. / RIPARAZIONE STRUTTURALE E NON STRUTTURALE / PREMISCELATA. / Conforme alle: / - UNI EN 1504-2:2005; / - UNI EN 1504-3:2006. / Certificata CE / Conforme ai CAM di cui al DM 23 giugno 2022 n. 256, "CRITERI AMBIENTALI MINIMI PER L’AFFIDAMENTO DEL SERVIZIO DI PROGETTAZIONE ED ESECUZIONE DEI LAVORI DI INTERVENTI EDILIZI. / a base calce cemento, monocomponente, fibrorinforzata con fibre sintetiche, idrofuga per spessori da 2 mm a 10 mm	kg		0,93
TOS25_PRCAM.P09.017.001	CEMENTIZIA MONOCOPRENTE. / PREMISCELATA / Per l’incollaggio e la rasatura, di pannelli termoisolanti e per sistemi di isolamento a cappotto. / Certificata CE secondo la UNI EN 998-1:2016. / Conforme alla UNI EN 459-1:2015. / Conforme ai CAM di cui al DM 23 giugno 2022 n. 256, "CRITERI AMBIENTALI MINIMI PER L’AFFIDAMENTO DEL SERVIZIO DI PROGETTAZIONE ED ESECUZIONE DEI LAVORI DI INTERVENTI EDILIZI. / in polvere bianco/grigio, con granulometria fino a 5 mm	kg		1,30
TOS25_PRCAM.P09.017.002	CEMENTIZIA MONOCOPRENTE. / PREMISCELATA / Per l’incollaggio e la rasatura, di pannelli termoisolanti e per sistemi di isolamento a cappotto. / Certificata CE secondo la UNI EN 998-1:2016. / Conforme alla UNI EN 459-1:2015. / Conforme ai CAM di cui al DM 23 giugno 2022 n. 256, "CRITERI AMBIENTALI MINIMI PER L’AFFIDAMENTO DEL SERVIZIO DI PROGETTAZIONE ED ESECUZIONE DEI LAVORI DI INTERVENTI EDILIZI. / in polvere bianco/grigio, con granulometria fino a 7 mm	kg		1,22
TOS25_PRCAM.P09.017.003	CEMENTIZIA MONOCOPRENTE. / PREMISCELATA / Per l’incollaggio e la rasatura, di pannelli termoisolanti e per sistemi di isolamento a cappotto. / Certificata CE secondo la UNI EN 998-1:2016. / Conforme alla UNI EN 459-1:2015. / Conforme ai CAM di cui al DM 23 giugno 2022 n. 256, "CRITERI AMBIENTALI MINIMI PER L’AFFIDAMENTO DEL SERVIZIO DI PROGETTAZIONE ED ESECUZIONE DEI LAVORI DI INTERVENTI EDILIZI. / in polvere bianco/grigio, con granulometria oltre 7 mm	kg		1,48
TOS25_PRCAM.P09.017.004	CEMENTIZIA MONOCOPRENTE. / PREMISCELATA / Per l’incollaggio e la rasatura, di pannelli termoisolanti e per sistemi di isolamento a cappotto. / Certificata CE secondo la UNI EN 998-1:2016. / Conforme alla UNI EN 459-1:2015. / Conforme ai CAM di cui al DM 23 giugno 2022 n. 256, "CRITERI AMBIENTALI MINIMI PER L’AFFIDAMENTO DEL SERVIZIO DI PROGETTAZIONE ED ESECUZIONE DEI LAVORI DI INTERVENTI EDILIZI. / in polvere alleggerito bianco/grigio, con granulometria oltre 7 mm	kg		1,99
TOS25_PRCAM.P09.017.005	CEMENTIZIA MONOCOPRENTE. / PREMISCELATA / Per l’incollaggio e la rasatura, di pannelli termoisolanti e per sistemi di isolamento a cappotto. / Certificata CE secondo la UNI EN 998-1:2016. / Conforme alla UNI EN 459-1:2015. / Conforme ai CAM di cui al DM 23 giugno 2022 n. 256, "CRITERI AMBIENTALI MINIMI PER L’AFFIDAMENTO DEL SERVIZIO DI PROGETTAZIONE ED ESECUZIONE DEI LAVORI DI INTERVENTI EDILIZI. / in polvere bianco/grigio, con granulometria fino a 1,2 mm	kg		1,17
TOS25_PRCAM.P09.017.006	CEMENTIZIA MONOCOPRENTE. / PREMISCELATA / Per l’incollaggio e la rasatura, di pannelli termoisolanti e per sistemi di isolamento a cappotto. / Certificata CE secondo la UNI EN 998-1:2016. / Conforme alla UNI EN 459-1:2015. / Conforme ai CAM di cui al DM 23 giugno 2022 n. 256, "CRITERI AMBIENTALI MINIMI PER L’AFFIDAMENTO DEL SERVIZIO DI PROGETTAZIONE ED ESECUZIONE DEI LAVORI DI INTERVENTI EDILIZI. / in polvere alleggerito bianco/grigio, con granulometria fino a 1,5 mm	kg		1,25
TOS25_PRCAM.P09.017.007	CEMENTIZIA MONOCOPRENTE. / PREMISCELATA / Per l’incollaggio e la rasatura, di pannelli termoisolanti e per sistemi di isolamento a cappotto. / Certificata CE secondo la UNI EN 998-1:2016. / Conforme alla UNI EN 459-1:2015. / Conforme ai CAM di cui al DM 23 giugno 2022 n. 256, "CRITERI AMBIENTALI MINIMI PER L’AFFIDAMENTO DEL SERVIZIO DI PROGETTAZIONE ED ESECUZIONE DEI LAVORI DI INTERVENTI EDILIZI. / in polvere bianco/grigio, con granulometria fino a 1,5 mm	kg		1,16
TOS25_PRCAM.P09.017.008	CEMENTIZIA MONOCOPRENTE. / PREMISCELATA / Per l’incollaggio e la rasatura, di pannelli termoisolanti e per sistemi di isolamento a cappotto. / Certificata CE secondo la UNI EN 998-1:2016. / Conforme alla UNI EN 459-1:2015. / Conforme ai CAM di cui al DM 23 giugno 2022 n. 256, "CRITERI AMBIENTALI MINIMI PER L’AFFIDAMENTO DEL SERVIZIO DI PROGETTAZIONE ED ESECUZIONE DEI LAVORI DI INTERVENTI EDILIZI. / in polvere bianco/grigio ad alta resistenza, con granulometria fino a 1,5 mm	kg		1,31
TOS25_PRCAM.P09.018.003	PER MASSETTI. / PREMISCELATA. / Conforme alla UNI EN 13318:2002. / Certificata CE / Conforme ai CAM di cui al DM 23 giugno 2022 n. 256, "CRITERI AMBIENTALI MINIMI PER L’AFFIDAMENTO DEL SERVIZIO DI PROGETTAZIONE ED ESECUZIONE DEI LAVORI DI INTERVENTI EDILIZI. / a base di cemento, per pavimenti interni e parquet, a ritiro controllato ed elevata conducibilità termica, in sacchi pronto all'uso	kg		0,88
TOS25_PRCAM.P09.018.005	PER MASSETTI. / PREMISCELATA. / Conforme alla UNI EN 13318:2002. / Certificata CE / Conforme ai CAM di cui al DM 23 giugno 2022 n. 256, "CRITERI AMBIENTALI MINIMI PER L’AFFIDAMENTO DEL SERVIZIO DI PROGETTAZIONE ED ESECUZIONE DEI LAVORI DI INTERVENTI EDILIZI. / a base di cemento, per pavimenti interni ed esterni, presa e asciugamento rapidi e ritiro controllato, in sacchi pronto all'uso	kg		0,29
TOS25_PRCAM.P09.018.010	PER MASSETTI. / PREMISCELATA. / Conforme alla UNI EN 13318:2002. / Certificata CE / Conforme ai CAM di cui al DM 23 giugno 2022 n. 256, "CRITERI AMBIENTALI MINIMI PER L’AFFIDAMENTO DEL SERVIZIO DI PROGETTAZIONE ED ESECUZIONE DEI LAVORI DI INTERVENTI EDILIZI. / a base si polimeri, inerti, con additivi, semipronto, spessore minimo 4/5 cm, per posa di ceramiche, linoleum, legno e cotto, per interni e esterni	kg		0,19
TOS25_PRCAM.P09.018.011	PER MASSETTI. / PREMISCELATA. / Conforme alla UNI EN 13318:2002. / Certificata CE / Conforme ai CAM di cui al DM 23 giugno 2022 n. 256, "CRITERI AMBIENTALI MINIMI PER L’AFFIDAMENTO DEL SERVIZIO DI PROGETTAZIONE ED ESECUZIONE DEI LAVORI DI INTERVENTI EDILIZI. / a base si polimeri, inerti, con additivi, pronto, spessore minimo 4/5 cm, per posa di ceramiche, linoleum, legno e cotto, per interni e esterni	kg		0,36
TOS25_PRCAM.P09.018.012	PER MASSETTI. / PREMISCELATA. / Conforme alla UNI EN 13318:2002. / Certificata CE / Conforme ai CAM di cui al DM 23 giugno 2022 n. 256, "CRITERI AMBIENTALI MINIMI PER L’AFFIDAMENTO DEL SERVIZIO DI PROGETTAZIONE ED ESECUZIONE DEI LAVORI DI INTERVENTI EDILIZI. / a base si polimeri, inerti, con additivi e fibre in acciaio al carbonio, semipronto, spessore minimo 3/4 cm, per posa di ceramiche, linoleum, legno e cotto, per interni e esterni	kg		0,14
TOS25_PRCAM.P09.018.013	PER MASSETTI. / PREMISCELATA. / Conforme alla UNI EN 13318:2002. / Certificata CE / Conforme ai CAM di cui al DM 23 giugno 2022 n. 256, "CRITERI AMBIENTALI MINIMI PER L’AFFIDAMENTO DEL SERVIZIO DI PROGETTAZIONE ED ESECUZIONE DEI LAVORI DI INTERVENTI EDILIZI. / a base si polimeri, inerti, con additivi e fibre in acciaio al carbonio, pronto, spessore minimo 3/4 cm, per posa di ceramiche, linoleum, legno e cotto, per interni e esterni	kg		0,24
TOS25_PRCAM.P09.018.014	PER MASSETTI. / PREMISCELATA. / Conforme alla UNI EN 13318:2002. / Certificata CE / Conforme ai CAM di cui al DM 23 giugno 2022 n. 256, "CRITERI AMBIENTALI MINIMI PER L’AFFIDAMENTO DEL SERVIZIO DI PROGETTAZIONE ED ESECUZIONE DEI LAVORI DI INTERVENTI EDILIZI. / a base si polimeri, inerti, con additivi, alleggerito, semipronto, per getti strutturali con spiccate qualità termoisolanti	kg		0,28
TOS25_PRCAM.P09.018.015	PER MASSETTI. / PREMISCELATA. / Conforme alla UNI EN 13318:2002. / Certificata CE / Conforme ai CAM di cui al DM 23 giugno 2022 n. 256, "CRITERI AMBIENTALI MINIMI PER L’AFFIDAMENTO DEL SERVIZIO DI PROGETTAZIONE ED ESECUZIONE DEI LAVORI DI INTERVENTI EDILIZI. / a base si polimeri, con additivi, alleggerito, per isolamento termico e acustico, semipronto, spessore minimo 5/6 cm, per posa di ceramiche, linoleum, legno e cotto, per interni e esterni	kg		0,20
TOS25_PRCAM.P09.018.016	PER MASSETTI. / PREMISCELATA. / Conforme alla UNI EN 13318:2002. / Certificata CE / Conforme ai CAM di cui al DM 23 giugno 2022 n. 256, "CRITERI AMBIENTALI MINIMI PER L’AFFIDAMENTO DEL SERVIZIO DI PROGETTAZIONE ED ESECUZIONE DEI LAVORI DI INTERVENTI EDILIZI. / a base si polimeri, con additivi, alleggerito, per isolamento termico e acustico, pronto, spessore minimo 5/6 cm, per posa di ceramiche, linoleum, legno e cotto, per interni e esterni	kg		0,61
TOS25_PRCAM.P09.019.001	PER INTONACO / FIBRO RINFORZATA / Con materie prime naturali, sughero riciclato, argilla e calce idraulica (NHL), con capacità termiche, fonoassorbenti e deumidificanti. / PER INTERNI ED ESTERNI. / PREMISCELATA / Certificata CE secondo la UNI EN 998-1:2016. Conforme alla UNI EN 459-1:2015. / Conforme ai CAM di cui al DM 23 giugno 2022 n. 256, "CRITERI AMBIENTALI MINIMI PER L’AFFIDAMENTO DEL SERVIZIO DI PROGETTAZIONE ED ESECUZIONE DEI LAVORI DI INTERVENTI EDILIZI. / deumidificante	kg		2,27
TOS25_PRCAM.P09.019.002	PER INTONACO / FIBRO RINFORZATA / Con materie prime naturali, sughero riciclato, argilla e calce idraulica (NHL), con capacità termiche, fonoassorbenti e deumidificanti. / PER INTERNI ED ESTERNI. / PREMISCELATA / Certificata CE secondo la UNI EN 998-1:2016. Conforme alla UNI EN 459-1:2015. / Conforme ai CAM di cui al DM 23 giugno 2022 n. 256, "CRITERI AMBIENTALI MINIMI PER L’AFFIDAMENTO DEL SERVIZIO DI PROGETTAZIONE ED ESECUZIONE DEI LAVORI DI INTERVENTI EDILIZI. / fonoassorbente e fonoisolante	kg		4,10
TOS25_PRCAM.P09.019.003	PER INTONACO / FIBRO RINFORZATA / Con materie prime naturali, sughero riciclato, argilla e calce idraulica (NHL), con capacità termiche, fonoassorbenti e deumidificanti. / PER INTERNI ED ESTERNI. / PREMISCELATA / Certificata CE secondo la UNI EN 998-1:2016. Conforme alla UNI EN 459-1:2015. / Conforme ai CAM di cui al DM 23 giugno 2022 n. 256, "CRITERI AMBIENTALI MINIMI PER L’AFFIDAMENTO DEL SERVIZIO DI PROGETTAZIONE ED ESECUZIONE DEI LAVORI DI INTERVENTI EDILIZI. / isolante termico per cappotto	kg		5,66
TOS25_PRCAM.P09.020.001	PER RASATURA. / PREMISCELATA / Conforme alla: / - UNI EN 1504-2 secondo i principi MC e IR; / - UNI EN 998-1 di categoria CS IV. / Con marcatura CE. / Conforme ai CAM di cui al DM 23 giugno 2022 n. 256, "CRITERI AMBIENTALI MINIMI PER L’AFFIDAMENTO DEL SERVIZIO DI PROGETTAZIONE ED ESECUZIONE DEI LAVORI DI INTERVENTI EDILIZI. / cementizia, tissotropica, idrofuga a tessitura civile fine per calcestruzzi e rivestimenti plastici, grigio	kg		1,16
TOS25_PRCAM.P09.020.002	PER RASATURA. / PREMISCELATA / Conforme alla: / - UNI EN 1504-2 secondo i principi MC e IR; / - UNI EN 998-1 di categoria CS IV. / Con marcatura CE. / Conforme ai CAM di cui al DM 23 giugno 2022 n. 256, "CRITERI AMBIENTALI MINIMI PER L’AFFIDAMENTO DEL SERVIZIO DI PROGETTAZIONE ED ESECUZIONE DEI LAVORI DI INTERVENTI EDILIZI. / cementizia, tissotropica, idrofuga a tessitura civile fine per calcestruzzi e rivestimenti plastici, bianco	kg		1,36
TOS25_PRCAM.P09.020.003	PER RASATURA. / PREMISCELATA / Conforme alla: / - UNI EN 1504-2 secondo i principi MC e IR; / - UNI EN 998-1 di categoria CS IV. / Con marcatura CE. / Conforme ai CAM di cui al DM 23 giugno 2022 n. 256, "CRITERI AMBIENTALI MINIMI PER L’AFFIDAMENTO DEL SERVIZIO DI PROGETTAZIONE ED ESECUZIONE DEI LAVORI DI INTERVENTI EDILIZI. / monocomponente bianco, per interni e esterni, per spessori fino a 3 mm	kg		0,94
TOS25_PRCAM.P09.020.004	PER RASATURA. / PREMISCELATA / Conforme alla: / - UNI EN 1504-2 secondo i principi MC e IR; / - UNI EN 998-1 di categoria CS IV. / Con marcatura CE. / Conforme ai CAM di cui al DM 23 giugno 2022 n. 256, "CRITERI AMBIENTALI MINIMI PER L’AFFIDAMENTO DEL SERVIZIO DI PROGETTAZIONE ED ESECUZIONE DEI LAVORI DI INTERVENTI EDILIZI. / monocomponente grigio, per interni e esterni, per spessori fino a 3 mm.	kg		0,84
TOS25_PRCAM.P09.020.005	PER RASATURA. / PREMISCELATA / Conforme alla: / - UNI EN 1504-2 secondo i principi MC e IR; / - UNI EN 998-1 di categoria CS IV. / Con marcatura CE. / Conforme ai CAM di cui al DM 23 giugno 2022 n. 256, "CRITERI AMBIENTALI MINIMI PER L’AFFIDAMENTO DEL SERVIZIO DI PROGETTAZIONE ED ESECUZIONE DEI LAVORI DI INTERVENTI EDILIZI. / monocomponente bianco, per interni e esterni, con finitura liscia per spessori fino a 4 mm	kg		1,31
TOS25_PRCAM.P09.020.006	PER RASATURA. / PREMISCELATA / Conforme alla: / - UNI EN 1504-2 secondo i principi MC e IR; / - UNI EN 998-1 di categoria CS IV. / Con marcatura CE. / Conforme ai CAM di cui al DM 23 giugno 2022 n. 256, "CRITERI AMBIENTALI MINIMI PER L’AFFIDAMENTO DEL SERVIZIO DI PROGETTAZIONE ED ESECUZIONE DEI LAVORI DI INTERVENTI EDILIZI. / monocomponente bianco, per interni e esterni, tixotropica a base calce-cemento, fibrorinforzata, idrofuga, per intonaci cementizi, calcestruzzi e rivestimenti plastici, per spessori da 2 a 10 mm, di classe R2.	kg		1,52
TOS25_PRCAM.P09.020.007	PER RASATURA. / PREMISCELATA / Conforme alla: / - UNI EN 1504-2 secondo i principi MC e IR; / - UNI EN 998-1 di categoria CS IV. / Con marcatura CE. / Conforme ai CAM di cui al DM 23 giugno 2022 n. 256, "CRITERI AMBIENTALI MINIMI PER L’AFFIDAMENTO DEL SERVIZIO DI PROGETTAZIONE ED ESECUZIONE DEI LAVORI DI INTERVENTI EDILIZI. / monocomponente grigio, per interni e esterni, tixotropica a base cementizia per spessori fino a 10 mm	kg		1,45
TOS25_PRCAM.P09.020.016	PER RASATURA. / PREMISCELATA / Conforme alla: / - UNI EN 1504-2 secondo i principi MC e IR; / - UNI EN 998-1 di categoria CS IV. / Con marcatura CE. / Conforme ai CAM di cui al DM 23 giugno 2022 n. 256, "CRITERI AMBIENTALI MINIMI PER L’AFFIDAMENTO DEL SERVIZIO DI PROGETTAZIONE ED ESECUZIONE DEI LAVORI DI INTERVENTI EDILIZI. / monocomponente bianco, per interni e esterni, ad elevata adesione, cementizia, idrofuga, per calcestruzzi, rivestimenti, plastici, vetrosi, di categoria CS IV, per spessori fino a 3 mm	kg		1,76
TOS25_PRCAM.P09.020.017	PER RASATURA. / PREMISCELATA / Conforme alla: / - UNI EN 1504-2 secondo i principi MC e IR; / - UNI EN 998-1 di categoria CS IV. / Con marcatura CE. / Conforme ai CAM di cui al DM 23 giugno 2022 n. 256, "CRITERI AMBIENTALI MINIMI PER L’AFFIDAMENTO DEL SERVIZIO DI PROGETTAZIONE ED ESECUZIONE DEI LAVORI DI INTERVENTI EDILIZI. / monocomponente grigio, per interni e esterni, ad elevata adesione, cementizia, idrofuga, per calcestruzzi, rivestimenti, plastici, vetrosi, di categoria CS IV, per spessori fino a 3 mm	kg		1,71
TOS25_PRCAM.P09.020.020	PER RASATURA. / PREMISCELATA / Conforme alla: / - UNI EN 1504-2 secondo i principi MC e IR; / - UNI EN 998-1 di categoria CS IV. / Con marcatura CE. / Conforme ai CAM di cui al DM 23 giugno 2022 n. 256, "CRITERI AMBIENTALI MINIMI PER L’AFFIDAMENTO DEL SERVIZIO DI PROGETTAZIONE ED ESECUZIONE DEI LAVORI DI INTERVENTI EDILIZI. / in pasta acrilica , fibrata, alleggerita, per sistemi di isolamento a cappotto interni ed esterni bianco spessore fino a 1,5 mm	kg		5,55
TOS25_PRCAM.P09.020.021	PER RASATURA. / PREMISCELATA / Conforme alla: / - UNI EN 1504-2 secondo i principi MC e IR; / - UNI EN 998-1 di categoria CS IV. / Con marcatura CE. / Conforme ai CAM di cui al DM 23 giugno 2022 n. 256, "CRITERI AMBIENTALI MINIMI PER L’AFFIDAMENTO DEL SERVIZIO DI PROGETTAZIONE ED ESECUZIONE DEI LAVORI DI INTERVENTI EDILIZI. / in pasta acrilica , fibrata, alleggerita, per sistemi di isolamento a cappotto interni ed esterni colorato spessore fino a 1,5 mm	kg		5,99
TOS25_PRCAM.P09.030.001	CEMENTIZIA AUTOLIVELLANTE. / PREMISCELATA / Conforme ai CAM di cui al DM 23 giugno 2022 n. 256, "CRITERI AMBIENTALI MINIMI PER L’AFFIDAMENTO DEL SERVIZIO DI PROGETTAZIONE ED ESECUZIONE DEI LAVORI DI INTERVENTI EDILIZI. / a presa rapida per rettifiche delle irregolarità di pareti e pavimenti interni ed esterni, spessori fino a 20 mm	kg		1,60
TOS25_PRCAM.P09.050.001	LIQUIDA / BOIACCA DI CEMENTO. / PREMISCELATA. / Conforme ai CAM di cui al DM 23 giugno 2022 n. 256, "CRITERI AMBIENTALI MINIMI PER L’AFFIDAMENTO DEL SERVIZIO DI PROGETTAZIONE ED ESECUZIONE DEI LAVORI DI INTERVENTI EDILIZI. / per iniezione micropali	kg		1,16
TOS25_PRCAM.P09.051.001	LIQUIDA / BOIACCA DI CALCE IDRAULICA NATURALE NHL E POZZOLANA. / Per iniezioni. / PREMISCELATA. / Conforme alle: / - UNI EN 998-2:2016; / - UNI EN 459-1:2015. / Marcata CE / Conforme ai CAM di cui al DM 23 giugno 2022 n. 256, "CRITERI AMBIENTALI MINIMI PER L’AFFIDAMENTO DEL SERVIZIO DI PROGETTAZIONE ED ESECUZIONE DEI LAVORI DI INTERVENTI EDILIZI. / Priva di cemento, per iniezioni consolidamento delle murature a basso contenuto di sali idrosolubili, resistente ai solfati	kg		1,80
TOS25_PRCAM.P09.051.002	LIQUIDA / BOIACCA DI CALCE IDRAULICA NATURALE NHL E POZZOLANA. / Per iniezioni. / PREMISCELATA. / Conforme alle: / - UNI EN 998-2:2016; / - UNI EN 459-1:2015. / Marcata CE / Conforme ai CAM di cui al DM 23 giugno 2022 n. 256, "CRITERI AMBIENTALI MINIMI PER L’AFFIDAMENTO DEL SERVIZIO DI PROGETTAZIONE ED ESECUZIONE DEI LAVORI DI INTERVENTI EDILIZI. / Priva di cemento, per iniezioni consolidamento delle murature a basso contenuto di sali idrosolubili, resistente ai solfati, super fluido	kg		1,20
TOS25_PRCAM.P09.051.003	LIQUIDA / BOIACCA DI CALCE IDRAULICA NATURALE NHL E POZZOLANA. / Per iniezioni. / PREMISCELATA. / Conforme alle: / - UNI EN 998-2:2016; / - UNI EN 459-1:2015. / Marcata CE / Conforme ai CAM di cui al DM 23 giugno 2022 n. 256, "CRITERI AMBIENTALI MINIMI PER L’AFFIDAMENTO DEL SERVIZIO DI PROGETTAZIONE ED ESECUZIONE DEI LAVORI DI INTERVENTI EDILIZI. / Priva di cemento, per stuccature di consolidamento delle murature a basso contenuto di sali idrosolubili, resistente ai solfati, fluido	kg		0,79
TOS25_PRCAM.P10	CALCESTRUZZO PRECONFEZIONATO A PRESTAZIONE GARANTITA / PREMISCELATO / CONFEZIONATO IN CANTIERE. / Conforme alle: / - Linee Guida del Consiglio Superiore dei Lavori Pubblici, per la produzione, il trasporto ed il controllo del calcestruzzo preconfezionato; / - UNI EN 12390:2021; / - UNI EN 206:2021; / - Norme Tecniche per le Costruzioni – D.M.17/01/201801/07/2024 / - CAM di cui al DM 23 giugno 2022 n. 256, "CRITERI AMBIENTALI MINIMI PER L’AFFIDAMENTO DEL SERVIZIO DI PROGETTAZIONE ED ESECUZIONE DEI LAVORI DI INTERVENTI EDILIZI. / Compreso lo scarico. / Il calcestruzzo preconfezionato è prodotto in impianto dotato di un Sistema di Controllo della Produzione, effettuata in accordo a quanto contenuto nelle Linee Guida sul Calcestruzzo Preconfezionato (2003) certificato da un organismo terzo indipendente autorizzato e fornito franco cantiere in autobetoniera. Il costruttore, prima dell'inizio dell'opera, deve effettuare idonee prove preliminari di studio per ciascuna miscela omogenea di calcestruzzo da utilizzare. / Sovrapprezzi ed oneri accessori da computare a parte.
TOS25_PRCAM.P10.004.003	PRECONFEZIONATO ORDINARIO. / - classe di resistenza caratteristica minima a compressione: C8/10. / - classe di esposizione ambientale: X0 / - diametro massimo aggregato: 32 mm / - rapporto a/c < 0,60 / classe di consistenza: S3	m³		172,26
TOS25_PRCAM.P10.004.004	PRECONFEZIONATO ORDINARIO. / - classe di resistenza caratteristica minima a compressione: C8/10. / - classe di esposizione ambientale: X0 / - diametro massimo aggregato: 32 mm / - rapporto a/c < 0,60 / classe di consistenza: S4	m³		172,26
TOS25_PRCAM.P10.004.005	PRECONFEZIONATO ORDINARIO. / - classe di resistenza caratteristica minima a compressione: C8/10. / - classe di esposizione ambientale: X0 / - diametro massimo aggregato: 32 mm / - rapporto a/c < 0,60 / classe di consistenza: S5	m³		178,64
TOS25_PRCAM.P10.005.003	PRECONFEZIONATO ORDINARIO. / - classe di resistenza caratteristica minima a compressione: C12/15. / - classe di esposizione ambientale: X0 / - diametro massimo aggregato: 32 mm / - rapporto a/c < 0,60 / classe di consistenza: S3	m³		178,64
TOS25_PRCAM.P10.005.004	PRECONFEZIONATO ORDINARIO. / - classe di resistenza caratteristica minima a compressione: C12/15. / - classe di esposizione ambientale: X0 / - diametro massimo aggregato: 32 mm / - rapporto a/c < 0,60 / classe di consistenza: S4	m³		178,64
TOS25_PRCAM.P10.005.005	PRECONFEZIONATO ORDINARIO. / - classe di resistenza caratteristica minima a compressione: C12/15. / - classe di esposizione ambientale: X0 / - diametro massimo aggregato: 32 mm / - rapporto a/c < 0,60 / classe di consistenza: S5	m³		185,02
TOS25_PRCAM.P10.006.003	PRECONFEZIONATO ORDINARIO. - classe di resistenza caratteristica minima a compressione: C16/20. / - classe di esposizione ambientale: X0 / - diametro massimo aggregato: 32 mm / - rapporto a/c < 0,60 / classe di consistenza: S3	m³		185,02
TOS25_PRCAM.P10.006.004	PRECONFEZIONATO ORDINARIO. - classe di resistenza caratteristica minima a compressione: C16/20. / - classe di esposizione ambientale: X0 / - diametro massimo aggregato: 32 mm / - rapporto a/c < 0,60 / classe di consistenza: S4	m³		185,02
TOS25_PRCAM.P10.006.005	PRECONFEZIONATO ORDINARIO. - classe di resistenza caratteristica minima a compressione: C16/20. / - classe di esposizione ambientale: X0 / - diametro massimo aggregato: 32 mm / - rapporto a/c < 0,60 / classe di consistenza: S5	m³		191,40
TOS25_PRCAM.P10.007.003	PRECONFEZIONATO ORDINARIO. - classe di resistenza caratteristica minima a compressione: C20/25. / - classe di esposizione ambientale: X0 / - diametro massimo aggregato: 32 mm / - rapporto a/c < 0,60 / classe di consistenza: S3	m³		191,40
TOS25_PRCAM.P10.007.004	PRECONFEZIONATO ORDINARIO. - classe di resistenza caratteristica minima a compressione: C20/25. / - classe di esposizione ambientale: X0 / - diametro massimo aggregato: 32 mm / - rapporto a/c < 0,60 / classe di consistenza: S4	m³		191,40
TOS25_PRCAM.P10.007.005	PRECONFEZIONATO ORDINARIO. - classe di resistenza caratteristica minima a compressione: C20/25. / - classe di esposizione ambientale: X0 / - diametro massimo aggregato: 32 mm / - rapporto a/c < 0,60 / classe di consistenza: S5	m³		197,78
TOS25_PRCAM.P10.008.113	PRECONFEZIONATO ORDINARIO. - classe di resistenza caratteristica minima a compressione: C25/30. / - diametro massimo aggregato: 32 mm / - classe di esposizione ambientale: XC1 / - rapporto a/c < 0,60 / - classe di consistenza S3	m³		197,78
TOS25_PRCAM.P10.008.114	PRECONFEZIONATO ORDINARIO. - classe di resistenza caratteristica minima a compressione: C25/30. / - diametro massimo aggregato: 32 mm / - classe di esposizione ambientale: XC1 / - rapporto a/c < 0,60 / - classe di consistenza S4	m³		197,78
TOS25_PRCAM.P10.008.115	PRECONFEZIONATO ORDINARIO. - classe di resistenza caratteristica minima a compressione: C25/30. / - diametro massimo aggregato: 32 mm / - classe di esposizione ambientale: XC1 / - rapporto a/c < 0,60 / - classe di consistenza S5	m³		204,16
TOS25_PRCAM.P10.008.123	PRECONFEZIONATO ORDINARIO. - classe di resistenza caratteristica minima a compressione: C25/30. / - diametro massimo aggregato: 32 mm / - classe di esposizione ambientale: XC2 / - rapporto a/c < 0,60 / - classe di consistenza S3	m³		197,78
TOS25_PRCAM.P10.008.124	PRECONFEZIONATO ORDINARIO. - classe di resistenza caratteristica minima a compressione: C25/30. / - diametro massimo aggregato: 32 mm / - classe di esposizione ambientale: XC2 / - rapporto a/c < 0,60 / - classe di consistenza S4	m³		197,78
TOS25_PRCAM.P10.008.125	PRECONFEZIONATO ORDINARIO. - classe di resistenza caratteristica minima a compressione: C25/30. / - diametro massimo aggregato: 32 mm / - classe di esposizione ambientale: XC2 / - rapporto a/c < 0,60 / - classe di consistenza S5	m³		204,16
TOS25_PRCAM.P10.008.423	PRECONFEZIONATO ORDINARIO. - classe di resistenza caratteristica minima a compressione: C25/30. / - diametro massimo aggregato: 32 mm / AERATO / - classe di esposizione ambientale XF2 / - rapporto a/c < 0,50 / - classe di consistenza S3	m³		214,37
TOS25_PRCAM.P10.008.424	PRECONFEZIONATO ORDINARIO. - classe di resistenza caratteristica minima a compressione: C25/30. / - diametro massimo aggregato: 32 mm / AERATO / - classe di esposizione ambientale XF2 / - rapporto a/c < 0,50 / - classe di consistenza S4	m³		214,37
TOS25_PRCAM.P10.008.425	PRECONFEZIONATO ORDINARIO. - classe di resistenza caratteristica minima a compressione: C25/30. / - diametro massimo aggregato: 32 mm / AERATO / - classe di esposizione ambientale XF2 / - rapporto a/c < 0,50 / - classe di consistenza S5	m³		220,75
TOS25_PRCAM.P10.008.433	PRECONFEZIONATO ORDINARIO. - classe di resistenza caratteristica minima a compressione: C25/30. / - diametro massimo aggregato: 32 mm / AERATO / - classe di esposizione ambientale XF3 / - rapporto a/c < 0,50 / - classe di consistenza S3	m³		215,64
TOS25_PRCAM.P10.008.434	PRECONFEZIONATO ORDINARIO. - classe di resistenza caratteristica minima a compressione: C25/30. / - diametro massimo aggregato: 32 mm / AERATO / - classe di esposizione ambientale XF3 / - rapporto a/c < 0,50 / - classe di consistenza S4	m³		215,64
TOS25_PRCAM.P10.008.435	PRECONFEZIONATO ORDINARIO. - classe di resistenza caratteristica minima a compressione: C25/30. / - diametro massimo aggregato: 32 mm / AERATO / - classe di esposizione ambientale XF3 / - rapporto a/c < 0,50 / - classe di consistenza S5	m³		222,02
TOS25_PRCAM.P10.009.113	PRECONFEZIONATO ORDINARIO. - classe di resistenza caratteristica minima a compressione: C28/35. / - diametro massimo aggregato: 32 mm / - classe di esposizione ambientale: XC1 / - rapporto a/c < 0,60 / - classe di consistenza S3	m³		207,99
TOS25_PRCAM.P10.009.114	PRECONFEZIONATO ORDINARIO. - classe di resistenza caratteristica minima a compressione: C28/35. / - diametro massimo aggregato: 32 mm / - classe di esposizione ambientale: XC1 / - rapporto a/c < 0,60 / - classe di consistenza S4	m³		207,99
TOS25_PRCAM.P10.009.115	PRECONFEZIONATO ORDINARIO. - classe di resistenza caratteristica minima a compressione: C28/35. / - diametro massimo aggregato: 32 mm / - classe di esposizione ambientale: XC1 / - rapporto a/c < 0,60 / - classe di consistenza S5	m³		214,37
TOS25_PRCAM.P10.009.123	PRECONFEZIONATO ORDINARIO. - classe di resistenza caratteristica minima a compressione: C28/35. / - diametro massimo aggregato: 32 mm / - classe di esposizione ambientale: XC2 / - rapporto a/c < 0,60 / - classe di consistenza S3	m³		207,99
TOS25_PRCAM.P10.009.124	PRECONFEZIONATO ORDINARIO. - classe di resistenza caratteristica minima a compressione: C28/35. / - diametro massimo aggregato: 32 mm / - classe di esposizione ambientale: XC2 / - rapporto a/c < 0,60 / - classe di consistenza S4	m³		207,99
TOS25_PRCAM.P10.009.125	PRECONFEZIONATO ORDINARIO. - classe di resistenza caratteristica minima a compressione: C28/35. / - diametro massimo aggregato: 32 mm / - classe di esposizione ambientale: XC2 / - rapporto a/c < 0,60 / - classe di consistenza S5	m³		214,37
TOS25_PRCAM.P10.009.423	PRECONFEZIONATO ORDINARIO. - classe di resistenza caratteristica minima a compressione: C28/35. / - diametro massimo aggregato: 32 mm / AERATO / - classe di esposizione ambientale: XF2 / - rapporto a/c < 0,50 / - classe di consistenza S3	m³		219,47
TOS25_PRCAM.P10.009.424	PRECONFEZIONATO ORDINARIO. - classe di resistenza caratteristica minima a compressione: C28/35. / - diametro massimo aggregato: 32 mm / AERATO / - classe di esposizione ambientale: XF2 / - rapporto a/c < 0,50 / - classe di consistenza S4	m³		219,47
TOS25_PRCAM.P10.009.425	PRECONFEZIONATO ORDINARIO. - classe di resistenza caratteristica minima a compressione: C28/35. / - diametro massimo aggregato: 32 mm / AERATO / - classe di esposizione ambientale: XF2 / - rapporto a/c < 0,50 / - classe di consistenza S5	m³		225,85
TOS25_PRCAM.P10.009.433	PRECONFEZIONATO ORDINARIO. - classe di resistenza caratteristica minima a compressione: C28/35. / - diametro massimo aggregato: 32 mm / AERATO / - classe di esposizione ambientale: XF3 / - rapporto a/c < 0,50 / - classe di consistenza S3	m³		220,75
TOS25_PRCAM.P10.009.434	PRECONFEZIONATO ORDINARIO. - classe di resistenza caratteristica minima a compressione: C28/35. / - diametro massimo aggregato: 32 mm / AERATO / - classe di esposizione ambientale: XF3 / - rapporto a/c < 0,50 / - classe di consistenza S4	m³		220,75
TOS25_PRCAM.P10.009.435	PRECONFEZIONATO ORDINARIO. - classe di resistenza caratteristica minima a compressione: C28/35. / - diametro massimo aggregato: 32 mm / AERATO / - classe di esposizione ambientale: XF3 / - rapporto a/c < 0,50 / - classe di consistenza S5	m³		227,13
TOS25_PRCAM.P10.010.113	PRECONFEZIONATO ORDINARIO. - classe di resistenza caratteristica minima a compressione: C32/40. / - diametro massimo aggregato: 32 mm / - classe di esposizione ambientale: XC1 / - rapporto a/c < 0,60 / - classe di consistenza S3	m³		222,02
TOS25_PRCAM.P10.010.114	PRECONFEZIONATO ORDINARIO. - classe di resistenza caratteristica minima a compressione: C32/40. / - diametro massimo aggregato: 32 mm / - classe di esposizione ambientale: XC1 / - rapporto a/c < 0,60 / - classe di consistenza S4	m³		222,02
TOS25_PRCAM.P10.010.115	PRECONFEZIONATO ORDINARIO. - classe di resistenza caratteristica minima a compressione: C32/40. / - diametro massimo aggregato: 32 mm / - classe di esposizione ambientale: XC1 / - rapporto a/c < 0,60 / - classe di consistenza S5	m³		228,40
TOS25_PRCAM.P10.010.123	PRECONFEZIONATO ORDINARIO. - classe di resistenza caratteristica minima a compressione: C32/40. / - diametro massimo aggregato: 32 mm / - classe di esposizione ambientale: XC2 / - rapporto a/c < 0,60 / - classe di consistenza S3	m³		222,02
TOS25_PRCAM.P10.010.124	PRECONFEZIONATO ORDINARIO. - classe di resistenza caratteristica minima a compressione: C32/40. / - diametro massimo aggregato: 32 mm / - classe di esposizione ambientale: XC2 / - rapporto a/c < 0,60 / - classe di consistenza S4	m³		222,02
TOS25_PRCAM.P10.010.125	PRECONFEZIONATO ORDINARIO. - classe di resistenza caratteristica minima a compressione: C32/40. / - diametro massimo aggregato: 32 mm / - classe di esposizione ambientale: XC2 / - rapporto a/c < 0,60 / - classe di consistenza S5	m³		228,40
TOS25_PRCAM.P10.010.133	PRECONFEZIONATO ORDINARIO. - classe di resistenza caratteristica minima a compressione: C32/40. / - diametro massimo aggregato: 32 mm / - classe di esposizione ambientale: XC3 / - rapporto a/c < 0,55 / - classe di consistenza S3	m³		224,58
TOS25_PRCAM.P10.010.134	PRECONFEZIONATO ORDINARIO. - classe di resistenza caratteristica minima a compressione: C32/40. / - diametro massimo aggregato: 32 mm / - classe di esposizione ambientale: XC3 / - rapporto a/c < 0,55 / - classe di consistenza S4	m³		224,58
TOS25_PRCAM.P10.010.135	PRECONFEZIONATO ORDINARIO. - classe di resistenza caratteristica minima a compressione: C32/40. / - diametro massimo aggregato: 32 mm / - classe di esposizione ambientale: XC3 / - rapporto a/c < 0,55 / - classe di consistenza S5	m³		230,96
TOS25_PRCAM.P10.010.143	PRECONFEZIONATO ORDINARIO. - classe di resistenza caratteristica minima a compressione: C32/40. / - diametro massimo aggregato: 32 mm / - classe di esposizione ambientale: XC4 / - rapporto a/c < 0,50 / - classe di consistenza S3	m³		225,85
TOS25_PRCAM.P10.010.144	PRECONFEZIONATO ORDINARIO. - classe di resistenza caratteristica minima a compressione: C32/40. / - diametro massimo aggregato: 32 mm / - classe di esposizione ambientale: XC4 / - rapporto a/c < 0,50 / - classe di consistenza S4	m³		225,85
TOS25_PRCAM.P10.010.145	PRECONFEZIONATO ORDINARIO. - classe di resistenza caratteristica minima a compressione: C32/40. / - diametro massimo aggregato: 32 mm / - classe di esposizione ambientale: XC4 / - rapporto a/c < 0,50 / - classe di consistenza S5	m³		232,23
TOS25_PRCAM.P10.010.213	PRECONFEZIONATO ORDINARIO. - classe di resistenza caratteristica minima a compressione: C32/40. / - diametro massimo aggregato: 32 mm / - classe di esposizione ambientale: XD1 / - rapporto a/c < 0,55 / - classe di consistenza S3	m³		224,58
TOS25_PRCAM.P10.010.214	PRECONFEZIONATO ORDINARIO. - classe di resistenza caratteristica minima a compressione: C32/40. / - diametro massimo aggregato: 32 mm / - classe di esposizione ambientale: XD1 / - rapporto a/c < 0,55 / - classe di consistenza S4	m³		224,58
TOS25_PRCAM.P10.010.215	PRECONFEZIONATO ORDINARIO. - classe di resistenza caratteristica minima a compressione: C32/40. / - diametro massimo aggregato: 32 mm / - classe di esposizione ambientale: XD1 / - rapporto a/c < 0,55 / - classe di consistenza S5	m³		230,96
TOS25_PRCAM.P10.010.223	PRECONFEZIONATO ORDINARIO. - classe di resistenza caratteristica minima a compressione: C32/40. / - diametro massimo aggregato: 32 mm / - classe di esposizione ambientale: XD2 / - rapporto a/c < 0,50 / - classe di consistenza S3	m³		225,85
TOS25_PRCAM.P10.010.224	PRECONFEZIONATO ORDINARIO. - classe di resistenza caratteristica minima a compressione: C32/40. / - diametro massimo aggregato: 32 mm / - classe di esposizione ambientale: XD2 / - rapporto a/c < 0,50 / - classe di consistenza S4	m³		225,85
TOS25_PRCAM.P10.010.225	PRECONFEZIONATO ORDINARIO. - classe di resistenza caratteristica minima a compressione: C32/40. / - diametro massimo aggregato: 32 mm / - classe di esposizione ambientale: XD2 / - rapporto a/c < 0,50 / - classe di consistenza S5	m³		232,23
TOS25_PRCAM.P10.010.313	PRECONFEZIONATO ORDINARIO. - classe di resistenza caratteristica minima a compressione: C32/40. / - diametro massimo aggregato: 32 mm / - classe di esposizione ambientale: XS1 / - rapporto a/c < 0,50 / - classe di consistenza S3	m³		225,85
TOS25_PRCAM.P10.010.314	PRECONFEZIONATO ORDINARIO. - classe di resistenza caratteristica minima a compressione: C32/40. / - diametro massimo aggregato: 32 mm / - classe di esposizione ambientale: XS1 / - rapporto a/c < 0,50 / - classe di consistenza S4	m³		225,85
TOS25_PRCAM.P10.010.315	PRECONFEZIONATO ORDINARIO. - classe di resistenza caratteristica minima a compressione: C32/40. / - diametro massimo aggregato: 32 mm / - classe di esposizione ambientale: XS1 / - rapporto a/c < 0,50 / - classe di consistenza S5	m³		232,23
TOS25_PRCAM.P10.010.413	PRECONFEZIONATO ORDINARIO. - classe di resistenza caratteristica minima a compressione: C32/40. / - diametro massimo aggregato: 32 mm / - classe di esposizione ambientale: XF1 / - rapporto a/c < 0,50 / - classe di consistenza S3	m³		225,85
TOS25_PRCAM.P10.010.414	PRECONFEZIONATO ORDINARIO. - classe di resistenza caratteristica minima a compressione: C32/40. / - diametro massimo aggregato: 32 mm / - classe di esposizione ambientale: XF1 / - rapporto a/c < 0,50 / - classe di consistenza S4	m³		225,85
TOS25_PRCAM.P10.010.415	PRECONFEZIONATO ORDINARIO. - classe di resistenza caratteristica minima a compressione: C32/40. / - diametro massimo aggregato: 32 mm / - classe di esposizione ambientale: XF1 / - rapporto a/c < 0,50 / - classe di consistenza S5	m³		232,23
TOS25_PRCAM.P10.010.423	PRECONFEZIONATO ORDINARIO. - classe di resistenza caratteristica minima a compressione: C32/40. / - diametro massimo aggregato: 32 mm / AERATO / - classe di esposizione ambientale: XF2 / - rapporto a/c < 0,50 / - classe di consistenza S3	m³		232,23
TOS25_PRCAM.P10.010.424	PRECONFEZIONATO ORDINARIO. - classe di resistenza caratteristica minima a compressione: C32/40. / - diametro massimo aggregato: 32 mm / AERATO / - classe di esposizione ambientale: XF2 / - rapporto a/c < 0,50 / - classe di consistenza S4	m³		232,23
TOS25_PRCAM.P10.010.425	PRECONFEZIONATO ORDINARIO. - classe di resistenza caratteristica minima a compressione: C32/40. / - diametro massimo aggregato: 32 mm / AERATO / - classe di esposizione ambientale: XF2 / - rapporto a/c < 0,50 / - classe di consistenza S5	m³		238,61
TOS25_PRCAM.P10.010.433	PRECONFEZIONATO ORDINARIO. - classe di resistenza caratteristica minima a compressione: C32/40. / - diametro massimo aggregato: 32 mm / AERATO / - classe di esposizione ambientale: XF3 / - rapporto a/c < 0,50 / - classe di consistenza S3	m³		233,51
TOS25_PRCAM.P10.010.434	PRECONFEZIONATO ORDINARIO. - classe di resistenza caratteristica minima a compressione: C32/40. / - diametro massimo aggregato: 32 mm / AERATO / - classe di esposizione ambientale: XF3 / - rapporto a/c < 0,50 / - classe di consistenza S4	m³		233,51
TOS25_PRCAM.P10.010.435	PRECONFEZIONATO ORDINARIO. - classe di resistenza caratteristica minima a compressione: C32/40. / - diametro massimo aggregato: 32 mm / AERATO / - classe di esposizione ambientale: XF3 / - rapporto a/c < 0,50 / - classe di consistenza S5	m³		239,89
TOS25_PRCAM.P10.010.442	PRECONFEZIONATO ORDINARIO. - classe di resistenza caratteristica minima a compressione: C32/40. / - diametro massimo aggregato: 32 mm / AERATO / - classe di esposizione ambientale: XF4 / - rapporto a/c < 0,45 / - classe di consistenza S3	m³		236,06
TOS25_PRCAM.P10.010.443	PRECONFEZIONATO ORDINARIO. - classe di resistenza caratteristica minima a compressione: C32/40. / - diametro massimo aggregato: 32 mm / AERATO / - classe di esposizione ambientale: XF4 / - rapporto a/c < 0,45 / - classe di consistenza S4	m³		236,06
TOS25_PRCAM.P10.010.444	PRECONFEZIONATO ORDINARIO. - classe di resistenza caratteristica minima a compressione: C32/40. / - diametro massimo aggregato: 32 mm / AERATO / - classe di esposizione ambientale: XF4 / - rapporto a/c < 0,45 / - classe di consistenza S5	m³		242,44
TOS25_PRCAM.P10.010.513	PRECONFEZIONATO ORDINARIO. - classe di resistenza caratteristica minima a compressione: C32/40. / - diametro massimo aggregato: 32 mm / - classe di esposizione ambientale: XA1 / - rapporto a/c < 0,55 / - classe di consistenza S3	m³		224,58
TOS25_PRCAM.P10.010.514	PRECONFEZIONATO ORDINARIO. - classe di resistenza caratteristica minima a compressione: C32/40. / - diametro massimo aggregato: 32 mm / - classe di esposizione ambientale: XA1 / - rapporto a/c < 0,55 / - classe di consistenza S4	m³		224,58
TOS25_PRCAM.P10.010.515	PRECONFEZIONATO ORDINARIO. - classe di resistenza caratteristica minima a compressione: C32/40. / - diametro massimo aggregato: 32 mm / - classe di esposizione ambientale: XA1 / - rapporto a/c < 0,55 / - classe di consistenza S5	m³		230,96
TOS25_PRCAM.P10.010.523	PRECONFEZIONATO ORDINARIO. - classe di resistenza caratteristica minima a compressione: C32/40. / - diametro massimo aggregato: 32 mm / - classe di esposizione ambientale: XA2 / - rapporto a/c < 0,50 / - classe di consistenza S3	m³		230,96
TOS25_PRCAM.P10.010.524	PRECONFEZIONATO ORDINARIO. - classe di resistenza caratteristica minima a compressione: C32/40. / - diametro massimo aggregato: 32 mm / - classe di esposizione ambientale: XA2 / - rapporto a/c < 0,50 / - classe di consistenza S4	m³		230,96
TOS25_PRCAM.P10.010.525	PRECONFEZIONATO ORDINARIO. - classe di resistenza caratteristica minima a compressione: C32/40. / - diametro massimo aggregato: 32 mm / - classe di esposizione ambientale: XA2 / - rapporto a/c < 0,50 / - classe di consistenza S5	m³		237,34
TOS25_PRCAM.P10.011.113	PRECONFEZIONATO ORDINARIO. / - classe di resistenza caratteristica minima a compressione: C35/45. / - diametro massimo aggregato: 32 mm / - classe di esposizione ambientale: XC1 / - rapporto a/c < 0,60 / - classe di consistenza S3	m³		230,96
TOS25_PRCAM.P10.011.114	PRECONFEZIONATO ORDINARIO. / - classe di resistenza caratteristica minima a compressione: C35/45. / - diametro massimo aggregato: 32 mm / - classe di esposizione ambientale: XC1 / - rapporto a/c < 0,60 / - classe di consistenza S4	m³		230,96
TOS25_PRCAM.P10.011.115	PRECONFEZIONATO ORDINARIO. / - classe di resistenza caratteristica minima a compressione: C35/45. / - diametro massimo aggregato: 32 mm / - classe di esposizione ambientale: XC1 / - rapporto a/c < 0,60 / - classe di consistenza S5	m³		237,34
TOS25_PRCAM.P10.011.123	PRECONFEZIONATO ORDINARIO. / - classe di resistenza caratteristica minima a compressione: C35/45. / - diametro massimo aggregato: 32 mm / - classe di esposizione ambientale: XC2 / - rapporto a/c < 0,60 / - classe di consistenza S3	m³		230,96
TOS25_PRCAM.P10.011.124	PRECONFEZIONATO ORDINARIO. / - classe di resistenza caratteristica minima a compressione: C35/45. / - diametro massimo aggregato: 32 mm / - classe di esposizione ambientale: XC2 / - rapporto a/c < 0,60 / - classe di consistenza S4	m³		230,96
TOS25_PRCAM.P10.011.125	PRECONFEZIONATO ORDINARIO. / - classe di resistenza caratteristica minima a compressione: C35/45. / - diametro massimo aggregato: 32 mm / - classe di esposizione ambientale: XC2 / - rapporto a/c < 0,60 / - classe di consistenza S5	m³		237,34
TOS25_PRCAM.P10.011.133	PRECONFEZIONATO ORDINARIO. / - classe di resistenza caratteristica minima a compressione: C35/45. / - diametro massimo aggregato: 32 mm / - classe di esposizione ambientale: XC3 / - rapporto a/c < 0,55 / - classe di consistenza S3	m³		233,51
TOS25_PRCAM.P10.011.134	PRECONFEZIONATO ORDINARIO. / - classe di resistenza caratteristica minima a compressione: C35/45. / - diametro massimo aggregato: 32 mm / - classe di esposizione ambientale: XC3 / - rapporto a/c < 0,55 / - classe di consistenza S4	m³		233,51
TOS25_PRCAM.P10.011.135	PRECONFEZIONATO ORDINARIO. / - classe di resistenza caratteristica minima a compressione: C35/45. / - diametro massimo aggregato: 32 mm / - classe di esposizione ambientale: XC3 / - rapporto a/c < 0,55 / - classe di consistenza S5	m³		239,89
TOS25_PRCAM.P10.011.143	PRECONFEZIONATO ORDINARIO. / - classe di resistenza caratteristica minima a compressione: C35/45. / - diametro massimo aggregato: 32 mm / - classe di esposizione ambientale: XC4 / - rapporto a/c < 0,50 / - classe di consistenza S3	m³		234,78
TOS25_PRCAM.P10.011.144	PRECONFEZIONATO ORDINARIO. / - classe di resistenza caratteristica minima a compressione: C35/45. / - diametro massimo aggregato: 32 mm / - classe di esposizione ambientale: XC4 / - rapporto a/c < 0,50 / - classe di consistenza S4	m³		234,78
TOS25_PRCAM.P10.011.145	PRECONFEZIONATO ORDINARIO. / - classe di resistenza caratteristica minima a compressione: C35/45. / - diametro massimo aggregato: 32 mm / - classe di esposizione ambientale: XC4 / - rapporto a/c < 0,50 / - classe di consistenza S5	m³		241,16
TOS25_PRCAM.P10.011.213	PRECONFEZIONATO ORDINARIO. / - classe di resistenza caratteristica minima a compressione: C35/45. / - diametro massimo aggregato: 32 mm / - classe di esposizione ambientale: XD1 / - rapporto a/c < 0,55 / - classe di consistenza S3	m³		233,51
TOS25_PRCAM.P10.011.214	PRECONFEZIONATO ORDINARIO. / - classe di resistenza caratteristica minima a compressione: C35/45. / - diametro massimo aggregato: 32 mm / - classe di esposizione ambientale: XD1 / - rapporto a/c < 0,55 / - classe di consistenza S4	m³		233,51
TOS25_PRCAM.P10.011.215	PRECONFEZIONATO ORDINARIO. / - classe di resistenza caratteristica minima a compressione: C35/45. / - diametro massimo aggregato: 32 mm / - classe di esposizione ambientale: XD1 / - rapporto a/c < 0,55 / - classe di consistenza S5	m³		239,89
TOS25_PRCAM.P10.011.223	PRECONFEZIONATO ORDINARIO. / - classe di resistenza caratteristica minima a compressione: C35/45. / - diametro massimo aggregato: 32 mm / - classe di esposizione ambientale: XD2 / - rapporto a/c < 0,50 / - classe di consistenza S3	m³		234,78
TOS25_PRCAM.P10.011.224	PRECONFEZIONATO ORDINARIO. / - classe di resistenza caratteristica minima a compressione: C35/45. / - diametro massimo aggregato: 32 mm / - classe di esposizione ambientale: XD2 / - rapporto a/c < 0,50 / - classe di consistenza S4	m³		234,78
TOS25_PRCAM.P10.011.225	PRECONFEZIONATO ORDINARIO. / - classe di resistenza caratteristica minima a compressione: C35/45. / - diametro massimo aggregato: 32 mm / - classe di esposizione ambientale: XD2 / - rapporto a/c < 0,50 / - classe di consistenza S5	m³		241,16
TOS25_PRCAM.P10.011.233	PRECONFEZIONATO ORDINARIO. / - classe di resistenza caratteristica minima a compressione: C35/45. / - diametro massimo aggregato: 32 mm / - classe di esposizione ambientale: XD3 / - rapporto a/c < 0,45 / - classe di consistenza S3	m³		236,06
TOS25_PRCAM.P10.011.234	PRECONFEZIONATO ORDINARIO. / - classe di resistenza caratteristica minima a compressione: C35/45. / - diametro massimo aggregato: 32 mm / - classe di esposizione ambientale: XD3 / - rapporto a/c < 0,45 / - classe di consistenza S4	m³		236,06
TOS25_PRCAM.P10.011.235	PRECONFEZIONATO ORDINARIO. / - classe di resistenza caratteristica minima a compressione: C35/45. / - diametro massimo aggregato: 32 mm / - classe di esposizione ambientale: XD3 / - rapporto a/c < 0,45 / - classe di consistenza S5	m³		242,44
TOS25_PRCAM.P10.011.313	PRECONFEZIONATO ORDINARIO. / - classe di resistenza caratteristica minima a compressione: C35/45. / - diametro massimo aggregato: 32 mm / - classe di esposizione ambientale: XS1 / - rapporto a/c < 0,50 / - classe di consistenza S3	m³		234,78
TOS25_PRCAM.P10.011.314	PRECONFEZIONATO ORDINARIO. / - classe di resistenza caratteristica minima a compressione: C35/45. / - diametro massimo aggregato: 32 mm / - classe di esposizione ambientale: XS1 / - rapporto a/c < 0,50 / - classe di consistenza S4	m³		234,78
TOS25_PRCAM.P10.011.315	PRECONFEZIONATO ORDINARIO. / - classe di resistenza caratteristica minima a compressione: C35/45. / - diametro massimo aggregato: 32 mm / - classe di esposizione ambientale: XS1 / - rapporto a/c < 0,50 / - classe di consistenza S5	m³		241,16
TOS25_PRCAM.P10.011.323	PRECONFEZIONATO ORDINARIO. / - classe di resistenza caratteristica minima a compressione: C35/45. / - diametro massimo aggregato: 32 mm / - classe di esposizione ambientale: XS2 / - rapporto a/c < 0,45 / - classe di consistenza S3	m³		236,06
TOS25_PRCAM.P10.011.324	PRECONFEZIONATO ORDINARIO. / - classe di resistenza caratteristica minima a compressione: C35/45. / - diametro massimo aggregato: 32 mm / - classe di esposizione ambientale: XS2 / - rapporto a/c < 0,45 / - classe di consistenza S4	m³		236,06
TOS25_PRCAM.P10.011.325	PRECONFEZIONATO ORDINARIO. / - classe di resistenza caratteristica minima a compressione: C35/45. / - diametro massimo aggregato: 32 mm / - classe di esposizione ambientale: XS2 / - rapporto a/c < 0,45 / - classe di consistenza S5	m³		238,61
TOS25_PRCAM.P10.011.333	PRECONFEZIONATO ORDINARIO. / - classe di resistenza caratteristica minima a compressione: C35/45. / - diametro massimo aggregato: 32 mm / - classe di esposizione ambientale: XS3 / - rapporto a/c < 0,45 / - classe di consistenza S3	m³		236,06
TOS25_PRCAM.P10.011.334	PRECONFEZIONATO ORDINARIO. / - classe di resistenza caratteristica minima a compressione: C35/45. / - diametro massimo aggregato: 32 mm / - classe di esposizione ambientale: XS3 / - rapporto a/c < 0,45 / - classe di consistenza S4	m³		236,06
TOS25_PRCAM.P10.011.335	PRECONFEZIONATO ORDINARIO. / - classe di resistenza caratteristica minima a compressione: C35/45. / - diametro massimo aggregato: 32 mm / - classe di esposizione ambientale: XS3 / - rapporto a/c < 0,45 / - classe di consistenza S5	m³		242,44
TOS25_PRCAM.P10.011.413	PRECONFEZIONATO ORDINARIO. / - classe di resistenza caratteristica minima a compressione: C35/45. / - diametro massimo aggregato: 32 mm / - classe di esposizione ambientale: XF1 / - rapporto a/c < 0,50 / - classe di consistenza S3	m³		234,78
TOS25_PRCAM.P10.011.414	PRECONFEZIONATO ORDINARIO. / - classe di resistenza caratteristica minima a compressione: C35/45. / - diametro massimo aggregato: 32 mm / - classe di esposizione ambientale: XF1 / - rapporto a/c < 0,50 / - classe di consistenza S4	m³		234,78
TOS25_PRCAM.P10.011.415	PRECONFEZIONATO ORDINARIO. / - classe di resistenza caratteristica minima a compressione: C35/45. / - diametro massimo aggregato: 32 mm / - classe di esposizione ambientale: XF1 / - rapporto a/c < 0,50 / - classe di consistenza S5	m³		241,16
TOS25_PRCAM.P10.011.423	PRECONFEZIONATO ORDINARIO. / - classe di resistenza caratteristica minima a compressione: C35/45. / - diametro massimo aggregato: 32 mm / AERATO / - classe di esposizione ambientale: XF2 / - rapporto a/c < 0,50 / - classe di consistenza S3	m³		239,89
TOS25_PRCAM.P10.011.424	PRECONFEZIONATO ORDINARIO. / - classe di resistenza caratteristica minima a compressione: C35/45. / - diametro massimo aggregato: 32 mm / AERATO / - classe di esposizione ambientale: XF2 / - rapporto a/c < 0,50 / - classe di consistenza S4	m³		239,89
TOS25_PRCAM.P10.011.425	PRECONFEZIONATO ORDINARIO. / - classe di resistenza caratteristica minima a compressione: C35/45. / - diametro massimo aggregato: 32 mm / AERATO / - classe di esposizione ambientale: XF2 / - rapporto a/c < 0,50 / - classe di consistenza S5	m³		246,27
TOS25_PRCAM.P10.011.433	PRECONFEZIONATO ORDINARIO. / - classe di resistenza caratteristica minima a compressione: C35/45. / - diametro massimo aggregato: 32 mm / AERATO / - classe di esposizione ambientale: XF3 / - rapporto a/c < 0,50 / - classe di consistenza S3	m³		241,16
TOS25_PRCAM.P10.011.434	PRECONFEZIONATO ORDINARIO. / - classe di resistenza caratteristica minima a compressione: C35/45. / - diametro massimo aggregato: 32 mm / AERATO / - classe di esposizione ambientale: XF3 / - rapporto a/c < 0,50 / - classe di consistenza S4	m³		241,16
TOS25_PRCAM.P10.011.435	PRECONFEZIONATO ORDINARIO. / - classe di resistenza caratteristica minima a compressione: C35/45. / - diametro massimo aggregato: 32 mm / AERATO / - classe di esposizione ambientale: XF3 / - rapporto a/c < 0,50 / - classe di consistenza S5	m³		247,54
TOS25_PRCAM.P10.011.443	PRECONFEZIONATO ORDINARIO. / - classe di resistenza caratteristica minima a compressione: C35/45. / - diametro massimo aggregato: 32 mm / AERATO / - classe di esposizione ambientale: XF4 / - rapporto a/c < 0,45 / - classe di consistenza S3	m³		243,72
TOS25_PRCAM.P10.011.444	PRECONFEZIONATO ORDINARIO. / - classe di resistenza caratteristica minima a compressione: C35/45. / - diametro massimo aggregato: 32 mm / AERATO / - classe di esposizione ambientale: XF4 / - rapporto a/c < 0,45 / - classe di consistenza S4	m³		243,72
TOS25_PRCAM.P10.011.445	PRECONFEZIONATO ORDINARIO. / - classe di resistenza caratteristica minima a compressione: C35/45. / - diametro massimo aggregato: 32 mm / AERATO / - classe di esposizione ambientale: XF4 / - rapporto a/c < 0,45 / - classe di consistenza S5	m³		250,10
TOS25_PRCAM.P10.011.513	PRECONFEZIONATO ORDINARIO. / - classe di resistenza caratteristica minima a compressione: C35/45. / - diametro massimo aggregato: 32 mm / - classe di esposizione ambientale: XA1 / - rapporto a/c < 0,55 / - classe di consistenza S3	m³		233,51
TOS25_PRCAM.P10.011.514	PRECONFEZIONATO ORDINARIO. / - classe di resistenza caratteristica minima a compressione: C35/45. / - diametro massimo aggregato: 32 mm / - classe di esposizione ambientale: XA1 / - rapporto a/c < 0,55 / - classe di consistenza S4	m³		233,51
TOS25_PRCAM.P10.011.515	PRECONFEZIONATO ORDINARIO. / - classe di resistenza caratteristica minima a compressione: C35/45. / - diametro massimo aggregato: 32 mm / - classe di esposizione ambientale: XA1 / - rapporto a/c < 0,55 / - classe di consistenza S5	m³		239,89
TOS25_PRCAM.P10.011.523	PRECONFEZIONATO ORDINARIO. / - classe di resistenza caratteristica minima a compressione: C35/45. / - diametro massimo aggregato: 32 mm / - classe di esposizione ambientale: XA2 / - rapporto a/c < 0,50 / - classe di consistenza S3	m³		239,89
TOS25_PRCAM.P10.011.524	PRECONFEZIONATO ORDINARIO. / - classe di resistenza caratteristica minima a compressione: C35/45. / - diametro massimo aggregato: 32 mm / - classe di esposizione ambientale: XA2 / - rapporto a/c < 0,50 / - classe di consistenza S4	m³		239,89
TOS25_PRCAM.P10.011.525	PRECONFEZIONATO ORDINARIO. / - classe di resistenza caratteristica minima a compressione: C35/45. / - diametro massimo aggregato: 32 mm / - classe di esposizione ambientale: XA2 / - rapporto a/c < 0,50 / - classe di consistenza S5	m³		246,27
TOS25_PRCAM.P10.011.533	PRECONFEZIONATO ORDINARIO. / - classe di resistenza caratteristica minima a compressione: C35/45. / - diametro massimo aggregato: 32 mm / - classe di esposizione ambientale: XA3 / - rapporto a/c < 0,45 / - classe di consistenza S3	m³		246,27
TOS25_PRCAM.P10.011.534	PRECONFEZIONATO ORDINARIO. / - classe di resistenza caratteristica minima a compressione: C35/45. / - diametro massimo aggregato: 32 mm / - classe di esposizione ambientale: XA3 / - rapporto a/c < 0,45 / - classe di consistenza S4	m³		246,27
TOS25_PRCAM.P10.011.535	PRECONFEZIONATO ORDINARIO. / - classe di resistenza caratteristica minima a compressione: C35/45. / - diametro massimo aggregato: 32 mm / - classe di esposizione ambientale: XA3 / - rapporto a/c < 0,45 / - classe di consistenza S5	m³		252,65
TOS25_PRCAM.P10.019.113	PRECONFEZIONATO ORDINARIO. - classe di resistenza caratteristica minima a compressione: C30/37. / - diametro massimo aggregato: 32 mm / - classe di esposizione ambientale: XC1 / - rapporto a/c < 0,60 / - classe di consistenza S3	m³		213,09
TOS25_PRCAM.P10.019.114	PRECONFEZIONATO ORDINARIO. - classe di resistenza caratteristica minima a compressione: C30/37. / - diametro massimo aggregato: 32 mm / - classe di esposizione ambientale: XC1 / - rapporto a/c < 0,60 / - classe di consistenza S4	m³		213,09
TOS25_PRCAM.P10.019.115	PRECONFEZIONATO ORDINARIO. - classe di resistenza caratteristica minima a compressione: C30/37. / - diametro massimo aggregato: 32 mm / - classe di esposizione ambientale: XC1 / - rapporto a/c < 0,60 / - classe di consistenza S5	m³		219,47
TOS25_PRCAM.P10.019.123	PRECONFEZIONATO ORDINARIO. - classe di resistenza caratteristica minima a compressione: C30/37. / - diametro massimo aggregato: 32 mm / - classe di esposizione ambientale: XC2 / - rapporto a/c < 0,60 / - classe di consistenza S3	m³		213,09
TOS25_PRCAM.P10.019.124	PRECONFEZIONATO ORDINARIO. - classe di resistenza caratteristica minima a compressione: C30/37. / - diametro massimo aggregato: 32 mm / - classe di esposizione ambientale: XC2 / - rapporto a/c < 0,60 / - classe di consistenza S4	m³		213,09
TOS25_PRCAM.P10.019.125	PRECONFEZIONATO ORDINARIO. - classe di resistenza caratteristica minima a compressione: C30/37. / - diametro massimo aggregato: 32 mm / - classe di esposizione ambientale: XC2 / - rapporto a/c < 0,60 / - classe di consistenza S5	m³		219,47
TOS25_PRCAM.P10.019.133	PRECONFEZIONATO ORDINARIO. - classe di resistenza caratteristica minima a compressione: C30/37. / - diametro massimo aggregato: 32 mm / - classe di esposizione ambientale: XC3 / - rapporto a/c < 0,55 / - classe di consistenza S3	m³		215,64
TOS25_PRCAM.P10.019.134	PRECONFEZIONATO ORDINARIO. - classe di resistenza caratteristica minima a compressione: C30/37. / - diametro massimo aggregato: 32 mm / - classe di esposizione ambientale: XC3 / - rapporto a/c < 0,55 / - classe di consistenza S4	m³		215,64
TOS25_PRCAM.P10.019.135	PRECONFEZIONATO ORDINARIO. - classe di resistenza caratteristica minima a compressione: C30/37. / - diametro massimo aggregato: 32 mm / - classe di esposizione ambientale: XC3 / - rapporto a/c < 0,55 / - classe di consistenza S5	m³		222,02
TOS25_PRCAM.P10.019.213	PRECONFEZIONATO ORDINARIO. - classe di resistenza caratteristica minima a compressione: C30/37. / - diametro massimo aggregato: 32 mm / - classe di esposizione ambientale: XD1 / - rapporto a/c < 0,55 / - classe di consistenza S3	m³		215,64
TOS25_PRCAM.P10.019.214	PRECONFEZIONATO ORDINARIO. - classe di resistenza caratteristica minima a compressione: C30/37. / - diametro massimo aggregato: 32 mm / - classe di esposizione ambientale: XD1 / - rapporto a/c < 0,55 / - classe di consistenza S4	m³		215,64
TOS25_PRCAM.P10.019.215	PRECONFEZIONATO ORDINARIO. - classe di resistenza caratteristica minima a compressione: C30/37. / - diametro massimo aggregato: 32 mm / - classe di esposizione ambientale: XD1 / - rapporto a/c < 0,55 / - classe di consistenza S5	m³		222,02
TOS25_PRCAM.P10.019.423	PRECONFEZIONATO ORDINARIO. - classe di resistenza caratteristica minima a compressione: C30/37. / - diametro massimo aggregato: 32 mm / AERATO / - classe di esposizione ambientale: XF2 / - rapporto a/c < 0,50 / - classe di consistenza S3	m³		224,58
TOS25_PRCAM.P10.019.424	PRECONFEZIONATO ORDINARIO. - classe di resistenza caratteristica minima a compressione: C30/37. / - diametro massimo aggregato: 32 mm / AERATO / - classe di esposizione ambientale: XF2 / - rapporto a/c < 0,50 / - classe di consistenza S4	m³		224,58
TOS25_PRCAM.P10.019.425	PRECONFEZIONATO ORDINARIO. - classe di resistenza caratteristica minima a compressione: C30/37. / - diametro massimo aggregato: 32 mm / AERATO / - classe di esposizione ambientale: XF2 / - rapporto a/c < 0,50 / - classe di consistenza S5	m³		230,96
TOS25_PRCAM.P10.019.433	PRECONFEZIONATO ORDINARIO. - classe di resistenza caratteristica minima a compressione: C30/37. / - diametro massimo aggregato: 32 mm / AERATO / - classe di esposizione ambientale: XF3 / - rapporto a/c < 0,50 / - classe di consistenza S3	m³		225,85
TOS25_PRCAM.P10.019.434	PRECONFEZIONATO ORDINARIO. - classe di resistenza caratteristica minima a compressione: C30/37. / - diametro massimo aggregato: 32 mm / AERATO / - classe di esposizione ambientale: XF3 / - rapporto a/c < 0,50 / - classe di consistenza S4	m³		225,85
TOS25_PRCAM.P10.019.435	PRECONFEZIONATO ORDINARIO. - classe di resistenza caratteristica minima a compressione: C30/37. / - diametro massimo aggregato: 32 mm / AERATO / - classe di esposizione ambientale: XF3 / - rapporto a/c < 0,50 / - classe di consistenza S5	m³		232,23
TOS25_PRCAM.P10.019.442	PRECONFEZIONATO ORDINARIO. - classe di resistenza caratteristica minima a compressione: C30/37. / - diametro massimo aggregato: 32 mm / AERATO / - classe di esposizione ambientale: XF4 / - rapporto a/c < 0,45 / - classe di consistenza S3	m³		228,40
TOS25_PRCAM.P10.019.443	PRECONFEZIONATO ORDINARIO. - classe di resistenza caratteristica minima a compressione: C30/37. / - diametro massimo aggregato: 32 mm / AERATO / - classe di esposizione ambientale: XF4 / - rapporto a/c < 0,45 / - classe di consistenza S4	m³		228,40
TOS25_PRCAM.P10.019.444	PRECONFEZIONATO ORDINARIO. - classe di resistenza caratteristica minima a compressione: C30/37. / - diametro massimo aggregato: 32 mm / AERATO / - classe di esposizione ambientale: XF4 / - rapporto a/c < 0,45 / - classe di consistenza S5	m³		234,78
TOS25_PRCAM.P10.019.513	PRECONFEZIONATO ORDINARIO. - classe di resistenza caratteristica minima a compressione: C30/37. / - diametro massimo aggregato: 32 mm / - classe di esposizione ambientale: XA1 / - rapporto a/c < 0,55 / - classe di consistenza S3	m³		215,64
TOS25_PRCAM.P10.019.514	PRECONFEZIONATO ORDINARIO. - classe di resistenza caratteristica minima a compressione: C30/37. / - diametro massimo aggregato: 32 mm / - classe di esposizione ambientale: XA1 / - rapporto a/c < 0,55 / - classe di consistenza S4	m³		215,64
TOS25_PRCAM.P10.019.515	PRECONFEZIONATO ORDINARIO. - classe di resistenza caratteristica minima a compressione: C30/37. / - diametro massimo aggregato: 32 mm / - classe di esposizione ambientale: XA1 / - rapporto a/c < 0,55 / - classe di consistenza S5	m³		222,02
TOS25_PRCAM.P10.106.001	PRECONFEZIONATO AUTOCOMPATTANTE FLUIDO STRUTTURALE. / - classe di resistenza caratteristica minima a compressione: C32/40. / - diametro massimo aggregato: 8-10 mm / - classe di esposizione ambientale: XC4 / - rapporto a/c < 0,45	m³		225,85
TOS25_PRCAM.P10.107.001	PRECONFEZIONATO AUTOCOMPATTANTE FLUIDO STRUTTURALE. / - classe di resistenza caratteristica minima a compressione: C35/45. / - diametro massimo aggregato: 8-10 mm / - classe di esposizione ambientale: XC4 / - rapporto a/c < 0,45	m³		234,78
TOS25_PRCAM.P10.204.113	PRECONFEZIONATO ALLEGGERITO CON ARGILLA ESPANSA / STRUTTURALE. / - Classe di resistenza caratteristica minima a compressione LC20/22. / - massa volumica da 1800 a 2000 kg/m³ / - Diametro massimo aggregato: 15 mm / - classe di esposizione ambientale: X0 / - classe di consistenza S3	m³		297,31
TOS25_PRCAM.P10.204.114	PRECONFEZIONATO ALLEGGERITO CON ARGILLA ESPANSA / STRUTTURALE. / - Classe di resistenza caratteristica minima a compressione LC20/22. / - massa volumica da 1800 a 2000 kg/m³ / - Diametro massimo aggregato: 15 mm / - classe di esposizione ambientale: X0 / - classe di consistenza S4	m³		297,31
TOS25_PRCAM.P10.204.115	PRECONFEZIONATO ALLEGGERITO CON ARGILLA ESPANSA / STRUTTURALE. / - Classe di resistenza caratteristica minima a compressione LC20/22. / - massa volumica da 1800 a 2000 kg/m³ / - Diametro massimo aggregato: 15 mm / - classe di esposizione ambientale: X0 / - classe di consistenza S5	m³		303,69
TOS25_PRCAM.P10.205.113	PRECONFEZIONATO ALLEGGERITO CON ARGILLA ESPANSA / STRUTTURALE. / - classe di resistenza caratteristica minima a compressione LC25/28. / - massa volumica da 1600 a 1800 kg/m³ / - diametro massimo aggregato: 15 mm / - classe di esposizione ambientale: X0 / - classe di consistenza S3	m³		303,69
TOS25_PRCAM.P10.205.114	PRECONFEZIONATO ALLEGGERITO CON ARGILLA ESPANSA / STRUTTURALE. / - classe di resistenza caratteristica minima a compressione LC25/28. / - massa volumica da 1600 a 1800 kg/m³ / - diametro massimo aggregato: 15 mm / - classe di esposizione ambientale: X0 / - classe di consistenza S4	m³		303,69
TOS25_PRCAM.P10.205.115	PRECONFEZIONATO ALLEGGERITO CON ARGILLA ESPANSA / STRUTTURALE. / - classe di resistenza caratteristica minima a compressione LC25/28. / - massa volumica da 1600 a 1800 kg/m³ / - diametro massimo aggregato: 15 mm / - classe di esposizione ambientale: X0 / - classe di consistenza S5	m³		310,07
TOS25_PRCAM.P10.206.113	PRECONFEZIONATO ALLEGGERITO CON ARGILLA ESPANSA / STRUTTURALE. / - Classe di resistenza caratteristica minima a compressione LC25/28. / - massa volumica da 1800 a 2000 kg/m³ / - Diametro massimo aggregato: 15 mm / - classe di esposizione ambientale: X0 / - classe di consistenza S3	m³		303,69
TOS25_PRCAM.P10.206.114	PRECONFEZIONATO ALLEGGERITO CON ARGILLA ESPANSA / STRUTTURALE. / - Classe di resistenza caratteristica minima a compressione LC25/28. / - massa volumica da 1800 a 2000 kg/m³ / - Diametro massimo aggregato: 15 mm / - classe di esposizione ambientale: X0 / - classe di consistenza S4	m³		303,69
TOS25_PRCAM.P10.206.115	PRECONFEZIONATO ALLEGGERITO CON ARGILLA ESPANSA / STRUTTURALE. / - Classe di resistenza caratteristica minima a compressione LC25/28. / - massa volumica da 1800 a 2000 kg/m³ / - Diametro massimo aggregato: 15 mm / - classe di esposizione ambientale: X0 / - classe di consistenza S5	m³		310,07
TOS25_PRCAM.P10.207.113	PRECONFEZIONATO ALLEGGERITO CON ARGILLA ESPANSA / STRUTTURALE. - classe di resistenza caratteristica minima a compressione LC30/33. - massa volumica da 1800 a 2000 kg/m³ / - diametro massimo aggregato: 15 mm / - classe di esposizione ambientale: XC1 / - classe di consistenza S3	m³		310,07
TOS25_PRCAM.P10.207.114	PRECONFEZIONATO ALLEGGERITO CON ARGILLA ESPANSA / STRUTTURALE. - classe di resistenza caratteristica minima a compressione LC30/33. - massa volumica da 1800 a 2000 kg/m³ / - diametro massimo aggregato: 15 mm / - classe di esposizione ambientale: XC1 / - classe di consistenza S4	m³		310,07
TOS25_PRCAM.P10.207.115	PRECONFEZIONATO ALLEGGERITO CON ARGILLA ESPANSA / STRUTTURALE. - classe di resistenza caratteristica minima a compressione LC30/33. - massa volumica da 1800 a 2000 kg/m³ / - diametro massimo aggregato: 15 mm / - classe di esposizione ambientale: XC1 / - classe di consistenza S5	m³		316,45
TOS25_PRCAM.P10.207.123	PRECONFEZIONATO ALLEGGERITO CON ARGILLA ESPANSA / STRUTTURALE. - classe di resistenza caratteristica minima a compressione LC30/33. - massa volumica da 1800 a 2000 kg/m³ / - diametro massimo aggregato: 15 mm / - classe di esposizione ambientale: XC2 / - classe di consistenza S3	m³		310,07
TOS25_PRCAM.P10.207.124	PRECONFEZIONATO ALLEGGERITO CON ARGILLA ESPANSA / STRUTTURALE. - classe di resistenza caratteristica minima a compressione LC30/33. - massa volumica da 1800 a 2000 kg/m³ / - diametro massimo aggregato: 15 mm / - classe di esposizione ambientale: XC2 / - classe di consistenza S4	m³		310,07
TOS25_PRCAM.P10.207.125	PRECONFEZIONATO ALLEGGERITO CON ARGILLA ESPANSA / STRUTTURALE. - classe di resistenza caratteristica minima a compressione LC30/33. - massa volumica da 1800 a 2000 kg/m³ / - diametro massimo aggregato: 15 mm / - classe di esposizione ambientale: XC2 / - classe di consistenza S5	m³		316,45
TOS25_PRCAM.P10.221.033	PRECONFEZIONATO ALLEGGERITO CON POLISTIROLO ESPANSO. / NON STRUTTURALE / - diametro massimo aggregato: 15 mm. / - massa volumica da 400 a 600 kg/m³ / - classe di consistenza S3	m³		211,82
TOS25_PRCAM.P10.221.034	PRECONFEZIONATO ALLEGGERITO CON POLISTIROLO ESPANSO. / NON STRUTTURALE / - diametro massimo aggregato: 15 mm. / - classe di consistenza S3 - massa volumica da 600 a 800 kg/m³	m³		207,99
TOS25_PRCAM.P10.221.035	PRECONFEZIONATO ALLEGGERITO CON POLISTIROLO ESPANSO. / NON STRUTTURALE / - diametro massimo aggregato: 15 mm. / - classe di consistenza S3 - massa volumica da 800 a 1000 kg/m³	m³		204,16
TOS25_PRCAM.P10.221.043	PRECONFEZIONATO ALLEGGERITO CON POLISTIROLO ESPANSO. / NON STRUTTURALE / - diametro massimo aggregato: 15 mm. / - classe di consistenza S4 - massa volumica da 400 a 600 kg/m³	m³		211,82
TOS25_PRCAM.P10.221.044	PRECONFEZIONATO ALLEGGERITO CON POLISTIROLO ESPANSO. / NON STRUTTURALE / - diametro massimo aggregato: 15 mm. / - classe di consistenza S4 - massa volumica da 600 a 800 kg/m³	m³		207,99
TOS25_PRCAM.P10.221.045	PRECONFEZIONATO ALLEGGERITO CON POLISTIROLO ESPANSO. / NON STRUTTURALE / - diametro massimo aggregato: 15 mm. / - classe di consistenza S4 / - massa volumica da 800 a 1000 kg/m³	m³		204,16
TOS25_PRCAM.P10.221.053	PRECONFEZIONATO ALLEGGERITO CON POLISTIROLO ESPANSO. / NON STRUTTURALE / - diametro massimo aggregato: 15 mm. / - classe di consistenza S5 - massa volumica da 400 a 600 kg/m³	m³		211,82
TOS25_PRCAM.P10.221.054	PRECONFEZIONATO ALLEGGERITO CON POLISTIROLO ESPANSO. / NON STRUTTURALE / - diametro massimo aggregato: 15 mm. / - classe di consistenza S5 - massa volumica da 600 a 800 kg/m³	m³		207,99
TOS25_PRCAM.P10.221.055	PRECONFEZIONATO ALLEGGERITO CON POLISTIROLO ESPANSO. / NON STRUTTURALE / - diametro massimo aggregato: 15 mm. / - classe di consistenza S5 - massa volumica da 800 a 1000 kg/m³	m³		204,16
TOS25_PRCAM.P10.305.113	PRECONFEZIONATO PER PAVIMENTI INDUSTRIALI / a finitura superficiale programmata. Per getto in periodo estivo. Resistenza caratteristica C25/30. Aggregato diametro < 32 mm / classe di esposizione ambientale XC1, consistenza S3 - rapporto a/c max 0,60	m³		204,16
TOS25_PRCAM.P10.305.114	PRECONFEZIONATO PER PAVIMENTI INDUSTRIALI / a finitura superficiale programmata. Per getto in periodo estivo. Resistenza caratteristica C25/30. Aggregato diametro < 32 mm / classe di esposizione ambientale XC1, consistenza S4 - rapporto a/c max 0,60	m³		204,16
TOS25_PRCAM.P10.305.115	PRECONFEZIONATO PER PAVIMENTI INDUSTRIALI / a finitura superficiale programmata. Per getto in periodo estivo. Resistenza caratteristica C25/30. Aggregato diametro < 32 mm / classe di esposizione ambientale XC1, consistenza S5 - rapporto a/c max 0,60	m³		210,54
TOS25_PRCAM.P10.305.123	PRECONFEZIONATO PER PAVIMENTI INDUSTRIALI / a finitura superficiale programmata. Per getto in periodo estivo. Resistenza caratteristica C25/30. Aggregato diametro < 32 mm / classe di esposizione ambientale XC2, consistenza S3 - rapporto a/c max 0,60	m³		204,16
TOS25_PRCAM.P10.305.124	PRECONFEZIONATO PER PAVIMENTI INDUSTRIALI / a finitura superficiale programmata. Per getto in periodo estivo. Resistenza caratteristica C25/30. Aggregato diametro < 32 mm / classe di esposizione ambientale XC2, consistenza S4 - rapporto a/c max 0,60	m³		204,16
TOS25_PRCAM.P10.305.125	PRECONFEZIONATO PER PAVIMENTI INDUSTRIALI / a finitura superficiale programmata. Per getto in periodo estivo. Resistenza caratteristica C25/30. Aggregato diametro < 32 mm / classe di esposizione ambientale XC2, consistenza S5 - rapporto a/c max 0,60	m³		210,54
TOS25_PRCAM.P10.306.113	PRECONFEZIONATO PER PAVIMENTI INDUSTRIALI / a finitura superficiale programmata. Per getto in periodo estivo. Resistenza caratteristica C28/35. Aggregato diametro < 32 mm / classe di esposizione ambientale XC1, consistenza S3 - rapporto a/c max 0,60	m³		214,37
TOS25_PRCAM.P10.306.114	PRECONFEZIONATO PER PAVIMENTI INDUSTRIALI / a finitura superficiale programmata. Per getto in periodo estivo. Resistenza caratteristica C28/35. Aggregato diametro < 32 mm / classe di esposizione ambientale XC1, consistenza S4 - rapporto a/c max 0,60	m³		214,37
TOS25_PRCAM.P10.306.115	PRECONFEZIONATO PER PAVIMENTI INDUSTRIALI / a finitura superficiale programmata. Per getto in periodo estivo. Resistenza caratteristica C28/35. Aggregato diametro < 32 mm / classe di esposizione ambientale XC1, consistenza S5 - rapporto a/c max 0,60	m³		220,75
TOS25_PRCAM.P10.306.123	PRECONFEZIONATO PER PAVIMENTI INDUSTRIALI / a finitura superficiale programmata. Per getto in periodo estivo. Resistenza caratteristica C28/35. Aggregato diametro < 32 mm / classe di esposizione ambientale XC2, consistenza S3 - rapporto a/c max 0,60	m³		214,37
TOS25_PRCAM.P10.306.124	PRECONFEZIONATO PER PAVIMENTI INDUSTRIALI / a finitura superficiale programmata. Per getto in periodo estivo. Resistenza caratteristica C28/35. Aggregato diametro < 32 mm / classe di esposizione ambientale XC2, consistenza S4 - rapporto a/c max 0,60	m³		214,37
TOS25_PRCAM.P10.306.125	PRECONFEZIONATO PER PAVIMENTI INDUSTRIALI / a finitura superficiale programmata. Per getto in periodo estivo. Resistenza caratteristica C28/35. Aggregato diametro < 32 mm / classe di esposizione ambientale XC2, consistenza S5 - rapporto a/c max 0,60	m³		220,75
TOS25_PRCAM.P10.315.113	PRECONFEZIONATO PER PAVIMENTI INDUSTRIALI / a finitura superficiale programmata. / Per getto in periodo invernale. Resistenza caratteristica C25/30. Aggregato diametro < 32 mm / classe di esposizione ambientale XC1, consistenza S3 - rapporto a/c max 0,60	m³		204,16
TOS25_PRCAM.P10.315.114	PRECONFEZIONATO PER PAVIMENTI INDUSTRIALI / a finitura superficiale programmata. / Per getto in periodo invernale. Resistenza caratteristica C25/30. Aggregato diametro < 32 mm / classe di esposizione ambientale XC1, consistenza S4 - rapporto a/c max 0,60	m³		204,16
TOS25_PRCAM.P10.315.115	PRECONFEZIONATO PER PAVIMENTI INDUSTRIALI / a finitura superficiale programmata. / Per getto in periodo invernale. Resistenza caratteristica C25/30. Aggregato diametro < 32 mm / classe di esposizione ambientale XC1, consistenza S5 - rapporto a/c max 0,60	m³		210,54
TOS25_PRCAM.P10.315.123	PRECONFEZIONATO PER PAVIMENTI INDUSTRIALI / a finitura superficiale programmata. / Per getto in periodo invernale. Resistenza caratteristica C25/30. Aggregato diametro < 32 mm / classe di esposizione ambientale XC2, consistenza S3 - rapporto a/c max 0,60	m³		204,16
TOS25_PRCAM.P10.315.124	PRECONFEZIONATO PER PAVIMENTI INDUSTRIALI / a finitura superficiale programmata. / Per getto in periodo invernale. Resistenza caratteristica C25/30. Aggregato diametro < 32 mm / classe di esposizione ambientale XC2, consistenza S4 - rapporto a/c max 0,60	m³		204,16
TOS25_PRCAM.P10.315.125	PRECONFEZIONATO PER PAVIMENTI INDUSTRIALI / a finitura superficiale programmata. / Per getto in periodo invernale. Resistenza caratteristica C25/30. Aggregato diametro < 32 mm / classe di esposizione ambientale XC2, consistenza S5 - rapporto a/c max 0,60	m³		210,54
TOS25_PRCAM.P10.316.113	PRECONFEZIONATO PER PAVIMENTI INDUSTRIALI / a finitura superficiale programmata. / Per getto in periodo invernale. / Resistenza caratteristica C28/35. / Aggregato diametro < 32 mm / classe di esposizione ambientale XC1, consistenza S3 - rapporto a/c max 0,60	m³		214,37
TOS25_PRCAM.P10.316.114	PRECONFEZIONATO PER PAVIMENTI INDUSTRIALI / a finitura superficiale programmata. / Per getto in periodo invernale. / Resistenza caratteristica C28/35. / Aggregato diametro < 32 mm / classe di esposizione ambientale XC1, consistenza S4 - rapporto a/c max 0,60	m³		214,37
TOS25_PRCAM.P10.316.115	PRECONFEZIONATO PER PAVIMENTI INDUSTRIALI / a finitura superficiale programmata. / Per getto in periodo invernale. / Resistenza caratteristica C28/35. / Aggregato diametro < 32 mm / classe di esposizione ambientale XC1, consistenza S5 - rapporto a/c max 0,60	m³		220,75
TOS25_PRCAM.P10.316.123	PRECONFEZIONATO PER PAVIMENTI INDUSTRIALI / a finitura superficiale programmata. / Per getto in periodo invernale. / Resistenza caratteristica C28/35. / Aggregato diametro < 32 mm / classe di esposizione ambientale XC2, consistenza S3 - rapporto a/c max 0,60	m³		214,37
TOS25_PRCAM.P10.316.124	PRECONFEZIONATO PER PAVIMENTI INDUSTRIALI / a finitura superficiale programmata. / Per getto in periodo invernale. / Resistenza caratteristica C28/35. / Aggregato diametro < 32 mm / classe di esposizione ambientale XC2, consistenza S4 - rapporto a/c max 0,60	m³		214,37
TOS25_PRCAM.P10.316.125	PRECONFEZIONATO PER PAVIMENTI INDUSTRIALI / a finitura superficiale programmata. / Per getto in periodo invernale. / Resistenza caratteristica C28/35. / Aggregato diametro < 32 mm / classe di esposizione ambientale XC2, consistenza S5 - rapporto a/c max 0,60	m³		220,75
TOS25_PRCAM.P10.325.113	PRECONFEZIONATO PER PAVIMENTI INDUSTRIALI / A STAGIONATURA CONTROLLATA. / Resistenza caratteristica C25/30. / Aggregato diametro < 32 mm / Additivo: 4 litri/m³ / classe di esposizione ambientale XC1 / Consistenza S3 / Rapporto a/c max 0,60	m³		232,23
TOS25_PRCAM.P10.325.114	PRECONFEZIONATO PER PAVIMENTI INDUSTRIALI / A STAGIONATURA CONTROLLATA. / Resistenza caratteristica C25/30. / Aggregato diametro < 32 mm / Additivo: 4 litri/m³ / classe di esposizione ambientale XC1 / Consistenza S4 / Rapporto a/c max 0,60	m³		232,23
TOS25_PRCAM.P10.325.115	PRECONFEZIONATO PER PAVIMENTI INDUSTRIALI / A STAGIONATURA CONTROLLATA. / Resistenza caratteristica C25/30. / Aggregato diametro < 32 mm / Additivo: 4 litri/m³ / classe di esposizione ambientale XC1 / Consistenza S5 / Rapporto a/c max 0,60	m³		238,61
TOS25_PRCAM.P10.325.123	PRECONFEZIONATO PER PAVIMENTI INDUSTRIALI / A STAGIONATURA CONTROLLATA. / Resistenza caratteristica C25/30. / Aggregato diametro < 32 mm / Additivo: 4 litri/m³ / classe di esposizione ambientale XC2 / Consistenza S3 / Rapporto a/c max 0,60	m³		232,23
TOS25_PRCAM.P10.325.124	PRECONFEZIONATO PER PAVIMENTI INDUSTRIALI / A STAGIONATURA CONTROLLATA. / Resistenza caratteristica C25/30. / Aggregato diametro < 32 mm / Additivo: 4 litri/m³ / classe di esposizione ambientale XC2 / Consistenza S4 / Rapporto a/c max 0,60	m³		232,23
TOS25_PRCAM.P10.325.125	PRECONFEZIONATO PER PAVIMENTI INDUSTRIALI / A STAGIONATURA CONTROLLATA. / Resistenza caratteristica C25/30. / Aggregato diametro < 32 mm / Additivo: 4 litri/m³ / classe di esposizione ambientale XC2 / Consistenza S5 / Rapporto a/c max 0,60	m³		238,61
TOS25_PRCAM.P10.326.113	PRECONFEZIONATO PER PAVIMENTI INDUSTRIALI / A STAGIONATURA CONTROLLATA. / Resistenza caratteristica C28/35. / Aggregato diametro < 32 mm / Additivo: 4 litri/m³ / classe di esposizione ambientale XC1 / Consistenza S3 / Rapporto a/c < 0,60	m³		242,44
TOS25_PRCAM.P10.326.114	PRECONFEZIONATO PER PAVIMENTI INDUSTRIALI / A STAGIONATURA CONTROLLATA. / Resistenza caratteristica C28/35. / Aggregato diametro < 32 mm / Additivo: 4 litri/m³ / classe di esposizione ambientale XC1 / Consistenza S4 / Rapporto a/c max 0,60	m³		242,44
TOS25_PRCAM.P10.326.115	PRECONFEZIONATO PER PAVIMENTI INDUSTRIALI / A STAGIONATURA CONTROLLATA. / Resistenza caratteristica C28/35. / Aggregato diametro < 32 mm / Additivo: 4 litri/m³ / classe di esposizione ambientale XC1 / Consistenza S5 Rapporto a/c max 0,60	m³		248,82
TOS25_PRCAM.P10.326.123	PRECONFEZIONATO PER PAVIMENTI INDUSTRIALI / A STAGIONATURA CONTROLLATA. / Resistenza caratteristica C28/35. / Aggregato diametro < 32 mm / Additivo: 4 litri/m³ / classe di esposizione ambientale XC2 / Consistenza S3 / Rapporto a/c max 0,60	m³		242,44
TOS25_PRCAM.P10.326.124	PRECONFEZIONATO PER PAVIMENTI INDUSTRIALI / A STAGIONATURA CONTROLLATA. / Resistenza caratteristica C28/35. / Aggregato diametro < 32 mm / Additivo: 4 litri/m³ / classe di esposizione ambientale XC2 / Consistenza S4 / Rapporto a/c max 0,60	m³		242,44
TOS25_PRCAM.P10.326.125	PRECONFEZIONATO PER PAVIMENTI INDUSTRIALI / A STAGIONATURA CONTROLLATA. / Resistenza caratteristica C28/35. / Aggregato diametro < 32 mm / Additivo: 4 litri/m³ / classe di esposizione ambientale XC2 / Consistenza S5 / Rapporto a/c max 0,60	m³		248,82
TOS25_PRCAM.P10.327.113	PRECONFEZIONATO PER PAVIMENTI INDUSTRIALI / A STAGIONATURA CONTROLLATA. / Resistenza caratteristica C25/30. / Aggregato diametro < 32 mm / Additivo: 5 litri/m³ / classe di esposizione ambientale XC1 / Consistenza S3 / Rapporto a/c max 0,60	m³		249,46
TOS25_PRCAM.P10.327.114	PRECONFEZIONATO PER PAVIMENTI INDUSTRIALI / A STAGIONATURA CONTROLLATA. / Resistenza caratteristica C25/30. / Aggregato diametro < 32 mm / Additivo: 5 litri/m³ / classe di esposizione ambientale XC1 / Consistenza S4 / Rapporto a/c max 0,60	m³		249,46
TOS25_PRCAM.P10.327.115	PRECONFEZIONATO PER PAVIMENTI INDUSTRIALI / A STAGIONATURA CONTROLLATA. / Resistenza caratteristica C25/30. / Aggregato diametro < 32 mm / Additivo: 5 litri/m³ / classe di esposizione ambientale XC1 / Consistenza S5 / Rapporto a/c max 0,60	m³		255,84
TOS25_PRCAM.P10.327.123	PRECONFEZIONATO PER PAVIMENTI INDUSTRIALI / A STAGIONATURA CONTROLLATA. / Resistenza caratteristica C25/30. / Aggregato diametro < 32 mm / Additivo: 5 litri/m³ / classe di esposizione ambientale XC2 / Consistenza S3 / Rapporto a/c max 0,60	m³		249,46
TOS25_PRCAM.P10.327.124	PRECONFEZIONATO PER PAVIMENTI INDUSTRIALI / A STAGIONATURA CONTROLLATA. / Resistenza caratteristica C25/30. / Aggregato diametro < 32 mm / Additivo: 5 litri/m³ / classe di esposizione ambientale XC2 / Consistenza S4 / Rapporto a/c max 0,60	m³		249,46
TOS25_PRCAM.P10.327.125	PRECONFEZIONATO PER PAVIMENTI INDUSTRIALI / A STAGIONATURA CONTROLLATA. / Resistenza caratteristica C25/30. / Aggregato diametro < 32 mm / Additivo: 5 litri/m³ / classe di esposizione ambientale XC2 / Consistenza S5 / Rapporto a/c max 0,60	m³		255,84
TOS25_PRCAM.P10.328.113	PRECONFEZIONATO PER PAVIMENTI INDUSTRIALI / A STAGIONATURA CONTROLLATA. / Resistenza caratteristica C28/35. / Aggregato diametro < 32 mm / Additivo: 5 litri/m³ / classe di esposizione ambientale XC1 / Consistenza S3 / Rapporto a/c max 0,60	m³		259,67
TOS25_PRCAM.P10.328.114	PRECONFEZIONATO PER PAVIMENTI INDUSTRIALI / A STAGIONATURA CONTROLLATA. / Resistenza caratteristica C28/35. / Aggregato diametro < 32 mm / Additivo: 5 litri/m³ / classe di esposizione ambientale XC1 / Consistenza S4 / Rapporto a/c max 0,60	m³		259,67
TOS25_PRCAM.P10.328.115	PRECONFEZIONATO PER PAVIMENTI INDUSTRIALI / A STAGIONATURA CONTROLLATA. / Resistenza caratteristica C28/35. / Aggregato diametro < 32 mm / Additivo: 5 litri/m³ / classe di esposizione ambientale XC1 / Consistenza S5 / Rapporto a/c max 0,60	m³		266,05
TOS25_PRCAM.P10.328.123	PRECONFEZIONATO PER PAVIMENTI INDUSTRIALI / A STAGIONATURA CONTROLLATA. / Resistenza caratteristica C28/35. / Aggregato diametro < 32 mm / Additivo: 5 litri/m³ / classe di esposizione ambientale XC2 / Consistenza S3 / Rapporto a/c max 0,60	m³		259,67
TOS25_PRCAM.P10.328.124	PRECONFEZIONATO PER PAVIMENTI INDUSTRIALI / A STAGIONATURA CONTROLLATA. / Resistenza caratteristica C28/35. / Aggregato diametro < 32 mm / Additivo: 5 litri/m³ / classe di esposizione ambientale XC2 / Consistenza S4 / Rapporto a/c max 0,60	m³		259,67
TOS25_PRCAM.P10.328.125	PRECONFEZIONATO PER PAVIMENTI INDUSTRIALI / A STAGIONATURA CONTROLLATA. / Resistenza caratteristica C28/35. / Aggregato diametro < 32 mm / Additivo: 5 litri/m³ / classe di esposizione ambientale XC2 / Consistenza S5 / Rapporto a/c max 0,60	m³		266,05
TOS25_PRCAM.P10.329.113	PRECONFEZIONATO PER PAVIMENTI INDUSTRIALI / A STAGIONATURA CONTROLLATA. / Resistenza caratteristica C25/30. / Aggregato diametro < 32 mm / Additivo: 6 litri/m³ / classe di esposizione ambientale XC1 / Consistenza S3 / Rapporto a/c max 0,60	m³		256,48
TOS25_PRCAM.P10.329.114	PRECONFEZIONATO PER PAVIMENTI INDUSTRIALI / A STAGIONATURA CONTROLLATA. / Resistenza caratteristica C25/30. / Aggregato diametro < 32 mm / Additivo: 6 litri/m³ / classe di esposizione ambientale XC1 / Consistenza S4 / Rapporto a/c max 0,60	m³		256,48
TOS25_PRCAM.P10.329.115	PRECONFEZIONATO PER PAVIMENTI INDUSTRIALI / A STAGIONATURA CONTROLLATA. / Resistenza caratteristica C25/30. / Aggregato diametro < 32 mm / Additivo: 6 litri/m³ / classe di esposizione ambientale XC1 / Consistenza S5 / Rapporto a/c max 0,60	m³		262,86
TOS25_PRCAM.P10.329.123	PRECONFEZIONATO PER PAVIMENTI INDUSTRIALI / A STAGIONATURA CONTROLLATA. / Resistenza caratteristica C25/30. / Aggregato diametro < 32 mm / Additivo: 6 litri/m³ / classe di esposizione ambientale XC2 / Consistenza S3 / Rapporto a/c max 0,60	m³		256,48
TOS25_PRCAM.P10.329.124	PRECONFEZIONATO PER PAVIMENTI INDUSTRIALI / A STAGIONATURA CONTROLLATA. / Resistenza caratteristica C25/30. / Aggregato diametro < 32 mm / Additivo: 6 litri/m³ / classe di esposizione ambientale XC2 / Consistenza S4 / Rapporto a/c max 0,60	m³		256,48
TOS25_PRCAM.P10.329.125	PRECONFEZIONATO PER PAVIMENTI INDUSTRIALI / A STAGIONATURA CONTROLLATA. / Resistenza caratteristica C25/30. / Aggregato diametro < 32 mm / Additivo: 6 litri/m³ / classe di esposizione ambientale XC2 / Consistenza S5 / Rapporto a/c max 0,60	m³		262,86
TOS25_PRCAM.P10.330.113	PRECONFEZIONATO PER PAVIMENTI INDUSTRIALI / A STAGIONATURA CONTROLLATA. / Resistenza caratteristica C28/35. / Aggregato diametro < 32 mm / Additivo: 6 litri/m³ / classe di esposizione ambientale XC1 / Consistenza S3 / Rapporto a/c max 0,60	m³		266,68
TOS25_PRCAM.P10.330.114	PRECONFEZIONATO PER PAVIMENTI INDUSTRIALI / A STAGIONATURA CONTROLLATA. / Resistenza caratteristica C28/35. / Aggregato diametro < 32 mm / Additivo: 6 litri/m³ / classe di esposizione ambientale XC1 / Consistenza S4 / Rapporto a/c max 0,60	m³		266,68
TOS25_PRCAM.P10.330.115	PRECONFEZIONATO PER PAVIMENTI INDUSTRIALI / A STAGIONATURA CONTROLLATA. / Resistenza caratteristica C28/35. / Aggregato diametro < 32 mm / Additivo: 6 litri/m³ / classe di esposizione ambientale XC1 / Consistenza S5 / Rapporto a/c max 0,60	m³		273,06
TOS25_PRCAM.P10.330.123	PRECONFEZIONATO PER PAVIMENTI INDUSTRIALI / A STAGIONATURA CONTROLLATA. / Resistenza caratteristica C28/35. / Aggregato diametro < 32 mm / Additivo: 6 litri/m³ / classe di esposizione ambientale XC2 / Consistenza S3 / Rapporto a/c max 0,60	m³		266,68
TOS25_PRCAM.P10.330.124	PRECONFEZIONATO PER PAVIMENTI INDUSTRIALI / A STAGIONATURA CONTROLLATA. / Resistenza caratteristica C28/35. / Aggregato diametro < 32 mm / Additivo: 6 litri/m³ / classe di esposizione ambientale XC2 / Consistenza S4 / Rapporto a/c max 0,60	m³		266,68
TOS25_PRCAM.P10.330.125	PRECONFEZIONATO PER PAVIMENTI INDUSTRIALI / A STAGIONATURA CONTROLLATA. / Resistenza caratteristica C28/35. / Aggregato diametro < 32 mm / Additivo: 6 litri/m³ / classe di esposizione ambientale XC2 / Consistenza S5 / Rapporto a/c max 0,60	m³		273,06
TOS25_PRCAM.P10.335.113	PRECONFEZIONATO PER PAVIMENTI INDUSTRIALI / CON FIBRE DI ACCIAIO (10 kg/m³). / Resistenza caratteristica C25/30. / Aggregato diametro < 32 mm / - classe di esposizione ambientale XC1, / - consistenza S3 / - rapporto a/c <0,60	m³		236,06
TOS25_PRCAM.P10.335.114	PRECONFEZIONATO PER PAVIMENTI INDUSTRIALI / CON FIBRE DI ACCIAIO (10 kg/m³). / Resistenza caratteristica C25/30. / Aggregato diametro < 32 mm / - classe di esposizione ambientale XC1, / - consistenza S4 / - rapporto a/c < 0,60	m³		236,06
TOS25_PRCAM.P10.335.115	PRECONFEZIONATO PER PAVIMENTI INDUSTRIALI / CON FIBRE DI ACCIAIO (10 kg/m³). / Resistenza caratteristica C25/30. / Aggregato diametro < 32 mm / - classe di esposizione ambientale XC1, / - consistenza S5 / - rapporto a/c < 0,60	m³		242,44
TOS25_PRCAM.P10.335.123	PRECONFEZIONATO PER PAVIMENTI INDUSTRIALI / CON FIBRE DI ACCIAIO (10 kg/m³). / Resistenza caratteristica C25/30. / Aggregato diametro < 32 mm / - classe di esposizione ambientale XC2 / - consistenza S3 / - rapporto a/c < 0,60	m³		236,06
TOS25_PRCAM.P10.335.124	PRECONFEZIONATO PER PAVIMENTI INDUSTRIALI / CON FIBRE DI ACCIAIO (10 kg/m³). / Resistenza caratteristica C25/30. / Aggregato diametro < 32 mm / - classe di esposizione ambientale XC2 / - consistenza S4 / - rapporto a/c < 0,60	m³		236,06
TOS25_PRCAM.P10.335.125	PRECONFEZIONATO PER PAVIMENTI INDUSTRIALI / CON FIBRE DI ACCIAIO (10 kg/m³). / Resistenza caratteristica C25/30. / Aggregato diametro < 32 mm / - classe di esposizione ambientale XC2, / - consistenza S5 / - rapporto a/c < 0,60	m³		242,44
TOS25_PRCAM.P10.336.113	PRECONFEZIONATO PER PAVIMENTI INDUSTRIALI / CON FIBRE DI ACCIAIO (10 kg/m³ ). / Resistenza caratteristica C28/35. / Aggregato diametro < 32 mm / - classe di esposizione ambientale XC1 / - consistenza S3 / - rapporto a/c < 0,60	m³		246,27
TOS25_PRCAM.P10.336.114	PRECONFEZIONATO PER PAVIMENTI INDUSTRIALI / CON FIBRE DI ACCIAIO (10 kg/m³ ). / Resistenza caratteristica C28/35. / Aggregato diametro < 32 mm / - classe di esposizione ambientale XC1 / - consistenza S4 / - rapporto a/c < 0,60	m³		246,27
TOS25_PRCAM.P10.336.115	PRECONFEZIONATO PER PAVIMENTI INDUSTRIALI / CON FIBRE DI ACCIAIO (10 kg/m³ ). / Resistenza caratteristica C28/35. / Aggregato diametro < 32 mm / - classe di esposizione ambientale XC1 / - consistenza S5 / - rapporto a/c < 0,60	m³		252,65
TOS25_PRCAM.P10.336.123	PRECONFEZIONATO PER PAVIMENTI INDUSTRIALI / CON FIBRE DI ACCIAIO (10 kg/m³ ). / Resistenza caratteristica C28/35. / Aggregato diametro < 32 mm / - classe di esposizione ambientale XC2 / - consistenza S3 / - rapporto a/c < 0,60	m³		246,27
TOS25_PRCAM.P10.336.124	PRECONFEZIONATO PER PAVIMENTI INDUSTRIALI / CON FIBRE DI ACCIAIO (10 kg/m³ ). / Resistenza caratteristica C28/35. / Aggregato diametro < 32 mm / - classe di esposizione ambientale XC2 / - consistenza S4 / - rapporto a/c < 0,60	m³		246,27
TOS25_PRCAM.P10.336.125	PRECONFEZIONATO PER PAVIMENTI INDUSTRIALI / CON FIBRE DI ACCIAIO (10 kg/m³ ). / Resistenza caratteristica C28/35. / Aggregato diametro < 32 mm / - classe di esposizione ambientale XC2 / - consistenza S5 / - rapporto a/c < 0,60	m³		252,65
TOS25_PRCAM.P10.345.113	PRECONFEZIONATO PER PAVIMENTI INDUSTRIALI / CON FIBRE DI ACCIAIO (15 kg/m³ ). / Resistenza caratteristica C25/30. / Aggregato diametro < 32 mm / - classe di esposizione ambientale XC1 / - consistenza S3 / - rapporto a/c < 0,60	m³		252,01
TOS25_PRCAM.P10.345.114	PRECONFEZIONATO PER PAVIMENTI INDUSTRIALI / CON FIBRE DI ACCIAIO (15 kg/m³ ). / Resistenza caratteristica C25/30. / Aggregato diametro < 32 mm / - classe di esposizione ambientale XC1 / - consistenza S4 / - rapporto a/c <0,60	m³		252,01
TOS25_PRCAM.P10.345.115	PRECONFEZIONATO PER PAVIMENTI INDUSTRIALI / CON FIBRE DI ACCIAIO (15 kg/m³ ). / Resistenza caratteristica C25/30. / Aggregato diametro < 32 mm / - classe di esposizione ambientale XC1 / - consistenza S5 / - rapporto a/c < 0,60	m³		258,39
TOS25_PRCAM.P10.345.123	PRECONFEZIONATO PER PAVIMENTI INDUSTRIALI / CON FIBRE DI ACCIAIO (15 kg/m³ ). / Resistenza caratteristica C25/30. / Aggregato diametro < 32 mm / - classe di esposizione ambientale XC2 / - consistenza S3 / - rapporto a/c < 0,60	m³		252,01
TOS25_PRCAM.P10.345.124	PRECONFEZIONATO PER PAVIMENTI INDUSTRIALI / CON FIBRE DI ACCIAIO (15 kg/m³ ). / Resistenza caratteristica C25/30. / Aggregato diametro < 32 mm / - classe di esposizione ambientale XC2 / - consistenza S4 / - rapporto a/c max 0,60	m³		252,01
TOS25_PRCAM.P10.345.125	PRECONFEZIONATO PER PAVIMENTI INDUSTRIALI / CON FIBRE DI ACCIAIO (15 kg/m³ ). / Resistenza caratteristica C25/30. / Aggregato diametro < 32 mm / - classe di esposizione ambientale XC2 / - consistenza S5 / - rapporto a/c < 0,60	m³		258,39
TOS25_PRCAM.P10.346.113	PRECONFEZIONATO PER PAVIMENTI INDUSTRIALI / CON FIBRE DI ACCIAIO (15 kg/m³ ). / Resistenza caratteristica C28/35. / Aggregato diametro < 32 mm / - classe di esposizione ambientale XC1 / - consistenza S3 / - rapporto a/c < 0,60	m³		262,22
TOS25_PRCAM.P10.346.114	PRECONFEZIONATO PER PAVIMENTI INDUSTRIALI / CON FIBRE DI ACCIAIO (15 kg/m³ ). / Resistenza caratteristica C28/35. / Aggregato diametro < 32 mm / - classe di esposizione ambientale XC1 / - consistenza S4 / - rapporto a/c < 0,60	m³		262,22
TOS25_PRCAM.P10.346.115	PRECONFEZIONATO PER PAVIMENTI INDUSTRIALI / CON FIBRE DI ACCIAIO (15 kg/m³ ). / Resistenza caratteristica C28/35. / Aggregato diametro < 32 mm / - classe di esposizione ambientale XC1 / - consistenza S5 / - rapporto a/c < 0,60	m³		268,60
TOS25_PRCAM.P10.346.123	PRECONFEZIONATO PER PAVIMENTI INDUSTRIALI / CON FIBRE DI ACCIAIO (15 kg/m³ ). / Resistenza caratteristica C28/35. / Aggregato diametro < 32 mm / - classe di esposizione ambientale XC2 / - consistenza S3 / - rapporto a/c < 0,60	m³		262,22
TOS25_PRCAM.P10.346.124	PRECONFEZIONATO PER PAVIMENTI INDUSTRIALI / CON FIBRE DI ACCIAIO (15 kg/m³ ). / Resistenza caratteristica C28/35. / Aggregato diametro < 32 mm / - classe di esposizione ambientale XC2 / - consistenza S4 / - rapporto a/c < 0,60	m³		262,22
TOS25_PRCAM.P10.346.125	PRECONFEZIONATO PER PAVIMENTI INDUSTRIALI / CON FIBRE DI ACCIAIO (15 kg/m³ ). / Resistenza caratteristica C28/35. / Aggregato diametro < 32 mm / - classe di esposizione ambientale XC2 / - consistenza S5 / - rapporto a/c < 0,60	m³		268,60
TOS25_PRCAM.P10.355.113	PRECONFEZIONATO PER PAVIMENTI INDUSTRIALI / CON FIBRE DI ACCIAIO (20 kg/m³ ). / Resistenza caratteristica C25/30. / Aggregato diametro < 32 mm / - classe di esposizione ambientale XC1 / - consistenza S3 / - rapporto a/c < 0,60	m³		267,96
TOS25_PRCAM.P10.355.114	PRECONFEZIONATO PER PAVIMENTI INDUSTRIALI / CON FIBRE DI ACCIAIO (20 kg/m³ ). / Resistenza caratteristica C25/30. / Aggregato diametro < 32 mm / - classe di esposizione ambientale XC1 / - consistenza S4 / - rapporto a/c < 0,60	m³		267,96
TOS25_PRCAM.P10.355.115	PRECONFEZIONATO PER PAVIMENTI INDUSTRIALI / CON FIBRE DI ACCIAIO (20 kg/m³ ). / Resistenza caratteristica C25/30. / Aggregato diametro < 32 mm / - classe di esposizione ambientale XC1 / - consistenza S5 / - rapporto a/c < 0,60	m³		274,34
TOS25_PRCAM.P10.355.123	PRECONFEZIONATO PER PAVIMENTI INDUSTRIALI / CON FIBRE DI ACCIAIO (20 kg/m³ ). / Resistenza caratteristica C25/30. / Aggregato diametro < 32 mm / - classe di esposizione ambientale XC2 / - consistenza S3 / - rapporto a/c < 0,60	m³		267,96
TOS25_PRCAM.P10.355.124	PRECONFEZIONATO PER PAVIMENTI INDUSTRIALI / CON FIBRE DI ACCIAIO (20 kg/m³ ). / Resistenza caratteristica C25/30. / Aggregato diametro < 32 mm / - classe di esposizione ambientale XC2 / - consistenza S4 / - rapporto a/c < 0,60	m³		267,96
TOS25_PRCAM.P10.355.125	PRECONFEZIONATO PER PAVIMENTI INDUSTRIALI / CON FIBRE DI ACCIAIO (20 kg/m³ ). / Resistenza caratteristica C25/30. / Aggregato diametro < 32 mm / - classe di esposizione ambientale XC2 / - consistenza S5 / - rapporto a/c < 0,60	m³		274,34
TOS25_PRCAM.P10.356.113	PRECONFEZIONATO PER PAVIMENTI INDUSTRIALI / CON FIBRE DI ACCIAIO (20 kg/m³ ). / Resistenza caratteristica C28/35. / Aggregato diametro < 32 mm / - classe di esposizione ambientale XC1 / - consistenza S3 / - rapporto a/c < 0,60	m³		278,17
TOS25_PRCAM.P10.356.114	PRECONFEZIONATO PER PAVIMENTI INDUSTRIALI / CON FIBRE DI ACCIAIO (20 kg/m³ ). / Resistenza caratteristica C28/35. / Aggregato diametro < 32 mm / - classe di esposizione ambientale XC1 / - consistenza S4 / - rapporto a/c < 0,60	m³		278,17
TOS25_PRCAM.P10.356.115	PRECONFEZIONATO PER PAVIMENTI INDUSTRIALI / CON FIBRE DI ACCIAIO (20 kg/m³ ). / Resistenza caratteristica C28/35. / Aggregato diametro < 32 mm / - classe di esposizione ambientale XC1 / - consistenza S5 / - rapporto a/c < 0,60	m³		284,55
TOS25_PRCAM.P10.356.123	PRECONFEZIONATO PER PAVIMENTI INDUSTRIALI / CON FIBRE DI ACCIAIO (20 kg/m³ ). / Resistenza caratteristica C28/35. / Aggregato diametro < 32 mm / - classe di esposizione ambientale XC2 / - consistenza S3 / - rapporto a/c <0,60	m³		278,17
TOS25_PRCAM.P10.356.124	PRECONFEZIONATO PER PAVIMENTI INDUSTRIALI / CON FIBRE DI ACCIAIO (20 kg/m³ ). / Resistenza caratteristica C28/35. / Aggregato diametro < 32 mm / - classe di esposizione ambientale XC2 / - consistenza S4 / - rapporto a/c < 0,60	m³		278,17
TOS25_PRCAM.P10.356.125	PRECONFEZIONATO PER PAVIMENTI INDUSTRIALI / CON FIBRE DI ACCIAIO (20 kg/m³ ). / Resistenza caratteristica C28/35. / Aggregato diametro < 32 mm / - classe di esposizione ambientale XC2 / - consistenza S5 / - rapporto a/c < 0,60	m³		284,55
TOS25_PRCAM.P10.365.113	PRECONFEZIONATO PER PAVIMENTI INDUSTRIALI / CON FIBRE SINTETICHE (0,6 kg/m³). / Resistenza caratteristica C25/30. / Aggregato diametro < 32 mm / - classe di esposizione ambientale XC1 / - consistenza S3 / - rapporto a/c < 0,60	m³		211,05
TOS25_PRCAM.P10.365.114	PRECONFEZIONATO PER PAVIMENTI INDUSTRIALI / CON FIBRE SINTETICHE (0,6 kg/m³). / Resistenza caratteristica C25/30. / Aggregato diametro < 32 mm / - classe di esposizione ambientale XC1 / - consistenza S4 / - rapporto a/c < 0,60	m³		211,05
TOS25_PRCAM.P10.365.115	PRECONFEZIONATO PER PAVIMENTI INDUSTRIALI / CON FIBRE SINTETICHE (0,6 kg/m³). / Resistenza caratteristica C25/30. / Aggregato diametro < 32 mm / - classe di esposizione ambientale XC1 / - consistenza S5 / - rapporto a/c < 0,60	m³		217,43
TOS25_PRCAM.P10.365.123	PRECONFEZIONATO PER PAVIMENTI INDUSTRIALI / CON FIBRE SINTETICHE (0,6 kg/m³). / Resistenza caratteristica C25/30. / Aggregato diametro < 32 mm / - classe di esposizione ambientale XC2 / - consistenza S3 / - rapporto a/c < 0,60	m³		211,05
TOS25_PRCAM.P10.365.124	PRECONFEZIONATO PER PAVIMENTI INDUSTRIALI / CON FIBRE SINTETICHE (0,6 kg/m³). / Resistenza caratteristica C25/30. / Aggregato diametro < 32 mm / - classe di esposizione ambientale XC2 / - consistenza S4 / - rapporto a/c < 0,60	m³		211,05
TOS25_PRCAM.P10.365.125	PRECONFEZIONATO PER PAVIMENTI INDUSTRIALI / CON FIBRE SINTETICHE (0,6 kg/m³). / Resistenza caratteristica C25/30. / Aggregato diametro < 32 mm / - classe di esposizione ambientale XC2 / - consistenza S5 / - rapporto a/c < 0,60	m³		217,43
TOS25_PRCAM.P10.366.113	PRECONFEZIONATO PER PAVIMENTI INDUSTRIALI CON FIBRE SINTETICHE (0,6 kg/m³). Resistenza caratteristica C28/35. Aggregato diametro < 32 mm / classe di esposizione ambientale XC1, consistenza S3 - rapporto a/c max 0,60	m³		221,26
TOS25_PRCAM.P10.366.114	PRECONFEZIONATO PER PAVIMENTI INDUSTRIALI CON FIBRE SINTETICHE (0,6 kg/m³). Resistenza caratteristica C28/35. Aggregato diametro < 32 mm / classe di esposizione ambientale XC1, consistenza S4 - rapporto a/c max 0,60	m³		221,26
TOS25_PRCAM.P10.366.115	PRECONFEZIONATO PER PAVIMENTI INDUSTRIALI CON FIBRE SINTETICHE (0,6 kg/m³). Resistenza caratteristica C28/35. Aggregato diametro < 32 mm / classe di esposizione ambientale XC1, consistenza S5 - rapporto a/c max 0,60	m³		227,64
TOS25_PRCAM.P10.366.123	PRECONFEZIONATO PER PAVIMENTI INDUSTRIALI CON FIBRE SINTETICHE (0,6 kg/m³). Resistenza caratteristica C28/35. Aggregato diametro < 32 mm / classe di esposizione ambientale XC2, consistenza S3 - rapporto a/c max 0,60	m³		221,26
TOS25_PRCAM.P10.366.124	PRECONFEZIONATO PER PAVIMENTI INDUSTRIALI CON FIBRE SINTETICHE (0,6 kg/m³). Resistenza caratteristica C28/35. Aggregato diametro < 32 mm / classe di esposizione ambientale XC2, consistenza S4 - rapporto a/c max 0,60	m³		221,26
TOS25_PRCAM.P10.366.125	PRECONFEZIONATO PER PAVIMENTI INDUSTRIALI CON FIBRE SINTETICHE (0,6 kg/m³). Resistenza caratteristica C28/35. Aggregato diametro < 32 mm / classe di esposizione ambientale XC2, consistenza S5 - rapporto a/c max 0,60	m³		227,64
TOS25_PRCAM.P10.375.113	PRECONFEZIONATO PER PAVIMENTI INDUSTRIALI CON FIBRE SINTETICHE (1 kg/m³). / Resistenza caratteristica C25/30; / Aggregato diametro < 32 mm / classe di esposizione ambientale XC1, consistenza S3 - rapporto a/c max 0,60	m³		215,64
TOS25_PRCAM.P10.375.114	PRECONFEZIONATO PER PAVIMENTI INDUSTRIALI CON FIBRE SINTETICHE (1 kg/m³). / Resistenza caratteristica C25/30; / Aggregato diametro < 32 mm / classe di esposizione ambientale XC1, consistenza S4 - rapporto a/c max 0,60	m³		215,64
TOS25_PRCAM.P10.375.115	PRECONFEZIONATO PER PAVIMENTI INDUSTRIALI CON FIBRE SINTETICHE (1 kg/m³). / Resistenza caratteristica C25/30; / Aggregato diametro < 32 mm / classe di esposizione ambientale XC1, consistenza S5 - rapporto a/c max 0,60	m³		222,02
TOS25_PRCAM.P10.375.123	PRECONFEZIONATO PER PAVIMENTI INDUSTRIALI CON FIBRE SINTETICHE (1 kg/m³). / Resistenza caratteristica C25/30; / Aggregato diametro < 32 mm / classe di esposizione ambientale XC2, consistenza S3 - rapporto a/c max 0,60	m³		215,64
TOS25_PRCAM.P10.375.124	PRECONFEZIONATO PER PAVIMENTI INDUSTRIALI CON FIBRE SINTETICHE (1 kg/m³). / Resistenza caratteristica C25/30; / Aggregato diametro < 32 mm / classe di esposizione ambientale XC2, consistenza S4 - rapporto a/c max 0,60	m³		215,64
TOS25_PRCAM.P10.375.125	PRECONFEZIONATO PER PAVIMENTI INDUSTRIALI CON FIBRE SINTETICHE (1 kg/m³). / Resistenza caratteristica C25/30; / Aggregato diametro < 32 mm / classe di esposizione ambientale XC2, consistenza S5 - rapporto a/c max 0,60	m³		222,02
TOS25_PRCAM.P10.376.113	PRECONFEZIONATO PER PAVIMENTI INDUSTRIALI / CON FIBRE SINTETICHE (1 kg/m³). / Resistenza caratteristica C28/35; / Aggregato diametro < 32 mm / - classe di esposizione ambientale XC1 / - consistenza S3 / - rapporto a/c < 0,60	m³		225,85
TOS25_PRCAM.P10.376.114	PRECONFEZIONATO PER PAVIMENTI INDUSTRIALI / CON FIBRE SINTETICHE (1 kg/m³). / Resistenza caratteristica C28/35; / Aggregato diametro < 32 mm / - classe di esposizione ambientale XC1 / - consistenza S4 / - rapporto a/c < 0,60	m³		225,85
TOS25_PRCAM.P10.376.115	PRECONFEZIONATO PER PAVIMENTI INDUSTRIALI / CON FIBRE SINTETICHE (1 kg/m³). / Resistenza caratteristica C28/35; / Aggregato diametro < 32 mm / - classe di esposizione ambientale XC1 / - consistenza S5 / - rapporto a/c < 0,60	m³		232,23
TOS25_PRCAM.P10.376.123	PRECONFEZIONATO PER PAVIMENTI INDUSTRIALI / CON FIBRE SINTETICHE (1 kg/m³). / Resistenza caratteristica C28/35; / Aggregato diametro < 32 mm / - classe di esposizione ambientale XC2 / - consistenza S3 / - rapporto a/c < 0,60	m³		225,85
TOS25_PRCAM.P10.376.124	PRECONFEZIONATO PER PAVIMENTI INDUSTRIALI / CON FIBRE SINTETICHE (1 kg/m³). / Resistenza caratteristica C28/35; / Aggregato diametro < 32 mm / - classe di esposizione ambientale XC2 / - consistenza S4 / - rapporto a/c < 0,60	m³		225,85
TOS25_PRCAM.P10.376.125	PRECONFEZIONATO PER PAVIMENTI INDUSTRIALI / CON FIBRE SINTETICHE (1 kg/m³). / Resistenza caratteristica C28/35; / Aggregato diametro < 32 mm / - classe di esposizione ambientale XC2 / - consistenza S5 / - rapporto a/c < 0,60	m³		232,23
TOS25_PRCAM.P12	ELEMENTI PREFABBRICATI IN CALCESTRUZZO - CAM
TOS25_PRCAM.P12.011.002	CORDONATO IN CALCESTRUZZO VIBROCOMPRESSO. / Conformi ai CAM, paragrafo 2.5.3 di cui al DM 23 giugno 2022 n. 256, "CRITERI AMBIENTALI MINIMI PER L’AFFIDAMENTO DEL SERVIZIO DI PROGETTAZIONE ED ESECUZIONE DEI LAVORI DI INTERVENTI EDILIZI. / con angolo smussato a 45°, diritto - cm 8x25x100	cad		5,13
TOS25_PRCAM.P12.011.006	CORDONATO IN CALCESTRUZZO VIBROCOMPRESSO. / Conformi ai CAM, paragrafo 2.5.3 di cui al DM 23 giugno 2022 n. 256, "CRITERI AMBIENTALI MINIMI PER L’AFFIDAMENTO DEL SERVIZIO DI PROGETTAZIONE ED ESECUZIONE DEI LAVORI DI INTERVENTI EDILIZI. / con angolo smussato a 45°, diritto - cm 12x25x100	cad		7,65
TOS25_PRCAM.P12.011.007	CORDONATO IN CALCESTRUZZO VIBROCOMPRESSO. / Conformi ai CAM, paragrafo 2.5.3 di cui al DM 23 giugno 2022 n. 256, "CRITERI AMBIENTALI MINIMI PER L’AFFIDAMENTO DEL SERVIZIO DI PROGETTAZIONE ED ESECUZIONE DEI LAVORI DI INTERVENTI EDILIZI. / con angolo smussato a 45°, curvilineo- cm 12x25x95	cad		17,35
TOS25_PRCAM.P12.011.015	CORDONATO IN CALCESTRUZZO VIBROCOMPRESSO. / Conformi ai CAM, paragrafo 2.5.3 di cui al DM 23 giugno 2022 n. 256, "CRITERI AMBIENTALI MINIMI PER L’AFFIDAMENTO DEL SERVIZIO DI PROGETTAZIONE ED ESECUZIONE DEI LAVORI DI INTERVENTI EDILIZI. / con angolo smussato a 45°, diritto - cm 10x25x100	cad		6,38
TOS25_PRCAM.P12.011.017	CORDONATO IN CALCESTRUZZO VIBROCOMPRESSO. / Conformi ai CAM, paragrafo 2.5.3 di cui al DM 23 giugno 2022 n. 256, "CRITERI AMBIENTALI MINIMI PER L’AFFIDAMENTO DEL SERVIZIO DI PROGETTAZIONE ED ESECUZIONE DEI LAVORI DI INTERVENTI EDILIZI. / trapezoidale dritto spessore 8/11X25X100 cm	cad		10,03
TOS25_PRCAM.P12.011.018	CORDONATO IN CALCESTRUZZO VIBROCOMPRESSO. / Conformi ai CAM, paragrafo 2.5.3 di cui al DM 23 giugno 2022 n. 256, "CRITERI AMBIENTALI MINIMI PER L’AFFIDAMENTO DEL SERVIZIO DI PROGETTAZIONE ED ESECUZIONE DEI LAVORI DI INTERVENTI EDILIZI. / trapezoidale dritto spessore 12/15X25X100 cm	cad		12,54
TOS25_PRCAM.P12.011.023	CORDONATO IN CALCESTRUZZO VIBROCOMPRESSO. / Conformi ai CAM, paragrafo 2.5.3 di cui al DM 23 giugno 2022 n. 256, "CRITERI AMBIENTALI MINIMI PER L’AFFIDAMENTO DEL SERVIZIO DI PROGETTAZIONE ED ESECUZIONE DEI LAVORI DI INTERVENTI EDILIZI. / trapezoidale curvilineo spessore 8/11X25X95 cm	cad		16,38
TOS25_PRCAM.P12.011.024	CORDONATO IN CALCESTRUZZO VIBROCOMPRESSO. / Conformi ai CAM, paragrafo 2.5.3 di cui al DM 23 giugno 2022 n. 256, "CRITERI AMBIENTALI MINIMI PER L’AFFIDAMENTO DEL SERVIZIO DI PROGETTAZIONE ED ESECUZIONE DEI LAVORI DI INTERVENTI EDILIZI. / trapezoidale curvilineo spessore 12/15X25X50 cm	cad		22,72
TOS25_PRCAM.P13	ACCIAIO PER STRUTTURE IN CARPENTERIA METALLICA - CAM / Profili laminati, componenti strutturali e kits. / Conformi alle: / - normative europee armonizzate; / - Norme Tecniche per le Costruzioni di cui al D.M. 17/01/2018.
TOS25_PRCAM.P13.001.001	TRAVI A "I" ED "H" (IPE - HE) ED AD ALI INCLINATE AD "I" (IPN). AD USO STRUTTURALE. Conformi alla UNI EN 10025-1. Forma e tolleranze dimensionali in accordo alle UNI EN 10034:1995 ed UNI EN 10024:1996. / Conformi al paragrafo 2.5.4 di cui al DM 23 giugno 2022 n. 256, "CRITERI AMBIENTALI MINIMI PER L’AFFIDAMENTO DEL SERVIZIO DI PROGETTAZIONE ED ESECUZIONE DEI LAVORI DI INTERVENTI EDILIZI sui CAM. / Profili di altezza da 80 a 240 mm in qualità di acciaio S235 e S275	kg		1,07
TOS25_PRCAM.P13.001.002	TRAVI A "I" ED "H" (IPE - HE) ED AD ALI INCLINATE AD "I" (IPN). AD USO STRUTTURALE. Conformi alla UNI EN 10025-1. Forma e tolleranze dimensionali in accordo alle UNI EN 10034:1995 ed UNI EN 10024:1996. / Conformi al paragrafo 2.5.4 di cui al DM 23 giugno 2022 n. 256, "CRITERI AMBIENTALI MINIMI PER L’AFFIDAMENTO DEL SERVIZIO DI PROGETTAZIONE ED ESECUZIONE DEI LAVORI DI INTERVENTI EDILIZI sui CAM. / profili di altezza da oltre 240 a 600 mm in qualità di acciaio S235 e S275	kg		1,07
TOS25_PRCAM.P13.001.003	TRAVI A "I" ED "H" (IPE - HE) ED AD ALI INCLINATE AD "I" (IPN). AD USO STRUTTURALE. Conformi alla UNI EN 10025-1. Forma e tolleranze dimensionali in accordo alle UNI EN 10034:1995 ed UNI EN 10024:1996. / Conformi al paragrafo 2.5.4 di cui al DM 23 giugno 2022 n. 256, "CRITERI AMBIENTALI MINIMI PER L’AFFIDAMENTO DEL SERVIZIO DI PROGETTAZIONE ED ESECUZIONE DEI LAVORI DI INTERVENTI EDILIZI sui CAM. / profili di altezza da oltre 600 a 1200 mm in qualità di acciaio S235 e 275	kg		1,46
TOS25_PRCAM.P13.001.013	TRAVI A "I" ED "H" (IPE - HE) ED AD ALI INCLINATE AD "I" (IPN). AD USO STRUTTURALE. Conformi alla UNI EN 10025-1. Forma e tolleranze dimensionali in accordo alle UNI EN 10034:1995 ed UNI EN 10024:1996. / Conformi al paragrafo 2.5.4 di cui al DM 23 giugno 2022 n. 256, "CRITERI AMBIENTALI MINIMI PER L’AFFIDAMENTO DEL SERVIZIO DI PROGETTAZIONE ED ESECUZIONE DEI LAVORI DI INTERVENTI EDILIZI sui CAM. / Profili di altezza da 80 a 240 mm in qualità di acciaio S355	kg		1,14
TOS25_PRCAM.P13.001.014	TRAVI A "I" ED "H" (IPE - HE) ED AD ALI INCLINATE AD "I" (IPN). AD USO STRUTTURALE. Conformi alla UNI EN 10025-1. Forma e tolleranze dimensionali in accordo alle UNI EN 10034:1995 ed UNI EN 10024:1996. / Conformi al paragrafo 2.5.4 di cui al DM 23 giugno 2022 n. 256, "CRITERI AMBIENTALI MINIMI PER L’AFFIDAMENTO DEL SERVIZIO DI PROGETTAZIONE ED ESECUZIONE DEI LAVORI DI INTERVENTI EDILIZI sui CAM. / profili di altezza da oltre 240 a 600 mm in qualità di acciaio S355	kg		1,14
TOS25_PRCAM.P13.001.015	TRAVI A "I" ED "H" (IPE - HE) ED AD ALI INCLINATE AD "I" (IPN). AD USO STRUTTURALE. Conformi alla UNI EN 10025-1. Forma e tolleranze dimensionali in accordo alle UNI EN 10034:1995 ed UNI EN 10024:1996. / Conformi al paragrafo 2.5.4 di cui al DM 23 giugno 2022 n. 256, "CRITERI AMBIENTALI MINIMI PER L’AFFIDAMENTO DEL SERVIZIO DI PROGETTAZIONE ED ESECUZIONE DEI LAVORI DI INTERVENTI EDILIZI sui CAM. / profili di altezza da oltre 600 a 1200 mm in qualità di acciaio S355	kg		1,53
TOS25_PRCAM.P13.001.023	TRAVI A "I" ED "H" (IPE - HE) ED AD ALI INCLINATE AD "I" (IPN). AD USO STRUTTURALE. Conformi alla UNI EN 10025-1. Forma e tolleranze dimensionali in accordo alle UNI EN 10034:1995 ed UNI EN 10024:1996. / Conformi al paragrafo 2.5.4 di cui al DM 23 giugno 2022 n. 256, "CRITERI AMBIENTALI MINIMI PER L’AFFIDAMENTO DEL SERVIZIO DI PROGETTAZIONE ED ESECUZIONE DEI LAVORI DI INTERVENTI EDILIZI sui CAM. / Profili di altezza da 80 a 240 mm in qualità di acciaio S460	kg		1,34
TOS25_PRCAM.P13.001.024	TRAVI A "I" ED "H" (IPE - HE) ED AD ALI INCLINATE AD "I" (IPN). AD USO STRUTTURALE. Conformi alla UNI EN 10025-1. Forma e tolleranze dimensionali in accordo alle UNI EN 10034:1995 ed UNI EN 10024:1996. / Conformi al paragrafo 2.5.4 di cui al DM 23 giugno 2022 n. 256, "CRITERI AMBIENTALI MINIMI PER L’AFFIDAMENTO DEL SERVIZIO DI PROGETTAZIONE ED ESECUZIONE DEI LAVORI DI INTERVENTI EDILIZI sui CAM. / profili di altezza da oltre 240 a 600 mm in qualità di acciaio S460	kg		1,42
TOS25_PRCAM.P13.001.025	TRAVI A "I" ED "H" (IPE - HE) ED AD ALI INCLINATE AD "I" (IPN). AD USO STRUTTURALE. Conformi alla UNI EN 10025-1. Forma e tolleranze dimensionali in accordo alle UNI EN 10034:1995 ed UNI EN 10024:1996. / Conformi al paragrafo 2.5.4 di cui al DM 23 giugno 2022 n. 256, "CRITERI AMBIENTALI MINIMI PER L’AFFIDAMENTO DEL SERVIZIO DI PROGETTAZIONE ED ESECUZIONE DEI LAVORI DI INTERVENTI EDILIZI sui CAM. / profili di altezza da oltre 600 a 1200 mm in qualità di acciaio S460	kg		1,65
TOS25_PRCAM.P13.001.035	TRAVI A "I" ED "H" (IPE - HE) ED AD ALI INCLINATE AD "I" (IPN). AD USO STRUTTURALE. Conformi alla UNI EN 10025-1. Forma e tolleranze dimensionali in accordo alle UNI EN 10034:1995 ed UNI EN 10024:1996. / Conformi al paragrafo 2.5.4 di cui al DM 23 giugno 2022 n. 256, "CRITERI AMBIENTALI MINIMI PER L’AFFIDAMENTO DEL SERVIZIO DI PROGETTAZIONE ED ESECUZIONE DEI LAVORI DI INTERVENTI EDILIZI sui CAM. / profili di altezza da 80 a 240 mm in acciaio con resistenza migliorata alla corrosione in qualità S235W " CORTEN" in accordo alla norma UNI EN 10025-5:2019	kg		1,20
TOS25_PRCAM.P13.001.036	TRAVI A "I" ED "H" (IPE - HE) ED AD ALI INCLINATE AD "I" (IPN). AD USO STRUTTURALE. Conformi alla UNI EN 10025-1. Forma e tolleranze dimensionali in accordo alle UNI EN 10034:1995 ed UNI EN 10024:1996. / Conformi al paragrafo 2.5.4 di cui al DM 23 giugno 2022 n. 256, "CRITERI AMBIENTALI MINIMI PER L’AFFIDAMENTO DEL SERVIZIO DI PROGETTAZIONE ED ESECUZIONE DEI LAVORI DI INTERVENTI EDILIZI sui CAM. / profili di altezza da oltre 240 a 600 mm in acciaio con resistenza migliorata alla corrosione " CORTEN" in qualità S235W in accordo alla norma UNI EN 10025-5:2019	kg		1,20
TOS25_PRCAM.P13.001.043	TRAVI A "I" ED "H" (IPE - HE) ED AD ALI INCLINATE AD "I" (IPN). AD USO STRUTTURALE. Conformi alla UNI EN 10025-1. Forma e tolleranze dimensionali in accordo alle UNI EN 10034:1995 ed UNI EN 10024:1996. / Conformi al paragrafo 2.5.4 di cui al DM 23 giugno 2022 n. 256, "CRITERI AMBIENTALI MINIMI PER L’AFFIDAMENTO DEL SERVIZIO DI PROGETTAZIONE ED ESECUZIONE DEI LAVORI DI INTERVENTI EDILIZI sui CAM. / profili di altezza da 80 a 240 mm in acciaio con resistenza migliorata alla corrosione in qualità S355W " CORTEN" in accordo alla norma UNI EN 10025-5:2019	kg		1,20
TOS25_PRCAM.P13.001.044	TRAVI A "I" ED "H" (IPE - HE) ED AD ALI INCLINATE AD "I" (IPN). AD USO STRUTTURALE. Conformi alla UNI EN 10025-1. Forma e tolleranze dimensionali in accordo alle UNI EN 10034:1995 ed UNI EN 10024:1996. / Conformi al paragrafo 2.5.4 di cui al DM 23 giugno 2022 n. 256, "CRITERI AMBIENTALI MINIMI PER L’AFFIDAMENTO DEL SERVIZIO DI PROGETTAZIONE ED ESECUZIONE DEI LAVORI DI INTERVENTI EDILIZI sui CAM. / profili di altezza da oltre 240 a 600 mm in acciaio con resistenza migliorata alla corrosione in qualità S355W "CORTEN" in accordo alla norma UNI EN 10025-5:2019	kg		1,20
TOS25_PRCAM.P13.001.045	TRAVI A "I" ED "H" (IPE - HE) ED AD ALI INCLINATE AD "I" (IPN). AD USO STRUTTURALE. Conformi alla UNI EN 10025-1. Forma e tolleranze dimensionali in accordo alle UNI EN 10034:1995 ed UNI EN 10024:1996. / Conformi al paragrafo 2.5.4 di cui al DM 23 giugno 2022 n. 256, "CRITERI AMBIENTALI MINIMI PER L’AFFIDAMENTO DEL SERVIZIO DI PROGETTAZIONE ED ESECUZIONE DEI LAVORI DI INTERVENTI EDILIZI sui CAM. / profili di altezza da oltre 600 a 1200 mm in acciaio con resistenza migliorata alla corrosione in qualità S355W in accordo alla norma UNI EN 10025-5:2019	kg		1,70
TOS25_PRCAM.P13.001.053	TRAVI A "I" ED "H" (IPE - HE) ED AD ALI INCLINATE AD "I" (IPN). AD USO STRUTTURALE. Conformi alla UNI EN 10025-1. Forma e tolleranze dimensionali in accordo alle UNI EN 10034:1995 ed UNI EN 10024:1996. / Conformi al paragrafo 2.5.4 di cui al DM 23 giugno 2022 n. 256, "CRITERI AMBIENTALI MINIMI PER L’AFFIDAMENTO DEL SERVIZIO DI PROGETTAZIONE ED ESECUZIONE DEI LAVORI DI INTERVENTI EDILIZI sui CAM. / profili di altezza da 80 a 240 mm in acciaio con resistenza migliorata alla corrosione in qualità S460W in accordo alla norma UNI EN 10025-5:2019	kg		1,46
TOS25_PRCAM.P13.001.054	TRAVI A "I" ED "H" (IPE - HE) ED AD ALI INCLINATE AD "I" (IPN). AD USO STRUTTURALE. Conformi alla UNI EN 10025-1. Forma e tolleranze dimensionali in accordo alle UNI EN 10034:1995 ed UNI EN 10024:1996. / Conformi al paragrafo 2.5.4 di cui al DM 23 giugno 2022 n. 256, "CRITERI AMBIENTALI MINIMI PER L’AFFIDAMENTO DEL SERVIZIO DI PROGETTAZIONE ED ESECUZIONE DEI LAVORI DI INTERVENTI EDILIZI sui CAM. / profili di altezza da oltre 240 a 600 mm in acciaio con resistenza migliorata alla corrosione in qualità S460W in accordo alla norma UNI EN 10025-5:2019	kg		1,62
TOS25_PRCAM.P13.001.055	TRAVI A "I" ED "H" (IPE - HE) ED AD ALI INCLINATE AD "I" (IPN). AD USO STRUTTURALE. Conformi alla UNI EN 10025-1. Forma e tolleranze dimensionali in accordo alle UNI EN 10034:1995 ed UNI EN 10024:1996. / Conformi al paragrafo 2.5.4 di cui al DM 23 giugno 2022 n. 256, "CRITERI AMBIENTALI MINIMI PER L’AFFIDAMENTO DEL SERVIZIO DI PROGETTAZIONE ED ESECUZIONE DEI LAVORI DI INTERVENTI EDILIZI sui CAM. / profili di altezza da oltre 600 a 1200 mm in acciaio con resistenza migliorata alla corrosione in qualità S460W in accordo alla norma UNI EN 10025-5:2019	kg		1,85
TOS25_PRCAM.P13.002.001	PROFILATI AD "U" LAMINATI A CALDO (UPN - UPE - U). / AD USO STRUTTURALE. Conformi alla UNI EN 10025-1. Forma e tolleranze dimensionali conformi alla UNI EN 10279:2002 / Conformi al paragrafo 2.5.4 di cui al DM 23 giugno 2022 n. 256, "CRITERI AMBIENTALI MINIMI PER L’AFFIDAMENTO DEL SERVIZIO DI PROGETTAZIONE ED ESECUZIONE DEI LAVORI DI INTERVENTI EDILIZI sui CAM. / profili di altezza fino a 65 mm in qualità di acciaio S235 e S275	kg		1,07
TOS25_PRCAM.P13.002.002	PROFILATI AD "U" LAMINATI A CALDO (UPN - UPE - U). / AD USO STRUTTURALE. Conformi alla UNI EN 10025-1. Forma e tolleranze dimensionali conformi alla UNI EN 10279:2002 / Conformi al paragrafo 2.5.4 di cui al DM 23 giugno 2022 n. 256, "CRITERI AMBIENTALI MINIMI PER L’AFFIDAMENTO DEL SERVIZIO DI PROGETTAZIONE ED ESECUZIONE DEI LAVORI DI INTERVENTI EDILIZI sui CAM. / profili di altezza da 80 a 120 mm in qualità di acciaio S235 e S275	kg		1,07
TOS25_PRCAM.P13.002.003	PROFILATI AD "U" LAMINATI A CALDO (UPN - UPE - U). / AD USO STRUTTURALE. Conformi alla UNI EN 10025-1. Forma e tolleranze dimensionali conformi alla UNI EN 10279:2002 / Conformi al paragrafo 2.5.4 di cui al DM 23 giugno 2022 n. 256, "CRITERI AMBIENTALI MINIMI PER L’AFFIDAMENTO DEL SERVIZIO DI PROGETTAZIONE ED ESECUZIONE DEI LAVORI DI INTERVENTI EDILIZI sui CAM. / profili di altezza da 140 a 240 mm in qualità di acciaio S235 e S275	kg		1,07
TOS25_PRCAM.P13.002.004	PROFILATI AD "U" LAMINATI A CALDO (UPN - UPE - U). / AD USO STRUTTURALE. Conformi alla UNI EN 10025-1. Forma e tolleranze dimensionali conformi alla UNI EN 10279:2002 / Conformi al paragrafo 2.5.4 di cui al DM 23 giugno 2022 n. 256, "CRITERI AMBIENTALI MINIMI PER L’AFFIDAMENTO DEL SERVIZIO DI PROGETTAZIONE ED ESECUZIONE DEI LAVORI DI INTERVENTI EDILIZI sui CAM. / profili di altezza oltre i 240 mm in qualità di acciaio S235 e S275	kg		1,07
TOS25_PRCAM.P13.002.012	PROFILATI AD "U" LAMINATI A CALDO (UPN - UPE - U). / AD USO STRUTTURALE. Conformi alla UNI EN 10025-1. Forma e tolleranze dimensionali conformi alla UNI EN 10279:2002 / Conformi al paragrafo 2.5.4 di cui al DM 23 giugno 2022 n. 256, "CRITERI AMBIENTALI MINIMI PER L’AFFIDAMENTO DEL SERVIZIO DI PROGETTAZIONE ED ESECUZIONE DEI LAVORI DI INTERVENTI EDILIZI sui CAM. / profili di altezza fino a 65 mm in qualità di acciaio S355	kg		1,14
TOS25_PRCAM.P13.002.013	PROFILATI AD "U" LAMINATI A CALDO (UPN - UPE - U). / AD USO STRUTTURALE. Conformi alla UNI EN 10025-1. Forma e tolleranze dimensionali conformi alla UNI EN 10279:2002 / Conformi al paragrafo 2.5.4 di cui al DM 23 giugno 2022 n. 256, "CRITERI AMBIENTALI MINIMI PER L’AFFIDAMENTO DEL SERVIZIO DI PROGETTAZIONE ED ESECUZIONE DEI LAVORI DI INTERVENTI EDILIZI sui CAM. / profili di altezza da 80 a 120 mm in qualità di acciaio S355	kg		1,14
TOS25_PRCAM.P13.002.014	PROFILATI AD "U" LAMINATI A CALDO (UPN - UPE - U). / AD USO STRUTTURALE. Conformi alla UNI EN 10025-1. Forma e tolleranze dimensionali conformi alla UNI EN 10279:2002 / Conformi al paragrafo 2.5.4 di cui al DM 23 giugno 2022 n. 256, "CRITERI AMBIENTALI MINIMI PER L’AFFIDAMENTO DEL SERVIZIO DI PROGETTAZIONE ED ESECUZIONE DEI LAVORI DI INTERVENTI EDILIZI sui CAM. / profili di altezza da 140 a 240 mm in qualità di acciaio S355	kg		1,14
TOS25_PRCAM.P13.002.015	PROFILATI AD "U" LAMINATI A CALDO (UPN - UPE - U). / AD USO STRUTTURALE. Conformi alla UNI EN 10025-1. Forma e tolleranze dimensionali conformi alla UNI EN 10279:2002 / Conformi al paragrafo 2.5.4 di cui al DM 23 giugno 2022 n. 256, "CRITERI AMBIENTALI MINIMI PER L’AFFIDAMENTO DEL SERVIZIO DI PROGETTAZIONE ED ESECUZIONE DEI LAVORI DI INTERVENTI EDILIZI sui CAM. / profili di altezza oltre i 240 mm in qualità di acciaio S355	kg		1,14
TOS25_PRCAM.P13.002.042	PROFILATI AD "U" LAMINATI A CALDO (UPN - UPE - U). / AD USO STRUTTURALE. Conformi alla UNI EN 10025-1. Forma e tolleranze dimensionali conformi alla UNI EN 10279:2002 / Conformi al paragrafo 2.5.4 di cui al DM 23 giugno 2022 n. 256, "CRITERI AMBIENTALI MINIMI PER L’AFFIDAMENTO DEL SERVIZIO DI PROGETTAZIONE ED ESECUZIONE DEI LAVORI DI INTERVENTI EDILIZI sui CAM. / profili di altezza fino a 65 mm in acciaio con resistenza migliorata alla corrosione in qualità S355W " CORTEN" in accordo alla norma UNI EN 10025-5:2019	kg		1,07
TOS25_PRCAM.P13.002.043	PROFILATI AD "U" LAMINATI A CALDO (UPN - UPE - U). / AD USO STRUTTURALE. Conformi alla UNI EN 10025-1. Forma e tolleranze dimensionali conformi alla UNI EN 10279:2002 / Conformi al paragrafo 2.5.4 di cui al DM 23 giugno 2022 n. 256, "CRITERI AMBIENTALI MINIMI PER L’AFFIDAMENTO DEL SERVIZIO DI PROGETTAZIONE ED ESECUZIONE DEI LAVORI DI INTERVENTI EDILIZI sui CAM. / profili di altezza da 80 a 120 mm in acciaio con resistenza migliorata alla corrosione in qualità S355W "CORTEN" in accordo alla norma UNI EN 10025-5:2019	kg		1,07
TOS25_PRCAM.P13.002.044	PROFILATI AD "U" LAMINATI A CALDO (UPN - UPE - U). / AD USO STRUTTURALE. Conformi alla UNI EN 10025-1. Forma e tolleranze dimensionali conformi alla UNI EN 10279:2002 / Conformi al paragrafo 2.5.4 di cui al DM 23 giugno 2022 n. 256, "CRITERI AMBIENTALI MINIMI PER L’AFFIDAMENTO DEL SERVIZIO DI PROGETTAZIONE ED ESECUZIONE DEI LAVORI DI INTERVENTI EDILIZI sui CAM. / profili di altezza da 140 a 240 mm in acciaio con resistenza migliorata alla corrosione in qualità S355W " CORTEN" in accordo alla norma UNI EN 10025-5:2019	kg		1,07
TOS25_PRCAM.P13.002.045	PROFILATI AD "U" LAMINATI A CALDO (UPN - UPE - U). / AD USO STRUTTURALE. Conformi alla UNI EN 10025-1. Forma e tolleranze dimensionali conformi alla UNI EN 10279:2002 / Conformi al paragrafo 2.5.4 di cui al DM 23 giugno 2022 n. 256, "CRITERI AMBIENTALI MINIMI PER L’AFFIDAMENTO DEL SERVIZIO DI PROGETTAZIONE ED ESECUZIONE DEI LAVORI DI INTERVENTI EDILIZI sui CAM. / profili di altezza oltre i 240 mm in acciaio con resistenza migliorata alla corrosione in qualità S355W "CORTEN" in accordo alla norma UNI EN 10025-5:2019	kg		1,07
TOS25_PRCAM.P13.003.001	PROFILATI A "T" AD ALI UGUALI ED A SPIGOLI ARROTONDATI DI ACCIAIO. / LAMINATI A CALDO. / AD USO STRUTTURALE. / In conformità alla norma armonizzata UNI EN 10025-1. / Forma e tolleranze dimensionali in accordo alla UNI EN 10055:1998 / Conformi al paragrafo 2.5.4 di cui al DM 23 giugno 2022 n. 256, "CRITERI AMBIENTALI MINIMI PER L’AFFIDAMENTO DEL SERVIZIO DI PROGETTAZIONE ED ESECUZIONE DEI LAVORI DI INTERVENTI EDILIZI sui CAM. / profili in qualità di acciaio S235 e S275	kg		1,91
TOS25_PRCAM.P13.003.002	PROFILATI A "T" AD ALI UGUALI ED A SPIGOLI ARROTONDATI DI ACCIAIO. / LAMINATI A CALDO. / AD USO STRUTTURALE. / In conformità alla norma armonizzata UNI EN 10025-1. / Forma e tolleranze dimensionali in accordo alla UNI EN 10055:1998 / Conformi al paragrafo 2.5.4 di cui al DM 23 giugno 2022 n. 256, "CRITERI AMBIENTALI MINIMI PER L’AFFIDAMENTO DEL SERVIZIO DI PROGETTAZIONE ED ESECUZIONE DEI LAVORI DI INTERVENTI EDILIZI sui CAM. / profili in qualità di acciaio S355	kg		1,91
TOS25_PRCAM.P13.003.003	PROFILATI A "T" AD ALI UGUALI ED A SPIGOLI ARROTONDATI DI ACCIAIO. / LAMINATI A CALDO. / AD USO STRUTTURALE. / In conformità alla norma armonizzata UNI EN 10025-1. / Forma e tolleranze dimensionali in accordo alla UNI EN 10055:1998 / Conformi al paragrafo 2.5.4 di cui al DM 23 giugno 2022 n. 256, "CRITERI AMBIENTALI MINIMI PER L’AFFIDAMENTO DEL SERVIZIO DI PROGETTAZIONE ED ESECUZIONE DEI LAVORI DI INTERVENTI EDILIZI sui CAM. / profili in acciaio con resistenza migliorata alla corrosione in qualità S235W in accordo alla norma UNI EN 10025-5:2019	kg		1,91
TOS25_PRCAM.P13.004.001	ANGOLARI AD ALI UGUALI E DISUGUALI DI ACCIAIO. / AD USO STRUTTURALE. / In conformità alla UNI EN 10025-1. / Forma e tolleranze dimensionali conformi alle UNI EN 10056-1:2017 e UNI EN 10056-2:1995. / Conformi al paragrafo 2.5.4 di cui al DM 23 giugno 2022 n. 256, "CRITERI AMBIENTALI MINIMI PER L’AFFIDAMENTO DEL SERVIZIO DI PROGETTAZIONE ED ESECUZIONE DEI LAVORI DI INTERVENTI EDILIZI sui CAM. / profili di dimensione da 20 a 50 mm in qualità di acciaio S235 e S275	kg		1,12
TOS25_PRCAM.P13.004.002	ANGOLARI AD ALI UGUALI E DISUGUALI DI ACCIAIO. / AD USO STRUTTURALE. / In conformità alla UNI EN 10025-1. / Forma e tolleranze dimensionali conformi alle UNI EN 10056-1:2017 e UNI EN 10056-2:1995. / Conformi al paragrafo 2.5.4 di cui al DM 23 giugno 2022 n. 256, "CRITERI AMBIENTALI MINIMI PER L’AFFIDAMENTO DEL SERVIZIO DI PROGETTAZIONE ED ESECUZIONE DEI LAVORI DI INTERVENTI EDILIZI sui CAM. / profili di dimensione da oltre 50 a 100 mm in qualità di acciaio S235 e S275	kg		1,12
TOS25_PRCAM.P13.004.003	ANGOLARI AD ALI UGUALI E DISUGUALI DI ACCIAIO. / AD USO STRUTTURALE. / In conformità alla UNI EN 10025-1. / Forma e tolleranze dimensionali conformi alle UNI EN 10056-1:2017 e UNI EN 10056-2:1995. / Conformi al paragrafo 2.5.4 di cui al DM 23 giugno 2022 n. 256, "CRITERI AMBIENTALI MINIMI PER L’AFFIDAMENTO DEL SERVIZIO DI PROGETTAZIONE ED ESECUZIONE DEI LAVORI DI INTERVENTI EDILIZI sui CAM. / profili di dimensione oltre i 100 mm in qualità di acciaio S235 e S275	kg		1,12
TOS25_PRCAM.P13.004.012	ANGOLARI AD ALI UGUALI E DISUGUALI DI ACCIAIO. / AD USO STRUTTURALE. / In conformità alla UNI EN 10025-1. / Forma e tolleranze dimensionali conformi alle UNI EN 10056-1:2017 e UNI EN 10056-2:1995. / Conformi al paragrafo 2.5.4 di cui al DM 23 giugno 2022 n. 256, "CRITERI AMBIENTALI MINIMI PER L’AFFIDAMENTO DEL SERVIZIO DI PROGETTAZIONE ED ESECUZIONE DEI LAVORI DI INTERVENTI EDILIZI sui CAM. / profili di dimensione da 20 a 50 mm in qualità di acciaio S355	kg		3,02
TOS25_PRCAM.P13.004.013	ANGOLARI AD ALI UGUALI E DISUGUALI DI ACCIAIO. / AD USO STRUTTURALE. / In conformità alla UNI EN 10025-1. / Forma e tolleranze dimensionali conformi alle UNI EN 10056-1:2017 e UNI EN 10056-2:1995. / Conformi al paragrafo 2.5.4 di cui al DM 23 giugno 2022 n. 256, "CRITERI AMBIENTALI MINIMI PER L’AFFIDAMENTO DEL SERVIZIO DI PROGETTAZIONE ED ESECUZIONE DEI LAVORI DI INTERVENTI EDILIZI sui CAM. / profili di dimensione da oltre 50 a 100 mm in qualità di acciaio S355	kg		1,19
TOS25_PRCAM.P13.004.014	ANGOLARI AD ALI UGUALI E DISUGUALI DI ACCIAIO. / AD USO STRUTTURALE. / In conformità alla UNI EN 10025-1. / Forma e tolleranze dimensionali conformi alle UNI EN 10056-1:2017 e UNI EN 10056-2:1995. / Conformi al paragrafo 2.5.4 di cui al DM 23 giugno 2022 n. 256, "CRITERI AMBIENTALI MINIMI PER L’AFFIDAMENTO DEL SERVIZIO DI PROGETTAZIONE ED ESECUZIONE DEI LAVORI DI INTERVENTI EDILIZI sui CAM. / profili di dimensione da 100 a 200 mm in qualità di acciaio S355	kg		1,19
TOS25_PRCAM.P13.004.015	ANGOLARI AD ALI UGUALI E DISUGUALI DI ACCIAIO. / AD USO STRUTTURALE. / In conformità alla UNI EN 10025-1. / Forma e tolleranze dimensionali conformi alle UNI EN 10056-1:2017 e UNI EN 10056-2:1995. / Conformi al paragrafo 2.5.4 di cui al DM 23 giugno 2022 n. 256, "CRITERI AMBIENTALI MINIMI PER L’AFFIDAMENTO DEL SERVIZIO DI PROGETTAZIONE ED ESECUZIONE DEI LAVORI DI INTERVENTI EDILIZI sui CAM. / profili di dimensione da oltre i 200 mm in qualità di acciaio S355	kg		1,31
TOS25_PRCAM.P13.004.024	ANGOLARI AD ALI UGUALI E DISUGUALI DI ACCIAIO. / AD USO STRUTTURALE. / In conformità alla UNI EN 10025-1. / Forma e tolleranze dimensionali conformi alle UNI EN 10056-1:2017 e UNI EN 10056-2:1995. / Conformi al paragrafo 2.5.4 di cui al DM 23 giugno 2022 n. 256, "CRITERI AMBIENTALI MINIMI PER L’AFFIDAMENTO DEL SERVIZIO DI PROGETTAZIONE ED ESECUZIONE DEI LAVORI DI INTERVENTI EDILIZI sui CAM. / profili di dimensione da 100 a 200 mm in qualità di acciaio S460	kg		1,54
TOS25_PRCAM.P13.004.025	ANGOLARI AD ALI UGUALI E DISUGUALI DI ACCIAIO. / AD USO STRUTTURALE. / In conformità alla UNI EN 10025-1. / Forma e tolleranze dimensionali conformi alle UNI EN 10056-1:2017 e UNI EN 10056-2:1995. / Conformi al paragrafo 2.5.4 di cui al DM 23 giugno 2022 n. 256, "CRITERI AMBIENTALI MINIMI PER L’AFFIDAMENTO DEL SERVIZIO DI PROGETTAZIONE ED ESECUZIONE DEI LAVORI DI INTERVENTI EDILIZI sui CAM. / profili di dimensione da oltre i 200 mm in qualità di acciaio S460	kg		1,62
TOS25_PRCAM.P13.004.043	ANGOLARI AD ALI UGUALI E DISUGUALI DI ACCIAIO. / AD USO STRUTTURALE. / In conformità alla UNI EN 10025-1. / Forma e tolleranze dimensionali conformi alle UNI EN 10056-1:2017 e UNI EN 10056-2:1995. / Conformi al paragrafo 2.5.4 di cui al DM 23 giugno 2022 n. 256, "CRITERI AMBIENTALI MINIMI PER L’AFFIDAMENTO DEL SERVIZIO DI PROGETTAZIONE ED ESECUZIONE DEI LAVORI DI INTERVENTI EDILIZI sui CAM. / profili di dimensione da 50 a 100 mm in acciaio con resistenza migliorata alla corrosione in qualità S355W "CORTEN" in accordo alla norma UNI EN 10025-5:2019	kg		1,25
TOS25_PRCAM.P13.004.044	ANGOLARI AD ALI UGUALI E DISUGUALI DI ACCIAIO. / AD USO STRUTTURALE. / In conformità alla UNI EN 10025-1. / Forma e tolleranze dimensionali conformi alle UNI EN 10056-1:2017 e UNI EN 10056-2:1995. / Conformi al paragrafo 2.5.4 di cui al DM 23 giugno 2022 n. 256, "CRITERI AMBIENTALI MINIMI PER L’AFFIDAMENTO DEL SERVIZIO DI PROGETTAZIONE ED ESECUZIONE DEI LAVORI DI INTERVENTI EDILIZI sui CAM. / profili di dimensione da 100 a 200 mm in acciaio con resistenza migliorata alla corrosione in qualità S355W "CORTEN" in accordo alla norma UNI EN 10025-5:2019	kg		1,25
TOS25_PRCAM.P13.005.001	Piatti e larghi piatti di acciaio laminati a caldo ad uso strutturale. / Conformi alla UNI EN 10025-1. / Conformi al paragrafo 2.5.4 di cui al DM 23 giugno 2022 n. 256, "CRITERI AMBIENTALI MINIMI PER L’AFFIDAMENTO DEL SERVIZIO DI PROGETTAZIONE ED ESECUZIONE DEI LAVORI DI INTERVENTI EDILIZI sui CAM. / Profili di larghezza fino a 500 mm in qualità di acciaio S235 e S275	kg		1,98
TOS25_PRCAM.P13.005.002	Piatti e larghi piatti di acciaio laminati a caldo ad uso strutturale. / Conformi alla UNI EN 10025-1. / Conformi al paragrafo 2.5.4 di cui al DM 23 giugno 2022 n. 256, "CRITERI AMBIENTALI MINIMI PER L’AFFIDAMENTO DEL SERVIZIO DI PROGETTAZIONE ED ESECUZIONE DEI LAVORI DI INTERVENTI EDILIZI sui CAM. / profili di larghezza fino a 500 mm in qualità di acciaio S355	kg		1,98
TOS25_PRCAM.P13.005.003	Piatti e larghi piatti di acciaio laminati a caldo ad uso strutturale. / Conformi alla UNI EN 10025-1. / Conformi al paragrafo 2.5.4 di cui al DM 23 giugno 2022 n. 256, "CRITERI AMBIENTALI MINIMI PER L’AFFIDAMENTO DEL SERVIZIO DI PROGETTAZIONE ED ESECUZIONE DEI LAVORI DI INTERVENTI EDILIZI sui CAM. / profili di larghezza fino a 500 mm in acciaio con resistenza migliorata alla corrosione in qualità S235W in accordo alla norma UNI EN 10025-5:2019	kg		2,18
TOS25_PRCAM.P13.006.001	BARRE DI ACCIAIO QUADRE LAMINATE A CALDO. / AD USO STRUTTURALE. / In conformità alla UNI EN 10025-1. / Conformi al paragrafo 2.5.4 di cui al DM 23 giugno 2022 n. 256, "CRITERI AMBIENTALI MINIMI PER L’AFFIDAMENTO DEL SERVIZIO DI PROGETTAZIONE ED ESECUZIONE DEI LAVORI DI INTERVENTI EDILIZI sui CAM. / profili in qualità di acciaio S235 e S275	kg		1,92
TOS25_PRCAM.P13.006.002	BARRE DI ACCIAIO QUADRE LAMINATE A CALDO. / AD USO STRUTTURALE. / In conformità alla UNI EN 10025-1. / Conformi al paragrafo 2.5.4 di cui al DM 23 giugno 2022 n. 256, "CRITERI AMBIENTALI MINIMI PER L’AFFIDAMENTO DEL SERVIZIO DI PROGETTAZIONE ED ESECUZIONE DEI LAVORI DI INTERVENTI EDILIZI sui CAM. / profili in qualità di acciaio S355	kg		1,92
TOS25_PRCAM.P13.007.001	Barre di acciaio tonde laminate a caldo ad uso strutturale. / Conformi alla UNI EN 10025-1. / Conformi al paragrafo 2.5.4 di cui al DM 23 giugno 2022 n. 256, "CRITERI AMBIENTALI MINIMI PER L’AFFIDAMENTO DEL SERVIZIO DI PROGETTAZIONE ED ESECUZIONE DEI LAVORI DI INTERVENTI EDILIZI sui CAM. / profili in qualità di acciaio S235 e S275	kg		2,77
TOS25_PRCAM.P13.007.002	Barre di acciaio tonde laminate a caldo ad uso strutturale. / Conformi alla UNI EN 10025-1. / Conformi al paragrafo 2.5.4 di cui al DM 23 giugno 2022 n. 256, "CRITERI AMBIENTALI MINIMI PER L’AFFIDAMENTO DEL SERVIZIO DI PROGETTAZIONE ED ESECUZIONE DEI LAVORI DI INTERVENTI EDILIZI sui CAM. / profili in qualità di acciaio S355	kg		2,77
TOS25_PRCAM.P13.008.001	PROFILATI CAVI FINITI A CALDO DI ACCIAI NON LEGATI E A GRANO FINE. / AD USO STRUTTURALE. / In conformità alla norma armonizzata UNI EN 10210-1. / Forma e tolleranze dimensionali in accordo alla UNI EN 10210-2:2019. / Conformi al paragrafo 2.5.4 di cui al DM 23 giugno 2022 n. 256, "CRITERI AMBIENTALI MINIMI PER L’AFFIDAMENTO DEL SERVIZIO DI PROGETTAZIONE ED ESECUZIONE DEI LAVORI DI INTERVENTI EDILIZI sui CAM. / profili di altezza fino a 240 mm in qualità di acciaio S235 e S275	kg		1,85
TOS25_PRCAM.P13.008.002	PROFILATI CAVI FINITI A CALDO DI ACCIAI NON LEGATI E A GRANO FINE. / AD USO STRUTTURALE. / In conformità alla norma armonizzata UNI EN 10210-1. / Forma e tolleranze dimensionali in accordo alla UNI EN 10210-2:2019. / Conformi al paragrafo 2.5.4 di cui al DM 23 giugno 2022 n. 256, "CRITERI AMBIENTALI MINIMI PER L’AFFIDAMENTO DEL SERVIZIO DI PROGETTAZIONE ED ESECUZIONE DEI LAVORI DI INTERVENTI EDILIZI sui CAM. / profili di altezza da oltre 240 a 600 mm in qualità di acciaio S235 e S275	kg		2,31
TOS25_PRCAM.P13.008.015	PROFILATI CAVI FINITI A CALDO DI ACCIAI NON LEGATI E A GRANO FINE. / AD USO STRUTTURALE. / In conformità alla norma armonizzata UNI EN 10210-1. / Forma e tolleranze dimensionali in accordo alla UNI EN 10210-2:2019. / Conformi al paragrafo 2.5.4 di cui al DM 23 giugno 2022 n. 256, "CRITERI AMBIENTALI MINIMI PER L’AFFIDAMENTO DEL SERVIZIO DI PROGETTAZIONE ED ESECUZIONE DEI LAVORI DI INTERVENTI EDILIZI sui CAM. / profili di altezza fino a 240 mm in qualità di acciaio S355	kg		1,85
TOS25_PRCAM.P13.008.016	PROFILATI CAVI FINITI A CALDO DI ACCIAI NON LEGATI E A GRANO FINE. / AD USO STRUTTURALE. / In conformità alla norma armonizzata UNI EN 10210-1. / Forma e tolleranze dimensionali in accordo alla UNI EN 10210-2:2019. / Conformi al paragrafo 2.5.4 di cui al DM 23 giugno 2022 n. 256, "CRITERI AMBIENTALI MINIMI PER L’AFFIDAMENTO DEL SERVIZIO DI PROGETTAZIONE ED ESECUZIONE DEI LAVORI DI INTERVENTI EDILIZI sui CAM. / profili di altezza da oltre 240 a 600 mm in qualità di acciaio S355	kg		2,31
TOS25_PRCAM.P13.008.025	PROFILATI CAVI FINITI A CALDO DI ACCIAI NON LEGATI E A GRANO FINE. / AD USO STRUTTURALE. / In conformità alla norma armonizzata UNI EN 10210-1. / Forma e tolleranze dimensionali in accordo alla UNI EN 10210-2:2019. / Conformi al paragrafo 2.5.4 di cui al DM 23 giugno 2022 n. 256, "CRITERI AMBIENTALI MINIMI PER L’AFFIDAMENTO DEL SERVIZIO DI PROGETTAZIONE ED ESECUZIONE DEI LAVORI DI INTERVENTI EDILIZI sui CAM. / profili di altezza fino a 240 mm in qualità di acciaio S460	kg		2,39
TOS25_PRCAM.P13.008.026	PROFILATI CAVI FINITI A CALDO DI ACCIAI NON LEGATI E A GRANO FINE. / AD USO STRUTTURALE. / In conformità alla norma armonizzata UNI EN 10210-1. / Forma e tolleranze dimensionali in accordo alla UNI EN 10210-2:2019. / Conformi al paragrafo 2.5.4 di cui al DM 23 giugno 2022 n. 256, "CRITERI AMBIENTALI MINIMI PER L’AFFIDAMENTO DEL SERVIZIO DI PROGETTAZIONE ED ESECUZIONE DEI LAVORI DI INTERVENTI EDILIZI sui CAM. / profili di altezza fino a 240 mm in qualità di acciaio S460	kg		2,85
TOS25_PRCAM.P13.009.001	PROFILATI CAVI SALDATI FORMATI A FREDDO DI ACCIAI NON LEGATI ED A GRANO FINE. / AD USO STRUTTURALE. / In conformità alla UNI EN 10219-1. / Forma e tolleranze dimensionali in accordo alla UNI EN 102192:2019. / Conformi al paragrafo 2.5.4 di cui al DM 23 giugno 2022 n. 256, "CRITERI AMBIENTALI MINIMI PER L’AFFIDAMENTO DEL SERVIZIO DI PROGETTAZIONE ED ESECUZIONE DEI LAVORI DI INTERVENTI EDILIZI sui CAM. / profili di altezza fino a 240 mm in qualità di acciaio S235 e S275	kg		1,31
TOS25_PRCAM.P13.009.002	PROFILATI CAVI SALDATI FORMATI A FREDDO DI ACCIAI NON LEGATI ED A GRANO FINE. / AD USO STRUTTURALE. / In conformità alla UNI EN 10219-1. / Forma e tolleranze dimensionali in accordo alla UNI EN 102192:2019. / Conformi al paragrafo 2.5.4 di cui al DM 23 giugno 2022 n. 256, "CRITERI AMBIENTALI MINIMI PER L’AFFIDAMENTO DEL SERVIZIO DI PROGETTAZIONE ED ESECUZIONE DEI LAVORI DI INTERVENTI EDILIZI sui CAM. / profili di altezza da oltre 240 a 600 mm in qualità di acciaio S235 e S275	kg		1,54
TOS25_PRCAM.P13.010.001	LAMIERE LAMINATE A CALDO. / AD USO STRUTTURALE. / In conformità alla UNI EN 10025-1. / Forma e tolleranze dimensionali conformi alla UNI EN 10029:2011. / Conformi al paragrafo 2.5.4 di cui al DM 23 giugno 2022 n. 256, "CRITERI AMBIENTALI MINIMI PER L’AFFIDAMENTO DEL SERVIZIO DI PROGETTAZIONE ED ESECUZIONE DEI LAVORI DI INTERVENTI EDILIZI sui CAM. / spessori da 2 a 20 mm in qualità di acciaio S235 e S275	kg		1,14
TOS25_PRCAM.P13.010.002	LAMIERE LAMINATE A CALDO. / AD USO STRUTTURALE. / In conformità alla UNI EN 10025-1. / Forma e tolleranze dimensionali conformi alla UNI EN 10029:2011. / Conformi al paragrafo 2.5.4 di cui al DM 23 giugno 2022 n. 256, "CRITERI AMBIENTALI MINIMI PER L’AFFIDAMENTO DEL SERVIZIO DI PROGETTAZIONE ED ESECUZIONE DEI LAVORI DI INTERVENTI EDILIZI sui CAM. / spessori da 21 a 35 mm in qualità di acciaio S235 e S275	kg		1,43
TOS25_PRCAM.P13.010.003	LAMIERE LAMINATE A CALDO. / AD USO STRUTTURALE. / In conformità alla UNI EN 10025-1. / Forma e tolleranze dimensionali conformi alla UNI EN 10029:2011. / Conformi al paragrafo 2.5.4 di cui al DM 23 giugno 2022 n. 256, "CRITERI AMBIENTALI MINIMI PER L’AFFIDAMENTO DEL SERVIZIO DI PROGETTAZIONE ED ESECUZIONE DEI LAVORI DI INTERVENTI EDILIZI sui CAM. / spessori da 36 a 50 mm in qualità di acciaio S235 e S275	kg		1,43
TOS25_PRCAM.P13.010.011	LAMIERE LAMINATE A CALDO. / AD USO STRUTTURALE. / In conformità alla UNI EN 10025-1. / Forma e tolleranze dimensionali conformi alla UNI EN 10029:2011. / Conformi al paragrafo 2.5.4 di cui al DM 23 giugno 2022 n. 256, "CRITERI AMBIENTALI MINIMI PER L’AFFIDAMENTO DEL SERVIZIO DI PROGETTAZIONE ED ESECUZIONE DEI LAVORI DI INTERVENTI EDILIZI sui CAM. / spessori da 2 a 20 mm in qualità di acciaio S355	kg		1,02
TOS25_PRCAM.P13.010.012	LAMIERE LAMINATE A CALDO. / AD USO STRUTTURALE. / In conformità alla UNI EN 10025-1. / Forma e tolleranze dimensionali conformi alla UNI EN 10029:2011. / Conformi al paragrafo 2.5.4 di cui al DM 23 giugno 2022 n. 256, "CRITERI AMBIENTALI MINIMI PER L’AFFIDAMENTO DEL SERVIZIO DI PROGETTAZIONE ED ESECUZIONE DEI LAVORI DI INTERVENTI EDILIZI sui CAM. / spessori da 21 a 35 mm in qualità di acciaio S355	kg		1,02
TOS25_PRCAM.P13.010.013	LAMIERE LAMINATE A CALDO. / AD USO STRUTTURALE. / In conformità alla UNI EN 10025-1. / Forma e tolleranze dimensionali conformi alla UNI EN 10029:2011. / Conformi al paragrafo 2.5.4 di cui al DM 23 giugno 2022 n. 256, "CRITERI AMBIENTALI MINIMI PER L’AFFIDAMENTO DEL SERVIZIO DI PROGETTAZIONE ED ESECUZIONE DEI LAVORI DI INTERVENTI EDILIZI sui CAM. / spessori da 36 a 50 mm in qualità di acciaio S355	kg		1,02
TOS25_PRCAM.P13.010.031	LAMIERE LAMINATE A CALDO. / AD USO STRUTTURALE. / In conformità alla UNI EN 10025-1. / Forma e tolleranze dimensionali conformi alla UNI EN 10029:2011. / Conformi al paragrafo 2.5.4 di cui al DM 23 giugno 2022 n. 256, "CRITERI AMBIENTALI MINIMI PER L’AFFIDAMENTO DEL SERVIZIO DI PROGETTAZIONE ED ESECUZIONE DEI LAVORI DI INTERVENTI EDILIZI sui CAM. / spessori da 21 a 35 mm in acciaio con resistenza migliorata alla corrosione in qualità S235W in accordo alla norma UNI EN 10025-5:2019	kg		1,31
TOS25_PRCAM.P13.010.032	LAMIERE LAMINATE A CALDO. / AD USO STRUTTURALE. / In conformità alla UNI EN 10025-1. / Forma e tolleranze dimensionali conformi alla UNI EN 10029:2011. / Conformi al paragrafo 2.5.4 di cui al DM 23 giugno 2022 n. 256, "CRITERI AMBIENTALI MINIMI PER L’AFFIDAMENTO DEL SERVIZIO DI PROGETTAZIONE ED ESECUZIONE DEI LAVORI DI INTERVENTI EDILIZI sui CAM. / spessori da 36 a 50 mm in acciaio con resistenza migliorata alla corrosione in qualità S235W in accordo alla norma UNI EN 10025-5:2019	kg		1,31
TOS25_PRCAM.P13.010.033	LAMIERE LAMINATE A CALDO. / AD USO STRUTTURALE. / In conformità alla UNI EN 10025-1. / Forma e tolleranze dimensionali conformi alla UNI EN 10029:2011. / Conformi al paragrafo 2.5.4 di cui al DM 23 giugno 2022 n. 256, "CRITERI AMBIENTALI MINIMI PER L’AFFIDAMENTO DEL SERVIZIO DI PROGETTAZIONE ED ESECUZIONE DEI LAVORI DI INTERVENTI EDILIZI sui CAM. / spessori da 36 a 50 mm in acciaio con resistenza migliorata alla corrosione in qualità S235W in accordo alla norma UNI EN 10025-5:2019	kg		1,31
TOS25_PRCAM.P13.010.041	LAMIERE LAMINATE A CALDO. / AD USO STRUTTURALE. / In conformità alla UNI EN 10025-1. / Forma e tolleranze dimensionali conformi alla UNI EN 10029:2011. / Conformi al paragrafo 2.5.4 di cui al DM 23 giugno 2022 n. 256, "CRITERI AMBIENTALI MINIMI PER L’AFFIDAMENTO DEL SERVIZIO DI PROGETTAZIONE ED ESECUZIONE DEI LAVORI DI INTERVENTI EDILIZI sui CAM. / spessori da 2 a 20 mm in acciaio con resistenza migliorata alla corrosione in qualità S355W "CORTEN" in accordo alla norma UNI EN 10025-5:2019	kg		1,58
TOS25_PRCAM.P13.010.042	LAMIERE LAMINATE A CALDO. / AD USO STRUTTURALE. / In conformità alla UNI EN 10025-1. / Forma e tolleranze dimensionali conformi alla UNI EN 10029:2011. / Conformi al paragrafo 2.5.4 di cui al DM 23 giugno 2022 n. 256, "CRITERI AMBIENTALI MINIMI PER L’AFFIDAMENTO DEL SERVIZIO DI PROGETTAZIONE ED ESECUZIONE DEI LAVORI DI INTERVENTI EDILIZI sui CAM. / spessori da 21 a 35 mm in acciaio con resistenza migliorata alla corrosione in qualità S355W "CORTEN" in accordo alla norma UNI EN 10025-5:2019	kg		1,58
TOS25_PRCAM.P13.010.043	LAMIERE LAMINATE A CALDO. / AD USO STRUTTURALE. / In conformità alla UNI EN 10025-1. / Forma e tolleranze dimensionali conformi alla UNI EN 10029:2011. / Conformi al paragrafo 2.5.4 di cui al DM 23 giugno 2022 n. 256, "CRITERI AMBIENTALI MINIMI PER L’AFFIDAMENTO DEL SERVIZIO DI PROGETTAZIONE ED ESECUZIONE DEI LAVORI DI INTERVENTI EDILIZI sui CAM. / spessori da 36 a 50 mm in acciaio con resistenza migliorata alla corrosione in qualità S355W "CORTEN" in accordo alla norma UNI EN 10025-5:2019	kg		1,58
TOS25_PRCAM.P13.011.001	LAMIERE GRECATE IN ACCIAIO ZINCATO. / PER SOLAI. / AD USO STRUTTURALE. / In conformità alla UNI EN 1090-1. / Escluso il trattamento protettivo mediante verniciatura. / Classe di esecuzione EXC1 e EXC2 / Conformi al paragrafo 2.5.4 di cui al DM 23 giugno 2022 n. 256, "CRITERI AMBIENTALI MINIMI PER L’AFFIDAMENTO DEL SERVIZIO DI PROGETTAZIONE ED ESECUZIONE DEI LAVORI DI INTERVENTI EDILIZI sui CAM. / altezza totale soletta 10cm, lamiera s=7/10mm, h=55mm	m²		25,98
TOS25_PRCAM.P13.011.002	LAMIERE GRECATE IN ACCIAIO ZINCATO. / PER SOLAI. / AD USO STRUTTURALE. / In conformità alla UNI EN 1090-1. / Escluso il trattamento protettivo mediante verniciatura. / Classe di esecuzione EXC1 e EXC2 / Conformi al paragrafo 2.5.4 di cui al DM 23 giugno 2022 n. 256, "CRITERI AMBIENTALI MINIMI PER L’AFFIDAMENTO DEL SERVIZIO DI PROGETTAZIONE ED ESECUZIONE DEI LAVORI DI INTERVENTI EDILIZI sui CAM. / altezza totale soletta 10cm, lamiera s=8/10mm, h=55mm	m²		25,98
TOS25_PRCAM.P13.011.003	LAMIERE GRECATE IN ACCIAIO ZINCATO. / PER SOLAI. / AD USO STRUTTURALE. / In conformità alla UNI EN 1090-1. / Escluso il trattamento protettivo mediante verniciatura. / Classe di esecuzione EXC1 e EXC2 / Conformi al paragrafo 2.5.4 di cui al DM 23 giugno 2022 n. 256, "CRITERI AMBIENTALI MINIMI PER L’AFFIDAMENTO DEL SERVIZIO DI PROGETTAZIONE ED ESECUZIONE DEI LAVORI DI INTERVENTI EDILIZI sui CAM. / altezza totale soletta 10cm, lamiera s=10/10mm, h=55mm	m²		25,98
TOS25_PRCAM.P13.011.004	LAMIERE GRECATE IN ACCIAIO ZINCATO. / PER SOLAI. / AD USO STRUTTURALE. / In conformità alla UNI EN 1090-1. / Escluso il trattamento protettivo mediante verniciatura. / Classe di esecuzione EXC1 e EXC2 / Conformi al paragrafo 2.5.4 di cui al DM 23 giugno 2022 n. 256, "CRITERI AMBIENTALI MINIMI PER L’AFFIDAMENTO DEL SERVIZIO DI PROGETTAZIONE ED ESECUZIONE DEI LAVORI DI INTERVENTI EDILIZI sui CAM. / altezza totale soletta 10cm, lamiera s=12/10mm, h=55mm	m²		38,50
TOS25_PRCAM.P13.011.005	LAMIERE GRECATE IN ACCIAIO ZINCATO. / PER SOLAI. / AD USO STRUTTURALE. / In conformità alla UNI EN 1090-1. / Escluso il trattamento protettivo mediante verniciatura. / Classe di esecuzione EXC1 e EXC2 / Conformi al paragrafo 2.5.4 di cui al DM 23 giugno 2022 n. 256, "CRITERI AMBIENTALI MINIMI PER L’AFFIDAMENTO DEL SERVIZIO DI PROGETTAZIONE ED ESECUZIONE DEI LAVORI DI INTERVENTI EDILIZI sui CAM. / altezza totale soletta 10cm, lamiera s=12/10mm, h=55mm	m²		46,24
TOS25_PRCAM.P13.011.006	LAMIERE GRECATE IN ACCIAIO ZINCATO. / PER SOLAI. / AD USO STRUTTURALE. / In conformità alla UNI EN 1090-1. / Escluso il trattamento protettivo mediante verniciatura. / Classe di esecuzione EXC1 e EXC2 / Conformi al paragrafo 2.5.4 di cui al DM 23 giugno 2022 n. 256, "CRITERI AMBIENTALI MINIMI PER L’AFFIDAMENTO DEL SERVIZIO DI PROGETTAZIONE ED ESECUZIONE DEI LAVORI DI INTERVENTI EDILIZI sui CAM. / altezza totale soletta 12cm, lamiera s=7/10mm, h=75mm	m²		33,20
TOS25_PRCAM.P13.011.007	LAMIERE GRECATE IN ACCIAIO ZINCATO. / PER SOLAI. / AD USO STRUTTURALE. / In conformità alla UNI EN 1090-1. / Escluso il trattamento protettivo mediante verniciatura. / Classe di esecuzione EXC1 e EXC2 / Conformi al paragrafo 2.5.4 di cui al DM 23 giugno 2022 n. 256, "CRITERI AMBIENTALI MINIMI PER L’AFFIDAMENTO DEL SERVIZIO DI PROGETTAZIONE ED ESECUZIONE DEI LAVORI DI INTERVENTI EDILIZI sui CAM. / altezza totale soletta 12cm, lamiera s=8/10mm, h=75mm	m²		33,20
TOS25_PRCAM.P13.011.008	LAMIERE GRECATE IN ACCIAIO ZINCATO. / PER SOLAI. / AD USO STRUTTURALE. / In conformità alla UNI EN 1090-1. / Escluso il trattamento protettivo mediante verniciatura. / Classe di esecuzione EXC1 e EXC2 / Conformi al paragrafo 2.5.4 di cui al DM 23 giugno 2022 n. 256, "CRITERI AMBIENTALI MINIMI PER L’AFFIDAMENTO DEL SERVIZIO DI PROGETTAZIONE ED ESECUZIONE DEI LAVORI DI INTERVENTI EDILIZI sui CAM. / altezza totale soletta 12cm, lamiera s=10/10mm, h=75mm	m²		46,24
TOS25_PRCAM.P13.011.009	LAMIERE GRECATE IN ACCIAIO ZINCATO. / PER SOLAI. / AD USO STRUTTURALE. / In conformità alla UNI EN 1090-1. / Escluso il trattamento protettivo mediante verniciatura. / Classe di esecuzione EXC1 e EXC2 / Conformi al paragrafo 2.5.4 di cui al DM 23 giugno 2022 n. 256, "CRITERI AMBIENTALI MINIMI PER L’AFFIDAMENTO DEL SERVIZIO DI PROGETTAZIONE ED ESECUZIONE DEI LAVORI DI INTERVENTI EDILIZI sui CAM. / altezza totale soletta 12cm, lamiera s=12/10mm, h=75mm	kg		46,24
TOS25_PRCAM.P13.011.010	LAMIERE GRECATE IN ACCIAIO ZINCATO. / PER SOLAI. / AD USO STRUTTURALE. / In conformità alla UNI EN 1090-1. / Escluso il trattamento protettivo mediante verniciatura. / Classe di esecuzione EXC1 e EXC2 / Conformi al paragrafo 2.5.4 di cui al DM 23 giugno 2022 n. 256, "CRITERI AMBIENTALI MINIMI PER L’AFFIDAMENTO DEL SERVIZIO DI PROGETTAZIONE ED ESECUZIONE DEI LAVORI DI INTERVENTI EDILIZI sui CAM. / altezza totale soletta 12cm, lamiera s=12/10mm, h=75mm	m²		46,24
TOS25_PRCAM.P13.012.001	LAMIERE GRECATE IN ACCIAIO ZINCATO. / AD USO STRUTTURALE. / IN SPESSORE DI TRAVE. / PER SOLAI COLLABORANTI. / In conformità alla UNI EN 1090-1. / Escluso il trattamento protettivo mediante verniciatura. / Classe di esecuzione EXC1 e EXC2. / Conformi al paragrafo 2.5.4 di cui al DM 23 giugno 2022 n. 256, "CRITERI AMBIENTALI MINIMI PER L’AFFIDAMENTO DEL SERVIZIO DI PROGETTAZIONE ED ESECUZIONE DEI LAVORI DI INTERVENTI EDILIZI sui CAM. / altezza totale soletta sopra trave 8/12cm, lamiera s=07/10mm, h=200/220mm	m²		58,57
TOS25_PRCAM.P13.012.002	LAMIERE GRECATE IN ACCIAIO ZINCATO. / AD USO STRUTTURALE. / IN SPESSORE DI TRAVE. / PER SOLAI COLLABORANTI. / In conformità alla UNI EN 1090-1. / Escluso il trattamento protettivo mediante verniciatura. / Classe di esecuzione EXC1 e EXC2. / Conformi al paragrafo 2.5.4 di cui al DM 23 giugno 2022 n. 256, "CRITERI AMBIENTALI MINIMI PER L’AFFIDAMENTO DEL SERVIZIO DI PROGETTAZIONE ED ESECUZIONE DEI LAVORI DI INTERVENTI EDILIZI sui CAM. / altezza totale soletta sopra trave 8/12cm, lamiera s=07/10mm, h=200/220mm	m²		58,57
TOS25_PRCAM.P13.012.003	LAMIERE GRECATE IN ACCIAIO ZINCATO. / AD USO STRUTTURALE. / IN SPESSORE DI TRAVE. / PER SOLAI COLLABORANTI. / In conformità alla UNI EN 1090-1. / Escluso il trattamento protettivo mediante verniciatura. / Classe di esecuzione EXC1 e EXC2. / Conformi al paragrafo 2.5.4 di cui al DM 23 giugno 2022 n. 256, "CRITERI AMBIENTALI MINIMI PER L’AFFIDAMENTO DEL SERVIZIO DI PROGETTAZIONE ED ESECUZIONE DEI LAVORI DI INTERVENTI EDILIZI sui CAM. / altezza totale soletta sopra trave 8/12cm, lamiera s=10/10mm, h=200/220mm	m²		61,66
TOS25_PRCAM.P13.012.004	LAMIERE GRECATE IN ACCIAIO ZINCATO. / AD USO STRUTTURALE. / IN SPESSORE DI TRAVE. / PER SOLAI COLLABORANTI. / In conformità alla UNI EN 1090-1. / Escluso il trattamento protettivo mediante verniciatura. / Classe di esecuzione EXC1 e EXC2. / Conformi al paragrafo 2.5.4 di cui al DM 23 giugno 2022 n. 256, "CRITERI AMBIENTALI MINIMI PER L’AFFIDAMENTO DEL SERVIZIO DI PROGETTAZIONE ED ESECUZIONE DEI LAVORI DI INTERVENTI EDILIZI sui CAM. / altezza totale soletta sopra trave 8/12cm, lamiera s=12/10mm, h=200/220mm	m²		61,66
TOS25_PRCAM.P13.013.001	PALANCOLE METALLICHE. / LAMINATE A CALDO. / Conformi alla UNI EN 10248-1:1997. / Forma e dimensioni in accordo alla UNI EN 10248-2:1997. / Conformi al paragrafo 2.5.4 di cui al DM 23 giugno 2022 n. 256, "CRITERI AMBIENTALI MINIMI PER L’AFFIDAMENTO DEL SERVIZIO DI PROGETTAZIONE ED ESECUZIONE DEI LAVORI DI INTERVENTI EDILIZI sui CAM. / con sezione a U, Z o piatte in acciaio, composte o a cassone, in qualità di acciaio S240GP, S270GP, S320GP e S355GP	kg		2,77
TOS25_PRCAM.P13.014.001	Palancole metalliche formate a freddo. Conformi alla: / - UNI EN 10249-1:1997. / Conformi al paragrafo 2.5.4 di cui al DM 23 giugno 2022 n. 256, "CRITERI AMBIENTALI MINIMI PER L’AFFIDAMENTO DEL SERVIZIO DI PROGETTAZIONE ED ESECUZIONE DEI LAVORI DI INTERVENTI EDILIZI sui CAM. / con sezione a U, Z o piatte in acciaio, composte o a cassone, in qualità di acciaio S235, S275 e S355	kg		2,77
TOS25_PRCAM.P15	MATERIALI PLASTICI E COMPOSITI - CAM.
TOS25_PRCAM.P15.040.001	Tubi in plastica riciclata certificata PSV (Plastica Seconda Vita), a parete strutturata multistrato in polipropilene ad alto modulo (PP HM). Conformi alla: / - UNI EN 13476-2 per condotte di scarico interrate non in pressione, con superficie piana internamente ed esternamente (tipo A), corredati da manicotti o bicchiere ad innesto provvisti di guarnizione anulare elastomerica in EPDM per la perfetta tenuta idraulica; - UNI EN 681-1; / - ai CAM, al paragrafo 2.5.12 di cui al DM 23 giugno 2022 n. 256, "CRITERI AMBIENTALI MINIMI PER L’AFFIDAMENTO DEL SERVIZIO DI PROGETTAZIONE ED ESECUZIONE DEI LAVORI DI INTERVENTI EDILIZI, / Dotate di marcatura sulla superficie esterna conforme a tutti i requisiti della norma di riferimento. / tipo SN8 SDR29,4 diam. est. 110 mm. spess. 3,4 mm	m		8,15
TOS25_PRCAM.P15.040.002	Tubi in plastica riciclata certificata PSV (Plastica Seconda Vita), a parete strutturata multistrato in polipropilene ad alto modulo (PP HM). Conformi alla: / - UNI EN 13476-2 per condotte di scarico interrate non in pressione, con superficie piana internamente ed esternamente (tipo A), corredati da manicotti o bicchiere ad innesto provvisti di guarnizione anulare elastomerica in EPDM per la perfetta tenuta idraulica; - UNI EN 681-1; / - ai CAM, al paragrafo 2.5.12 di cui al DM 23 giugno 2022 n. 256, "CRITERI AMBIENTALI MINIMI PER L’AFFIDAMENTO DEL SERVIZIO DI PROGETTAZIONE ED ESECUZIONE DEI LAVORI DI INTERVENTI EDILIZI, / Dotate di marcatura sulla superficie esterna conforme a tutti i requisiti della norma di riferimento. / tipo SN8 diam. est. 125 mm. spess. 5,4 mm	m		12,15
TOS25_PRCAM.P15.040.003	Tubi in plastica riciclata certificata PSV (Plastica Seconda Vita), a parete strutturata multistrato in polipropilene ad alto modulo (PP HM). Conformi alla: / - UNI EN 13476-2 per condotte di scarico interrate non in pressione, con superficie piana internamente ed esternamente (tipo A), corredati da manicotti o bicchiere ad innesto provvisti di guarnizione anulare elastomerica in EPDM per la perfetta tenuta idraulica; - UNI EN 681-1; / - ai CAM, al paragrafo 2.5.12 di cui al DM 23 giugno 2022 n. 256, "CRITERI AMBIENTALI MINIMI PER L’AFFIDAMENTO DEL SERVIZIO DI PROGETTAZIONE ED ESECUZIONE DEI LAVORI DI INTERVENTI EDILIZI, / Dotate di marcatura sulla superficie esterna conforme a tutti i requisiti della norma di riferimento. / tipo SN8 SDR29,4 diam. est. 160 mm. Spess. 6,1 mm	m		17,70
TOS25_PRCAM.P15.040.004	Tubi in plastica riciclata certificata PSV (Plastica Seconda Vita), a parete strutturata multistrato in polipropilene ad alto modulo (PP HM). Conformi alla: / - UNI EN 13476-2 per condotte di scarico interrate non in pressione, con superficie piana internamente ed esternamente (tipo A), corredati da manicotti o bicchiere ad innesto provvisti di guarnizione anulare elastomerica in EPDM per la perfetta tenuta idraulica; - UNI EN 681-1; / - ai CAM, al paragrafo 2.5.12 di cui al DM 23 giugno 2022 n. 256, "CRITERI AMBIENTALI MINIMI PER L’AFFIDAMENTO DEL SERVIZIO DI PROGETTAZIONE ED ESECUZIONE DEI LAVORI DI INTERVENTI EDILIZI, / Dotate di marcatura sulla superficie esterna conforme a tutti i requisiti della norma di riferimento. / tipo SN8 SDR29,4 diam. est. 200 mm. Spess. 6,8 mm	m		26,53
TOS25_PRCAM.P15.040.005	Tubi in plastica riciclata certificata PSV (Plastica Seconda Vita), a parete strutturata multistrato in polipropilene ad alto modulo (PP HM). Conformi alla: / - UNI EN 13476-2 per condotte di scarico interrate non in pressione, con superficie piana internamente ed esternamente (tipo A), corredati da manicotti o bicchiere ad innesto provvisti di guarnizione anulare elastomerica in EPDM per la perfetta tenuta idraulica; - UNI EN 681-1; / - ai CAM, al paragrafo 2.5.12 di cui al DM 23 giugno 2022 n. 256, "CRITERI AMBIENTALI MINIMI PER L’AFFIDAMENTO DEL SERVIZIO DI PROGETTAZIONE ED ESECUZIONE DEI LAVORI DI INTERVENTI EDILIZI, / Dotate di marcatura sulla superficie esterna conforme a tutti i requisiti della norma di riferimento. / tipo SN8 SDR29,4 diam. est. 250 mm. Spess. 8,5 mm	m		42,57
TOS25_PRCAM.P15.040.006	Tubi in plastica riciclata certificata PSV (Plastica Seconda Vita), a parete strutturata multistrato in polipropilene ad alto modulo (PP HM). Conformi alla: / - UNI EN 13476-2 per condotte di scarico interrate non in pressione, con superficie piana internamente ed esternamente (tipo A), corredati da manicotti o bicchiere ad innesto provvisti di guarnizione anulare elastomerica in EPDM per la perfetta tenuta idraulica; - UNI EN 681-1; / - ai CAM, al paragrafo 2.5.12 di cui al DM 23 giugno 2022 n. 256, "CRITERI AMBIENTALI MINIMI PER L’AFFIDAMENTO DEL SERVIZIO DI PROGETTAZIONE ED ESECUZIONE DEI LAVORI DI INTERVENTI EDILIZI, / Dotate di marcatura sulla superficie esterna conforme a tutti i requisiti della norma di riferimento. / tipo SN8 SDR29,4 diam. est. 315 mm. Spess. 10,7 mm	m		67,07
TOS25_PRCAM.P15.040.007	Tubi in plastica riciclata certificata PSV (Plastica Seconda Vita), a parete strutturata multistrato in polipropilene ad alto modulo (PP HM). Conformi alla: / - UNI EN 13476-2 per condotte di scarico interrate non in pressione, con superficie piana internamente ed esternamente (tipo A), corredati da manicotti o bicchiere ad innesto provvisti di guarnizione anulare elastomerica in EPDM per la perfetta tenuta idraulica; - UNI EN 681-1; / - ai CAM, al paragrafo 2.5.12 di cui al DM 23 giugno 2022 n. 256, "CRITERI AMBIENTALI MINIMI PER L’AFFIDAMENTO DEL SERVIZIO DI PROGETTAZIONE ED ESECUZIONE DEI LAVORI DI INTERVENTI EDILIZI, / Dotate di marcatura sulla superficie esterna conforme a tutti i requisiti della norma di riferimento. / tipo SN8 SDR29,4 diam. est. 400 mm. Spess. 13,6 mm	m		110,64
TOS25_PRCAM.P15.040.008	Tubi in plastica riciclata certificata PSV (Plastica Seconda Vita), a parete strutturata multistrato in polipropilene ad alto modulo (PP HM). Conformi alla: / - UNI EN 13476-2 per condotte di scarico interrate non in pressione, con superficie piana internamente ed esternamente (tipo A), corredati da manicotti o bicchiere ad innesto provvisti di guarnizione anulare elastomerica in EPDM per la perfetta tenuta idraulica; - UNI EN 681-1; / - ai CAM, al paragrafo 2.5.12 di cui al DM 23 giugno 2022 n. 256, "CRITERI AMBIENTALI MINIMI PER L’AFFIDAMENTO DEL SERVIZIO DI PROGETTAZIONE ED ESECUZIONE DEI LAVORI DI INTERVENTI EDILIZI, / Dotate di marcatura sulla superficie esterna conforme a tutti i requisiti della norma di riferimento. / tipo SN8 SDR29,4 diam. est. 500 mm. Spess. 17,0 mm	m		173,05
TOS25_PRCAM.P15.040.010	Tubi in plastica riciclata certificata PSV (Plastica Seconda Vita), a parete strutturata multistrato in polipropilene ad alto modulo (PP HM). Conformi alla: / - UNI EN 13476-2 per condotte di scarico interrate non in pressione, con superficie piana internamente ed esternamente (tipo A), corredati da manicotti o bicchiere ad innesto provvisti di guarnizione anulare elastomerica in EPDM per la perfetta tenuta idraulica; - UNI EN 681-1; / - ai CAM, al paragrafo 2.5.12 di cui al DM 23 giugno 2022 n. 256, "CRITERI AMBIENTALI MINIMI PER L’AFFIDAMENTO DEL SERVIZIO DI PROGETTAZIONE ED ESECUZIONE DEI LAVORI DI INTERVENTI EDILIZI, / Dotate di marcatura sulla superficie esterna conforme a tutti i requisiti della norma di riferimento. / tipo SN12 SDR26,6 diam. est. 110 mm. Spess. 4,0 mm	m		8,72
TOS25_PRCAM.P15.040.012	Tubi in plastica riciclata certificata PSV (Plastica Seconda Vita), a parete strutturata multistrato in polipropilene ad alto modulo (PP HM). Conformi alla: / - UNI EN 13476-2 per condotte di scarico interrate non in pressione, con superficie piana internamente ed esternamente (tipo A), corredati da manicotti o bicchiere ad innesto provvisti di guarnizione anulare elastomerica in EPDM per la perfetta tenuta idraulica; - UNI EN 681-1; / - ai CAM, al paragrafo 2.5.12 di cui al DM 23 giugno 2022 n. 256, "CRITERI AMBIENTALI MINIMI PER L’AFFIDAMENTO DEL SERVIZIO DI PROGETTAZIONE ED ESECUZIONE DEI LAVORI DI INTERVENTI EDILIZI, / Dotate di marcatura sulla superficie esterna conforme a tutti i requisiti della norma di riferimento. / tipo SN12 SDR26,6 diam. est. 160 mm. spess. 6,1 mm	m		19,97
TOS25_PRCAM.P15.040.013	Tubi in plastica riciclata certificata PSV (Plastica Seconda Vita), a parete strutturata multistrato in polipropilene ad alto modulo (PP HM). Conformi alla: / - UNI EN 13476-2 per condotte di scarico interrate non in pressione, con superficie piana internamente ed esternamente (tipo A), corredati da manicotti o bicchiere ad innesto provvisti di guarnizione anulare elastomerica in EPDM per la perfetta tenuta idraulica; - UNI EN 681-1; / - ai CAM, al paragrafo 2.5.12 di cui al DM 23 giugno 2022 n. 256, "CRITERI AMBIENTALI MINIMI PER L’AFFIDAMENTO DEL SERVIZIO DI PROGETTAZIONE ED ESECUZIONE DEI LAVORI DI INTERVENTI EDILIZI, / Dotate di marcatura sulla superficie esterna conforme a tutti i requisiti della norma di riferimento. / tipo SN12 SDR26,6 diam. est. 200 mm. Spess. 7,5 mm	m		29,37
TOS25_PRCAM.P15.040.014	Tubi in plastica riciclata certificata PSV (Plastica Seconda Vita), a parete strutturata multistrato in polipropilene ad alto modulo (PP HM). Conformi alla: / - UNI EN 13476-2 per condotte di scarico interrate non in pressione, con superficie piana internamente ed esternamente (tipo A), corredati da manicotti o bicchiere ad innesto provvisti di guarnizione anulare elastomerica in EPDM per la perfetta tenuta idraulica; - UNI EN 681-1; / - ai CAM, al paragrafo 2.5.12 di cui al DM 23 giugno 2022 n. 256, "CRITERI AMBIENTALI MINIMI PER L’AFFIDAMENTO DEL SERVIZIO DI PROGETTAZIONE ED ESECUZIONE DEI LAVORI DI INTERVENTI EDILIZI, / Dotate di marcatura sulla superficie esterna conforme a tutti i requisiti della norma di riferimento. / tipo SN12 SDR26,6 diam. est. 250 mm. Spess. 9,4 mm	m		46,91
TOS25_PRCAM.P15.040.015	Tubi in plastica riciclata certificata PSV (Plastica Seconda Vita), a parete strutturata multistrato in polipropilene ad alto modulo (PP HM). Conformi alla: / - UNI EN 13476-2 per condotte di scarico interrate non in pressione, con superficie piana internamente ed esternamente (tipo A), corredati da manicotti o bicchiere ad innesto provvisti di guarnizione anulare elastomerica in EPDM per la perfetta tenuta idraulica; - UNI EN 681-1; / - ai CAM, al paragrafo 2.5.12 di cui al DM 23 giugno 2022 n. 256, "CRITERI AMBIENTALI MINIMI PER L’AFFIDAMENTO DEL SERVIZIO DI PROGETTAZIONE ED ESECUZIONE DEI LAVORI DI INTERVENTI EDILIZI, / Dotate di marcatura sulla superficie esterna conforme a tutti i requisiti della norma di riferimento. / tipo SN12 SDR26,6 diam. est. 315 mm. Spess. 11,9 mm	m		74,61
TOS25_PRCAM.P15.040.016	Tubi in plastica riciclata certificata PSV (Plastica Seconda Vita), a parete strutturata multistrato in polipropilene ad alto modulo (PP HM). Conformi alla: / - UNI EN 13476-2 per condotte di scarico interrate non in pressione, con superficie piana internamente ed esternamente (tipo A), corredati da manicotti o bicchiere ad innesto provvisti di guarnizione anulare elastomerica in EPDM per la perfetta tenuta idraulica; - UNI EN 681-1; / - ai CAM, al paragrafo 2.5.12 di cui al DM 23 giugno 2022 n. 256, "CRITERI AMBIENTALI MINIMI PER L’AFFIDAMENTO DEL SERVIZIO DI PROGETTAZIONE ED ESECUZIONE DEI LAVORI DI INTERVENTI EDILIZI, / Dotate di marcatura sulla superficie esterna conforme a tutti i requisiti della norma di riferimento. / tipo SN12 SDR26,6 diam. est. 400 mm. Spess. 15,0 mm	m		122,57
TOS25_PRCAM.P15.040.017	Tubi in plastica riciclata certificata PSV (Plastica Seconda Vita), a parete strutturata multistrato in polipropilene ad alto modulo (PP HM). Conformi alla: / - UNI EN 13476-2 per condotte di scarico interrate non in pressione, con superficie piana internamente ed esternamente (tipo A), corredati da manicotti o bicchiere ad innesto provvisti di guarnizione anulare elastomerica in EPDM per la perfetta tenuta idraulica; - UNI EN 681-1; / - ai CAM, al paragrafo 2.5.12 di cui al DM 23 giugno 2022 n. 256, "CRITERI AMBIENTALI MINIMI PER L’AFFIDAMENTO DEL SERVIZIO DI PROGETTAZIONE ED ESECUZIONE DEI LAVORI DI INTERVENTI EDILIZI, / Dotate di marcatura sulla superficie esterna conforme a tutti i requisiti della norma di riferimento. / tipo SN12 SDR26,6 diam. est. 500 mm. Spess. 18,9 mm	m		216,00
TOS25_PRCAM.P15.040.020	Tubi in plastica riciclata certificata PSV (Plastica Seconda Vita), a parete strutturata multistrato in polipropilene ad alto modulo (PP HM). Conformi alla: / - UNI EN 13476-2 per condotte di scarico interrate non in pressione, con superficie piana internamente ed esternamente (tipo A), corredati da manicotti o bicchiere ad innesto provvisti di guarnizione anulare elastomerica in EPDM per la perfetta tenuta idraulica; - UNI EN 681-1; / - ai CAM, al paragrafo 2.5.12 di cui al DM 23 giugno 2022 n. 256, "CRITERI AMBIENTALI MINIMI PER L’AFFIDAMENTO DEL SERVIZIO DI PROGETTAZIONE ED ESECUZIONE DEI LAVORI DI INTERVENTI EDILIZI, / Dotate di marcatura sulla superficie esterna conforme a tutti i requisiti della norma di riferimento. / tipo SN16 SDR19,4 diam. est. 110 mm. Spess. 4,5 mm	m		9,34
TOS25_PRCAM.P15.040.022	Tubi in plastica riciclata certificata PSV (Plastica Seconda Vita), a parete strutturata multistrato in polipropilene ad alto modulo (PP HM). Conformi alla: / - UNI EN 13476-2 per condotte di scarico interrate non in pressione, con superficie piana internamente ed esternamente (tipo A), corredati da manicotti o bicchiere ad innesto provvisti di guarnizione anulare elastomerica in EPDM per la perfetta tenuta idraulica; - UNI EN 681-1; / - ai CAM, al paragrafo 2.5.12 di cui al DM 23 giugno 2022 n. 256, "CRITERI AMBIENTALI MINIMI PER L’AFFIDAMENTO DEL SERVIZIO DI PROGETTAZIONE ED ESECUZIONE DEI LAVORI DI INTERVENTI EDILIZI, / Dotate di marcatura sulla superficie esterna conforme a tutti i requisiti della norma di riferimento. / tipo SN16 SDR19,4 diam. est. 160 mm. Spess. 6,7 mm	m		22,04
TOS25_PRCAM.P15.040.023	Tubi in plastica riciclata certificata PSV (Plastica Seconda Vita), a parete strutturata multistrato in polipropilene ad alto modulo (PP HM). Conformi alla: / - UNI EN 13476-2 per condotte di scarico interrate non in pressione, con superficie piana internamente ed esternamente (tipo A), corredati da manicotti o bicchiere ad innesto provvisti di guarnizione anulare elastomerica in EPDM per la perfetta tenuta idraulica; - UNI EN 681-1; / - ai CAM, al paragrafo 2.5.12 di cui al DM 23 giugno 2022 n. 256, "CRITERI AMBIENTALI MINIMI PER L’AFFIDAMENTO DEL SERVIZIO DI PROGETTAZIONE ED ESECUZIONE DEI LAVORI DI INTERVENTI EDILIZI, / Dotate di marcatura sulla superficie esterna conforme a tutti i requisiti della norma di riferimento. / tipo SN16 SDR19,4 diam. est. 200 mm. Spess. 8,3 mm	m		31,85
TOS25_PRCAM.P15.040.024	Tubi in plastica riciclata certificata PSV (Plastica Seconda Vita), a parete strutturata multistrato in polipropilene ad alto modulo (PP HM). Conformi alla: / - UNI EN 13476-2 per condotte di scarico interrate non in pressione, con superficie piana internamente ed esternamente (tipo A), corredati da manicotti o bicchiere ad innesto provvisti di guarnizione anulare elastomerica in EPDM per la perfetta tenuta idraulica; - UNI EN 681-1; / - ai CAM, al paragrafo 2.5.12 di cui al DM 23 giugno 2022 n. 256, "CRITERI AMBIENTALI MINIMI PER L’AFFIDAMENTO DEL SERVIZIO DI PROGETTAZIONE ED ESECUZIONE DEI LAVORI DI INTERVENTI EDILIZI, / Dotate di marcatura sulla superficie esterna conforme a tutti i requisiti della norma di riferimento. / tipo SN16 SDR19,4 diam. est. 250 mm. Spess. 10,3 mm	m		50,30
TOS25_PRCAM.P15.040.025	Tubi in plastica riciclata certificata PSV (Plastica Seconda Vita), a parete strutturata multistrato in polipropilene ad alto modulo (PP HM). Conformi alla: / - UNI EN 13476-2 per condotte di scarico interrate non in pressione, con superficie piana internamente ed esternamente (tipo A), corredati da manicotti o bicchiere ad innesto provvisti di guarnizione anulare elastomerica in EPDM per la perfetta tenuta idraulica; - UNI EN 681-1; / - ai CAM, al paragrafo 2.5.12 di cui al DM 23 giugno 2022 n. 256, "CRITERI AMBIENTALI MINIMI PER L’AFFIDAMENTO DEL SERVIZIO DI PROGETTAZIONE ED ESECUZIONE DEI LAVORI DI INTERVENTI EDILIZI, / Dotate di marcatura sulla superficie esterna conforme a tutti i requisiti della norma di riferimento. / tipo SN16 SDR19,4 diam. est. 315 mm. Spess. 13,0 mm	m		79,64
TOS25_PRCAM.P15.040.026	Tubi in plastica riciclata certificata PSV (Plastica Seconda Vita), a parete strutturata multistrato in polipropilene ad alto modulo (PP HM). Conformi alla: / - UNI EN 13476-2 per condotte di scarico interrate non in pressione, con superficie piana internamente ed esternamente (tipo A), corredati da manicotti o bicchiere ad innesto provvisti di guarnizione anulare elastomerica in EPDM per la perfetta tenuta idraulica; - UNI EN 681-1; / - ai CAM, al paragrafo 2.5.12 di cui al DM 23 giugno 2022 n. 256, "CRITERI AMBIENTALI MINIMI PER L’AFFIDAMENTO DEL SERVIZIO DI PROGETTAZIONE ED ESECUZIONE DEI LAVORI DI INTERVENTI EDILIZI, / Dotate di marcatura sulla superficie esterna conforme a tutti i requisiti della norma di riferimento. / tipo SN16 SDR19,4 diam. est. 400 mm. Spess. 16,4 mm	m		131,36
TOS25_PRCAM.P15.040.027	Tubi in plastica riciclata certificata PSV (Plastica Seconda Vita), a parete strutturata multistrato in polipropilene ad alto modulo (PP HM). Conformi alla: / - UNI EN 13476-2 per condotte di scarico interrate non in pressione, con superficie piana internamente ed esternamente (tipo A), corredati da manicotti o bicchiere ad innesto provvisti di guarnizione anulare elastomerica in EPDM per la perfetta tenuta idraulica; - UNI EN 681-1; / - ai CAM, al paragrafo 2.5.12 di cui al DM 23 giugno 2022 n. 256, "CRITERI AMBIENTALI MINIMI PER L’AFFIDAMENTO DEL SERVIZIO DI PROGETTAZIONE ED ESECUZIONE DEI LAVORI DI INTERVENTI EDILIZI, / Dotate di marcatura sulla superficie esterna conforme a tutti i requisiti della norma di riferimento. / tipo SN16 SDR19,4 diam. est. 500 mm. Spess. 20,5 mm	m		231,12
TOS25_PRCAM.P15.055.001	Tubi in plastica riciclata certificata PSV (Plastica Seconda Vita), in polietilene a doppia parete (TCDP), corrugato esterno - liscio interno. / Conformi ai CAM, al paragrafo 2.5.12 di cui al DM 23 giugno 2022 n. 256, "CRITERI AMBIENTALI MINIMI PER L’AFFIDAMENTO DEL SERVIZIO DI PROGETTAZIONE ED ESECUZIONE DEI LAVORI DI INTERVENTI EDILIZI per cavidotto, conforme alle norme CEI EN 61386-1 e EN 61386-24 / d. 40 mm spess. 3,4 mm	m		1,62
TOS25_PRCAM.P15.055.002	Tubi in plastica riciclata certificata PSV (Plastica Seconda Vita), in polietilene a doppia parete (TCDP), corrugato esterno - liscio interno. / Conformi ai CAM, al paragrafo 2.5.12 di cui al DM 23 giugno 2022 n. 256, "CRITERI AMBIENTALI MINIMI PER L’AFFIDAMENTO DEL SERVIZIO DI PROGETTAZIONE ED ESECUZIONE DEI LAVORI DI INTERVENTI EDILIZI per cavidotto, conforme alle norme CEI EN 61386-1 e EN 61386-24 / d. 50 mm spess. 4,2 mm	m		1,96
TOS25_PRCAM.P15.055.003	Tubi in plastica riciclata certificata PSV (Plastica Seconda Vita), in polietilene a doppia parete (TCDP), corrugato esterno - liscio interno. / Conformi ai CAM, al paragrafo 2.5.12 di cui al DM 23 giugno 2022 n. 256, "CRITERI AMBIENTALI MINIMI PER L’AFFIDAMENTO DEL SERVIZIO DI PROGETTAZIONE ED ESECUZIONE DEI LAVORI DI INTERVENTI EDILIZI per cavidotto, conforme alle norme CEI EN 61386-1 e EN 61386-24 / d. 63 mm spess. 5,2 mm	m		2,41
TOS25_PRCAM.P15.055.004	Tubi in plastica riciclata certificata PSV (Plastica Seconda Vita), in polietilene a doppia parete (TCDP), corrugato esterno - liscio interno. / Conformi ai CAM, al paragrafo 2.5.12 di cui al DM 23 giugno 2022 n. 256, "CRITERI AMBIENTALI MINIMI PER L’AFFIDAMENTO DEL SERVIZIO DI PROGETTAZIONE ED ESECUZIONE DEI LAVORI DI INTERVENTI EDILIZI per cavidotto, conforme alle norme CEI EN 61386-1 e EN 61386-24 / d. 75 mm spess. 6,3 mm	m		3,08
TOS25_PRCAM.P15.055.005	Tubi in plastica riciclata certificata PSV (Plastica Seconda Vita), in polietilene a doppia parete (TCDP), corrugato esterno - liscio interno. / Conformi ai CAM, al paragrafo 2.5.12 di cui al DM 23 giugno 2022 n. 256, "CRITERI AMBIENTALI MINIMI PER L’AFFIDAMENTO DEL SERVIZIO DI PROGETTAZIONE ED ESECUZIONE DEI LAVORI DI INTERVENTI EDILIZI per cavidotto, conforme alle norme CEI EN 61386-1 e EN 61386-24 / d. 90 mm spess. 7,7 mm	m		3,73
TOS25_PRCAM.P15.055.006	Tubi in plastica riciclata certificata PSV (Plastica Seconda Vita), in polietilene a doppia parete (TCDP), corrugato esterno - liscio interno. / Conformi ai CAM, al paragrafo 2.5.12 di cui al DM 23 giugno 2022 n. 256, "CRITERI AMBIENTALI MINIMI PER L’AFFIDAMENTO DEL SERVIZIO DI PROGETTAZIONE ED ESECUZIONE DEI LAVORI DI INTERVENTI EDILIZI per cavidotto, conforme alle norme CEI EN 61386-1 e EN 61386-24 / d. 110 mm spess. 9,3 mm	m		4,69
TOS25_PRCAM.P15.055.007	Tubi in plastica riciclata certificata PSV (Plastica Seconda Vita), in polietilene a doppia parete (TCDP), corrugato esterno - liscio interno. / Conformi ai CAM, al paragrafo 2.5.12 di cui al DM 23 giugno 2022 n. 256, "CRITERI AMBIENTALI MINIMI PER L’AFFIDAMENTO DEL SERVIZIO DI PROGETTAZIONE ED ESECUZIONE DEI LAVORI DI INTERVENTI EDILIZI per cavidotto, conforme alle norme CEI EN 61386-1 e EN 61386-24 / d. 125 mm spess. 10,7 mm	m		5,71
TOS25_PRCAM.P15.055.009	Tubi in plastica riciclata certificata PSV (Plastica Seconda Vita), in polietilene a doppia parete (TCDP), corrugato esterno - liscio interno. / Conformi ai CAM, al paragrafo 2.5.12 di cui al DM 23 giugno 2022 n. 256, "CRITERI AMBIENTALI MINIMI PER L’AFFIDAMENTO DEL SERVIZIO DI PROGETTAZIONE ED ESECUZIONE DEI LAVORI DI INTERVENTI EDILIZI per cavidotto, conforme alle norme CEI EN 61386-1 e EN 61386-24 / d. 160 mm spess. 14,2 mm	m		9,14
TOS25_PRCAM.P15.055.010	Tubi in plastica riciclata certificata PSV (Plastica Seconda Vita), in polietilene a doppia parete (TCDP), corrugato esterno - liscio interno. / Conformi ai CAM, al paragrafo 2.5.12 di cui al DM 23 giugno 2022 n. 256, "CRITERI AMBIENTALI MINIMI PER L’AFFIDAMENTO DEL SERVIZIO DI PROGETTAZIONE ED ESECUZIONE DEI LAVORI DI INTERVENTI EDILIZI per cavidotto, conforme alle norme CEI EN 61386-1 e EN 61386-24 / d. 200 mm spess. 18,0 mm	m		16,15
TOS25_PRCAM.P15.058.001	Tubi in plastica riciclata certificata PSV (Plastica Seconda Vita), in polietilene alta densità (PEAD) a superficie liscia. Per cavi e fibre ottiche / Conformi a: / - CEI EN 61386-24 -2011; / - ai CAM, al paragrafo 2.5.12 di cui al DM 23 giugno 2022 n. 256, "CRITERI AMBIENTALI MINIMI PER L’AFFIDAMENTO DEL SERVIZIO DI PROGETTAZIONE ED ESECUZIONE DEI LAVORI DI INTERVENTI EDILIZI, / diam. 40 mm, spess. 2.4 mm, in rotoli	m		1,87
TOS25_PRCAM.P15.058.002	Tubi in plastica riciclata certificata PSV (Plastica Seconda Vita), in polietilene alta densità (PEAD) a superficie liscia. Per cavi e fibre ottiche / Conformi a: / - CEI EN 61386-24 -2011; / - ai CAM, al paragrafo 2.5.12 di cui al DM 23 giugno 2022 n. 256, "CRITERI AMBIENTALI MINIMI PER L’AFFIDAMENTO DEL SERVIZIO DI PROGETTAZIONE ED ESECUZIONE DEI LAVORI DI INTERVENTI EDILIZI, / diam. 50 mm, spess. 3.0 mm, in rotoli	m		2,80
TOS25_PRCAM.P15.058.003	Tubi in plastica riciclata certificata PSV (Plastica Seconda Vita), in polietilene alta densità (PEAD) a superficie liscia. Per cavi e fibre ottiche / Conformi a: / - CEI EN 61386-24 -2011; / - ai CAM, al paragrafo 2.5.12 di cui al DM 23 giugno 2022 n. 256, "CRITERI AMBIENTALI MINIMI PER L’AFFIDAMENTO DEL SERVIZIO DI PROGETTAZIONE ED ESECUZIONE DEI LAVORI DI INTERVENTI EDILIZI, / diam. 63 mm, spess. 3.8 mm, in rotoli	m		4,42
TOS25_PRCAM.P15.058.004	Tubi in plastica riciclata certificata PSV (Plastica Seconda Vita), in polietilene alta densità (PEAD) a superficie liscia. Per cavi e fibre ottiche / Conformi a: / - CEI EN 61386-24 -2011; / - ai CAM, al paragrafo 2.5.12 di cui al DM 23 giugno 2022 n. 256, "CRITERI AMBIENTALI MINIMI PER L’AFFIDAMENTO DEL SERVIZIO DI PROGETTAZIONE ED ESECUZIONE DEI LAVORI DI INTERVENTI EDILIZI, / diam. 75 mm, spess. 4.5 mm, in rotoli	m		6,20
TOS25_PRCAM.P15.058.005	Tubi in plastica riciclata certificata PSV (Plastica Seconda Vita), in polietilene alta densità (PEAD) a superficie liscia. Per cavi e fibre ottiche / Conformi a: / - CEI EN 61386-24 -2011; / - ai CAM, al paragrafo 2.5.12 di cui al DM 23 giugno 2022 n. 256, "CRITERI AMBIENTALI MINIMI PER L’AFFIDAMENTO DEL SERVIZIO DI PROGETTAZIONE ED ESECUZIONE DEI LAVORI DI INTERVENTI EDILIZI, / diam. 90 mm, spess. 5.4 mm, in rotoli	m		8,97
TOS25_PRCAM.P15.058.006	Tubi in plastica riciclata certificata PSV (Plastica Seconda Vita), in polietilene alta densità (PEAD) a superficie liscia. Per cavi e fibre ottiche / Conformi a: / - CEI EN 61386-24 -2011; / - ai CAM, al paragrafo 2.5.12 di cui al DM 23 giugno 2022 n. 256, "CRITERI AMBIENTALI MINIMI PER L’AFFIDAMENTO DEL SERVIZIO DI PROGETTAZIONE ED ESECUZIONE DEI LAVORI DI INTERVENTI EDILIZI, / diam. 110 mm, spess. 6.6 mm, in rotoli	m		13,56
TOS25_PRCAM.P15.058.010	Tubi in plastica riciclata certificata PSV (Plastica Seconda Vita), in polietilene alta densità (PEAD) a superficie liscia. Per cavi e fibre ottiche / Conformi a: / - CEI EN 61386-24 -2011; / - ai CAM, al paragrafo 2.5.12 di cui al DM 23 giugno 2022 n. 256, "CRITERI AMBIENTALI MINIMI PER L’AFFIDAMENTO DEL SERVIZIO DI PROGETTAZIONE ED ESECUZIONE DEI LAVORI DI INTERVENTI EDILIZI, / diam. 125 mm, spess. 7.4 mm, in barre	m		15,80
TOS25_PRCAM.P15.058.011	Tubi in plastica riciclata certificata PSV (Plastica Seconda Vita), in polietilene alta densità (PEAD) a superficie liscia. Per cavi e fibre ottiche / Conformi a: / - CEI EN 61386-24 -2011; / - ai CAM, al paragrafo 2.5.12 di cui al DM 23 giugno 2022 n. 256, "CRITERI AMBIENTALI MINIMI PER L’AFFIDAMENTO DEL SERVIZIO DI PROGETTAZIONE ED ESECUZIONE DEI LAVORI DI INTERVENTI EDILIZI, / diam. 140 mm, spess. 8.3 mm, in barre	m		17,48
TOS25_PRCAM.P15.058.012	Tubi in plastica riciclata certificata PSV (Plastica Seconda Vita), in polietilene alta densità (PEAD) a superficie liscia. Per cavi e fibre ottiche / Conformi a: / - CEI EN 61386-24 -2011; / - ai CAM, al paragrafo 2.5.12 di cui al DM 23 giugno 2022 n. 256, "CRITERI AMBIENTALI MINIMI PER L’AFFIDAMENTO DEL SERVIZIO DI PROGETTAZIONE ED ESECUZIONE DEI LAVORI DI INTERVENTI EDILIZI, / diam. 160 mm, spess. 9.5 mm, in barre	m		22,86
TOS25_PRCAM.P15.058.013	Tubi in plastica riciclata certificata PSV (Plastica Seconda Vita), in polietilene alta densità (PEAD) a superficie liscia. Per cavi e fibre ottiche / Conformi a: / - CEI EN 61386-24 -2011; / - ai CAM, al paragrafo 2.5.12 di cui al DM 23 giugno 2022 n. 256, "CRITERI AMBIENTALI MINIMI PER L’AFFIDAMENTO DEL SERVIZIO DI PROGETTAZIONE ED ESECUZIONE DEI LAVORI DI INTERVENTI EDILIZI, / diam. 200 mm, spess. 11.9 mm, in barre	m		35,63
TOS25_PRCAM.P15.058.014	Tubi in plastica riciclata certificata PSV (Plastica Seconda Vita), in polietilene alta densità (PEAD) a superficie liscia. Per cavi e fibre ottiche / Conformi a: / - CEI EN 61386-24 -2011; / - ai CAM, al paragrafo 2.5.12 di cui al DM 23 giugno 2022 n. 256, "CRITERI AMBIENTALI MINIMI PER L’AFFIDAMENTO DEL SERVIZIO DI PROGETTAZIONE ED ESECUZIONE DEI LAVORI DI INTERVENTI EDILIZI, / diam. 225 mm, spess. 13.4 mm, in barre	m		45,15
TOS25_PRCAM.P15.058.015	Tubi in plastica riciclata certificata PSV (Plastica Seconda Vita), in polietilene alta densità (PEAD) a superficie liscia. Per cavi e fibre ottiche / Conformi a: / - CEI EN 61386-24 -2011; / - ai CAM, al paragrafo 2.5.12 di cui al DM 23 giugno 2022 n. 256, "CRITERI AMBIENTALI MINIMI PER L’AFFIDAMENTO DEL SERVIZIO DI PROGETTAZIONE ED ESECUZIONE DEI LAVORI DI INTERVENTI EDILIZI, / diam. 250 mm, spess. 14.8 mm, in barre	m		55,42
TOS25_PRCAM.P15.058.016	Tubi in plastica riciclata certificata PSV (Plastica Seconda Vita), in polietilene alta densità (PEAD) a superficie liscia. Per cavi e fibre ottiche / Conformi a: / - CEI EN 61386-24 -2011; / - ai CAM, al paragrafo 2.5.12 di cui al DM 23 giugno 2022 n. 256, "CRITERI AMBIENTALI MINIMI PER L’AFFIDAMENTO DEL SERVIZIO DI PROGETTAZIONE ED ESECUZIONE DEI LAVORI DI INTERVENTI EDILIZI, / diam. 315 mm, spess. 18.7 mm, in barre	m		88,07
TOS25_PRCAM.P15.059.001	Tubi in plastica riciclata certificata PSV (Plastica Seconda Vita), in polietilene alta densità (PEAD) a superficie liscia. Per i sistemi di irrigazione fissi e mobili in ambito agricolo. / Conformi alla : / - UNI 7990:2015; / - ISO 8779:2010; / - ai CAM, al paragrafo 2.5.12 di cui al DM 23 giugno 2022 n. 256, "CRITERI AMBIENTALI MINIMI PER L’AFFIDAMENTO DEL SERVIZIO DI PROGETTAZIONE ED ESECUZIONE DEI LAVORI DI INTERVENTI EDILIZI, / PN 4 diam. 20 mm, spess. 1.6 mm	m		0,51
TOS25_PRCAM.P15.059.002	Tubi in plastica riciclata certificata PSV (Plastica Seconda Vita), in polietilene alta densità (PEAD) a superficie liscia. Per i sistemi di irrigazione fissi e mobili in ambito agricolo. / Conformi alla : / - UNI 7990:2015; / - ISO 8779:2010; / - ai CAM, al paragrafo 2.5.12 di cui al DM 23 giugno 2022 n. 256, "CRITERI AMBIENTALI MINIMI PER L’AFFIDAMENTO DEL SERVIZIO DI PROGETTAZIONE ED ESECUZIONE DEI LAVORI DI INTERVENTI EDILIZI, / PN 4 diam. 32 mm, spess. 1.9 mm	m		1,02
TOS25_PRCAM.P15.059.003	Tubi in plastica riciclata certificata PSV (Plastica Seconda Vita), in polietilene alta densità (PEAD) a superficie liscia. Per i sistemi di irrigazione fissi e mobili in ambito agricolo. / Conformi alla : / - UNI 7990:2015; / - ISO 8779:2010; / - ai CAM, al paragrafo 2.5.12 di cui al DM 23 giugno 2022 n. 256, "CRITERI AMBIENTALI MINIMI PER L’AFFIDAMENTO DEL SERVIZIO DI PROGETTAZIONE ED ESECUZIONE DEI LAVORI DI INTERVENTI EDILIZI, / PN 4 diam. 50 mm, spess. 3.0 mm	m		2,19
TOS25_PRCAM.P15.059.004	Tubi in plastica riciclata certificata PSV (Plastica Seconda Vita), in polietilene alta densità (PEAD) a superficie liscia. Per i sistemi di irrigazione fissi e mobili in ambito agricolo. / Conformi alla : / - UNI 7990:2015; / - ISO 8779:2010; / - ai CAM, al paragrafo 2.5.12 di cui al DM 23 giugno 2022 n. 256, "CRITERI AMBIENTALI MINIMI PER L’AFFIDAMENTO DEL SERVIZIO DI PROGETTAZIONE ED ESECUZIONE DEI LAVORI DI INTERVENTI EDILIZI, / PN 4 diam. 75 mm, spess. 4.5 mm	m		5,37
TOS25_PRCAM.P15.059.005	Tubi in plastica riciclata certificata PSV (Plastica Seconda Vita), in polietilene alta densità (PEAD) a superficie liscia. Per i sistemi di irrigazione fissi e mobili in ambito agricolo. / Conformi alla : / - UNI 7990:2015; / - ISO 8779:2010; / - ai CAM, al paragrafo 2.5.12 di cui al DM 23 giugno 2022 n. 256, "CRITERI AMBIENTALI MINIMI PER L’AFFIDAMENTO DEL SERVIZIO DI PROGETTAZIONE ED ESECUZIONE DEI LAVORI DI INTERVENTI EDILIZI, / PN 4 diam. 90 mm, spess. 5.3 mm	m		7,87
TOS25_PRCAM.P15.059.006	Tubi in plastica riciclata certificata PSV (Plastica Seconda Vita), in polietilene alta densità (PEAD) a superficie liscia. Per i sistemi di irrigazione fissi e mobili in ambito agricolo. / Conformi alla : / - UNI 7990:2015; / - ISO 8779:2010; / - ai CAM, al paragrafo 2.5.12 di cui al DM 23 giugno 2022 n. 256, "CRITERI AMBIENTALI MINIMI PER L’AFFIDAMENTO DEL SERVIZIO DI PROGETTAZIONE ED ESECUZIONE DEI LAVORI DI INTERVENTI EDILIZI, / PN 4 diam. 110 mm, spess. 6.5 mm	m		11,70
TOS25_PRCAM.P15.059.010	Tubi in plastica riciclata certificata PSV (Plastica Seconda Vita), in polietilene alta densità (PEAD) a superficie liscia. Per i sistemi di irrigazione fissi e mobili in ambito agricolo. / Conformi alla : / - UNI 7990:2015; / - ISO 8779:2010; / - ai CAM, al paragrafo 2.5.12 di cui al DM 23 giugno 2022 n. 256, "CRITERI AMBIENTALI MINIMI PER L’AFFIDAMENTO DEL SERVIZIO DI PROGETTAZIONE ED ESECUZIONE DEI LAVORI DI INTERVENTI EDILIZI, / PN 6 diam. 20 mm, spess. 1.7 mm	m		0,53
TOS25_PRCAM.P15.059.011	Tubi in plastica riciclata certificata PSV (Plastica Seconda Vita), in polietilene alta densità (PEAD) a superficie liscia. Per i sistemi di irrigazione fissi e mobili in ambito agricolo. / Conformi alla : / - UNI 7990:2015; / - ISO 8779:2010; / - ai CAM, al paragrafo 2.5.12 di cui al DM 23 giugno 2022 n. 256, "CRITERI AMBIENTALI MINIMI PER L’AFFIDAMENTO DEL SERVIZIO DI PROGETTAZIONE ED ESECUZIONE DEI LAVORI DI INTERVENTI EDILIZI, / PN 6 diam. 32 mm, spess. 2.8 mm	m		1,30
TOS25_PRCAM.P15.059.012	Tubi in plastica riciclata certificata PSV (Plastica Seconda Vita), in polietilene alta densità (PEAD) a superficie liscia. Per i sistemi di irrigazione fissi e mobili in ambito agricolo. / Conformi alla : / - UNI 7990:2015; / - ISO 8779:2010; / - ai CAM, al paragrafo 2.5.12 di cui al DM 23 giugno 2022 n. 256, "CRITERI AMBIENTALI MINIMI PER L’AFFIDAMENTO DEL SERVIZIO DI PROGETTAZIONE ED ESECUZIONE DEI LAVORI DI INTERVENTI EDILIZI, / PN 6 diam. 50 mm, spess. 4.3 mm	m		3,04
TOS25_PRCAM.P15.059.013	Tubi in plastica riciclata certificata PSV (Plastica Seconda Vita), in polietilene alta densità (PEAD) a superficie liscia. Per i sistemi di irrigazione fissi e mobili in ambito agricolo. / Conformi alla : / - UNI 7990:2015; / - ISO 8779:2010; / - ai CAM, al paragrafo 2.5.12 di cui al DM 23 giugno 2022 n. 256, "CRITERI AMBIENTALI MINIMI PER L’AFFIDAMENTO DEL SERVIZIO DI PROGETTAZIONE ED ESECUZIONE DEI LAVORI DI INTERVENTI EDILIZI, / PN 6 diam. 75 mm, spess. 6.5 mm	m		7,45
TOS25_PRCAM.P15.059.014	Tubi in plastica riciclata certificata PSV (Plastica Seconda Vita), in polietilene alta densità (PEAD) a superficie liscia. Per i sistemi di irrigazione fissi e mobili in ambito agricolo. / Conformi alla : / - UNI 7990:2015; / - ISO 8779:2010; / - ai CAM, al paragrafo 2.5.12 di cui al DM 23 giugno 2022 n. 256, "CRITERI AMBIENTALI MINIMI PER L’AFFIDAMENTO DEL SERVIZIO DI PROGETTAZIONE ED ESECUZIONE DEI LAVORI DI INTERVENTI EDILIZI, / PN 6 diam. 90 mm, spess. 7.8 mm	m		10,80
TOS25_PRCAM.P15.059.015	Tubi in plastica riciclata certificata PSV (Plastica Seconda Vita), in polietilene alta densità (PEAD) a superficie liscia. Per i sistemi di irrigazione fissi e mobili in ambito agricolo. / Conformi alla : / - UNI 7990:2015; / - ISO 8779:2010; / - ai CAM, al paragrafo 2.5.12 di cui al DM 23 giugno 2022 n. 256, "CRITERI AMBIENTALI MINIMI PER L’AFFIDAMENTO DEL SERVIZIO DI PROGETTAZIONE ED ESECUZIONE DEI LAVORI DI INTERVENTI EDILIZI, / PN 6 diam. 110 mm, spess. 9.5 mm	m		16,08
TOS25_PRCAM.P15.060.001	Tubi in plastica riciclata certificata PSV (Plastica Seconda Vita), in polietilene alta densità (PEAD) a superficie liscia. Conformi a: / - ai CAM, al paragrafo 2.5.12 di cui al DM 23 giugno 2022 n. 256, "CRITERI AMBIENTALI MINIMI PER L’AFFIDAMENTO DEL SERVIZIO DI PROGETTAZIONE ED ESECUZIONE DEI LAVORI DI INTERVENTI EDILIZI; / - UNI EN 12666:2012, per fognatura e scarichi interrati non in pressione. / tipo SN2 (SDR 33) diam. est. 250 mm, spess. 7.7 mm	m		37,91
TOS25_PRCAM.P15.060.002	Tubi in plastica riciclata certificata PSV (Plastica Seconda Vita), in polietilene alta densità (PEAD) a superficie liscia. Conformi a: / - ai CAM, al paragrafo 2.5.12 di cui al DM 23 giugno 2022 n. 256, "CRITERI AMBIENTALI MINIMI PER L’AFFIDAMENTO DEL SERVIZIO DI PROGETTAZIONE ED ESECUZIONE DEI LAVORI DI INTERVENTI EDILIZI; / - UNI EN 12666:2012, per fognatura e scarichi interrati non in pressione. / tipo SN2 (SDR 33) diam. est. 315 mm, spess. 9.7 mm	m		60,00
TOS25_PRCAM.P15.060.003	Tubi in plastica riciclata certificata PSV (Plastica Seconda Vita), in polietilene alta densità (PEAD) a superficie liscia. Conformi a: / - ai CAM, al paragrafo 2.5.12 di cui al DM 23 giugno 2022 n. 256, "CRITERI AMBIENTALI MINIMI PER L’AFFIDAMENTO DEL SERVIZIO DI PROGETTAZIONE ED ESECUZIONE DEI LAVORI DI INTERVENTI EDILIZI; / - UNI EN 12666:2012, per fognatura e scarichi interrati non in pressione. / tipo SN2 (SDR 33) diam. est. 355 mm, spess. 10.9 mm	m		77,25
TOS25_PRCAM.P15.060.004	Tubi in plastica riciclata certificata PSV (Plastica Seconda Vita), in polietilene alta densità (PEAD) a superficie liscia. Conformi a: / - ai CAM, al paragrafo 2.5.12 di cui al DM 23 giugno 2022 n. 256, "CRITERI AMBIENTALI MINIMI PER L’AFFIDAMENTO DEL SERVIZIO DI PROGETTAZIONE ED ESECUZIONE DEI LAVORI DI INTERVENTI EDILIZI; / - UNI EN 12666:2012, per fognatura e scarichi interrati non in pressione. / tipo SN2 (SDR 33) diam. est. 400 mm, spess. 12.3 mm	m		96,53
TOS25_PRCAM.P15.060.005	Tubi in plastica riciclata certificata PSV (Plastica Seconda Vita), in polietilene alta densità (PEAD) a superficie liscia. Conformi a: / - ai CAM, al paragrafo 2.5.12 di cui al DM 23 giugno 2022 n. 256, "CRITERI AMBIENTALI MINIMI PER L’AFFIDAMENTO DEL SERVIZIO DI PROGETTAZIONE ED ESECUZIONE DEI LAVORI DI INTERVENTI EDILIZI; / - UNI EN 12666:2012, per fognatura e scarichi interrati non in pressione. / tipo SN2 (SDR 33) diam. est. 450 mm, spess. 13.8 mm	m		123,79
TOS25_PRCAM.P15.060.006	Tubi in plastica riciclata certificata PSV (Plastica Seconda Vita), in polietilene alta densità (PEAD) a superficie liscia. Conformi a: / - ai CAM, al paragrafo 2.5.12 di cui al DM 23 giugno 2022 n. 256, "CRITERI AMBIENTALI MINIMI PER L’AFFIDAMENTO DEL SERVIZIO DI PROGETTAZIONE ED ESECUZIONE DEI LAVORI DI INTERVENTI EDILIZI; / - UNI EN 12666:2012, per fognatura e scarichi interrati non in pressione. / tipo SN2 (SDR 33) diam. est. 500 mm, spess. 15.3 mm	m		152,63
TOS25_PRCAM.P15.060.007	Tubi in plastica riciclata certificata PSV (Plastica Seconda Vita), in polietilene alta densità (PEAD) a superficie liscia. Conformi a: / - ai CAM, al paragrafo 2.5.12 di cui al DM 23 giugno 2022 n. 256, "CRITERI AMBIENTALI MINIMI PER L’AFFIDAMENTO DEL SERVIZIO DI PROGETTAZIONE ED ESECUZIONE DEI LAVORI DI INTERVENTI EDILIZI; / - UNI EN 12666:2012, per fognatura e scarichi interrati non in pressione. / tipo SN2 (SDR 33) diam. est. 630 mm, spess. 19.3 mm	m		247,90
TOS25_PRCAM.P15.060.008	Tubi in plastica riciclata certificata PSV (Plastica Seconda Vita), in polietilene alta densità (PEAD) a superficie liscia. Conformi a: / - ai CAM, al paragrafo 2.5.12 di cui al DM 23 giugno 2022 n. 256, "CRITERI AMBIENTALI MINIMI PER L’AFFIDAMENTO DEL SERVIZIO DI PROGETTAZIONE ED ESECUZIONE DEI LAVORI DI INTERVENTI EDILIZI; / - UNI EN 12666:2012, per fognatura e scarichi interrati non in pressione. / tipo SN2 (SDR 33) diam. est. 800 mm, spess. 24.5 mm	m		266,57
TOS25_PRCAM.P15.060.009	Tubi in plastica riciclata certificata PSV (Plastica Seconda Vita), in polietilene alta densità (PEAD) a superficie liscia. Conformi a: / - ai CAM, al paragrafo 2.5.12 di cui al DM 23 giugno 2022 n. 256, "CRITERI AMBIENTALI MINIMI PER L’AFFIDAMENTO DEL SERVIZIO DI PROGETTAZIONE ED ESECUZIONE DEI LAVORI DI INTERVENTI EDILIZI; / - UNI EN 12666:2012, per fognatura e scarichi interrati non in pressione. / tipo SN2 (SDR 33) diam. est. 1000 mm, spess. 30.6 mm	m		621,96
TOS25_PRCAM.P15.060.010	Tubi in plastica riciclata certificata PSV (Plastica Seconda Vita), in polietilene alta densità (PEAD) a superficie liscia. Conformi a: / - ai CAM, al paragrafo 2.5.12 di cui al DM 23 giugno 2022 n. 256, "CRITERI AMBIENTALI MINIMI PER L’AFFIDAMENTO DEL SERVIZIO DI PROGETTAZIONE ED ESECUZIONE DEI LAVORI DI INTERVENTI EDILIZI; / - UNI EN 12666:2012, per fognatura e scarichi interrati non in pressione. / tipo SN4 (SDR 26) diam. est. 160 mm, spess. 6,2 mm	m		19,43
TOS25_PRCAM.P15.060.011	Tubi in plastica riciclata certificata PSV (Plastica Seconda Vita), in polietilene alta densità (PEAD) a superficie liscia. Conformi a: / - ai CAM, al paragrafo 2.5.12 di cui al DM 23 giugno 2022 n. 256, "CRITERI AMBIENTALI MINIMI PER L’AFFIDAMENTO DEL SERVIZIO DI PROGETTAZIONE ED ESECUZIONE DEI LAVORI DI INTERVENTI EDILIZI; / - UNI EN 12666:2012, per fognatura e scarichi interrati non in pressione. / tipo SN4 (SDR 26) diam. est. 200 mm, spess. 7,7 mm	m		30,02
TOS25_PRCAM.P15.060.012	Tubi in plastica riciclata certificata PSV (Plastica Seconda Vita), in polietilene alta densità (PEAD) a superficie liscia. Conformi a: / - ai CAM, al paragrafo 2.5.12 di cui al DM 23 giugno 2022 n. 256, "CRITERI AMBIENTALI MINIMI PER L’AFFIDAMENTO DEL SERVIZIO DI PROGETTAZIONE ED ESECUZIONE DEI LAVORI DI INTERVENTI EDILIZI; / - UNI EN 12666:2012, per fognatura e scarichi interrati non in pressione. / tipo SN4 (SDR 26) diam. est. 250 mm, spess. 9,6 mm	m		46,71
TOS25_PRCAM.P15.060.013	Tubi in plastica riciclata certificata PSV (Plastica Seconda Vita), in polietilene alta densità (PEAD) a superficie liscia. Conformi a: / - ai CAM, al paragrafo 2.5.12 di cui al DM 23 giugno 2022 n. 256, "CRITERI AMBIENTALI MINIMI PER L’AFFIDAMENTO DEL SERVIZIO DI PROGETTAZIONE ED ESECUZIONE DEI LAVORI DI INTERVENTI EDILIZI; / - UNI EN 12666:2012, per fognatura e scarichi interrati non in pressione. / tipo SN4 (SDR 26) diam. est. 315 mm, spess. 12,1 mm	m		74,17
TOS25_PRCAM.P15.060.014	Tubi in plastica riciclata certificata PSV (Plastica Seconda Vita), in polietilene alta densità (PEAD) a superficie liscia. Conformi a: / - ai CAM, al paragrafo 2.5.12 di cui al DM 23 giugno 2022 n. 256, "CRITERI AMBIENTALI MINIMI PER L’AFFIDAMENTO DEL SERVIZIO DI PROGETTAZIONE ED ESECUZIONE DEI LAVORI DI INTERVENTI EDILIZI; / - UNI EN 12666:2012, per fognatura e scarichi interrati non in pressione. / tipo SN4 (SDR 26) diam. est. 355 mm, spess. 13,6 mm	m		95,43
TOS25_PRCAM.P15.060.015	Tubi in plastica riciclata certificata PSV (Plastica Seconda Vita), in polietilene alta densità (PEAD) a superficie liscia. Conformi a: / - ai CAM, al paragrafo 2.5.12 di cui al DM 23 giugno 2022 n. 256, "CRITERI AMBIENTALI MINIMI PER L’AFFIDAMENTO DEL SERVIZIO DI PROGETTAZIONE ED ESECUZIONE DEI LAVORI DI INTERVENTI EDILIZI; / - UNI EN 12666:2012, per fognatura e scarichi interrati non in pressione. / tipo SN4 (SDR 26) diam. est. 400 mm, spess. 15,3 mm	m		118,80
TOS25_PRCAM.P15.060.016	Tubi in plastica riciclata certificata PSV (Plastica Seconda Vita), in polietilene alta densità (PEAD) a superficie liscia. Conformi a: / - ai CAM, al paragrafo 2.5.12 di cui al DM 23 giugno 2022 n. 256, "CRITERI AMBIENTALI MINIMI PER L’AFFIDAMENTO DEL SERVIZIO DI PROGETTAZIONE ED ESECUZIONE DEI LAVORI DI INTERVENTI EDILIZI; / - UNI EN 12666:2012, per fognatura e scarichi interrati non in pressione. / tipo SN4 (SDR 26) diam. est. 450 mm, spess. 17,2 mm	m		153,98
TOS25_PRCAM.P15.060.017	Tubi in plastica riciclata certificata PSV (Plastica Seconda Vita), in polietilene alta densità (PEAD) a superficie liscia. Conformi a: / - ai CAM, al paragrafo 2.5.12 di cui al DM 23 giugno 2022 n. 256, "CRITERI AMBIENTALI MINIMI PER L’AFFIDAMENTO DEL SERVIZIO DI PROGETTAZIONE ED ESECUZIONE DEI LAVORI DI INTERVENTI EDILIZI; / - UNI EN 12666:2012, per fognatura e scarichi interrati non in pressione. / tipo SN4 (SDR 26) diam. est. 500 mm, spess. 19,1 mm	m		189,96
TOS25_PRCAM.P15.060.018	Tubi in plastica riciclata certificata PSV (Plastica Seconda Vita), in polietilene alta densità (PEAD) a superficie liscia. Conformi a: / - ai CAM, al paragrafo 2.5.12 di cui al DM 23 giugno 2022 n. 256, "CRITERI AMBIENTALI MINIMI PER L’AFFIDAMENTO DEL SERVIZIO DI PROGETTAZIONE ED ESECUZIONE DEI LAVORI DI INTERVENTI EDILIZI; / - UNI EN 12666:2012, per fognatura e scarichi interrati non in pressione. / tipo SN4 (SDR 26) diam. est. 630 mm, spess. 24,1 mm	m		301,82
TOS25_PRCAM.P15.060.019	Tubi in plastica riciclata certificata PSV (Plastica Seconda Vita), in polietilene alta densità (PEAD) a superficie liscia. Conformi a: / - ai CAM, al paragrafo 2.5.12 di cui al DM 23 giugno 2022 n. 256, "CRITERI AMBIENTALI MINIMI PER L’AFFIDAMENTO DEL SERVIZIO DI PROGETTAZIONE ED ESECUZIONE DEI LAVORI DI INTERVENTI EDILIZI; / - UNI EN 12666:2012, per fognatura e scarichi interrati non in pressione. / tipo SN4 (SDR 26) diam. est. 800 mm, spess. 30,6 mm	m		485,73
TOS25_PRCAM.P15.060.020	Tubi in plastica riciclata certificata PSV (Plastica Seconda Vita), in polietilene alta densità (PEAD) a superficie liscia. Conformi a: / - ai CAM, al paragrafo 2.5.12 di cui al DM 23 giugno 2022 n. 256, "CRITERI AMBIENTALI MINIMI PER L’AFFIDAMENTO DEL SERVIZIO DI PROGETTAZIONE ED ESECUZIONE DEI LAVORI DI INTERVENTI EDILIZI; / - UNI EN 12666:2012, per fognatura e scarichi interrati non in pressione. / tipo SN4 (SDR 26) diam. est. 1000 mm, spess. 38,2 mm	m		758,17
TOS25_PRCAM.P15.060.021	Tubi in plastica riciclata certificata PSV (Plastica Seconda Vita), in polietilene alta densità (PEAD) a superficie liscia. Conformi a: / - ai CAM, al paragrafo 2.5.12 di cui al DM 23 giugno 2022 n. 256, "CRITERI AMBIENTALI MINIMI PER L’AFFIDAMENTO DEL SERVIZIO DI PROGETTAZIONE ED ESECUZIONE DEI LAVORI DI INTERVENTI EDILIZI; / - UNI EN 12666:2012, per fognatura e scarichi interrati non in pressione. / tipo SN8 (SDR 21) diam. est. 160 mm, spess. 7,7 mm	m		23,75
TOS25_PRCAM.P15.060.022	Tubi in plastica riciclata certificata PSV (Plastica Seconda Vita), in polietilene alta densità (PEAD) a superficie liscia. Conformi a: / - ai CAM, al paragrafo 2.5.12 di cui al DM 23 giugno 2022 n. 256, "CRITERI AMBIENTALI MINIMI PER L’AFFIDAMENTO DEL SERVIZIO DI PROGETTAZIONE ED ESECUZIONE DEI LAVORI DI INTERVENTI EDILIZI; / - UNI EN 12666:2012, per fognatura e scarichi interrati non in pressione. / tipo SN8 (SDR 21) diam. est. 200 mm, spess. mm 9,6	m		37,01
TOS25_PRCAM.P15.060.023	Tubi in plastica riciclata certificata PSV (Plastica Seconda Vita), in polietilene alta densità (PEAD) a superficie liscia. Conformi a: / - ai CAM, al paragrafo 2.5.12 di cui al DM 23 giugno 2022 n. 256, "CRITERI AMBIENTALI MINIMI PER L’AFFIDAMENTO DEL SERVIZIO DI PROGETTAZIONE ED ESECUZIONE DEI LAVORI DI INTERVENTI EDILIZI; / - UNI EN 12666:2012, per fognatura e scarichi interrati non in pressione. / tipo SN8 (SDR 21) diam. est. 250 mm, spess. 11,9 mm	m		57,13
TOS25_PRCAM.P15.060.024	Tubi in plastica riciclata certificata PSV (Plastica Seconda Vita), in polietilene alta densità (PEAD) a superficie liscia. Conformi a: / - ai CAM, al paragrafo 2.5.12 di cui al DM 23 giugno 2022 n. 256, "CRITERI AMBIENTALI MINIMI PER L’AFFIDAMENTO DEL SERVIZIO DI PROGETTAZIONE ED ESECUZIONE DEI LAVORI DI INTERVENTI EDILIZI; / - UNI EN 12666:2012, per fognatura e scarichi interrati non in pressione. / tipo SN8 (SDR 21) diam. est. 315 mm, spess. 15 mm	m		90,69
TOS25_PRCAM.P15.060.025	Tubi in plastica riciclata certificata PSV (Plastica Seconda Vita), in polietilene alta densità (PEAD) a superficie liscia. Conformi a: / - ai CAM, al paragrafo 2.5.12 di cui al DM 23 giugno 2022 n. 256, "CRITERI AMBIENTALI MINIMI PER L’AFFIDAMENTO DEL SERVIZIO DI PROGETTAZIONE ED ESECUZIONE DEI LAVORI DI INTERVENTI EDILIZI; / - UNI EN 12666:2012, per fognatura e scarichi interrati non in pressione. / tipo SN8 (SDR 21) diam. est. 355 mm, spess. 16,9 mm	m		118,04
TOS25_PRCAM.P15.060.026	Tubi in plastica riciclata certificata PSV (Plastica Seconda Vita), in polietilene alta densità (PEAD) a superficie liscia. Conformi a: / - ai CAM, al paragrafo 2.5.12 di cui al DM 23 giugno 2022 n. 256, "CRITERI AMBIENTALI MINIMI PER L’AFFIDAMENTO DEL SERVIZIO DI PROGETTAZIONE ED ESECUZIONE DEI LAVORI DI INTERVENTI EDILIZI; / - UNI EN 12666:2012, per fognatura e scarichi interrati non in pressione. / tipo SN8 (SDR 21) diam. est. 400 mm, spess. 19,1 mm	m		147,65
TOS25_PRCAM.P15.060.027	Tubi in plastica riciclata certificata PSV (Plastica Seconda Vita), in polietilene alta densità (PEAD) a superficie liscia. Conformi a: / - ai CAM, al paragrafo 2.5.12 di cui al DM 23 giugno 2022 n. 256, "CRITERI AMBIENTALI MINIMI PER L’AFFIDAMENTO DEL SERVIZIO DI PROGETTAZIONE ED ESECUZIONE DEI LAVORI DI INTERVENTI EDILIZI; / - UNI EN 12666:2012, per fognatura e scarichi interrati non in pressione. / tipo SN8 (SDR 21) diam. est. 450 mm, spess. 21,5 mm	m		190,02
TOS25_PRCAM.P15.060.028	Tubi in plastica riciclata certificata PSV (Plastica Seconda Vita), in polietilene alta densità (PEAD) a superficie liscia. Conformi a: / - ai CAM, al paragrafo 2.5.12 di cui al DM 23 giugno 2022 n. 256, "CRITERI AMBIENTALI MINIMI PER L’AFFIDAMENTO DEL SERVIZIO DI PROGETTAZIONE ED ESECUZIONE DEI LAVORI DI INTERVENTI EDILIZI; / - UNI EN 12666:2012, per fognatura e scarichi interrati non in pressione. / tipo SN8 (SDR 21) diam. est. 500 mm, spess. 23,9 mm	m		234,29
TOS25_PRCAM.P15.060.029	Tubi in plastica riciclata certificata PSV (Plastica Seconda Vita), in polietilene alta densità (PEAD) a superficie liscia. Conformi a: / - ai CAM, al paragrafo 2.5.12 di cui al DM 23 giugno 2022 n. 256, "CRITERI AMBIENTALI MINIMI PER L’AFFIDAMENTO DEL SERVIZIO DI PROGETTAZIONE ED ESECUZIONE DEI LAVORI DI INTERVENTI EDILIZI; / - UNI EN 12666:2012, per fognatura e scarichi interrati non in pressione. / tipo SN8 (SDR 21) diam. est. 630 mm, spess. 30 mm	m		371,02
TOS25_PRCAM.P15.060.030	Tubi in plastica riciclata certificata PSV (Plastica Seconda Vita), in polietilene alta densità (PEAD) a superficie liscia. Conformi a: / - ai CAM, al paragrafo 2.5.12 di cui al DM 23 giugno 2022 n. 256, "CRITERI AMBIENTALI MINIMI PER L’AFFIDAMENTO DEL SERVIZIO DI PROGETTAZIONE ED ESECUZIONE DEI LAVORI DI INTERVENTI EDILIZI; / - UNI EN 12666:2012, per fognatura e scarichi interrati non in pressione. / tipo SN8 (SDR 21) diam. est. 800 mm, spess. 38,1 mm	m		598,69
TOS25_PRCAM.P15.060.031	Tubi in plastica riciclata certificata PSV (Plastica Seconda Vita), in polietilene alta densità (PEAD) a superficie liscia. Conformi a: / - ai CAM, al paragrafo 2.5.12 di cui al DM 23 giugno 2022 n. 256, "CRITERI AMBIENTALI MINIMI PER L’AFFIDAMENTO DEL SERVIZIO DI PROGETTAZIONE ED ESECUZIONE DEI LAVORI DI INTERVENTI EDILIZI; / - UNI EN 12666:2012, per fognatura e scarichi interrati non in pressione. / tipo SN8 (SDR 21) diam. est. 1000 mm, spess. 47,7 mm	m		938,25
TOS25_PRCAM.P15.101.001	Cassero in polipropilene riciclato, proveniente al 100% da raccolta differenziata. / Prestampato a calotta semisferica su 4 archi, autoportante, per formazione di struttura a perdere di vespai aerati o gattaiolati. / Conforme a: / - ai CAM, al paragrafo 2.5.12 di cui al DM 23 giugno 2022 n. 256, "CRITERI AMBIENTALI MINIMI PER L’AFFIDAMENTO DEL SERVIZIO DI PROGETTAZIONE ED ESECUZIONE DEI LAVORI DI INTERVENTI EDILIZI, / con altezza cm 8-9, dimensioni cm 50x50	m²		21,59
TOS25_PRCAM.P15.101.003	Cassero in polipropilene riciclato, proveniente al 100% da raccolta differenziata. / Prestampato a calotta semisferica su 4 archi, autoportante, per formazione di struttura a perdere di vespai aerati o gattaiolati. / Conforme a: / - ai CAM, al paragrafo 2.5.12 di cui al DM 23 giugno 2022 n. 256, "CRITERI AMBIENTALI MINIMI PER L’AFFIDAMENTO DEL SERVIZIO DI PROGETTAZIONE ED ESECUZIONE DEI LAVORI DI INTERVENTI EDILIZI, / con altezza cm 15-16, dimensioni cm 50x50	m²		21,82
TOS25_PRCAM.P15.101.005	Cassero in polipropilene riciclato, proveniente al 100% da raccolta differenziata. / Prestampato a calotta semisferica su 4 archi, autoportante, per formazione di struttura a perdere di vespai aerati o gattaiolati. / Conforme a: / - ai CAM, al paragrafo 2.5.12 di cui al DM 23 giugno 2022 n. 256, "CRITERI AMBIENTALI MINIMI PER L’AFFIDAMENTO DEL SERVIZIO DI PROGETTAZIONE ED ESECUZIONE DEI LAVORI DI INTERVENTI EDILIZI, / con altezza cm 20, dimensioni cm 50x50	m²		24,98
TOS25_PRCAM.P15.101.007	Cassero in polipropilene riciclato, proveniente al 100% da raccolta differenziata. / Prestampato a calotta semisferica su 4 archi, autoportante, per formazione di struttura a perdere di vespai aerati o gattaiolati. / Conforme a: / - ai CAM, al paragrafo 2.5.12 di cui al DM 23 giugno 2022 n. 256, "CRITERI AMBIENTALI MINIMI PER L’AFFIDAMENTO DEL SERVIZIO DI PROGETTAZIONE ED ESECUZIONE DEI LAVORI DI INTERVENTI EDILIZI, / con altezza cm 26-27, dimensioni cm 50x50	m²		26,12
TOS25_PRCAM.P15.101.008	Cassero in polipropilene riciclato, proveniente al 100% da raccolta differenziata. / Prestampato a calotta semisferica su 4 archi, autoportante, per formazione di struttura a perdere di vespai aerati o gattaiolati. / Conforme a: / - ai CAM, al paragrafo 2.5.12 di cui al DM 23 giugno 2022 n. 256, "CRITERI AMBIENTALI MINIMI PER L’AFFIDAMENTO DEL SERVIZIO DI PROGETTAZIONE ED ESECUZIONE DEI LAVORI DI INTERVENTI EDILIZI, / con altezza cm 30, dimensioni cm 50x50	m²		28,56
TOS25_PRCAM.P15.101.009	Cassero in polipropilene riciclato, proveniente al 100% da raccolta differenziata. / Prestampato a calotta semisferica su 4 archi, autoportante, per formazione di struttura a perdere di vespai aerati o gattaiolati. / Conforme a: / - ai CAM, al paragrafo 2.5.12 di cui al DM 23 giugno 2022 n. 256, "CRITERI AMBIENTALI MINIMI PER L’AFFIDAMENTO DEL SERVIZIO DI PROGETTAZIONE ED ESECUZIONE DEI LAVORI DI INTERVENTI EDILIZI, / con altezza cm 35, dimensioni cm 50x50	m²		31,66
TOS25_PRCAM.P15.101.010	Cassero in polipropilene riciclato, proveniente al 100% da raccolta differenziata. / Prestampato a calotta semisferica su 4 archi, autoportante, per formazione di struttura a perdere di vespai aerati o gattaiolati. / Conforme a: / - ai CAM, al paragrafo 2.5.12 di cui al DM 23 giugno 2022 n. 256, "CRITERI AMBIENTALI MINIMI PER L’AFFIDAMENTO DEL SERVIZIO DI PROGETTAZIONE ED ESECUZIONE DEI LAVORI DI INTERVENTI EDILIZI, / con altezza cm 40, dimensioni cm 50x50	m²		32,41
TOS25_PRCAM.P15.101.011	Cassero in polipropilene riciclato, proveniente al 100% da raccolta differenziata. / Prestampato a calotta semisferica su 4 archi, autoportante, per formazione di struttura a perdere di vespai aerati o gattaiolati. / Conforme a: / - ai CAM, al paragrafo 2.5.12 di cui al DM 23 giugno 2022 n. 256, "CRITERI AMBIENTALI MINIMI PER L’AFFIDAMENTO DEL SERVIZIO DI PROGETTAZIONE ED ESECUZIONE DEI LAVORI DI INTERVENTI EDILIZI, / con altezza cm 45, dimensioni cm 50x50	m²		34,11
TOS25_PRCAM.P15.101.017	Cassero in polipropilene riciclato, proveniente al 100% da raccolta differenziata. / Prestampato a calotta semisferica su 4 archi, autoportante, per formazione di struttura a perdere di vespai aerati o gattaiolati. / Conforme a: / - ai CAM, al paragrafo 2.5.12 di cui al DM 23 giugno 2022 n. 256, "CRITERI AMBIENTALI MINIMI PER L’AFFIDAMENTO DEL SERVIZIO DI PROGETTAZIONE ED ESECUZIONE DEI LAVORI DI INTERVENTI EDILIZI, / con altezza cm 50, dimensioni cm 75x75	m²		40,44
TOS25_PRCAM.P15.101.018	Cassero in polipropilene riciclato, proveniente al 100% da raccolta differenziata. / Prestampato a calotta semisferica su 4 archi, autoportante, per formazione di struttura a perdere di vespai aerati o gattaiolati. / Conforme a: / - ai CAM, al paragrafo 2.5.12 di cui al DM 23 giugno 2022 n. 256, "CRITERI AMBIENTALI MINIMI PER L’AFFIDAMENTO DEL SERVIZIO DI PROGETTAZIONE ED ESECUZIONE DEI LAVORI DI INTERVENTI EDILIZI, / con altezza cm 60, dimensioni cm 75x75	m²		43,51
TOS25_PRCAM.P15.101.019	Cassero in polipropilene riciclato, proveniente al 100% da raccolta differenziata. / Prestampato a calotta semisferica su 4 archi, autoportante, per formazione di struttura a perdere di vespai aerati o gattaiolati. / Conforme a: / - ai CAM, al paragrafo 2.5.12 di cui al DM 23 giugno 2022 n. 256, "CRITERI AMBIENTALI MINIMI PER L’AFFIDAMENTO DEL SERVIZIO DI PROGETTAZIONE ED ESECUZIONE DEI LAVORI DI INTERVENTI EDILIZI, / con altezza cm 70, dimensioni cm 75x75	m²		48,79
TOS25_PRCAM.P15.160.001	Tubi in plastica riciclata certificata PSV (Plastica Seconda Vita), fessurati in polietilene lisci ad alta densità (PEAD). La superficie fessurata deve essere compresa tra il 3/7% di quella del tubo, per la raccolta di percolati in discariche rifiuti e per il drenaggio di opere civili. / Conformi a: / - ai CAM, al paragrafo 2.5.12 di cui al DM 23 giugno 2022 n. 256, "CRITERI AMBIENTALI MINIMI PER L’AFFIDAMENTO DEL SERVIZIO DI PROGETTAZIONE ED ESECUZIONE DEI LAVORI DI INTERVENTI EDILIZI; / - UNI EN 12201-2. / diam. 75 mm, spess. 4.5 mm, con una fessura	m		8,79
TOS25_PRCAM.P15.160.002	Tubi in plastica riciclata certificata PSV (Plastica Seconda Vita), fessurati in polietilene lisci ad alta densità (PEAD). La superficie fessurata deve essere compresa tra il 3/7% di quella del tubo, per la raccolta di percolati in discariche rifiuti e per il drenaggio di opere civili. / Conformi a: / - ai CAM, al paragrafo 2.5.12 di cui al DM 23 giugno 2022 n. 256, "CRITERI AMBIENTALI MINIMI PER L’AFFIDAMENTO DEL SERVIZIO DI PROGETTAZIONE ED ESECUZIONE DEI LAVORI DI INTERVENTI EDILIZI; / - UNI EN 12201-2. / diam. 90 mm, spess. 5.4 mm, con una fessura	m		11,50
TOS25_PRCAM.P15.160.003	Tubi in plastica riciclata certificata PSV (Plastica Seconda Vita), fessurati in polietilene lisci ad alta densità (PEAD). La superficie fessurata deve essere compresa tra il 3/7% di quella del tubo, per la raccolta di percolati in discariche rifiuti e per il drenaggio di opere civili. / Conformi a: / - ai CAM, al paragrafo 2.5.12 di cui al DM 23 giugno 2022 n. 256, "CRITERI AMBIENTALI MINIMI PER L’AFFIDAMENTO DEL SERVIZIO DI PROGETTAZIONE ED ESECUZIONE DEI LAVORI DI INTERVENTI EDILIZI; / - UNI EN 12201-2. / diam. 110 mm, spess. 6.6 mm, con una fessura	m		16,17
TOS25_PRCAM.P15.160.004	Tubi in plastica riciclata certificata PSV (Plastica Seconda Vita), fessurati in polietilene lisci ad alta densità (PEAD). La superficie fessurata deve essere compresa tra il 3/7% di quella del tubo, per la raccolta di percolati in discariche rifiuti e per il drenaggio di opere civili. / Conformi a: / - ai CAM, al paragrafo 2.5.12 di cui al DM 23 giugno 2022 n. 256, "CRITERI AMBIENTALI MINIMI PER L’AFFIDAMENTO DEL SERVIZIO DI PROGETTAZIONE ED ESECUZIONE DEI LAVORI DI INTERVENTI EDILIZI; / - UNI EN 12201-2. / diam. 125 mm, spess. 7.4 mm, con una fessura	m		19,36
TOS25_PRCAM.P15.160.005	Tubi in plastica riciclata certificata PSV (Plastica Seconda Vita), fessurati in polietilene lisci ad alta densità (PEAD). La superficie fessurata deve essere compresa tra il 3/7% di quella del tubo, per la raccolta di percolati in discariche rifiuti e per il drenaggio di opere civili. / Conformi a: / - ai CAM, al paragrafo 2.5.12 di cui al DM 23 giugno 2022 n. 256, "CRITERI AMBIENTALI MINIMI PER L’AFFIDAMENTO DEL SERVIZIO DI PROGETTAZIONE ED ESECUZIONE DEI LAVORI DI INTERVENTI EDILIZI; / - UNI EN 12201-2. / diam. 140 mm, spess. 8.3 mm, con una fessura	m		24,61
TOS25_PRCAM.P15.160.006	Tubi in plastica riciclata certificata PSV (Plastica Seconda Vita), fessurati in polietilene lisci ad alta densità (PEAD). La superficie fessurata deve essere compresa tra il 3/7% di quella del tubo, per la raccolta di percolati in discariche rifiuti e per il drenaggio di opere civili. / Conformi a: / - ai CAM, al paragrafo 2.5.12 di cui al DM 23 giugno 2022 n. 256, "CRITERI AMBIENTALI MINIMI PER L’AFFIDAMENTO DEL SERVIZIO DI PROGETTAZIONE ED ESECUZIONE DEI LAVORI DI INTERVENTI EDILIZI; / - UNI EN 12201-2. / diam. 160 mm, spess. 9.5 mm, con una fessura	m		31,66
TOS25_PRCAM.P15.160.007	Tubi in plastica riciclata certificata PSV (Plastica Seconda Vita), fessurati in polietilene lisci ad alta densità (PEAD). La superficie fessurata deve essere compresa tra il 3/7% di quella del tubo, per la raccolta di percolati in discariche rifiuti e per il drenaggio di opere civili. / Conformi a: / - ai CAM, al paragrafo 2.5.12 di cui al DM 23 giugno 2022 n. 256, "CRITERI AMBIENTALI MINIMI PER L’AFFIDAMENTO DEL SERVIZIO DI PROGETTAZIONE ED ESECUZIONE DEI LAVORI DI INTERVENTI EDILIZI; / - UNI EN 12201-2. / diam. 200 mm, spess. 11.9 mm, con una fessura	m		46,85
TOS25_PRCAM.P15.160.008	Tubi in plastica riciclata certificata PSV (Plastica Seconda Vita), fessurati in polietilene lisci ad alta densità (PEAD). La superficie fessurata deve essere compresa tra il 3/7% di quella del tubo, per la raccolta di percolati in discariche rifiuti e per il drenaggio di opere civili. / Conformi a: / - ai CAM, al paragrafo 2.5.12 di cui al DM 23 giugno 2022 n. 256, "CRITERI AMBIENTALI MINIMI PER L’AFFIDAMENTO DEL SERVIZIO DI PROGETTAZIONE ED ESECUZIONE DEI LAVORI DI INTERVENTI EDILIZI; / - UNI EN 12201-2. / diam. 225 mm, spess. 13.4 mm, con una fessura	m		58,45
TOS25_PRCAM.P15.160.009	Tubi in plastica riciclata certificata PSV (Plastica Seconda Vita), fessurati in polietilene lisci ad alta densità (PEAD). La superficie fessurata deve essere compresa tra il 3/7% di quella del tubo, per la raccolta di percolati in discariche rifiuti e per il drenaggio di opere civili. / Conformi a: / - ai CAM, al paragrafo 2.5.12 di cui al DM 23 giugno 2022 n. 256, "CRITERI AMBIENTALI MINIMI PER L’AFFIDAMENTO DEL SERVIZIO DI PROGETTAZIONE ED ESECUZIONE DEI LAVORI DI INTERVENTI EDILIZI; / - UNI EN 12201-2. / diam. 250 mm, spess. 14.8 mm, con una fessura	m		70,83
TOS25_PRCAM.P15.160.010	Tubi in plastica riciclata certificata PSV (Plastica Seconda Vita), fessurati in polietilene lisci ad alta densità (PEAD). La superficie fessurata deve essere compresa tra il 3/7% di quella del tubo, per la raccolta di percolati in discariche rifiuti e per il drenaggio di opere civili. / Conformi a: / - ai CAM, al paragrafo 2.5.12 di cui al DM 23 giugno 2022 n. 256, "CRITERI AMBIENTALI MINIMI PER L’AFFIDAMENTO DEL SERVIZIO DI PROGETTAZIONE ED ESECUZIONE DEI LAVORI DI INTERVENTI EDILIZI; / - UNI EN 12201-2. / diam. 315 mm, spess. 18.7 mm, con una fessura	m		114,32
TOS25_PRCAM.P15.160.011	Tubi in plastica riciclata certificata PSV (Plastica Seconda Vita), fessurati in polietilene lisci ad alta densità (PEAD). La superficie fessurata deve essere compresa tra il 3/7% di quella del tubo, per la raccolta di percolati in discariche rifiuti e per il drenaggio di opere civili. / Conformi a: / - ai CAM, al paragrafo 2.5.12 di cui al DM 23 giugno 2022 n. 256, "CRITERI AMBIENTALI MINIMI PER L’AFFIDAMENTO DEL SERVIZIO DI PROGETTAZIONE ED ESECUZIONE DEI LAVORI DI INTERVENTI EDILIZI; / - UNI EN 12201-2. / diam. 400 mm, spess. 23.7 mm, con una fessura	m		179,44
TOS25_PRCAM.P15.160.012	Tubi in plastica riciclata certificata PSV (Plastica Seconda Vita), fessurati in polietilene lisci ad alta densità (PEAD). La superficie fessurata deve essere compresa tra il 3/7% di quella del tubo, per la raccolta di percolati in discariche rifiuti e per il drenaggio di opere civili. / Conformi a: / - ai CAM, al paragrafo 2.5.12 di cui al DM 23 giugno 2022 n. 256, "CRITERI AMBIENTALI MINIMI PER L’AFFIDAMENTO DEL SERVIZIO DI PROGETTAZIONE ED ESECUZIONE DEI LAVORI DI INTERVENTI EDILIZI; / - UNI EN 12201-2. / diam. 500 mm, spess. 29.7 mm, con una fessura	m		257,97
TOS25_PRCAM.P15.160.013	Tubi in plastica riciclata certificata PSV (Plastica Seconda Vita), fessurati in polietilene lisci ad alta densità (PEAD). La superficie fessurata deve essere compresa tra il 3/7% di quella del tubo, per la raccolta di percolati in discariche rifiuti e per il drenaggio di opere civili. / Conformi a: / - ai CAM, al paragrafo 2.5.12 di cui al DM 23 giugno 2022 n. 256, "CRITERI AMBIENTALI MINIMI PER L’AFFIDAMENTO DEL SERVIZIO DI PROGETTAZIONE ED ESECUZIONE DEI LAVORI DI INTERVENTI EDILIZI; / - UNI EN 12201-2. / diam. 630 mm, spess. 37.4 mm, con una fessura	m		445,09
TOS25_PRCAM.P15.160.015	Tubi in plastica riciclata certificata PSV (Plastica Seconda Vita), fessurati in polietilene lisci ad alta densità (PEAD). La superficie fessurata deve essere compresa tra il 3/7% di quella del tubo, per la raccolta di percolati in discariche rifiuti e per il drenaggio di opere civili. / Conformi a: / - ai CAM, al paragrafo 2.5.12 di cui al DM 23 giugno 2022 n. 256, "CRITERI AMBIENTALI MINIMI PER L’AFFIDAMENTO DEL SERVIZIO DI PROGETTAZIONE ED ESECUZIONE DEI LAVORI DI INTERVENTI EDILIZI; / - UNI EN 12201-2. / diam. 75 mm, spess. 4.5 mm, con tre fessure	m		10,18
TOS25_PRCAM.P15.160.016	Tubi in plastica riciclata certificata PSV (Plastica Seconda Vita), fessurati in polietilene lisci ad alta densità (PEAD). La superficie fessurata deve essere compresa tra il 3/7% di quella del tubo, per la raccolta di percolati in discariche rifiuti e per il drenaggio di opere civili. / Conformi a: / - ai CAM, al paragrafo 2.5.12 di cui al DM 23 giugno 2022 n. 256, "CRITERI AMBIENTALI MINIMI PER L’AFFIDAMENTO DEL SERVIZIO DI PROGETTAZIONE ED ESECUZIONE DEI LAVORI DI INTERVENTI EDILIZI; / - UNI EN 12201-2. / diam. 90 mm, spess. 5.4 mm, con tre fessure	m		13,20
TOS25_PRCAM.P15.160.017	Tubi in plastica riciclata certificata PSV (Plastica Seconda Vita), fessurati in polietilene lisci ad alta densità (PEAD). La superficie fessurata deve essere compresa tra il 3/7% di quella del tubo, per la raccolta di percolati in discariche rifiuti e per il drenaggio di opere civili. / Conformi a: / - ai CAM, al paragrafo 2.5.12 di cui al DM 23 giugno 2022 n. 256, "CRITERI AMBIENTALI MINIMI PER L’AFFIDAMENTO DEL SERVIZIO DI PROGETTAZIONE ED ESECUZIONE DEI LAVORI DI INTERVENTI EDILIZI; / - UNI EN 12201-2. / diam. 110 mm, spess. 6.6 mm, con tre fessure	m		17,65
TOS25_PRCAM.P15.160.018	Tubi in plastica riciclata certificata PSV (Plastica Seconda Vita), fessurati in polietilene lisci ad alta densità (PEAD). La superficie fessurata deve essere compresa tra il 3/7% di quella del tubo, per la raccolta di percolati in discariche rifiuti e per il drenaggio di opere civili. / Conformi a: / - ai CAM, al paragrafo 2.5.12 di cui al DM 23 giugno 2022 n. 256, "CRITERI AMBIENTALI MINIMI PER L’AFFIDAMENTO DEL SERVIZIO DI PROGETTAZIONE ED ESECUZIONE DEI LAVORI DI INTERVENTI EDILIZI; / - UNI EN 12201-2. / diam. 125 mm, spess. 7.4 mm, con tre fessure	m		21,42
TOS25_PRCAM.P15.160.019	Tubi in plastica riciclata certificata PSV (Plastica Seconda Vita), fessurati in polietilene lisci ad alta densità (PEAD). La superficie fessurata deve essere compresa tra il 3/7% di quella del tubo, per la raccolta di percolati in discariche rifiuti e per il drenaggio di opere civili. / Conformi a: / - ai CAM, al paragrafo 2.5.12 di cui al DM 23 giugno 2022 n. 256, "CRITERI AMBIENTALI MINIMI PER L’AFFIDAMENTO DEL SERVIZIO DI PROGETTAZIONE ED ESECUZIONE DEI LAVORI DI INTERVENTI EDILIZI; / - UNI EN 12201-2. / diam. 140 mm, spess. 8.3 mm, con tre fessure	m		26,30
TOS25_PRCAM.P15.160.020	Tubi in plastica riciclata certificata PSV (Plastica Seconda Vita), fessurati in polietilene lisci ad alta densità (PEAD). La superficie fessurata deve essere compresa tra il 3/7% di quella del tubo, per la raccolta di percolati in discariche rifiuti e per il drenaggio di opere civili. / Conformi a: / - ai CAM, al paragrafo 2.5.12 di cui al DM 23 giugno 2022 n. 256, "CRITERI AMBIENTALI MINIMI PER L’AFFIDAMENTO DEL SERVIZIO DI PROGETTAZIONE ED ESECUZIONE DEI LAVORI DI INTERVENTI EDILIZI; / - UNI EN 12201-2. / diam. 160 mm, spess. 9.5 mm, con tre fessure	m		32,96
TOS25_PRCAM.P15.160.021	Tubi in plastica riciclata certificata PSV (Plastica Seconda Vita), fessurati in polietilene lisci ad alta densità (PEAD). La superficie fessurata deve essere compresa tra il 3/7% di quella del tubo, per la raccolta di percolati in discariche rifiuti e per il drenaggio di opere civili. / Conformi a: / - ai CAM, al paragrafo 2.5.12 di cui al DM 23 giugno 2022 n. 256, "CRITERI AMBIENTALI MINIMI PER L’AFFIDAMENTO DEL SERVIZIO DI PROGETTAZIONE ED ESECUZIONE DEI LAVORI DI INTERVENTI EDILIZI; / - UNI EN 12201-2. / diam. 200 mm, spess. 11.9 mm, con tre fessure	m		49,33
TOS25_PRCAM.P15.160.022	Tubi in plastica riciclata certificata PSV (Plastica Seconda Vita), fessurati in polietilene lisci ad alta densità (PEAD). La superficie fessurata deve essere compresa tra il 3/7% di quella del tubo, per la raccolta di percolati in discariche rifiuti e per il drenaggio di opere civili. / Conformi a: / - ai CAM, al paragrafo 2.5.12 di cui al DM 23 giugno 2022 n. 256, "CRITERI AMBIENTALI MINIMI PER L’AFFIDAMENTO DEL SERVIZIO DI PROGETTAZIONE ED ESECUZIONE DEI LAVORI DI INTERVENTI EDILIZI; / - UNI EN 12201-2. / diam. 225 mm, spess. 13.4 mm, con tre fessure	m		61,24
TOS25_PRCAM.P15.160.023	Tubi in plastica riciclata certificata PSV (Plastica Seconda Vita), fessurati in polietilene lisci ad alta densità (PEAD). La superficie fessurata deve essere compresa tra il 3/7% di quella del tubo, per la raccolta di percolati in discariche rifiuti e per il drenaggio di opere civili. / Conformi a: / - ai CAM, al paragrafo 2.5.12 di cui al DM 23 giugno 2022 n. 256, "CRITERI AMBIENTALI MINIMI PER L’AFFIDAMENTO DEL SERVIZIO DI PROGETTAZIONE ED ESECUZIONE DEI LAVORI DI INTERVENTI EDILIZI; / - UNI EN 12201-2. / diam. 250 mm, spess. 14.8 mm, con tre fessure	m		74,41
TOS25_PRCAM.P15.160.024	Tubi in plastica riciclata certificata PSV (Plastica Seconda Vita), fessurati in polietilene lisci ad alta densità (PEAD). La superficie fessurata deve essere compresa tra il 3/7% di quella del tubo, per la raccolta di percolati in discariche rifiuti e per il drenaggio di opere civili. / Conformi a: / - ai CAM, al paragrafo 2.5.12 di cui al DM 23 giugno 2022 n. 256, "CRITERI AMBIENTALI MINIMI PER L’AFFIDAMENTO DEL SERVIZIO DI PROGETTAZIONE ED ESECUZIONE DEI LAVORI DI INTERVENTI EDILIZI; / - UNI EN 12201-2. / diam. 315 mm, spess. 18.7 mm, con tre fessure	m		116,74
TOS25_PRCAM.P15.160.025	Tubi in plastica riciclata certificata PSV (Plastica Seconda Vita), fessurati in polietilene lisci ad alta densità (PEAD). La superficie fessurata deve essere compresa tra il 3/7% di quella del tubo, per la raccolta di percolati in discariche rifiuti e per il drenaggio di opere civili. / Conformi a: / - ai CAM, al paragrafo 2.5.12 di cui al DM 23 giugno 2022 n. 256, "CRITERI AMBIENTALI MINIMI PER L’AFFIDAMENTO DEL SERVIZIO DI PROGETTAZIONE ED ESECUZIONE DEI LAVORI DI INTERVENTI EDILIZI; / - UNI EN 12201-2. / diam. 400 mm, spess. 23.7 mm, con tre fessure	m		187,79
TOS25_PRCAM.P15.160.026	Tubi in plastica riciclata certificata PSV (Plastica Seconda Vita), fessurati in polietilene lisci ad alta densità (PEAD). La superficie fessurata deve essere compresa tra il 3/7% di quella del tubo, per la raccolta di percolati in discariche rifiuti e per il drenaggio di opere civili. / Conformi a: / - ai CAM, al paragrafo 2.5.12 di cui al DM 23 giugno 2022 n. 256, "CRITERI AMBIENTALI MINIMI PER L’AFFIDAMENTO DEL SERVIZIO DI PROGETTAZIONE ED ESECUZIONE DEI LAVORI DI INTERVENTI EDILIZI; / - UNI EN 12201-2. / diam. 500 mm, spess. 29.7 mm, con tre fessure	m		291,80
TOS25_PRCAM.P15.160.027	Tubi in plastica riciclata certificata PSV (Plastica Seconda Vita), fessurati in polietilene lisci ad alta densità (PEAD). La superficie fessurata deve essere compresa tra il 3/7% di quella del tubo, per la raccolta di percolati in discariche rifiuti e per il drenaggio di opere civili. / Conformi a: / - ai CAM, al paragrafo 2.5.12 di cui al DM 23 giugno 2022 n. 256, "CRITERI AMBIENTALI MINIMI PER L’AFFIDAMENTO DEL SERVIZIO DI PROGETTAZIONE ED ESECUZIONE DEI LAVORI DI INTERVENTI EDILIZI; / - UNI EN 12201-2. / diam. 630 mm, spess. 37.4 mm, con tre fessure	m		507,90
TOS25_PRCAM.P15.200.001	Pavimenti in elementi modulari in plastica riciclata certificata PSV (Plastica Seconda Vita). / Per interni ed esterni. / Antisdrucciolevole e drenate. / Conforme ai CAM, al paragrafo 2.5.10.2 di cui al DM 23 giugno 2022 n. 256, "CRITERI AMBIENTALI MINIMI PER L’AFFIDAMENTO DEL SERVIZIO DI PROGETTAZIONE ED ESECUZIONE DEI LAVORI DI INTERVENTI EDILIZI. / dimensioni 40x40x5 cm.	m²		30,47
TOS25_PRCAM.P15.200.002	Pavimenti in elementi modulari in plastica riciclata certificata PSV (Plastica Seconda Vita). / Per interni ed esterni. / Antisdrucciolevole e drenate. / Conforme ai CAM, al paragrafo 2.5.10.2 di cui al DM 23 giugno 2022 n. 256, "CRITERI AMBIENTALI MINIMI PER L’AFFIDAMENTO DEL SERVIZIO DI PROGETTAZIONE ED ESECUZIONE DEI LAVORI DI INTERVENTI EDILIZI. / dimensioni 50x50x5 cm, quadrato/esagonale	m²		26,21
TOS25_PRCAM.P15.201.001	Pavimenti in elementi grigliati ad incastro in plastica riciclata certificata PSV (Plastica Seconda Vita). / Carrabili, per manti erbosi e in ghiaia. / Conforme ai CAM, al paragrafo 2.5.10.2 di cui al DM 23 giugno 2022 n. 256, "CRITERI AMBIENTALI MINIMI PER L’AFFIDAMENTO DEL SERVIZIO DI PROGETTAZIONE ED ESECUZIONE DEI LAVORI DI INTERVENTI EDILIZI. / dimensioni 40x50x4 cm	m²		23,84
TOS25_PRCAM.P15.201.002	Pavimenti in elementi grigliati ad incastro in plastica riciclata certificata PSV (Plastica Seconda Vita). / Carrabili, per manti erbosi e in ghiaia. / Conforme ai CAM, al paragrafo 2.5.10.2 di cui al DM 23 giugno 2022 n. 256, "CRITERI AMBIENTALI MINIMI PER L’AFFIDAMENTO DEL SERVIZIO DI PROGETTAZIONE ED ESECUZIONE DEI LAVORI DI INTERVENTI EDILIZI. / dimensioni 50x50x5 cm Grigio	m²		43,85
TOS25_PRCAM.P15.201.003	Pavimenti in elementi grigliati ad incastro in plastica riciclata certificata PSV (Plastica Seconda Vita). / Carrabili, per manti erbosi e in ghiaia. / Conforme ai CAM, al paragrafo 2.5.10.2 di cui al DM 23 giugno 2022 n. 256, "CRITERI AMBIENTALI MINIMI PER L’AFFIDAMENTO DEL SERVIZIO DI PROGETTAZIONE ED ESECUZIONE DEI LAVORI DI INTERVENTI EDILIZI. / dimensioni 50x50x5 cm Verde	m		32,47
TOS25_PRCAM.P15.201.004	Pavimenti in elementi grigliati ad incastro in plastica riciclata certificata PSV (Plastica Seconda Vita). / Carrabili, per manti erbosi e in ghiaia. / Conforme ai CAM, al paragrafo 2.5.10.2 di cui al DM 23 giugno 2022 n. 256, "CRITERI AMBIENTALI MINIMI PER L’AFFIDAMENTO DEL SERVIZIO DI PROGETTAZIONE ED ESECUZIONE DEI LAVORI DI INTERVENTI EDILIZI. / dimensioni 125/130x75/80x4 cm Grigio	m²		26,58
TOS25_PRCAM.P15.201.005	Pavimenti in elementi grigliati ad incastro in plastica riciclata certificata PSV (Plastica Seconda Vita). / Carrabili, per manti erbosi e in ghiaia. / Conforme ai CAM, al paragrafo 2.5.10.2 di cui al DM 23 giugno 2022 n. 256, "CRITERI AMBIENTALI MINIMI PER L’AFFIDAMENTO DEL SERVIZIO DI PROGETTAZIONE ED ESECUZIONE DEI LAVORI DI INTERVENTI EDILIZI. / dimensioni 125/130x75/80x4 cm Verde	m²		23,76
TOS25_PRCAM.P15.202.001	Pavimenti modulari ad incastro in plastica riciclata certificata PSV (Plastica Seconda Vita). / Per pavimenti e camminamenti, resistente ad agenti atmosferici e con piano di calpestio antiscivolo. / Conforme ai CAM, al paragrafo 2.5.10.2 di cui al DM 23 giugno 2022 n. 256, "CRITERI AMBIENTALI MINIMI PER L’AFFIDAMENTO DEL SERVIZIO DI PROGETTAZIONE ED ESECUZIONE DEI LAVORI DI INTERVENTI EDILIZI / dimensioni 80 x 100 x 10 cm	cad		106,93
TOS25_PRCAM.P15.202.002	Pavimenti modulari ad incastro in plastica riciclata certificata PSV (Plastica Seconda Vita). / Per pavimenti e camminamenti, resistente ad agenti atmosferici e con piano di calpestio antiscivolo. / Conforme ai CAM, al paragrafo 2.5.10.2 di cui al DM 23 giugno 2022 n. 256, "CRITERI AMBIENTALI MINIMI PER L’AFFIDAMENTO DEL SERVIZIO DI PROGETTAZIONE ED ESECUZIONE DEI LAVORI DI INTERVENTI EDILIZI / dimensioni 100 x 100 x 10 cm	cad		108,10
TOS25_PRCAM.P15.202.003	Pavimenti modulari ad incastro in plastica riciclata certificata PSV (Plastica Seconda Vita). / Per pavimenti e camminamenti, resistente ad agenti atmosferici e con piano di calpestio antiscivolo. / Conforme ai CAM, al paragrafo 2.5.10.2 di cui al DM 23 giugno 2022 n. 256, "CRITERI AMBIENTALI MINIMI PER L’AFFIDAMENTO DEL SERVIZIO DI PROGETTAZIONE ED ESECUZIONE DEI LAVORI DI INTERVENTI EDILIZI / dimensioni 120 x 100 x 10 cm	cad		121,40
TOS25_PRCAM.P18	ISOLANTI TERMICI ED ACUSTICI - CAM / Conformi alle: / - UNI 13172:2012; / - UNI13501:2009 in materia di reazione al fuoco D.M. 15/03/2005. / Devono essere dotati di marcatura CE e Dichiarazione di Prestazione (DoP)
TOS25_PRCAM.P18.AER01.001	DI ORIGINE MINERALE. / PANNELLI IN AEROGEL DI SILICE RINFORZATI CON FIBRE DI VETRO. / ACCOPPIATI A LASTRA DI GESSO. / Densità ρ ~ 200 kg/m³ / Conformi a: / - UNI EN 10456:2008 con λD ~ 0,015-0,020 W/mK / - UNI EN 13162: 2015; / - UNI EN 13501-1:2009 Classe di reazione al fuoco: B / - al paragrafo 2.5.7 del DM 23 giugno 2022 n. 256, "CRITERI AMBIENTALI MINIMI PER L’AFFIDAMENTO DEL SERVIZIO DI PROGETTAZIONE ED ESECUZIONE DEI LAVORI DI INTERVENTI EDILIZI sui CAM; / Spessore totale: 26 mm	m²		99,15
TOS25_PRCAM.P18.AER01.002	DI ORIGINE MINERALE. / PANNELLI IN AEROGEL DI SILICE RINFORZATI CON FIBRE DI VETRO. / ACCOPPIATI A LASTRA DI GESSO. / Densità ρ ~ 200 kg/m³ / Conformi a: / - UNI EN 10456:2008 con λD ~ 0,015-0,020 W/mK / - UNI EN 13162: 2015; / - UNI EN 13501-1:2009 Classe di reazione al fuoco: B / - al paragrafo 2.5.7 del DM 23 giugno 2022 n. 256, "CRITERI AMBIENTALI MINIMI PER L’AFFIDAMENTO DEL SERVIZIO DI PROGETTAZIONE ED ESECUZIONE DEI LAVORI DI INTERVENTI EDILIZI sui CAM; / Spessore totale: 37 mm	m²		187,11
TOS25_PRCAM.P18.AER01.003	DI ORIGINE MINERALE. / PANNELLI IN AEROGEL DI SILICE RINFORZATI CON FIBRE DI VETRO. / ACCOPPIATI A LASTRA DI GESSO. / Densità ρ ~ 200 kg/m³ / Conformi a: / - UNI EN 10456:2008 con λD ~ 0,015-0,020 W/mK / - UNI EN 13162: 2015; / - UNI EN 13501-1:2009 Classe di reazione al fuoco: B / - al paragrafo 2.5.7 del DM 23 giugno 2022 n. 256, "CRITERI AMBIENTALI MINIMI PER L’AFFIDAMENTO DEL SERVIZIO DI PROGETTAZIONE ED ESECUZIONE DEI LAVORI DI INTERVENTI EDILIZI sui CAM; / Spessore totale: 48 mm	m²		274,49
TOS25_PRCAM.P18.AER01.004	DI ORIGINE MINERALE. / PANNELLI IN AEROGEL DI SILICE RINFORZATI CON FIBRE DI VETRO. / ACCOPPIATI A LASTRA DI GESSO. / Densità ρ ~ 200 kg/m³ / Conformi a: / - UNI EN 10456:2008 con λD ~ 0,015-0,020 W/mK / - UNI EN 13162: 2015; / - UNI EN 13501-1:2009 Classe di reazione al fuoco: B / - al paragrafo 2.5.7 del DM 23 giugno 2022 n. 256, "CRITERI AMBIENTALI MINIMI PER L’AFFIDAMENTO DEL SERVIZIO DI PROGETTAZIONE ED ESECUZIONE DEI LAVORI DI INTERVENTI EDILIZI sui CAM; / Spessore totale: 59 mm	m²		362,38
TOS25_PRCAM.P18.AER01.005	DI ORIGINE MINERALE. / PANNELLI IN AEROGEL DI SILICE RINFORZATI CON FIBRE DI VETRO. / ACCOPPIATI A LASTRA DI GESSO. / Densità ρ ~ 200 kg/m³ / Conformi a: / - UNI EN 10456:2008 con λD ~ 0,015-0,020 W/mK / - UNI EN 13162: 2015; / - UNI EN 13501-1:2009 Classe di reazione al fuoco: B / - al paragrafo 2.5.7 del DM 23 giugno 2022 n. 256, "CRITERI AMBIENTALI MINIMI PER L’AFFIDAMENTO DEL SERVIZIO DI PROGETTAZIONE ED ESECUZIONE DEI LAVORI DI INTERVENTI EDILIZI sui CAM; / Spessore totale: 70 mm	m²		449,66
TOS25_PRCAM.P18.AER04.001	DI ORIGINE MINERALE. / PANNELLI IN AEROGEL DI SILICE RINFORZATI CON FIBRE DI VETRO. / Densità ρ ~ 200 kg/m³ / Conformi a: / - UNI EN 10456:2008 con λD ~ 0,015-0,020 W/mK / - UNI EN 13162: 2015; / - UNI EN 13501-1:2009 Classe di reazione al fuoco: A / - al paragrafo 2.5.7 del DM 23 giugno 2022 n. 256, "CRITERI AMBIENTALI MINIMI PER L’AFFIDAMENTO DEL SERVIZIO DI PROGETTAZIONE ED ESECUZIONE DEI LAVORI DI INTERVENTI EDILIZI sui CAM; / Spessore: 10 mm	m²		112,60
TOS25_PRCAM.P18.AER04.002	DI ORIGINE MINERALE. / PANNELLI IN AEROGEL DI SILICE RINFORZATI CON FIBRE DI VETRO. / Densità ρ ~ 200 kg/m³ / Conformi a: / - UNI EN 10456:2008 con λD ~ 0,015-0,020 W/mK / - UNI EN 13162: 2015; / - UNI EN 13501-1:2009 Classe di reazione al fuoco: A / - al paragrafo 2.5.7 del DM 23 giugno 2022 n. 256, "CRITERI AMBIENTALI MINIMI PER L’AFFIDAMENTO DEL SERVIZIO DI PROGETTAZIONE ED ESECUZIONE DEI LAVORI DI INTERVENTI EDILIZI sui CAM; / Spessore: 20 mm	m²		230,10
TOS25_PRCAM.P18.AER04.003	DI ORIGINE MINERALE. / PANNELLI IN AEROGEL DI SILICE RINFORZATI CON FIBRE DI VETRO. / Densità ρ ~ 200 kg/m³ / Conformi a: / - UNI EN 10456:2008 con λD ~ 0,015-0,020 W/mK / - UNI EN 13162: 2015; / - UNI EN 13501-1:2009 Classe di reazione al fuoco: A / - al paragrafo 2.5.7 del DM 23 giugno 2022 n. 256, "CRITERI AMBIENTALI MINIMI PER L’AFFIDAMENTO DEL SERVIZIO DI PROGETTAZIONE ED ESECUZIONE DEI LAVORI DI INTERVENTI EDILIZI sui CAM; / Spessore: 30 mm	m²		346,46
TOS25_PRCAM.P18.AER04.004	DI ORIGINE MINERALE. / PANNELLI IN AEROGEL DI SILICE RINFORZATI CON FIBRE DI VETRO. / Densità ρ ~ 200 kg/m³ / Conformi a: / - UNI EN 10456:2008 con λD ~ 0,015-0,020 W/mK / - UNI EN 13162: 2015; / - UNI EN 13501-1:2009 Classe di reazione al fuoco: A / - al paragrafo 2.5.7 del DM 23 giugno 2022 n. 256, "CRITERI AMBIENTALI MINIMI PER L’AFFIDAMENTO DEL SERVIZIO DI PROGETTAZIONE ED ESECUZIONE DEI LAVORI DI INTERVENTI EDILIZI sui CAM; / Spessore: 40 mm	m²		463,27
TOS25_PRCAM.P18.AER04.005	DI ORIGINE MINERALE. / PANNELLI IN AEROGEL DI SILICE RINFORZATI CON FIBRE DI VETRO. / Densità ρ ~ 200 kg/m³ / Conformi a: / - UNI EN 10456:2008 con λD ~ 0,015-0,020 W/mK / - UNI EN 13162: 2015; / - UNI EN 13501-1:2009 Classe di reazione al fuoco: A / - al paragrafo 2.5.7 del DM 23 giugno 2022 n. 256, "CRITERI AMBIENTALI MINIMI PER L’AFFIDAMENTO DEL SERVIZIO DI PROGETTAZIONE ED ESECUZIONE DEI LAVORI DI INTERVENTI EDILIZI sui CAM; / Spessore: 50 mm	m²		580,08
TOS25_PRCAM.P18.AER04.006	DI ORIGINE MINERALE. / PANNELLI IN AEROGEL DI SILICE RINFORZATI CON FIBRE DI VETRO. / Densità ρ ~ 200 kg/m³ / Conformi a: / - UNI EN 10456:2008 con λD ~ 0,015-0,020 W/mK / - UNI EN 13162: 2015; / - UNI EN 13501-1:2009 Classe di reazione al fuoco: A / - al paragrafo 2.5.7 del DM 23 giugno 2022 n. 256, "CRITERI AMBIENTALI MINIMI PER L’AFFIDAMENTO DEL SERVIZIO DI PROGETTAZIONE ED ESECUZIONE DEI LAVORI DI INTERVENTI EDILIZI sui CAM; / Spessore: 60 mm	m²		683,44
TOS25_PRCAM.P18.AER06.001	DI ORIGINE MINERALE. / PANNELLI IN AEROGEL DI SILICE RINFORZATI CON FIBRE DI VETRO. / Densità ρ ~ 200 kg/m³ / Conformi a: / - UNI EN 10456:2008 con λD ~ 0,015-0,020 W/mK; / - UNI EN 13162: 2015; / - UNI EN 13501-1:2009 Classe di reazione al fuoco: B / - al paragrafo 2.5.7 del DM 23 giugno 2022 n. 256, "CRITERI AMBIENTALI MINIMI PER L’AFFIDAMENTO DEL SERVIZIO DI PROGETTAZIONE ED ESECUZIONE DEI LAVORI DI INTERVENTI EDILIZI sui CAM; / Spessore: 7 mm	m²		38,62
TOS25_PRCAM.P18.AER06.002	DI ORIGINE MINERALE. / PANNELLI IN AEROGEL DI SILICE RINFORZATI CON FIBRE DI VETRO. / Densità ρ ~ 200 kg/m³ / Conformi a: / - UNI EN 10456:2008 con λD ~ 0,015-0,020 W/mK; / - UNI EN 13162: 2015; / - UNI EN 13501-1:2009 Classe di reazione al fuoco: B / - al paragrafo 2.5.7 del DM 23 giugno 2022 n. 256, "CRITERI AMBIENTALI MINIMI PER L’AFFIDAMENTO DEL SERVIZIO DI PROGETTAZIONE ED ESECUZIONE DEI LAVORI DI INTERVENTI EDILIZI sui CAM; / Spessore: 11 mm	m²		66,69
TOS25_PRCAM.P18.AER06.003	DI ORIGINE MINERALE. / PANNELLI IN AEROGEL DI SILICE RINFORZATI CON FIBRE DI VETRO. / Densità ρ ~ 200 kg/m³ / Conformi a: / - UNI EN 10456:2008 con λD ~ 0,015-0,020 W/mK; / - UNI EN 13162: 2015; / - UNI EN 13501-1:2009 Classe di reazione al fuoco: B / - al paragrafo 2.5.7 del DM 23 giugno 2022 n. 256, "CRITERI AMBIENTALI MINIMI PER L’AFFIDAMENTO DEL SERVIZIO DI PROGETTAZIONE ED ESECUZIONE DEI LAVORI DI INTERVENTI EDILIZI sui CAM; / Spessore: 22 mm	m²		148,70
TOS25_PRCAM.P18.AER06.004	DI ORIGINE MINERALE. / PANNELLI IN AEROGEL DI SILICE RINFORZATI CON FIBRE DI VETRO. / Densità ρ ~ 200 kg/m³ / Conformi a: / - UNI EN 10456:2008 con λD ~ 0,015-0,020 W/mK; / - UNI EN 13162: 2015; / - UNI EN 13501-1:2009 Classe di reazione al fuoco: B / - al paragrafo 2.5.7 del DM 23 giugno 2022 n. 256, "CRITERI AMBIENTALI MINIMI PER L’AFFIDAMENTO DEL SERVIZIO DI PROGETTAZIONE ED ESECUZIONE DEI LAVORI DI INTERVENTI EDILIZI sui CAM; / Spessore: 33 mm	m²		229,82
TOS25_PRCAM.P18.AER06.005	DI ORIGINE MINERALE. / PANNELLI IN AEROGEL DI SILICE RINFORZATI CON FIBRE DI VETRO. / Densità ρ ~ 200 kg/m³ / Conformi a: / - UNI EN 10456:2008 con λD ~ 0,015-0,020 W/mK; / - UNI EN 13162: 2015; / - UNI EN 13501-1:2009 Classe di reazione al fuoco: B / - al paragrafo 2.5.7 del DM 23 giugno 2022 n. 256, "CRITERI AMBIENTALI MINIMI PER L’AFFIDAMENTO DEL SERVIZIO DI PROGETTAZIONE ED ESECUZIONE DEI LAVORI DI INTERVENTI EDILIZI sui CAM; / Spessore: 44 mm	m²		310,93
TOS25_PRCAM.P18.AER06.006	DI ORIGINE MINERALE. / PANNELLI IN AEROGEL DI SILICE RINFORZATI CON FIBRE DI VETRO. / Densità ρ ~ 200 kg/m³ / Conformi a: / - UNI EN 10456:2008 con λD ~ 0,015-0,020 W/mK; / - UNI EN 13162: 2015; / - UNI EN 13501-1:2009 Classe di reazione al fuoco: B / - al paragrafo 2.5.7 del DM 23 giugno 2022 n. 256, "CRITERI AMBIENTALI MINIMI PER L’AFFIDAMENTO DEL SERVIZIO DI PROGETTAZIONE ED ESECUZIONE DEI LAVORI DI INTERVENTI EDILIZI sui CAM; / Spessore: 55 mm	m²		383,03
TOS25_PRCAM.P18.AER08.001	DI ORIGINE MINERALE. / PANNELLI IN AEROGEL DI SILICE RINFORZATI CON FIBRE DI VETRO / RIVESTITI CON MEMBRANA IN POLIPROPILENE / Densità ρ ~ 230 kg/m³ / Conformi a: / - UNI EN 10456:2008 con λD ~ 0,015-0,020 W/mK; / - UNI EN 13162: 2015; / - UNI EN 13501-1:2009 Classe di reazione al fuoco: C / - al paragrafo 2.5.7 del DM 23 giugno 2022 n. 256, "CRITERI AMBIENTALI MINIMI PER L’AFFIDAMENTO DEL SERVIZIO DI PROGETTAZIONE ED ESECUZIONE DEI LAVORI DI INTERVENTI EDILIZI sui CAM; / Spessore: 6 mm	m²		79,70
TOS25_PRCAM.P18.AER08.002	DI ORIGINE MINERALE. / PANNELLI IN AEROGEL DI SILICE RINFORZATI CON FIBRE DI VETRO / RIVESTITI CON MEMBRANA IN POLIPROPILENE / Densità ρ ~ 230 kg/m³ / Conformi a: / - UNI EN 10456:2008 con λD ~ 0,015-0,020 W/mK; / - UNI EN 13162: 2015; / - UNI EN 13501-1:2009 Classe di reazione al fuoco: C / - al paragrafo 2.5.7 del DM 23 giugno 2022 n. 256, "CRITERI AMBIENTALI MINIMI PER L’AFFIDAMENTO DEL SERVIZIO DI PROGETTAZIONE ED ESECUZIONE DEI LAVORI DI INTERVENTI EDILIZI sui CAM; / Spessore: 10 mm	m²		105,31
TOS25_PRCAM.P18.AER08.003	DI ORIGINE MINERALE. / PANNELLI IN AEROGEL DI SILICE RINFORZATI CON FIBRE DI VETRO / RIVESTITI CON MEMBRANA IN POLIPROPILENE / Densità ρ ~ 230 kg/m³ / Conformi a: / - UNI EN 10456:2008 con λD ~ 0,015-0,020 W/mK; / - UNI EN 13162: 2015; / - UNI EN 13501-1:2009 Classe di reazione al fuoco: C / - al paragrafo 2.5.7 del DM 23 giugno 2022 n. 256, "CRITERI AMBIENTALI MINIMI PER L’AFFIDAMENTO DEL SERVIZIO DI PROGETTAZIONE ED ESECUZIONE DEI LAVORI DI INTERVENTI EDILIZI sui CAM; / Spessore: 20 mm	m²		204,19
TOS25_PRCAM.P18.AER08.004	DI ORIGINE MINERALE. / PANNELLI IN AEROGEL DI SILICE RINFORZATI CON FIBRE DI VETRO / RIVESTITI CON MEMBRANA IN POLIPROPILENE / Densità ρ ~ 230 kg/m³ / Conformi a: / - UNI EN 10456:2008 con λD ~ 0,015-0,020 W/mK; / - UNI EN 13162: 2015; / - UNI EN 13501-1:2009 Classe di reazione al fuoco: C / - al paragrafo 2.5.7 del DM 23 giugno 2022 n. 256, "CRITERI AMBIENTALI MINIMI PER L’AFFIDAMENTO DEL SERVIZIO DI PROGETTAZIONE ED ESECUZIONE DEI LAVORI DI INTERVENTI EDILIZI sui CAM; / Spessore: 30 mm	m²		302,60
TOS25_PRCAM.P18.AER08.005	DI ORIGINE MINERALE. / PANNELLI IN AEROGEL DI SILICE RINFORZATI CON FIBRE DI VETRO / RIVESTITI CON MEMBRANA IN POLIPROPILENE / Densità ρ ~ 230 kg/m³ / Conformi a: / - UNI EN 10456:2008 con λD ~ 0,015-0,020 W/mK; / - UNI EN 13162: 2015; / - UNI EN 13501-1:2009 Classe di reazione al fuoco: C / - al paragrafo 2.5.7 del DM 23 giugno 2022 n. 256, "CRITERI AMBIENTALI MINIMI PER L’AFFIDAMENTO DEL SERVIZIO DI PROGETTAZIONE ED ESECUZIONE DEI LAVORI DI INTERVENTI EDILIZI sui CAM; / Spessore: 40 mm	m²		401,37
TOS25_PRCAM.P18.AER08.006	DI ORIGINE MINERALE. / PANNELLI IN AEROGEL DI SILICE RINFORZATI CON FIBRE DI VETRO / RIVESTITI CON MEMBRANA IN POLIPROPILENE / Densità ρ ~ 230 kg/m³ / Conformi a: / - UNI EN 10456:2008 con λD ~ 0,015-0,020 W/mK; / - UNI EN 13162: 2015; / - UNI EN 13501-1:2009 Classe di reazione al fuoco: C / - al paragrafo 2.5.7 del DM 23 giugno 2022 n. 256, "CRITERI AMBIENTALI MINIMI PER L’AFFIDAMENTO DEL SERVIZIO DI PROGETTAZIONE ED ESECUZIONE DEI LAVORI DI INTERVENTI EDILIZI sui CAM; / Spessore: 50 mm	m²		500,36
TOS25_PRCAM.P18.AER08.007	DI ORIGINE MINERALE. / PANNELLI IN AEROGEL DI SILICE RINFORZATI CON FIBRE DI VETRO / RIVESTITI CON MEMBRANA IN POLIPROPILENE / Densità ρ ~ 230 kg/m³ / Conformi a: / - UNI EN 10456:2008 con λD ~ 0,015-0,020 W/mK; / - UNI EN 13162: 2015; / - UNI EN 13501-1:2009 Classe di reazione al fuoco: C / - al paragrafo 2.5.7 del DM 23 giugno 2022 n. 256, "CRITERI AMBIENTALI MINIMI PER L’AFFIDAMENTO DEL SERVIZIO DI PROGETTAZIONE ED ESECUZIONE DEI LAVORI DI INTERVENTI EDILIZI sui CAM; / Spessore: 60 mm	m²		598,66
TOS25_PRCAM.P18.AER12.001	DI ORIGINE MINERALE. / PANNELLI IN AEROGEL DI SILICE RINFORZATI CON FIBRE DI VETRO. / RIVESTITI SU UN LATO DI ALLUMINIO - PE. / Densità ρ ~ 200 kg/m³ / Conformi a: / - UNI EN 10456:2008 con λD ~ 0,015-0,020 W/mK; / - UNI EN 13162: 2015; / - UNI EN 13501-1:2009 Classe di reazione al fuoco: B / - al paragrafo 2.5.7 del DM 23 giugno 2022 n. 256, "CRITERI AMBIENTALI MINIMI PER L’AFFIDAMENTO DEL SERVIZIO DI PROGETTAZIONE ED ESECUZIONE DEI LAVORI DI INTERVENTI EDILIZI sui CAM; / Spessore: 11 mm	m²		76,61
TOS25_PRCAM.P18.AER12.002	DI ORIGINE MINERALE. / PANNELLI IN AEROGEL DI SILICE RINFORZATI CON FIBRE DI VETRO. / RIVESTITI SU UN LATO DI ALLUMINIO - PE. / Densità ρ ~ 200 kg/m³ / Conformi a: / - UNI EN 10456:2008 con λD ~ 0,015-0,020 W/mK; / - UNI EN 13162: 2015; / - UNI EN 13501-1:2009 Classe di reazione al fuoco: B / - al paragrafo 2.5.7 del DM 23 giugno 2022 n. 256, "CRITERI AMBIENTALI MINIMI PER L’AFFIDAMENTO DEL SERVIZIO DI PROGETTAZIONE ED ESECUZIONE DEI LAVORI DI INTERVENTI EDILIZI sui CAM; / Spessore: 22 mm	m²		153,21
TOS25_PRCAM.P18.AER12.003	DI ORIGINE MINERALE. / PANNELLI IN AEROGEL DI SILICE RINFORZATI CON FIBRE DI VETRO. / RIVESTITI SU UN LATO DI ALLUMINIO - PE. / Densità ρ ~ 200 kg/m³ / Conformi a: / - UNI EN 10456:2008 con λD ~ 0,015-0,020 W/mK; / - UNI EN 13162: 2015; / - UNI EN 13501-1:2009 Classe di reazione al fuoco: B / - al paragrafo 2.5.7 del DM 23 giugno 2022 n. 256, "CRITERI AMBIENTALI MINIMI PER L’AFFIDAMENTO DEL SERVIZIO DI PROGETTAZIONE ED ESECUZIONE DEI LAVORI DI INTERVENTI EDILIZI sui CAM; / Spessore: 33 mm	m²		229,82
TOS25_PRCAM.P18.AER12.004	DI ORIGINE MINERALE. / PANNELLI IN AEROGEL DI SILICE RINFORZATI CON FIBRE DI VETRO. / RIVESTITI SU UN LATO DI ALLUMINIO - PE. / Densità ρ ~ 200 kg/m³ / Conformi a: / - UNI EN 10456:2008 con λD ~ 0,015-0,020 W/mK; / - UNI EN 13162: 2015; / - UNI EN 13501-1:2009 Classe di reazione al fuoco: B / - al paragrafo 2.5.7 del DM 23 giugno 2022 n. 256, "CRITERI AMBIENTALI MINIMI PER L’AFFIDAMENTO DEL SERVIZIO DI PROGETTAZIONE ED ESECUZIONE DEI LAVORI DI INTERVENTI EDILIZI sui CAM; / Spessore: 44 mm	m²		310,93
TOS25_PRCAM.P18.AER12.005	DI ORIGINE MINERALE. / PANNELLI IN AEROGEL DI SILICE RINFORZATI CON FIBRE DI VETRO. / RIVESTITI SU UN LATO DI ALLUMINIO - PE. / Densità ρ ~ 200 kg/m³ / Conformi a: / - UNI EN 10456:2008 con λD ~ 0,015-0,020 W/mK; / - UNI EN 13162: 2015; / - UNI EN 13501-1:2009 Classe di reazione al fuoco: B / - al paragrafo 2.5.7 del DM 23 giugno 2022 n. 256, "CRITERI AMBIENTALI MINIMI PER L’AFFIDAMENTO DEL SERVIZIO DI PROGETTAZIONE ED ESECUZIONE DEI LAVORI DI INTERVENTI EDILIZI sui CAM; / Spessore: 55 mm	m²		378,52
TOS25_PRCAM.P18.AER14.001	DI ORIGINE MINERALE. / PANNELLI IN AEROGEL DI SILICE RINFORZATI CON FIBRE DI VETRO. / RIVESTITI AMBO LATI DI ALLUMINIO - PE. / Densità ρ ~ 200 kg/m³ / Conformi a: / - UNI EN 10456:2008 con λD ~ 0,015-0,020 W/mK; / - UNI EN 13162: 2015; / - UNI EN 13501-1:2009 Classe di reazione al fuoco: B / - al paragrafo 2.5.7 del DM 23 giugno 2022 n. 256, "CRITERI AMBIENTALI MINIMI PER L’AFFIDAMENTO DEL SERVIZIO DI PROGETTAZIONE ED ESECUZIONE DEI LAVORI DI INTERVENTI EDILIZI sui CAM; / Spessore: 11 mm	m²		85,62
TOS25_PRCAM.P18.AER14.002	DI ORIGINE MINERALE. / PANNELLI IN AEROGEL DI SILICE RINFORZATI CON FIBRE DI VETRO. / RIVESTITI AMBO LATI DI ALLUMINIO - PE. / Densità ρ ~ 200 kg/m³ / Conformi a: / - UNI EN 10456:2008 con λD ~ 0,015-0,020 W/mK; / - UNI EN 13162: 2015; / - UNI EN 13501-1:2009 Classe di reazione al fuoco: B / - al paragrafo 2.5.7 del DM 23 giugno 2022 n. 256, "CRITERI AMBIENTALI MINIMI PER L’AFFIDAMENTO DEL SERVIZIO DI PROGETTAZIONE ED ESECUZIONE DEI LAVORI DI INTERVENTI EDILIZI sui CAM; / Spessore: 22 mm	m²		166,73
TOS25_PRCAM.P18.AER14.003	DI ORIGINE MINERALE. / PANNELLI IN AEROGEL DI SILICE RINFORZATI CON FIBRE DI VETRO. / RIVESTITI AMBO LATI DI ALLUMINIO - PE. / Densità ρ ~ 200 kg/m³ / Conformi a: / - UNI EN 10456:2008 con λD ~ 0,015-0,020 W/mK; / - UNI EN 13162: 2015; / - UNI EN 13501-1:2009 Classe di reazione al fuoco: B / - al paragrafo 2.5.7 del DM 23 giugno 2022 n. 256, "CRITERI AMBIENTALI MINIMI PER L’AFFIDAMENTO DEL SERVIZIO DI PROGETTAZIONE ED ESECUZIONE DEI LAVORI DI INTERVENTI EDILIZI sui CAM; / Spessore: 33 mm	m²		243,33
TOS25_PRCAM.P18.AER14.004	DI ORIGINE MINERALE. / PANNELLI IN AEROGEL DI SILICE RINFORZATI CON FIBRE DI VETRO. / RIVESTITI AMBO LATI DI ALLUMINIO - PE. / Densità ρ ~ 200 kg/m³ / Conformi a: / - UNI EN 10456:2008 con λD ~ 0,015-0,020 W/mK; / - UNI EN 13162: 2015; / - UNI EN 13501-1:2009 Classe di reazione al fuoco: B / - al paragrafo 2.5.7 del DM 23 giugno 2022 n. 256, "CRITERI AMBIENTALI MINIMI PER L’AFFIDAMENTO DEL SERVIZIO DI PROGETTAZIONE ED ESECUZIONE DEI LAVORI DI INTERVENTI EDILIZI sui CAM; / Spessore: 44 mm	m²		315,43
TOS25_PRCAM.P18.AER14.005	DI ORIGINE MINERALE. / PANNELLI IN AEROGEL DI SILICE RINFORZATI CON FIBRE DI VETRO. / RIVESTITI AMBO LATI DI ALLUMINIO - PE. / Densità ρ ~ 200 kg/m³ / Conformi a: / - UNI EN 10456:2008 con λD ~ 0,015-0,020 W/mK; / - UNI EN 13162: 2015; / - UNI EN 13501-1:2009 Classe di reazione al fuoco: B / - al paragrafo 2.5.7 del DM 23 giugno 2022 n. 256, "CRITERI AMBIENTALI MINIMI PER L’AFFIDAMENTO DEL SERVIZIO DI PROGETTAZIONE ED ESECUZIONE DEI LAVORI DI INTERVENTI EDILIZI sui CAM; / Spessore: 55 mm	m²		387,53
TOS25_PRCAM.P18.CG02.001	DI ORIGINE MINERALE. / PANNELLI IN VETRO CELLULARE - CG. / Densità ρ ~ 100 kg/m³ / Conformi a: / - UNI EN ISO 10456:2008 con λD ~ 0,035-0,050 W/mK; / - UNI EN 13167:2015; / - UNI EN 826:2013 - Resistenza alla compressione al 10% di deformazione ≥ 500/600 kPa / - UNI EN 13501-1:2009 classe di reazione al fuoco: A1 / - al paragrafo 2.5.7 del DM 23 giugno 2022 n. 256, "CRITERI AMBIENTALI MINIMI PER L’AFFIDAMENTO DEL SERVIZIO DI PROGETTAZIONE ED ESECUZIONE DEI LAVORI DI INTERVENTI EDILIZI sui CAM; / Spessore: 50 mm	m²		48,97
TOS25_PRCAM.P18.CG02.002	DI ORIGINE MINERALE. / PANNELLI IN VETRO CELLULARE - CG. / Densità ρ ~ 100 kg/m³ / Conformi a: / - UNI EN ISO 10456:2008 con λD ~ 0,035-0,050 W/mK; / - UNI EN 13167:2015; / - UNI EN 826:2013 - Resistenza alla compressione al 10% di deformazione ≥ 500/600 kPa / - UNI EN 13501-1:2009 classe di reazione al fuoco: A1 / - al paragrafo 2.5.7 del DM 23 giugno 2022 n. 256, "CRITERI AMBIENTALI MINIMI PER L’AFFIDAMENTO DEL SERVIZIO DI PROGETTAZIONE ED ESECUZIONE DEI LAVORI DI INTERVENTI EDILIZI sui CAM; / Spessore: 60 mm	m²		58,76
TOS25_PRCAM.P18.CG02.003	DI ORIGINE MINERALE. / PANNELLI IN VETRO CELLULARE - CG. / Densità ρ ~ 100 kg/m³ / Conformi a: / - UNI EN ISO 10456:2008 con λD ~ 0,035-0,050 W/mK; / - UNI EN 13167:2015; / - UNI EN 826:2013 - Resistenza alla compressione al 10% di deformazione ≥ 500/600 kPa / - UNI EN 13501-1:2009 classe di reazione al fuoco: A1 / - al paragrafo 2.5.7 del DM 23 giugno 2022 n. 256, "CRITERI AMBIENTALI MINIMI PER L’AFFIDAMENTO DEL SERVIZIO DI PROGETTAZIONE ED ESECUZIONE DEI LAVORI DI INTERVENTI EDILIZI sui CAM; / Spessore: 70 mm	m²		68,55
TOS25_PRCAM.P18.CG02.004	DI ORIGINE MINERALE. / PANNELLI IN VETRO CELLULARE - CG. / Densità ρ ~ 100 kg/m³ / Conformi a: / - UNI EN ISO 10456:2008 con λD ~ 0,035-0,050 W/mK; / - UNI EN 13167:2015; / - UNI EN 826:2013 - Resistenza alla compressione al 10% di deformazione ≥ 500/600 kPa / - UNI EN 13501-1:2009 classe di reazione al fuoco: A1 / - al paragrafo 2.5.7 del DM 23 giugno 2022 n. 256, "CRITERI AMBIENTALI MINIMI PER L’AFFIDAMENTO DEL SERVIZIO DI PROGETTAZIONE ED ESECUZIONE DEI LAVORI DI INTERVENTI EDILIZI sui CAM; / Spessore: 80 mm	m²		78,35
TOS25_PRCAM.P18.CG02.005	DI ORIGINE MINERALE. / PANNELLI IN VETRO CELLULARE - CG. / Densità ρ ~ 100 kg/m³ / Conformi a: / - UNI EN ISO 10456:2008 con λD ~ 0,035-0,050 W/mK; / - UNI EN 13167:2015; / - UNI EN 826:2013 - Resistenza alla compressione al 10% di deformazione ≥ 500/600 kPa / - UNI EN 13501-1:2009 classe di reazione al fuoco: A1 / - al paragrafo 2.5.7 del DM 23 giugno 2022 n. 256, "CRITERI AMBIENTALI MINIMI PER L’AFFIDAMENTO DEL SERVIZIO DI PROGETTAZIONE ED ESECUZIONE DEI LAVORI DI INTERVENTI EDILIZI sui CAM; / Spessore: 90 mm	m²		88,14
TOS25_PRCAM.P18.CG02.006	DI ORIGINE MINERALE. / PANNELLI IN VETRO CELLULARE - CG. / Densità ρ ~ 100 kg/m³ / Conformi a: / - UNI EN ISO 10456:2008 con λD ~ 0,035-0,050 W/mK; / - UNI EN 13167:2015; / - UNI EN 826:2013 - Resistenza alla compressione al 10% di deformazione ≥ 500/600 kPa / - UNI EN 13501-1:2009 classe di reazione al fuoco: A1 / - al paragrafo 2.5.7 del DM 23 giugno 2022 n. 256, "CRITERI AMBIENTALI MINIMI PER L’AFFIDAMENTO DEL SERVIZIO DI PROGETTAZIONE ED ESECUZIONE DEI LAVORI DI INTERVENTI EDILIZI sui CAM; / Spessore: 100 mm	m²		97,94
TOS25_PRCAM.P18.CG02.007	DI ORIGINE MINERALE. / PANNELLI IN VETRO CELLULARE - CG. / Densità ρ ~ 100 kg/m³ / Conformi a: / - UNI EN ISO 10456:2008 con λD ~ 0,035-0,050 W/mK; / - UNI EN 13167:2015; / - UNI EN 826:2013 - Resistenza alla compressione al 10% di deformazione ≥ 500/600 kPa / - UNI EN 13501-1:2009 classe di reazione al fuoco: A1 / - al paragrafo 2.5.7 del DM 23 giugno 2022 n. 256, "CRITERI AMBIENTALI MINIMI PER L’AFFIDAMENTO DEL SERVIZIO DI PROGETTAZIONE ED ESECUZIONE DEI LAVORI DI INTERVENTI EDILIZI sui CAM; / Spessore: 110 mm	m²		107,73
TOS25_PRCAM.P18.CG02.008	DI ORIGINE MINERALE. / PANNELLI IN VETRO CELLULARE - CG. / Densità ρ ~ 100 kg/m³ / Conformi a: / - UNI EN ISO 10456:2008 con λD ~ 0,035-0,050 W/mK; / - UNI EN 13167:2015; / - UNI EN 826:2013 - Resistenza alla compressione al 10% di deformazione ≥ 500/600 kPa / - UNI EN 13501-1:2009 classe di reazione al fuoco: A1 / - al paragrafo 2.5.7 del DM 23 giugno 2022 n. 256, "CRITERI AMBIENTALI MINIMI PER L’AFFIDAMENTO DEL SERVIZIO DI PROGETTAZIONE ED ESECUZIONE DEI LAVORI DI INTERVENTI EDILIZI sui CAM; / Spessore: 120 mm	m²		117,52
TOS25_PRCAM.P18.CG02.009	DI ORIGINE MINERALE. / PANNELLI IN VETRO CELLULARE - CG. / Densità ρ ~ 100 kg/m³ / Conformi a: / - UNI EN ISO 10456:2008 con λD ~ 0,035-0,050 W/mK; / - UNI EN 13167:2015; / - UNI EN 826:2013 - Resistenza alla compressione al 10% di deformazione ≥ 500/600 kPa / - UNI EN 13501-1:2009 classe di reazione al fuoco: A1 / - al paragrafo 2.5.7 del DM 23 giugno 2022 n. 256, "CRITERI AMBIENTALI MINIMI PER L’AFFIDAMENTO DEL SERVIZIO DI PROGETTAZIONE ED ESECUZIONE DEI LAVORI DI INTERVENTI EDILIZI sui CAM; / Spessore: 130 mm	m²		127,32
TOS25_PRCAM.P18.CG02.010	DI ORIGINE MINERALE. / PANNELLI IN VETRO CELLULARE - CG. / Densità ρ ~ 100 kg/m³ / Conformi a: / - UNI EN ISO 10456:2008 con λD ~ 0,035-0,050 W/mK; / - UNI EN 13167:2015; / - UNI EN 826:2013 - Resistenza alla compressione al 10% di deformazione ≥ 500/600 kPa / - UNI EN 13501-1:2009 classe di reazione al fuoco: A1 / - al paragrafo 2.5.7 del DM 23 giugno 2022 n. 256, "CRITERI AMBIENTALI MINIMI PER L’AFFIDAMENTO DEL SERVIZIO DI PROGETTAZIONE ED ESECUZIONE DEI LAVORI DI INTERVENTI EDILIZI sui CAM; / Spessore: 140 mm	m²		137,11
TOS25_PRCAM.P18.CG02.011	DI ORIGINE MINERALE. / PANNELLI IN VETRO CELLULARE - CG. / Densità ρ ~ 100 kg/m³ / Conformi a: / - UNI EN ISO 10456:2008 con λD ~ 0,035-0,050 W/mK; / - UNI EN 13167:2015; / - UNI EN 826:2013 - Resistenza alla compressione al 10% di deformazione ≥ 500/600 kPa / - UNI EN 13501-1:2009 classe di reazione al fuoco: A1 / - al paragrafo 2.5.7 del DM 23 giugno 2022 n. 256, "CRITERI AMBIENTALI MINIMI PER L’AFFIDAMENTO DEL SERVIZIO DI PROGETTAZIONE ED ESECUZIONE DEI LAVORI DI INTERVENTI EDILIZI sui CAM; / Spessore: 150 mm	m²		146,90
TOS25_PRCAM.P18.CG02.012	DI ORIGINE MINERALE. / PANNELLI IN VETRO CELLULARE - CG. / Densità ρ ~ 100 kg/m³ / Conformi a: / - UNI EN ISO 10456:2008 con λD ~ 0,035-0,050 W/mK; / - UNI EN 13167:2015; / - UNI EN 826:2013 - Resistenza alla compressione al 10% di deformazione ≥ 500/600 kPa / - UNI EN 13501-1:2009 classe di reazione al fuoco: A1 / - al paragrafo 2.5.7 del DM 23 giugno 2022 n. 256, "CRITERI AMBIENTALI MINIMI PER L’AFFIDAMENTO DEL SERVIZIO DI PROGETTAZIONE ED ESECUZIONE DEI LAVORI DI INTERVENTI EDILIZI sui CAM; / Spessore: 160 mm	m²		156,70
TOS25_PRCAM.P18.CG02.013	DI ORIGINE MINERALE. / PANNELLI IN VETRO CELLULARE - CG. / Densità ρ ~ 100 kg/m³ / Conformi a: / - UNI EN ISO 10456:2008 con λD ~ 0,035-0,050 W/mK; / - UNI EN 13167:2015; / - UNI EN 826:2013 - Resistenza alla compressione al 10% di deformazione ≥ 500/600 kPa / - UNI EN 13501-1:2009 classe di reazione al fuoco: A1 / - al paragrafo 2.5.7 del DM 23 giugno 2022 n. 256, "CRITERI AMBIENTALI MINIMI PER L’AFFIDAMENTO DEL SERVIZIO DI PROGETTAZIONE ED ESECUZIONE DEI LAVORI DI INTERVENTI EDILIZI sui CAM; / Spessore: 170 mm	m²		166,49
TOS25_PRCAM.P18.CG02.014	DI ORIGINE MINERALE. / PANNELLI IN VETRO CELLULARE - CG. / Densità ρ ~ 100 kg/m³ / Conformi a: / - UNI EN ISO 10456:2008 con λD ~ 0,035-0,050 W/mK; / - UNI EN 13167:2015; / - UNI EN 826:2013 - Resistenza alla compressione al 10% di deformazione ≥ 500/600 kPa / - UNI EN 13501-1:2009 classe di reazione al fuoco: A1 / - al paragrafo 2.5.7 del DM 23 giugno 2022 n. 256, "CRITERI AMBIENTALI MINIMI PER L’AFFIDAMENTO DEL SERVIZIO DI PROGETTAZIONE ED ESECUZIONE DEI LAVORI DI INTERVENTI EDILIZI sui CAM; / Spessore: 180 mm	m²		176,28
TOS25_PRCAM.P18.CG02.015	DI ORIGINE MINERALE. / PANNELLI IN VETRO CELLULARE - CG. / Densità ρ ~ 100 kg/m³ / Conformi a: / - UNI EN ISO 10456:2008 con λD ~ 0,035-0,050 W/mK; / - UNI EN 13167:2015; / - UNI EN 826:2013 - Resistenza alla compressione al 10% di deformazione ≥ 500/600 kPa / - UNI EN 13501-1:2009 classe di reazione al fuoco: A1 / - al paragrafo 2.5.7 del DM 23 giugno 2022 n. 256, "CRITERI AMBIENTALI MINIMI PER L’AFFIDAMENTO DEL SERVIZIO DI PROGETTAZIONE ED ESECUZIONE DEI LAVORI DI INTERVENTI EDILIZI sui CAM; / Spessore: 190 mm	m²		186,08
TOS25_PRCAM.P18.CG02.016	DI ORIGINE MINERALE. / PANNELLI IN VETRO CELLULARE - CG. / Densità ρ ~ 100 kg/m³ / Conformi a: / - UNI EN ISO 10456:2008 con λD ~ 0,035-0,050 W/mK; / - UNI EN 13167:2015; / - UNI EN 826:2013 - Resistenza alla compressione al 10% di deformazione ≥ 500/600 kPa / - UNI EN 13501-1:2009 classe di reazione al fuoco: A1 / - al paragrafo 2.5.7 del DM 23 giugno 2022 n. 256, "CRITERI AMBIENTALI MINIMI PER L’AFFIDAMENTO DEL SERVIZIO DI PROGETTAZIONE ED ESECUZIONE DEI LAVORI DI INTERVENTI EDILIZI sui CAM; / Spessore: 200 mm	m²		195,87
TOS25_PRCAM.P18.CG04.001	DI ORIGINE MINERALE. / PANNELLI IN VETRO CELLULARE - CG. / Densità ρ ~ 115 kg/m³ / Conformi a: / - UNI EN ISO 10456:2008 / - UNI EN 13167:2015; / - UNI EN 826:2013 - Resistenza alla compressione al 10% di deformazione ≥ 600/700 kPa / - UNI EN 13501-1:2009 classe di reazione al fuoco: A1 / - al paragrafo 2.5.7 del DM 23 giugno 2022 n. 256, "CRITERI AMBIENTALI MINIMI PER L’AFFIDAMENTO DEL SERVIZIO DI PROGETTAZIONE ED ESECUZIONE DEI LAVORI DI INTERVENTI EDILIZI sui CAM; / Spessore: 40 mm	m²		39,17
TOS25_PRCAM.P18.CG04.002	DI ORIGINE MINERALE. / PANNELLI IN VETRO CELLULARE - CG. / Densità ρ ~ 115 kg/m³ / Conformi a: / - UNI EN ISO 10456:2008 / - UNI EN 13167:2015; / - UNI EN 826:2013 - Resistenza alla compressione al 10% di deformazione ≥ 600/700 kPa / - UNI EN 13501-1:2009 classe di reazione al fuoco: A1 / - al paragrafo 2.5.7 del DM 23 giugno 2022 n. 256, "CRITERI AMBIENTALI MINIMI PER L’AFFIDAMENTO DEL SERVIZIO DI PROGETTAZIONE ED ESECUZIONE DEI LAVORI DI INTERVENTI EDILIZI sui CAM; / Spessore: 30 mm	m²		29,38
TOS25_PRCAM.P18.CG04.003	DI ORIGINE MINERALE. / PANNELLI IN VETRO CELLULARE - CG. / Densità ρ ~ 115 kg/m³ / Conformi a: / - UNI EN ISO 10456:2008 / - UNI EN 13167:2015; / - UNI EN 826:2013 - Resistenza alla compressione al 10% di deformazione ≥ 600/700 kPa / - UNI EN 13501-1:2009 classe di reazione al fuoco: A1 / - al paragrafo 2.5.7 del DM 23 giugno 2022 n. 256, "CRITERI AMBIENTALI MINIMI PER L’AFFIDAMENTO DEL SERVIZIO DI PROGETTAZIONE ED ESECUZIONE DEI LAVORI DI INTERVENTI EDILIZI sui CAM; / Spessore: 50 mm	m²		48,97
TOS25_PRCAM.P18.CG04.004	DI ORIGINE MINERALE. / PANNELLI IN VETRO CELLULARE - CG. / Densità ρ ~ 115 kg/m³ / Conformi a: / - UNI EN ISO 10456:2008 / - UNI EN 13167:2015; / - UNI EN 826:2013 - Resistenza alla compressione al 10% di deformazione ≥ 600/700 kPa / - UNI EN 13501-1:2009 classe di reazione al fuoco: A1 / - al paragrafo 2.5.7 del DM 23 giugno 2022 n. 256, "CRITERI AMBIENTALI MINIMI PER L’AFFIDAMENTO DEL SERVIZIO DI PROGETTAZIONE ED ESECUZIONE DEI LAVORI DI INTERVENTI EDILIZI sui CAM; / Spessore: 60 mm	m²		58,76
TOS25_PRCAM.P18.CG04.005	DI ORIGINE MINERALE. / PANNELLI IN VETRO CELLULARE - CG. / Densità ρ ~ 115 kg/m³ / Conformi a: / - UNI EN ISO 10456:2008 / - UNI EN 13167:2015; / - UNI EN 826:2013 - Resistenza alla compressione al 10% di deformazione ≥ 600/700 kPa / - UNI EN 13501-1:2009 classe di reazione al fuoco: A1 / - al paragrafo 2.5.7 del DM 23 giugno 2022 n. 256, "CRITERI AMBIENTALI MINIMI PER L’AFFIDAMENTO DEL SERVIZIO DI PROGETTAZIONE ED ESECUZIONE DEI LAVORI DI INTERVENTI EDILIZI sui CAM; / Spessore: 70 mm	m²		68,55
TOS25_PRCAM.P18.CG04.006	DI ORIGINE MINERALE. / PANNELLI IN VETRO CELLULARE - CG. / Densità ρ ~ 115 kg/m³ / Conformi a: / - UNI EN ISO 10456:2008 / - UNI EN 13167:2015; / - UNI EN 826:2013 - Resistenza alla compressione al 10% di deformazione ≥ 600/700 kPa / - UNI EN 13501-1:2009 classe di reazione al fuoco: A1 / - al paragrafo 2.5.7 del DM 23 giugno 2022 n. 256, "CRITERI AMBIENTALI MINIMI PER L’AFFIDAMENTO DEL SERVIZIO DI PROGETTAZIONE ED ESECUZIONE DEI LAVORI DI INTERVENTI EDILIZI sui CAM; / Spessore: 80 mm	m²		78,35
TOS25_PRCAM.P18.CG04.007	DI ORIGINE MINERALE. / PANNELLI IN VETRO CELLULARE - CG. / Densità ρ ~ 115 kg/m³ / Conformi a: / - UNI EN ISO 10456:2008 / - UNI EN 13167:2015; / - UNI EN 826:2013 - Resistenza alla compressione al 10% di deformazione ≥ 600/700 kPa / - UNI EN 13501-1:2009 classe di reazione al fuoco: A1 / - al paragrafo 2.5.7 del DM 23 giugno 2022 n. 256, "CRITERI AMBIENTALI MINIMI PER L’AFFIDAMENTO DEL SERVIZIO DI PROGETTAZIONE ED ESECUZIONE DEI LAVORI DI INTERVENTI EDILIZI sui CAM; / Spessore: 90 mm	m²		88,14
TOS25_PRCAM.P18.CG04.008	DI ORIGINE MINERALE. / PANNELLI IN VETRO CELLULARE - CG. / Densità ρ ~ 115 kg/m³ / Conformi a: / - UNI EN ISO 10456:2008 / - UNI EN 13167:2015; / - UNI EN 826:2013 - Resistenza alla compressione al 10% di deformazione ≥ 600/700 kPa / - UNI EN 13501-1:2009 classe di reazione al fuoco: A1 / - al paragrafo 2.5.7 del DM 23 giugno 2022 n. 256, "CRITERI AMBIENTALI MINIMI PER L’AFFIDAMENTO DEL SERVIZIO DI PROGETTAZIONE ED ESECUZIONE DEI LAVORI DI INTERVENTI EDILIZI sui CAM; / Spessore: 100 mm	m²		97,94
TOS25_PRCAM.P18.CG04.009	DI ORIGINE MINERALE. / PANNELLI IN VETRO CELLULARE - CG. / Densità ρ ~ 115 kg/m³ / Conformi a: / - UNI EN ISO 10456:2008 / - UNI EN 13167:2015; / - UNI EN 826:2013 - Resistenza alla compressione al 10% di deformazione ≥ 600/700 kPa / - UNI EN 13501-1:2009 classe di reazione al fuoco: A1 / - al paragrafo 2.5.7 del DM 23 giugno 2022 n. 256, "CRITERI AMBIENTALI MINIMI PER L’AFFIDAMENTO DEL SERVIZIO DI PROGETTAZIONE ED ESECUZIONE DEI LAVORI DI INTERVENTI EDILIZI sui CAM; / Spessore: 110 mm	m²		107,73
TOS25_PRCAM.P18.CG04.010	DI ORIGINE MINERALE. / PANNELLI IN VETRO CELLULARE - CG. / Densità ρ ~ 115 kg/m³ / Conformi a: / - UNI EN ISO 10456:2008 / - UNI EN 13167:2015; / - UNI EN 826:2013 - Resistenza alla compressione al 10% di deformazione ≥ 600/700 kPa / - UNI EN 13501-1:2009 classe di reazione al fuoco: A1 / - al paragrafo 2.5.7 del DM 23 giugno 2022 n. 256, "CRITERI AMBIENTALI MINIMI PER L’AFFIDAMENTO DEL SERVIZIO DI PROGETTAZIONE ED ESECUZIONE DEI LAVORI DI INTERVENTI EDILIZI sui CAM; / Spessore: 120 mm	m²		117,52
TOS25_PRCAM.P18.CG04.011	DI ORIGINE MINERALE. / PANNELLI IN VETRO CELLULARE - CG. / Densità ρ ~ 115 kg/m³ / Conformi a: / - UNI EN ISO 10456:2008 / - UNI EN 13167:2015; / - UNI EN 826:2013 - Resistenza alla compressione al 10% di deformazione ≥ 600/700 kPa / - UNI EN 13501-1:2009 classe di reazione al fuoco: A1 / - al paragrafo 2.5.7 del DM 23 giugno 2022 n. 256, "CRITERI AMBIENTALI MINIMI PER L’AFFIDAMENTO DEL SERVIZIO DI PROGETTAZIONE ED ESECUZIONE DEI LAVORI DI INTERVENTI EDILIZI sui CAM; / Spessore: 130 mm	m²		127,32
TOS25_PRCAM.P18.CG04.012	DI ORIGINE MINERALE. / PANNELLI IN VETRO CELLULARE - CG. / Densità ρ ~ 115 kg/m³ / Conformi a: / - UNI EN ISO 10456:2008 / - UNI EN 13167:2015; / - UNI EN 826:2013 - Resistenza alla compressione al 10% di deformazione ≥ 600/700 kPa / - UNI EN 13501-1:2009 classe di reazione al fuoco: A1 / - al paragrafo 2.5.7 del DM 23 giugno 2022 n. 256, "CRITERI AMBIENTALI MINIMI PER L’AFFIDAMENTO DEL SERVIZIO DI PROGETTAZIONE ED ESECUZIONE DEI LAVORI DI INTERVENTI EDILIZI sui CAM; / Spessore: 140 mm	m²		137,11
TOS25_PRCAM.P18.CG04.013	DI ORIGINE MINERALE. / PANNELLI IN VETRO CELLULARE - CG. / Densità ρ ~ 115 kg/m³ / Conformi a: / - UNI EN ISO 10456:2008 / - UNI EN 13167:2015; / - UNI EN 826:2013 - Resistenza alla compressione al 10% di deformazione ≥ 600/700 kPa / - UNI EN 13501-1:2009 classe di reazione al fuoco: A1 / - al paragrafo 2.5.7 del DM 23 giugno 2022 n. 256, "CRITERI AMBIENTALI MINIMI PER L’AFFIDAMENTO DEL SERVIZIO DI PROGETTAZIONE ED ESECUZIONE DEI LAVORI DI INTERVENTI EDILIZI sui CAM; / Spessore: 150 mm	m²		146,90
TOS25_PRCAM.P18.CG04.014	DI ORIGINE MINERALE. / PANNELLI IN VETRO CELLULARE - CG. / Densità ρ ~ 115 kg/m³ / Conformi a: / - UNI EN ISO 10456:2008 / - UNI EN 13167:2015; / - UNI EN 826:2013 - Resistenza alla compressione al 10% di deformazione ≥ 600/700 kPa / - UNI EN 13501-1:2009 classe di reazione al fuoco: A1 / - al paragrafo 2.5.7 del DM 23 giugno 2022 n. 256, "CRITERI AMBIENTALI MINIMI PER L’AFFIDAMENTO DEL SERVIZIO DI PROGETTAZIONE ED ESECUZIONE DEI LAVORI DI INTERVENTI EDILIZI sui CAM; / Spessore: 160 mm	m²		156,70
TOS25_PRCAM.P18.CG04.015	DI ORIGINE MINERALE. / PANNELLI IN VETRO CELLULARE - CG. / Densità ρ ~ 115 kg/m³ / Conformi a: / - UNI EN ISO 10456:2008 / - UNI EN 13167:2015; / - UNI EN 826:2013 - Resistenza alla compressione al 10% di deformazione ≥ 600/700 kPa / - UNI EN 13501-1:2009 classe di reazione al fuoco: A1 / - al paragrafo 2.5.7 del DM 23 giugno 2022 n. 256, "CRITERI AMBIENTALI MINIMI PER L’AFFIDAMENTO DEL SERVIZIO DI PROGETTAZIONE ED ESECUZIONE DEI LAVORI DI INTERVENTI EDILIZI sui CAM; / Spessore: 170 mm	m²		166,49
TOS25_PRCAM.P18.CG04.016	DI ORIGINE MINERALE. / PANNELLI IN VETRO CELLULARE - CG. / Densità ρ ~ 115 kg/m³ / Conformi a: / - UNI EN ISO 10456:2008 / - UNI EN 13167:2015; / - UNI EN 826:2013 - Resistenza alla compressione al 10% di deformazione ≥ 600/700 kPa / - UNI EN 13501-1:2009 classe di reazione al fuoco: A1 / - al paragrafo 2.5.7 del DM 23 giugno 2022 n. 256, "CRITERI AMBIENTALI MINIMI PER L’AFFIDAMENTO DEL SERVIZIO DI PROGETTAZIONE ED ESECUZIONE DEI LAVORI DI INTERVENTI EDILIZI sui CAM; / Spessore: 180 mm	m²		176,28
TOS25_PRCAM.P18.CG04.017	DI ORIGINE MINERALE. / PANNELLI IN VETRO CELLULARE - CG. / Densità ρ ~ 115 kg/m³ / Conformi a: / - UNI EN ISO 10456:2008 / - UNI EN 13167:2015; / - UNI EN 826:2013 - Resistenza alla compressione al 10% di deformazione ≥ 600/700 kPa / - UNI EN 13501-1:2009 classe di reazione al fuoco: A1 / - al paragrafo 2.5.7 del DM 23 giugno 2022 n. 256, "CRITERI AMBIENTALI MINIMI PER L’AFFIDAMENTO DEL SERVIZIO DI PROGETTAZIONE ED ESECUZIONE DEI LAVORI DI INTERVENTI EDILIZI sui CAM; / Spessore: 190 mm	m²		186,08
TOS25_PRCAM.P18.CG04.018	DI ORIGINE MINERALE. / PANNELLI IN VETRO CELLULARE - CG. / Densità ρ ~ 115 kg/m³ / Conformi a: / - UNI EN ISO 10456:2008 / - UNI EN 13167:2015; / - UNI EN 826:2013 - Resistenza alla compressione al 10% di deformazione ≥ 600/700 kPa / - UNI EN 13501-1:2009 classe di reazione al fuoco: A1 / - al paragrafo 2.5.7 del DM 23 giugno 2022 n. 256, "CRITERI AMBIENTALI MINIMI PER L’AFFIDAMENTO DEL SERVIZIO DI PROGETTAZIONE ED ESECUZIONE DEI LAVORI DI INTERVENTI EDILIZI sui CAM; / Spessore: 200 mm	m²		195,87
TOS25_PRCAM.P18.CG06.001	DI ORIGINE MINERALE. / PANNELLI IN VETRO CELLULARE - CG. / Densità ρ ~ 130 kg/m³; / Conformi a: / - UNI EN ISO 10456:2008 / - UNI EN 13167:2015; / - UNI EN 826:2013 - Resistenza alla compressione al 10% di deformazione ≥ 600/700 kPa / - UNI EN 13501-1:2009 classe di reazione al fuoco: A1 / - al paragrafo 2.5.7 del DM 23 giugno 2022 n. 256, "CRITERI AMBIENTALI MINIMI PER L’AFFIDAMENTO DEL SERVIZIO DI PROGETTAZIONE ED ESECUZIONE DEI LAVORI DI INTERVENTI EDILIZI sui CAM; / Spessore: 40 mm	m²		54,42
TOS25_PRCAM.P18.CG06.002	DI ORIGINE MINERALE. / PANNELLI IN VETRO CELLULARE - CG. / Densità ρ ~ 130 kg/m³; / Conformi a: / - UNI EN ISO 10456:2008 / - UNI EN 13167:2015; / - UNI EN 826:2013 - Resistenza alla compressione al 10% di deformazione ≥ 600/700 kPa / - UNI EN 13501-1:2009 classe di reazione al fuoco: A1 / - al paragrafo 2.5.7 del DM 23 giugno 2022 n. 256, "CRITERI AMBIENTALI MINIMI PER L’AFFIDAMENTO DEL SERVIZIO DI PROGETTAZIONE ED ESECUZIONE DEI LAVORI DI INTERVENTI EDILIZI sui CAM; / Spessore: 60 mm	m²		81,57
TOS25_PRCAM.P18.CG06.003	DI ORIGINE MINERALE. / PANNELLI IN VETRO CELLULARE - CG. / Densità ρ ~ 130 kg/m³; / Conformi a: / - UNI EN ISO 10456:2008 / - UNI EN 13167:2015; / - UNI EN 826:2013 - Resistenza alla compressione al 10% di deformazione ≥ 600/700 kPa / - UNI EN 13501-1:2009 classe di reazione al fuoco: A1 / - al paragrafo 2.5.7 del DM 23 giugno 2022 n. 256, "CRITERI AMBIENTALI MINIMI PER L’AFFIDAMENTO DEL SERVIZIO DI PROGETTAZIONE ED ESECUZIONE DEI LAVORI DI INTERVENTI EDILIZI sui CAM; / Spessore: 80 mm	m²		109,03
TOS25_PRCAM.P18.CG06.004	DI ORIGINE MINERALE. / PANNELLI IN VETRO CELLULARE - CG. / Densità ρ ~ 130 kg/m³; / Conformi a: / - UNI EN ISO 10456:2008 / - UNI EN 13167:2015; / - UNI EN 826:2013 - Resistenza alla compressione al 10% di deformazione ≥ 600/700 kPa / - UNI EN 13501-1:2009 classe di reazione al fuoco: A1 / - al paragrafo 2.5.7 del DM 23 giugno 2022 n. 256, "CRITERI AMBIENTALI MINIMI PER L’AFFIDAMENTO DEL SERVIZIO DI PROGETTAZIONE ED ESECUZIONE DEI LAVORI DI INTERVENTI EDILIZI sui CAM; / Spessore: 100 mm	m²		136,07
TOS25_PRCAM.P18.CG06.005	DI ORIGINE MINERALE. / PANNELLI IN VETRO CELLULARE - CG. / Densità ρ ~ 130 kg/m³; / Conformi a: / - UNI EN ISO 10456:2008 / - UNI EN 13167:2015; / - UNI EN 826:2013 - Resistenza alla compressione al 10% di deformazione ≥ 600/700 kPa / - UNI EN 13501-1:2009 classe di reazione al fuoco: A1 / - al paragrafo 2.5.7 del DM 23 giugno 2022 n. 256, "CRITERI AMBIENTALI MINIMI PER L’AFFIDAMENTO DEL SERVIZIO DI PROGETTAZIONE ED ESECUZIONE DEI LAVORI DI INTERVENTI EDILIZI sui CAM; / Spessore: 120 mm	m²		163,25
TOS25_PRCAM.P18.CG06.007	DI ORIGINE MINERALE. / PANNELLI IN VETRO CELLULARE - CG. / Densità ρ ~ 130 kg/m³; / Conformi a: / - UNI EN ISO 10456:2008 / - UNI EN 13167:2015; / - UNI EN 826:2013 - Resistenza alla compressione al 10% di deformazione ≥ 600/700 kPa / - UNI EN 13501-1:2009 classe di reazione al fuoco: A1 / - al paragrafo 2.5.7 del DM 23 giugno 2022 n. 256, "CRITERI AMBIENTALI MINIMI PER L’AFFIDAMENTO DEL SERVIZIO DI PROGETTAZIONE ED ESECUZIONE DEI LAVORI DI INTERVENTI EDILIZI sui CAM; / Spessore: 140 mm	m²		190,58
TOS25_PRCAM.P18.CG08.001	DI ORIGINE MINERALE. / PANNELLI IN VETRO CELLULARE - CG. / Densità ρ ~ 130-135 kg/m³; / Conformi a: / - UNI EN ISO 10456:2008 / - UNI EN 13167:2015; / - UNI EN 826:2013 - Resistenza alla compressione al 10% di deformazione ≥ 900/1000 kPa / - UNI EN 13501-1:2009 classe di reazione al fuoco: A1 / - al paragrafo 2.5.7 del DM 23 giugno 2022 n. 256, "CRITERI AMBIENTALI MINIMI PER L’AFFIDAMENTO DEL SERVIZIO DI PROGETTAZIONE ED ESECUZIONE DEI LAVORI DI INTERVENTI EDILIZI sui CAM; / Spessore: 40 mm	m²		52,44
TOS25_PRCAM.P18.CG08.002	DI ORIGINE MINERALE. / PANNELLI IN VETRO CELLULARE - CG. / Densità ρ ~ 130-135 kg/m³; / Conformi a: / - UNI EN ISO 10456:2008 / - UNI EN 13167:2015; / - UNI EN 826:2013 - Resistenza alla compressione al 10% di deformazione ≥ 900/1000 kPa / - UNI EN 13501-1:2009 classe di reazione al fuoco: A1 / - al paragrafo 2.5.7 del DM 23 giugno 2022 n. 256, "CRITERI AMBIENTALI MINIMI PER L’AFFIDAMENTO DEL SERVIZIO DI PROGETTAZIONE ED ESECUZIONE DEI LAVORI DI INTERVENTI EDILIZI sui CAM; / Spessore: 50 mm	m²		51,38
TOS25_PRCAM.P18.CG08.003	DI ORIGINE MINERALE. / PANNELLI IN VETRO CELLULARE - CG. / Densità ρ ~ 130-135 kg/m³; / Conformi a: / - UNI EN ISO 10456:2008 / - UNI EN 13167:2015; / - UNI EN 826:2013 - Resistenza alla compressione al 10% di deformazione ≥ 900/1000 kPa / - UNI EN 13501-1:2009 classe di reazione al fuoco: A1 / - al paragrafo 2.5.7 del DM 23 giugno 2022 n. 256, "CRITERI AMBIENTALI MINIMI PER L’AFFIDAMENTO DEL SERVIZIO DI PROGETTAZIONE ED ESECUZIONE DEI LAVORI DI INTERVENTI EDILIZI sui CAM; / Spessore: 60 mm	m²		78,64
TOS25_PRCAM.P18.CG08.004	DI ORIGINE MINERALE. / PANNELLI IN VETRO CELLULARE - CG. / Densità ρ ~ 130-135 kg/m³; / Conformi a: / - UNI EN ISO 10456:2008 / - UNI EN 13167:2015; / - UNI EN 826:2013 - Resistenza alla compressione al 10% di deformazione ≥ 900/1000 kPa / - UNI EN 13501-1:2009 classe di reazione al fuoco: A1 / - al paragrafo 2.5.7 del DM 23 giugno 2022 n. 256, "CRITERI AMBIENTALI MINIMI PER L’AFFIDAMENTO DEL SERVIZIO DI PROGETTAZIONE ED ESECUZIONE DEI LAVORI DI INTERVENTI EDILIZI sui CAM; / Spessore: 70 mm	m²		71,93
TOS25_PRCAM.P18.CG08.005	DI ORIGINE MINERALE. / PANNELLI IN VETRO CELLULARE - CG. / Densità ρ ~ 130-135 kg/m³; / Conformi a: / - UNI EN ISO 10456:2008 / - UNI EN 13167:2015; / - UNI EN 826:2013 - Resistenza alla compressione al 10% di deformazione ≥ 900/1000 kPa / - UNI EN 13501-1:2009 classe di reazione al fuoco: A1 / - al paragrafo 2.5.7 del DM 23 giugno 2022 n. 256, "CRITERI AMBIENTALI MINIMI PER L’AFFIDAMENTO DEL SERVIZIO DI PROGETTAZIONE ED ESECUZIONE DEI LAVORI DI INTERVENTI EDILIZI sui CAM; / Spessore: 80 mm	m²		104,98
TOS25_PRCAM.P18.CG08.006	DI ORIGINE MINERALE. / PANNELLI IN VETRO CELLULARE - CG. / Densità ρ ~ 130-135 kg/m³; / Conformi a: / - UNI EN ISO 10456:2008 / - UNI EN 13167:2015; / - UNI EN 826:2013 - Resistenza alla compressione al 10% di deformazione ≥ 900/1000 kPa / - UNI EN 13501-1:2009 classe di reazione al fuoco: A1 / - al paragrafo 2.5.7 del DM 23 giugno 2022 n. 256, "CRITERI AMBIENTALI MINIMI PER L’AFFIDAMENTO DEL SERVIZIO DI PROGETTAZIONE ED ESECUZIONE DEI LAVORI DI INTERVENTI EDILIZI sui CAM; / Spessore: 90 mm	m²		92,50
TOS25_PRCAM.P18.CG08.007	DI ORIGINE MINERALE. / PANNELLI IN VETRO CELLULARE - CG. / Densità ρ ~ 130-135 kg/m³; / Conformi a: / - UNI EN ISO 10456:2008 / - UNI EN 13167:2015; / - UNI EN 826:2013 - Resistenza alla compressione al 10% di deformazione ≥ 900/1000 kPa / - UNI EN 13501-1:2009 classe di reazione al fuoco: A1 / - al paragrafo 2.5.7 del DM 23 giugno 2022 n. 256, "CRITERI AMBIENTALI MINIMI PER L’AFFIDAMENTO DEL SERVIZIO DI PROGETTAZIONE ED ESECUZIONE DEI LAVORI DI INTERVENTI EDILIZI sui CAM; / Spessore: 100 mm	m²		131,11
TOS25_PRCAM.P18.CG08.008	DI ORIGINE MINERALE. / PANNELLI IN VETRO CELLULARE - CG. / Densità ρ ~ 130-135 kg/m³; / Conformi a: / - UNI EN ISO 10456:2008 / - UNI EN 13167:2015; / - UNI EN 826:2013 - Resistenza alla compressione al 10% di deformazione ≥ 900/1000 kPa / - UNI EN 13501-1:2009 classe di reazione al fuoco: A1 / - al paragrafo 2.5.7 del DM 23 giugno 2022 n. 256, "CRITERI AMBIENTALI MINIMI PER L’AFFIDAMENTO DEL SERVIZIO DI PROGETTAZIONE ED ESECUZIONE DEI LAVORI DI INTERVENTI EDILIZI sui CAM; / Spessore: 110 mm	m²		113,03
TOS25_PRCAM.P18.CG08.009	DI ORIGINE MINERALE. / PANNELLI IN VETRO CELLULARE - CG. / Densità ρ ~ 130-135 kg/m³; / Conformi a: / - UNI EN ISO 10456:2008 / - UNI EN 13167:2015; / - UNI EN 826:2013 - Resistenza alla compressione al 10% di deformazione ≥ 900/1000 kPa / - UNI EN 13501-1:2009 classe di reazione al fuoco: A1 / - al paragrafo 2.5.7 del DM 23 giugno 2022 n. 256, "CRITERI AMBIENTALI MINIMI PER L’AFFIDAMENTO DEL SERVIZIO DI PROGETTAZIONE ED ESECUZIONE DEI LAVORI DI INTERVENTI EDILIZI sui CAM; / Spessore: 120 mm	m²		157,35
TOS25_PRCAM.P18.CG08.010	DI ORIGINE MINERALE. / PANNELLI IN VETRO CELLULARE - CG. / Densità ρ ~ 130-135 kg/m³; / Conformi a: / - UNI EN ISO 10456:2008 / - UNI EN 13167:2015; / - UNI EN 826:2013 - Resistenza alla compressione al 10% di deformazione ≥ 900/1000 kPa / - UNI EN 13501-1:2009 classe di reazione al fuoco: A1 / - al paragrafo 2.5.7 del DM 23 giugno 2022 n. 256, "CRITERI AMBIENTALI MINIMI PER L’AFFIDAMENTO DEL SERVIZIO DI PROGETTAZIONE ED ESECUZIONE DEI LAVORI DI INTERVENTI EDILIZI sui CAM; / Spessore: 130 mm	m²		133,60
TOS25_PRCAM.P18.CG08.011	DI ORIGINE MINERALE. / PANNELLI IN VETRO CELLULARE - CG. / Densità ρ ~ 130-135 kg/m³; / Conformi a: / - UNI EN ISO 10456:2008 / - UNI EN 13167:2015; / - UNI EN 826:2013 - Resistenza alla compressione al 10% di deformazione ≥ 900/1000 kPa / - UNI EN 13501-1:2009 classe di reazione al fuoco: A1 / - al paragrafo 2.5.7 del DM 23 giugno 2022 n. 256, "CRITERI AMBIENTALI MINIMI PER L’AFFIDAMENTO DEL SERVIZIO DI PROGETTAZIONE ED ESECUZIONE DEI LAVORI DI INTERVENTI EDILIZI sui CAM; / Spessore: 140 mm	m²		183,24
TOS25_PRCAM.P18.CG08.012	DI ORIGINE MINERALE. / PANNELLI IN VETRO CELLULARE - CG. / Densità ρ ~ 130-135 kg/m³; / Conformi a: / - UNI EN ISO 10456:2008 / - UNI EN 13167:2015; / - UNI EN 826:2013 - Resistenza alla compressione al 10% di deformazione ≥ 900/1000 kPa / - UNI EN 13501-1:2009 classe di reazione al fuoco: A1 / - al paragrafo 2.5.7 del DM 23 giugno 2022 n. 256, "CRITERI AMBIENTALI MINIMI PER L’AFFIDAMENTO DEL SERVIZIO DI PROGETTAZIONE ED ESECUZIONE DEI LAVORI DI INTERVENTI EDILIZI sui CAM; / Spessore: 150 mm	m²		154,14
TOS25_PRCAM.P18.CG08.013	DI ORIGINE MINERALE. / PANNELLI IN VETRO CELLULARE - CG. / Densità ρ ~ 130-135 kg/m³; / Conformi a: / - UNI EN ISO 10456:2008 / - UNI EN 13167:2015; / - UNI EN 826:2013 - Resistenza alla compressione al 10% di deformazione ≥ 900/1000 kPa / - UNI EN 13501-1:2009 classe di reazione al fuoco: A1 / - al paragrafo 2.5.7 del DM 23 giugno 2022 n. 256, "CRITERI AMBIENTALI MINIMI PER L’AFFIDAMENTO DEL SERVIZIO DI PROGETTAZIONE ED ESECUZIONE DEI LAVORI DI INTERVENTI EDILIZI sui CAM; / Spessore: 160 mm	m²		164,42
TOS25_PRCAM.P18.CG08.014	DI ORIGINE MINERALE. / PANNELLI IN VETRO CELLULARE - CG. / Densità ρ ~ 130-135 kg/m³; / Conformi a: / - UNI EN ISO 10456:2008 / - UNI EN 13167:2015; / - UNI EN 826:2013 - Resistenza alla compressione al 10% di deformazione ≥ 900/1000 kPa / - UNI EN 13501-1:2009 classe di reazione al fuoco: A1 / - al paragrafo 2.5.7 del DM 23 giugno 2022 n. 256, "CRITERI AMBIENTALI MINIMI PER L’AFFIDAMENTO DEL SERVIZIO DI PROGETTAZIONE ED ESECUZIONE DEI LAVORI DI INTERVENTI EDILIZI sui CAM; / Spessore: 170 mm	m²		174,71
TOS25_PRCAM.P18.CG08.015	DI ORIGINE MINERALE. / PANNELLI IN VETRO CELLULARE - CG. / Densità ρ ~ 130-135 kg/m³; / Conformi a: / - UNI EN ISO 10456:2008 / - UNI EN 13167:2015; / - UNI EN 826:2013 - Resistenza alla compressione al 10% di deformazione ≥ 900/1000 kPa / - UNI EN 13501-1:2009 classe di reazione al fuoco: A1 / - al paragrafo 2.5.7 del DM 23 giugno 2022 n. 256, "CRITERI AMBIENTALI MINIMI PER L’AFFIDAMENTO DEL SERVIZIO DI PROGETTAZIONE ED ESECUZIONE DEI LAVORI DI INTERVENTI EDILIZI sui CAM; / Spessore: 180 mm	m²		184,99
TOS25_PRCAM.P18.CG08.016	DI ORIGINE MINERALE. / PANNELLI IN VETRO CELLULARE - CG. / Densità ρ ~ 130-135 kg/m³; / Conformi a: / - UNI EN ISO 10456:2008 / - UNI EN 13167:2015; / - UNI EN 826:2013 - Resistenza alla compressione al 10% di deformazione ≥ 900/1000 kPa / - UNI EN 13501-1:2009 classe di reazione al fuoco: A1 / - al paragrafo 2.5.7 del DM 23 giugno 2022 n. 256, "CRITERI AMBIENTALI MINIMI PER L’AFFIDAMENTO DEL SERVIZIO DI PROGETTAZIONE ED ESECUZIONE DEI LAVORI DI INTERVENTI EDILIZI sui CAM; / Spessore: 190 mm	m²		195,25
TOS25_PRCAM.P18.CG08.017	DI ORIGINE MINERALE. / PANNELLI IN VETRO CELLULARE - CG. / Densità ρ ~ 130-135 kg/m³; / Conformi a: / - UNI EN ISO 10456:2008 / - UNI EN 13167:2015; / - UNI EN 826:2013 - Resistenza alla compressione al 10% di deformazione ≥ 900/1000 kPa / - UNI EN 13501-1:2009 classe di reazione al fuoco: A1 / - al paragrafo 2.5.7 del DM 23 giugno 2022 n. 256, "CRITERI AMBIENTALI MINIMI PER L’AFFIDAMENTO DEL SERVIZIO DI PROGETTAZIONE ED ESECUZIONE DEI LAVORI DI INTERVENTI EDILIZI sui CAM; / Spessore: 200 mm	m²		205,54
TOS25_PRCAM.P18.CG10.001	DI ORIGINE MINERALE. / PANNELLI IN VETRO CELLULARE - CG. / Densità ρ ~ 130-135 kg/m³; / Conformi a: / - UNI EN ISO 10456:2008 / - UNI EN 13167:2015; / - UNI EN 826:2013 - Resistenza alla compressione al 10% di deformazione ≥ 1200/1300 kPa; / - UNI EN 13501-1, classe di reazione al fuoco: A1 / - al paragrafo 2.5.7 del DM 23 giugno 2022 n. 256, "CRITERI AMBIENTALI MINIMI PER L’AFFIDAMENTO DEL SERVIZIO DI PROGETTAZIONE ED ESECUZIONE DEI LAVORI DI INTERVENTI EDILIZI sui CAM; / Spessore: 40 mm	m²		40,12
TOS25_PRCAM.P18.CG10.002	DI ORIGINE MINERALE. / PANNELLI IN VETRO CELLULARE - CG. / Densità ρ ~ 130-135 kg/m³; / Conformi a: / - UNI EN ISO 10456:2008 / - UNI EN 13167:2015; / - UNI EN 826:2013 - Resistenza alla compressione al 10% di deformazione ≥ 1200/1300 kPa; / - UNI EN 13501-1, classe di reazione al fuoco: A1 / - al paragrafo 2.5.7 del DM 23 giugno 2022 n. 256, "CRITERI AMBIENTALI MINIMI PER L’AFFIDAMENTO DEL SERVIZIO DI PROGETTAZIONE ED ESECUZIONE DEI LAVORI DI INTERVENTI EDILIZI sui CAM; / Spessore: 60 mm	m²		60,17
TOS25_PRCAM.P18.CG10.003	DI ORIGINE MINERALE. / PANNELLI IN VETRO CELLULARE - CG. / Densità ρ ~ 130-135 kg/m³; / Conformi a: / - UNI EN ISO 10456:2008 / - UNI EN 13167:2015; / - UNI EN 826:2013 - Resistenza alla compressione al 10% di deformazione ≥ 1200/1300 kPa; / - UNI EN 13501-1, classe di reazione al fuoco: A1 / - al paragrafo 2.5.7 del DM 23 giugno 2022 n. 256, "CRITERI AMBIENTALI MINIMI PER L’AFFIDAMENTO DEL SERVIZIO DI PROGETTAZIONE ED ESECUZIONE DEI LAVORI DI INTERVENTI EDILIZI sui CAM; / Spessore: 80 mm	m²		80,23
TOS25_PRCAM.P18.CG10.004	DI ORIGINE MINERALE. / PANNELLI IN VETRO CELLULARE - CG. / Densità ρ ~ 130-135 kg/m³; / Conformi a: / - UNI EN ISO 10456:2008 / - UNI EN 13167:2015; / - UNI EN 826:2013 - Resistenza alla compressione al 10% di deformazione ≥ 1200/1300 kPa; / - UNI EN 13501-1, classe di reazione al fuoco: A1 / - al paragrafo 2.5.7 del DM 23 giugno 2022 n. 256, "CRITERI AMBIENTALI MINIMI PER L’AFFIDAMENTO DEL SERVIZIO DI PROGETTAZIONE ED ESECUZIONE DEI LAVORI DI INTERVENTI EDILIZI sui CAM; / Spessore: 100 mm	m²		100,29
TOS25_PRCAM.P18.CG10.005	DI ORIGINE MINERALE. / PANNELLI IN VETRO CELLULARE - CG. / Densità ρ ~ 130-135 kg/m³; / Conformi a: / - UNI EN ISO 10456:2008 / - UNI EN 13167:2015; / - UNI EN 826:2013 - Resistenza alla compressione al 10% di deformazione ≥ 1200/1300 kPa; / - UNI EN 13501-1, classe di reazione al fuoco: A1 / - al paragrafo 2.5.7 del DM 23 giugno 2022 n. 256, "CRITERI AMBIENTALI MINIMI PER L’AFFIDAMENTO DEL SERVIZIO DI PROGETTAZIONE ED ESECUZIONE DEI LAVORI DI INTERVENTI EDILIZI sui CAM; / Spessore: 120 mm	m²		120,35
TOS25_PRCAM.P18.CG10.006	DI ORIGINE MINERALE. / PANNELLI IN VETRO CELLULARE - CG. / Densità ρ ~ 130-135 kg/m³; / Conformi a: / - UNI EN ISO 10456:2008 / - UNI EN 13167:2015; / - UNI EN 826:2013 - Resistenza alla compressione al 10% di deformazione ≥ 1200/1300 kPa; / - UNI EN 13501-1, classe di reazione al fuoco: A1 / - al paragrafo 2.5.7 del DM 23 giugno 2022 n. 256, "CRITERI AMBIENTALI MINIMI PER L’AFFIDAMENTO DEL SERVIZIO DI PROGETTAZIONE ED ESECUZIONE DEI LAVORI DI INTERVENTI EDILIZI sui CAM; / Spessore: 140 mm	m²		140,41
TOS25_PRCAM.P18.CG10.007	DI ORIGINE MINERALE. / PANNELLI IN VETRO CELLULARE - CG. / Densità ρ ~ 130-135 kg/m³; / Conformi a: / - UNI EN ISO 10456:2008 / - UNI EN 13167:2015; / - UNI EN 826:2013 - Resistenza alla compressione al 10% di deformazione ≥ 1200/1300 kPa; / - UNI EN 13501-1, classe di reazione al fuoco: A1 / - al paragrafo 2.5.7 del DM 23 giugno 2022 n. 256, "CRITERI AMBIENTALI MINIMI PER L’AFFIDAMENTO DEL SERVIZIO DI PROGETTAZIONE ED ESECUZIONE DEI LAVORI DI INTERVENTI EDILIZI sui CAM; / Spessore: 160 mm	m²		160,46
TOS25_PRCAM.P18.CG12.001	DI ORIGINE MINERALE. / PANNELLI IN VETRO CELLULARE - CG. / Densità ρ ~ 155/165 kg/m³; / Conformi a: / - UNI EN ISO 10456:2008 / - UNI EN 13167:2015; / - UNI EN 826:2013 - Resistenza alla compressione al 10% di deformazione ≥ 1500/1600 kPa / - UNI EN 13501-1:2009 classe di reazione al fuoco: A1 / - al paragrafo 2.5.7 del DM 23 giugno 2022 n. 256, "CRITERI AMBIENTALI MINIMI PER L’AFFIDAMENTO DEL SERVIZIO DI PROGETTAZIONE ED ESECUZIONE DEI LAVORI DI INTERVENTI EDILIZI sui CAM; / Spessore: 40 mm	m²		52,54
TOS25_PRCAM.P18.CG12.002	DI ORIGINE MINERALE. / PANNELLI IN VETRO CELLULARE - CG. / Densità ρ ~ 155/165 kg/m³; / Conformi a: / - UNI EN ISO 10456:2008 / - UNI EN 13167:2015; / - UNI EN 826:2013 - Resistenza alla compressione al 10% di deformazione ≥ 1500/1600 kPa / - UNI EN 13501-1:2009 classe di reazione al fuoco: A1 / - al paragrafo 2.5.7 del DM 23 giugno 2022 n. 256, "CRITERI AMBIENTALI MINIMI PER L’AFFIDAMENTO DEL SERVIZIO DI PROGETTAZIONE ED ESECUZIONE DEI LAVORI DI INTERVENTI EDILIZI sui CAM; / Spessore: 50 mm	m²		65,67
TOS25_PRCAM.P18.CG12.003	DI ORIGINE MINERALE. / PANNELLI IN VETRO CELLULARE - CG. / Densità ρ ~ 155/165 kg/m³; / Conformi a: / - UNI EN ISO 10456:2008 / - UNI EN 13167:2015; / - UNI EN 826:2013 - Resistenza alla compressione al 10% di deformazione ≥ 1500/1600 kPa / - UNI EN 13501-1:2009 classe di reazione al fuoco: A1 / - al paragrafo 2.5.7 del DM 23 giugno 2022 n. 256, "CRITERI AMBIENTALI MINIMI PER L’AFFIDAMENTO DEL SERVIZIO DI PROGETTAZIONE ED ESECUZIONE DEI LAVORI DI INTERVENTI EDILIZI sui CAM; / Spessore: 60 mm	m²		78,78
TOS25_PRCAM.P18.CG12.004	DI ORIGINE MINERALE. / PANNELLI IN VETRO CELLULARE - CG. / Densità ρ ~ 155/165 kg/m³; / Conformi a: / - UNI EN ISO 10456:2008 / - UNI EN 13167:2015; / - UNI EN 826:2013 - Resistenza alla compressione al 10% di deformazione ≥ 1500/1600 kPa / - UNI EN 13501-1:2009 classe di reazione al fuoco: A1 / - al paragrafo 2.5.7 del DM 23 giugno 2022 n. 256, "CRITERI AMBIENTALI MINIMI PER L’AFFIDAMENTO DEL SERVIZIO DI PROGETTAZIONE ED ESECUZIONE DEI LAVORI DI INTERVENTI EDILIZI sui CAM; / Spessore: 70 mm	m²		91,92
TOS25_PRCAM.P18.CG12.005	DI ORIGINE MINERALE. / PANNELLI IN VETRO CELLULARE - CG. / Densità ρ ~ 155/165 kg/m³; / Conformi a: / - UNI EN ISO 10456:2008 / - UNI EN 13167:2015; / - UNI EN 826:2013 - Resistenza alla compressione al 10% di deformazione ≥ 1500/1600 kPa / - UNI EN 13501-1:2009 classe di reazione al fuoco: A1 / - al paragrafo 2.5.7 del DM 23 giugno 2022 n. 256, "CRITERI AMBIENTALI MINIMI PER L’AFFIDAMENTO DEL SERVIZIO DI PROGETTAZIONE ED ESECUZIONE DEI LAVORI DI INTERVENTI EDILIZI sui CAM; / Spessore: 80 mm	m²		105,05
TOS25_PRCAM.P18.CG12.006	DI ORIGINE MINERALE. / PANNELLI IN VETRO CELLULARE - CG. / Densità ρ ~ 155/165 kg/m³; / Conformi a: / - UNI EN ISO 10456:2008 / - UNI EN 13167:2015; / - UNI EN 826:2013 - Resistenza alla compressione al 10% di deformazione ≥ 1500/1600 kPa / - UNI EN 13501-1:2009 classe di reazione al fuoco: A1 / - al paragrafo 2.5.7 del DM 23 giugno 2022 n. 256, "CRITERI AMBIENTALI MINIMI PER L’AFFIDAMENTO DEL SERVIZIO DI PROGETTAZIONE ED ESECUZIONE DEI LAVORI DI INTERVENTI EDILIZI sui CAM; / Spessore: 90 mm	m²		118,18
TOS25_PRCAM.P18.CG12.007	DI ORIGINE MINERALE. / PANNELLI IN VETRO CELLULARE - CG. / Densità ρ ~ 155/165 kg/m³; / Conformi a: / - UNI EN ISO 10456:2008 / - UNI EN 13167:2015; / - UNI EN 826:2013 - Resistenza alla compressione al 10% di deformazione ≥ 1500/1600 kPa / - UNI EN 13501-1:2009 classe di reazione al fuoco: A1 / - al paragrafo 2.5.7 del DM 23 giugno 2022 n. 256, "CRITERI AMBIENTALI MINIMI PER L’AFFIDAMENTO DEL SERVIZIO DI PROGETTAZIONE ED ESECUZIONE DEI LAVORI DI INTERVENTI EDILIZI sui CAM; / Spessore: 100 mm	m²		131,31
TOS25_PRCAM.P18.CG12.008	DI ORIGINE MINERALE. / PANNELLI IN VETRO CELLULARE - CG. / Densità ρ ~ 155/165 kg/m³; / Conformi a: / - UNI EN ISO 10456:2008 / - UNI EN 13167:2015; / - UNI EN 826:2013 - Resistenza alla compressione al 10% di deformazione ≥ 1500/1600 kPa / - UNI EN 13501-1:2009 classe di reazione al fuoco: A1 / - al paragrafo 2.5.7 del DM 23 giugno 2022 n. 256, "CRITERI AMBIENTALI MINIMI PER L’AFFIDAMENTO DEL SERVIZIO DI PROGETTAZIONE ED ESECUZIONE DEI LAVORI DI INTERVENTI EDILIZI sui CAM; / Spessore: 110 mm	m²		144,43
TOS25_PRCAM.P18.CG12.009	DI ORIGINE MINERALE. / PANNELLI IN VETRO CELLULARE - CG. / Densità ρ ~ 155/165 kg/m³; / Conformi a: / - UNI EN ISO 10456:2008 / - UNI EN 13167:2015; / - UNI EN 826:2013 - Resistenza alla compressione al 10% di deformazione ≥ 1500/1600 kPa / - UNI EN 13501-1:2009 classe di reazione al fuoco: A1 / - al paragrafo 2.5.7 del DM 23 giugno 2022 n. 256, "CRITERI AMBIENTALI MINIMI PER L’AFFIDAMENTO DEL SERVIZIO DI PROGETTAZIONE ED ESECUZIONE DEI LAVORI DI INTERVENTI EDILIZI sui CAM; / Spessore: 120 mm	m²		157,58
TOS25_PRCAM.P18.CG12.010	DI ORIGINE MINERALE. / PANNELLI IN VETRO CELLULARE - CG. / Densità ρ ~ 155/165 kg/m³; / Conformi a: / - UNI EN ISO 10456:2008 / - UNI EN 13167:2015; / - UNI EN 826:2013 - Resistenza alla compressione al 10% di deformazione ≥ 1500/1600 kPa / - UNI EN 13501-1:2009 classe di reazione al fuoco: A1 / - al paragrafo 2.5.7 del DM 23 giugno 2022 n. 256, "CRITERI AMBIENTALI MINIMI PER L’AFFIDAMENTO DEL SERVIZIO DI PROGETTAZIONE ED ESECUZIONE DEI LAVORI DI INTERVENTI EDILIZI sui CAM; / Spessore: 130 mm	m²		170,71
TOS25_PRCAM.P18.CG12.011	DI ORIGINE MINERALE. / PANNELLI IN VETRO CELLULARE - CG. / Densità ρ ~ 155/165 kg/m³; / Conformi a: / - UNI EN ISO 10456:2008 / - UNI EN 13167:2015; / - UNI EN 826:2013 - Resistenza alla compressione al 10% di deformazione ≥ 1500/1600 kPa / - UNI EN 13501-1:2009 classe di reazione al fuoco: A1 / - al paragrafo 2.5.7 del DM 23 giugno 2022 n. 256, "CRITERI AMBIENTALI MINIMI PER L’AFFIDAMENTO DEL SERVIZIO DI PROGETTAZIONE ED ESECUZIONE DEI LAVORI DI INTERVENTI EDILIZI sui CAM; / Spessore: 140 mm	m²		183,84
TOS25_PRCAM.P18.CG12.012	DI ORIGINE MINERALE. / PANNELLI IN VETRO CELLULARE - CG. / Densità ρ ~ 155/165 kg/m³; / Conformi a: / - UNI EN ISO 10456:2008 / - UNI EN 13167:2015; / - UNI EN 826:2013 - Resistenza alla compressione al 10% di deformazione ≥ 1500/1600 kPa / - UNI EN 13501-1:2009 classe di reazione al fuoco: A1 / - al paragrafo 2.5.7 del DM 23 giugno 2022 n. 256, "CRITERI AMBIENTALI MINIMI PER L’AFFIDAMENTO DEL SERVIZIO DI PROGETTAZIONE ED ESECUZIONE DEI LAVORI DI INTERVENTI EDILIZI sui CAM; / Spessore: 150 mm	m²		196,96
TOS25_PRCAM.P18.CG12.013	DI ORIGINE MINERALE. / PANNELLI IN VETRO CELLULARE - CG. / Densità ρ ~ 155/165 kg/m³; / Conformi a: / - UNI EN ISO 10456:2008 / - UNI EN 13167:2015; / - UNI EN 826:2013 - Resistenza alla compressione al 10% di deformazione ≥ 1500/1600 kPa / - UNI EN 13501-1:2009 classe di reazione al fuoco: A1 / - al paragrafo 2.5.7 del DM 23 giugno 2022 n. 256, "CRITERI AMBIENTALI MINIMI PER L’AFFIDAMENTO DEL SERVIZIO DI PROGETTAZIONE ED ESECUZIONE DEI LAVORI DI INTERVENTI EDILIZI sui CAM; / Spessore: 160 mm	m²		210,08
TOS25_PRCAM.P18.CG12.014	DI ORIGINE MINERALE. / PANNELLI IN VETRO CELLULARE - CG. / Densità ρ ~ 155/165 kg/m³; / Conformi a: / - UNI EN ISO 10456:2008 / - UNI EN 13167:2015; / - UNI EN 826:2013 - Resistenza alla compressione al 10% di deformazione ≥ 1500/1600 kPa / - UNI EN 13501-1:2009 classe di reazione al fuoco: A1 / - al paragrafo 2.5.7 del DM 23 giugno 2022 n. 256, "CRITERI AMBIENTALI MINIMI PER L’AFFIDAMENTO DEL SERVIZIO DI PROGETTAZIONE ED ESECUZIONE DEI LAVORI DI INTERVENTI EDILIZI sui CAM; / Spessore: 170 mm	m²		223,26
TOS25_PRCAM.P18.CG12.015	DI ORIGINE MINERALE. / PANNELLI IN VETRO CELLULARE - CG. / Densità ρ ~ 155/165 kg/m³; / Conformi a: / - UNI EN ISO 10456:2008 / - UNI EN 13167:2015; / - UNI EN 826:2013 - Resistenza alla compressione al 10% di deformazione ≥ 1500/1600 kPa / - UNI EN 13501-1:2009 classe di reazione al fuoco: A1 / - al paragrafo 2.5.7 del DM 23 giugno 2022 n. 256, "CRITERI AMBIENTALI MINIMI PER L’AFFIDAMENTO DEL SERVIZIO DI PROGETTAZIONE ED ESECUZIONE DEI LAVORI DI INTERVENTI EDILIZI sui CAM; / Spessore: 180 mm	m²		236,06
TOS25_PRCAM.P18.CG14.001	DI ORIGINE MINERALE. / PANNELLI IN VETRO CELLULARE - CG. / RIVESTITI SU AMBO I LATI CON VELO IN FIBRA DI VETRO / Densità ρ ~ 115 kg/m³; / Conformi a: / - UNI EN ISO 10456:2008 / - UNI EN 13167:2015; / - UNI EN 826:2013 - Resistenza alla compressione al 10% di deformazione ≥ 600/700 kPa / - UNI EN 13501-1:2009 classe di reazione al fuoco: A1 / - al paragrafo 2.5.7 del DM 23 giugno 2022 n. 256, "CRITERI AMBIENTALI MINIMI PER L’AFFIDAMENTO DEL SERVIZIO DI PROGETTAZIONE ED ESECUZIONE DEI LAVORI DI INTERVENTI EDILIZI sui CAM; / Spessore: 40 mm	m²		46,29
TOS25_PRCAM.P18.CG14.002	DI ORIGINE MINERALE. / PANNELLI IN VETRO CELLULARE - CG. / RIVESTITI SU AMBO I LATI CON VELO IN FIBRA DI VETRO / Densità ρ ~ 115 kg/m³; / Conformi a: / - UNI EN ISO 10456:2008 / - UNI EN 13167:2015; / - UNI EN 826:2013 - Resistenza alla compressione al 10% di deformazione ≥ 600/700 kPa / - UNI EN 13501-1:2009 classe di reazione al fuoco: A1 / - al paragrafo 2.5.7 del DM 23 giugno 2022 n. 256, "CRITERI AMBIENTALI MINIMI PER L’AFFIDAMENTO DEL SERVIZIO DI PROGETTAZIONE ED ESECUZIONE DEI LAVORI DI INTERVENTI EDILIZI sui CAM; / Spessore: 50 mm	m²		56,48
TOS25_PRCAM.P18.CG14.003	DI ORIGINE MINERALE. / PANNELLI IN VETRO CELLULARE - CG. / RIVESTITI SU AMBO I LATI CON VELO IN FIBRA DI VETRO / Densità ρ ~ 115 kg/m³; / Conformi a: / - UNI EN ISO 10456:2008 / - UNI EN 13167:2015; / - UNI EN 826:2013 - Resistenza alla compressione al 10% di deformazione ≥ 600/700 kPa / - UNI EN 13501-1:2009 classe di reazione al fuoco: A1 / - al paragrafo 2.5.7 del DM 23 giugno 2022 n. 256, "CRITERI AMBIENTALI MINIMI PER L’AFFIDAMENTO DEL SERVIZIO DI PROGETTAZIONE ED ESECUZIONE DEI LAVORI DI INTERVENTI EDILIZI sui CAM; / Spessore: 60 mm	m²		66,66
TOS25_PRCAM.P18.CG14.004	DI ORIGINE MINERALE. / PANNELLI IN VETRO CELLULARE - CG. / RIVESTITI SU AMBO I LATI CON VELO IN FIBRA DI VETRO / Densità ρ ~ 115 kg/m³; / Conformi a: / - UNI EN ISO 10456:2008 / - UNI EN 13167:2015; / - UNI EN 826:2013 - Resistenza alla compressione al 10% di deformazione ≥ 600/700 kPa / - UNI EN 13501-1:2009 classe di reazione al fuoco: A1 / - al paragrafo 2.5.7 del DM 23 giugno 2022 n. 256, "CRITERI AMBIENTALI MINIMI PER L’AFFIDAMENTO DEL SERVIZIO DI PROGETTAZIONE ED ESECUZIONE DEI LAVORI DI INTERVENTI EDILIZI sui CAM; / Spessore: 70 mm	m²		76,87
TOS25_PRCAM.P18.CG14.005	DI ORIGINE MINERALE. / PANNELLI IN VETRO CELLULARE - CG. / RIVESTITI SU AMBO I LATI CON VELO IN FIBRA DI VETRO / Densità ρ ~ 115 kg/m³; / Conformi a: / - UNI EN ISO 10456:2008 / - UNI EN 13167:2015; / - UNI EN 826:2013 - Resistenza alla compressione al 10% di deformazione ≥ 600/700 kPa / - UNI EN 13501-1:2009 classe di reazione al fuoco: A1 / - al paragrafo 2.5.7 del DM 23 giugno 2022 n. 256, "CRITERI AMBIENTALI MINIMI PER L’AFFIDAMENTO DEL SERVIZIO DI PROGETTAZIONE ED ESECUZIONE DEI LAVORI DI INTERVENTI EDILIZI sui CAM; / Spessore: 80 mm	m²		87,06
TOS25_PRCAM.P18.CG14.006	DI ORIGINE MINERALE. / PANNELLI IN VETRO CELLULARE - CG. / RIVESTITI SU AMBO I LATI CON VELO IN FIBRA DI VETRO / Densità ρ ~ 115 kg/m³; / Conformi a: / - UNI EN ISO 10456:2008 / - UNI EN 13167:2015; / - UNI EN 826:2013 - Resistenza alla compressione al 10% di deformazione ≥ 600/700 kPa / - UNI EN 13501-1:2009 classe di reazione al fuoco: A1 / - al paragrafo 2.5.7 del DM 23 giugno 2022 n. 256, "CRITERI AMBIENTALI MINIMI PER L’AFFIDAMENTO DEL SERVIZIO DI PROGETTAZIONE ED ESECUZIONE DEI LAVORI DI INTERVENTI EDILIZI sui CAM; / Spessore: 90 mm	m²		97,24
TOS25_PRCAM.P18.CG14.007	DI ORIGINE MINERALE. / PANNELLI IN VETRO CELLULARE - CG. / RIVESTITI SU AMBO I LATI CON VELO IN FIBRA DI VETRO / Densità ρ ~ 115 kg/m³; / Conformi a: / - UNI EN ISO 10456:2008 / - UNI EN 13167:2015; / - UNI EN 826:2013 - Resistenza alla compressione al 10% di deformazione ≥ 600/700 kPa / - UNI EN 13501-1:2009 classe di reazione al fuoco: A1 / - al paragrafo 2.5.7 del DM 23 giugno 2022 n. 256, "CRITERI AMBIENTALI MINIMI PER L’AFFIDAMENTO DEL SERVIZIO DI PROGETTAZIONE ED ESECUZIONE DEI LAVORI DI INTERVENTI EDILIZI sui CAM; / Spessore: 100 mm	m²		108,14
TOS25_PRCAM.P18.CG14.008	DI ORIGINE MINERALE. / PANNELLI IN VETRO CELLULARE - CG. / RIVESTITI SU AMBO I LATI CON VELO IN FIBRA DI VETRO / Densità ρ ~ 115 kg/m³; / Conformi a: / - UNI EN ISO 10456:2008 / - UNI EN 13167:2015; / - UNI EN 826:2013 - Resistenza alla compressione al 10% di deformazione ≥ 600/700 kPa / - UNI EN 13501-1:2009 classe di reazione al fuoco: A1 / - al paragrafo 2.5.7 del DM 23 giugno 2022 n. 256, "CRITERI AMBIENTALI MINIMI PER L’AFFIDAMENTO DEL SERVIZIO DI PROGETTAZIONE ED ESECUZIONE DEI LAVORI DI INTERVENTI EDILIZI sui CAM; / Spessore: 110 mm	m²		117,62
TOS25_PRCAM.P18.CG14.009	DI ORIGINE MINERALE. / PANNELLI IN VETRO CELLULARE - CG. / RIVESTITI SU AMBO I LATI CON VELO IN FIBRA DI VETRO / Densità ρ ~ 115 kg/m³; / Conformi a: / - UNI EN ISO 10456:2008 / - UNI EN 13167:2015; / - UNI EN 826:2013 - Resistenza alla compressione al 10% di deformazione ≥ 600/700 kPa / - UNI EN 13501-1:2009 classe di reazione al fuoco: A1 / - al paragrafo 2.5.7 del DM 23 giugno 2022 n. 256, "CRITERI AMBIENTALI MINIMI PER L’AFFIDAMENTO DEL SERVIZIO DI PROGETTAZIONE ED ESECUZIONE DEI LAVORI DI INTERVENTI EDILIZI sui CAM; / Spessore: 120 mm	m²		127,81
TOS25_PRCAM.P18.CG14.010	DI ORIGINE MINERALE. / PANNELLI IN VETRO CELLULARE - CG. / RIVESTITI SU AMBO I LATI CON VELO IN FIBRA DI VETRO / Densità ρ ~ 115 kg/m³; / Conformi a: / - UNI EN ISO 10456:2008 / - UNI EN 13167:2015; / - UNI EN 826:2013 - Resistenza alla compressione al 10% di deformazione ≥ 600/700 kPa / - UNI EN 13501-1:2009 classe di reazione al fuoco: A1 / - al paragrafo 2.5.7 del DM 23 giugno 2022 n. 256, "CRITERI AMBIENTALI MINIMI PER L’AFFIDAMENTO DEL SERVIZIO DI PROGETTAZIONE ED ESECUZIONE DEI LAVORI DI INTERVENTI EDILIZI sui CAM; / Spessore: 130 mm	m²		137,99
TOS25_PRCAM.P18.CG14.011	DI ORIGINE MINERALE. / PANNELLI IN VETRO CELLULARE - CG. / RIVESTITI SU AMBO I LATI CON VELO IN FIBRA DI VETRO / Densità ρ ~ 115 kg/m³; / Conformi a: / - UNI EN ISO 10456:2008 / - UNI EN 13167:2015; / - UNI EN 826:2013 - Resistenza alla compressione al 10% di deformazione ≥ 600/700 kPa / - UNI EN 13501-1:2009 classe di reazione al fuoco: A1 / - al paragrafo 2.5.7 del DM 23 giugno 2022 n. 256, "CRITERI AMBIENTALI MINIMI PER L’AFFIDAMENTO DEL SERVIZIO DI PROGETTAZIONE ED ESECUZIONE DEI LAVORI DI INTERVENTI EDILIZI sui CAM; / Spessore: 140 mm	m²		148,20
TOS25_PRCAM.P18.CG14.012	DI ORIGINE MINERALE. / PANNELLI IN VETRO CELLULARE - CG. / RIVESTITI SU AMBO I LATI CON VELO IN FIBRA DI VETRO / Densità ρ ~ 115 kg/m³; / Conformi a: / - UNI EN ISO 10456:2008 / - UNI EN 13167:2015; / - UNI EN 826:2013 - Resistenza alla compressione al 10% di deformazione ≥ 600/700 kPa / - UNI EN 13501-1:2009 classe di reazione al fuoco: A1 / - al paragrafo 2.5.7 del DM 23 giugno 2022 n. 256, "CRITERI AMBIENTALI MINIMI PER L’AFFIDAMENTO DEL SERVIZIO DI PROGETTAZIONE ED ESECUZIONE DEI LAVORI DI INTERVENTI EDILIZI sui CAM; / Spessore: 150 mm	m²		158,37
TOS25_PRCAM.P18.CG14.013	DI ORIGINE MINERALE. / PANNELLI IN VETRO CELLULARE - CG. / RIVESTITI SU AMBO I LATI CON VELO IN FIBRA DI VETRO / Densità ρ ~ 115 kg/m³; / Conformi a: / - UNI EN ISO 10456:2008 / - UNI EN 13167:2015; / - UNI EN 826:2013 - Resistenza alla compressione al 10% di deformazione ≥ 600/700 kPa / - UNI EN 13501-1:2009 classe di reazione al fuoco: A1 / - al paragrafo 2.5.7 del DM 23 giugno 2022 n. 256, "CRITERI AMBIENTALI MINIMI PER L’AFFIDAMENTO DEL SERVIZIO DI PROGETTAZIONE ED ESECUZIONE DEI LAVORI DI INTERVENTI EDILIZI sui CAM; / Spessore: 160 mm	m²		168,55
TOS25_PRCAM.P18.CG14.014	DI ORIGINE MINERALE. / PANNELLI IN VETRO CELLULARE - CG. / RIVESTITI SU AMBO I LATI CON VELO IN FIBRA DI VETRO / Densità ρ ~ 115 kg/m³; / Conformi a: / - UNI EN ISO 10456:2008 / - UNI EN 13167:2015; / - UNI EN 826:2013 - Resistenza alla compressione al 10% di deformazione ≥ 600/700 kPa / - UNI EN 13501-1:2009 classe di reazione al fuoco: A1 / - al paragrafo 2.5.7 del DM 23 giugno 2022 n. 256, "CRITERI AMBIENTALI MINIMI PER L’AFFIDAMENTO DEL SERVIZIO DI PROGETTAZIONE ED ESECUZIONE DEI LAVORI DI INTERVENTI EDILIZI sui CAM; / Spessore: 170 mm	m²		178,76
TOS25_PRCAM.P18.CG14.015	DI ORIGINE MINERALE. / PANNELLI IN VETRO CELLULARE - CG. / RIVESTITI SU AMBO I LATI CON VELO IN FIBRA DI VETRO / Densità ρ ~ 115 kg/m³; / Conformi a: / - UNI EN ISO 10456:2008 / - UNI EN 13167:2015; / - UNI EN 826:2013 - Resistenza alla compressione al 10% di deformazione ≥ 600/700 kPa / - UNI EN 13501-1:2009 classe di reazione al fuoco: A1 / - al paragrafo 2.5.7 del DM 23 giugno 2022 n. 256, "CRITERI AMBIENTALI MINIMI PER L’AFFIDAMENTO DEL SERVIZIO DI PROGETTAZIONE ED ESECUZIONE DEI LAVORI DI INTERVENTI EDILIZI sui CAM; / Spessore: 180 mm	m²		188,94
TOS25_PRCAM.P18.CG14.016	DI ORIGINE MINERALE. / PANNELLI IN VETRO CELLULARE - CG. / RIVESTITI SU AMBO I LATI CON VELO IN FIBRA DI VETRO / Densità ρ ~ 115 kg/m³; / Conformi a: / - UNI EN ISO 10456:2008 / - UNI EN 13167:2015; / - UNI EN 826:2013 - Resistenza alla compressione al 10% di deformazione ≥ 600/700 kPa / - UNI EN 13501-1:2009 classe di reazione al fuoco: A1 / - al paragrafo 2.5.7 del DM 23 giugno 2022 n. 256, "CRITERI AMBIENTALI MINIMI PER L’AFFIDAMENTO DEL SERVIZIO DI PROGETTAZIONE ED ESECUZIONE DEI LAVORI DI INTERVENTI EDILIZI sui CAM; / Spessore: 190 mm	m²		199,03
TOS25_PRCAM.P18.CG14.017	DI ORIGINE MINERALE. / PANNELLI IN VETRO CELLULARE - CG. / RIVESTITI SU AMBO I LATI CON VELO IN FIBRA DI VETRO / Densità ρ ~ 115 kg/m³; / Conformi a: / - UNI EN ISO 10456:2008 / - UNI EN 13167:2015; / - UNI EN 826:2013 - Resistenza alla compressione al 10% di deformazione ≥ 600/700 kPa / - UNI EN 13501-1:2009 classe di reazione al fuoco: A1 / - al paragrafo 2.5.7 del DM 23 giugno 2022 n. 256, "CRITERI AMBIENTALI MINIMI PER L’AFFIDAMENTO DEL SERVIZIO DI PROGETTAZIONE ED ESECUZIONE DEI LAVORI DI INTERVENTI EDILIZI sui CAM; / Spessore: 200 mm	m²		209,11
TOS25_PRCAM.P18.CG18.001	DI ORIGINE MINERALE. / PANNELLI IN VETRO CELLULARE - CG. / RIVESTITI SU AMBO I LATI CON VELO IN FIBRA DI VETRO / Densità ρ ~ 130 kg/m³; / Conformi a: / - UNI EN 13167:2015; / - UNI EN 826:2013 - Resistenza alla compressione al 10% di deformazione ≥ 900/1000 kPa / - UNI EN 13501-1:2009 classe di reazione al fuoco: A1 / - al paragrafo 2.5.7 del DM 23 giugno 2022 n. 256, "CRITERI AMBIENTALI MINIMI PER L’AFFIDAMENTO DEL SERVIZIO DI PROGETTAZIONE ED ESECUZIONE DEI LAVORI DI INTERVENTI EDILIZI sui CAM; / Spessore: mm 40	m²		49,87
TOS25_PRCAM.P18.CG18.002	DI ORIGINE MINERALE. / PANNELLI IN VETRO CELLULARE - CG. / RIVESTITI SU AMBO I LATI CON VELO IN FIBRA DI VETRO / Densità ρ ~ 130 kg/m³; / Conformi a: / - UNI EN 13167:2015; / - UNI EN 826:2013 - Resistenza alla compressione al 10% di deformazione ≥ 900/1000 kPa / - UNI EN 13501-1:2009 classe di reazione al fuoco: A1 / - al paragrafo 2.5.7 del DM 23 giugno 2022 n. 256, "CRITERI AMBIENTALI MINIMI PER L’AFFIDAMENTO DEL SERVIZIO DI PROGETTAZIONE ED ESECUZIONE DEI LAVORI DI INTERVENTI EDILIZI sui CAM; / Spessore: 50 mm	m²		60,93
TOS25_PRCAM.P18.CG18.003	DI ORIGINE MINERALE. / PANNELLI IN VETRO CELLULARE - CG. / RIVESTITI SU AMBO I LATI CON VELO IN FIBRA DI VETRO / Densità ρ ~ 130 kg/m³; / Conformi a: / - UNI EN 13167:2015; / - UNI EN 826:2013 - Resistenza alla compressione al 10% di deformazione ≥ 900/1000 kPa / - UNI EN 13501-1:2009 classe di reazione al fuoco: A1 / - al paragrafo 2.5.7 del DM 23 giugno 2022 n. 256, "CRITERI AMBIENTALI MINIMI PER L’AFFIDAMENTO DEL SERVIZIO DI PROGETTAZIONE ED ESECUZIONE DEI LAVORI DI INTERVENTI EDILIZI sui CAM; / Spessore: 60 mm	m²		72,03
TOS25_PRCAM.P18.CG18.004	DI ORIGINE MINERALE. / PANNELLI IN VETRO CELLULARE - CG. / RIVESTITI SU AMBO I LATI CON VELO IN FIBRA DI VETRO / Densità ρ ~ 130 kg/m³; / Conformi a: / - UNI EN 13167:2015; / - UNI EN 826:2013 - Resistenza alla compressione al 10% di deformazione ≥ 900/1000 kPa / - UNI EN 13501-1:2009 classe di reazione al fuoco: A1 / - al paragrafo 2.5.7 del DM 23 giugno 2022 n. 256, "CRITERI AMBIENTALI MINIMI PER L’AFFIDAMENTO DEL SERVIZIO DI PROGETTAZIONE ED ESECUZIONE DEI LAVORI DI INTERVENTI EDILIZI sui CAM; / Spessore: 70 mm	m²		92,67
TOS25_PRCAM.P18.CG18.005	DI ORIGINE MINERALE. / PANNELLI IN VETRO CELLULARE - CG. / RIVESTITI SU AMBO I LATI CON VELO IN FIBRA DI VETRO / Densità ρ ~ 130 kg/m³; / Conformi a: / - UNI EN 13167:2015; / - UNI EN 826:2013 - Resistenza alla compressione al 10% di deformazione ≥ 900/1000 kPa / - UNI EN 13501-1:2009 classe di reazione al fuoco: A1 / - al paragrafo 2.5.7 del DM 23 giugno 2022 n. 256, "CRITERI AMBIENTALI MINIMI PER L’AFFIDAMENTO DEL SERVIZIO DI PROGETTAZIONE ED ESECUZIONE DEI LAVORI DI INTERVENTI EDILIZI sui CAM; / Spessore: 80 mm	m²		94,18
TOS25_PRCAM.P18.CG18.006	DI ORIGINE MINERALE. / PANNELLI IN VETRO CELLULARE - CG. / RIVESTITI SU AMBO I LATI CON VELO IN FIBRA DI VETRO / Densità ρ ~ 130 kg/m³; / Conformi a: / - UNI EN 13167:2015; / - UNI EN 826:2013 - Resistenza alla compressione al 10% di deformazione ≥ 900/1000 kPa / - UNI EN 13501-1:2009 classe di reazione al fuoco: A1 / - al paragrafo 2.5.7 del DM 23 giugno 2022 n. 256, "CRITERI AMBIENTALI MINIMI PER L’AFFIDAMENTO DEL SERVIZIO DI PROGETTAZIONE ED ESECUZIONE DEI LAVORI DI INTERVENTI EDILIZI sui CAM; / Spessore: 90 mm	m²		117,95
TOS25_PRCAM.P18.CG18.007	DI ORIGINE MINERALE. / PANNELLI IN VETRO CELLULARE - CG. / RIVESTITI SU AMBO I LATI CON VELO IN FIBRA DI VETRO / Densità ρ ~ 130 kg/m³; / Conformi a: / - UNI EN 13167:2015; / - UNI EN 826:2013 - Resistenza alla compressione al 10% di deformazione ≥ 900/1000 kPa / - UNI EN 13501-1:2009 classe di reazione al fuoco: A1 / - al paragrafo 2.5.7 del DM 23 giugno 2022 n. 256, "CRITERI AMBIENTALI MINIMI PER L’AFFIDAMENTO DEL SERVIZIO DI PROGETTAZIONE ED ESECUZIONE DEI LAVORI DI INTERVENTI EDILIZI sui CAM; / Spessore: 100 mm	m²		116,35
TOS25_PRCAM.P18.CG18.008	DI ORIGINE MINERALE. / PANNELLI IN VETRO CELLULARE - CG. / RIVESTITI SU AMBO I LATI CON VELO IN FIBRA DI VETRO / Densità ρ ~ 130 kg/m³; / Conformi a: / - UNI EN 13167:2015; / - UNI EN 826:2013 - Resistenza alla compressione al 10% di deformazione ≥ 900/1000 kPa / - UNI EN 13501-1:2009 classe di reazione al fuoco: A1 / - al paragrafo 2.5.7 del DM 23 giugno 2022 n. 256, "CRITERI AMBIENTALI MINIMI PER L’AFFIDAMENTO DEL SERVIZIO DI PROGETTAZIONE ED ESECUZIONE DEI LAVORI DI INTERVENTI EDILIZI sui CAM; / Spessore: 110 mm	m²		141,82
TOS25_PRCAM.P18.CG18.009	DI ORIGINE MINERALE. / PANNELLI IN VETRO CELLULARE - CG. / RIVESTITI SU AMBO I LATI CON VELO IN FIBRA DI VETRO / Densità ρ ~ 130 kg/m³; / Conformi a: / - UNI EN 13167:2015; / - UNI EN 826:2013 - Resistenza alla compressione al 10% di deformazione ≥ 900/1000 kPa / - UNI EN 13501-1:2009 classe di reazione al fuoco: A1 / - al paragrafo 2.5.7 del DM 23 giugno 2022 n. 256, "CRITERI AMBIENTALI MINIMI PER L’AFFIDAMENTO DEL SERVIZIO DI PROGETTAZIONE ED ESECUZIONE DEI LAVORI DI INTERVENTI EDILIZI sui CAM; / Spessore: 120 mm	m²		138,49
TOS25_PRCAM.P18.CG18.010	DI ORIGINE MINERALE. / PANNELLI IN VETRO CELLULARE - CG. / RIVESTITI SU AMBO I LATI CON VELO IN FIBRA DI VETRO / Densità ρ ~ 130 kg/m³; / Conformi a: / - UNI EN 13167:2015; / - UNI EN 826:2013 - Resistenza alla compressione al 10% di deformazione ≥ 900/1000 kPa / - UNI EN 13501-1:2009 classe di reazione al fuoco: A1 / - al paragrafo 2.5.7 del DM 23 giugno 2022 n. 256, "CRITERI AMBIENTALI MINIMI PER L’AFFIDAMENTO DEL SERVIZIO DI PROGETTAZIONE ED ESECUZIONE DEI LAVORI DI INTERVENTI EDILIZI sui CAM; / Spessore: 130 mm	m²		167,10
TOS25_PRCAM.P18.CG18.011	DI ORIGINE MINERALE. / PANNELLI IN VETRO CELLULARE - CG. / RIVESTITI SU AMBO I LATI CON VELO IN FIBRA DI VETRO / Densità ρ ~ 130 kg/m³; / Conformi a: / - UNI EN 13167:2015; / - UNI EN 826:2013 - Resistenza alla compressione al 10% di deformazione ≥ 900/1000 kPa / - UNI EN 13501-1:2009 classe di reazione al fuoco: A1 / - al paragrafo 2.5.7 del DM 23 giugno 2022 n. 256, "CRITERI AMBIENTALI MINIMI PER L’AFFIDAMENTO DEL SERVIZIO DI PROGETTAZIONE ED ESECUZIONE DEI LAVORI DI INTERVENTI EDILIZI sui CAM; / Spessore: 140 mm	m²		160,66
TOS25_PRCAM.P18.CG18.012	DI ORIGINE MINERALE. / PANNELLI IN VETRO CELLULARE - CG. / RIVESTITI SU AMBO I LATI CON VELO IN FIBRA DI VETRO / Densità ρ ~ 130 kg/m³; / Conformi a: / - UNI EN 13167:2015; / - UNI EN 826:2013 - Resistenza alla compressione al 10% di deformazione ≥ 900/1000 kPa / - UNI EN 13501-1:2009 classe di reazione al fuoco: A1 / - al paragrafo 2.5.7 del DM 23 giugno 2022 n. 256, "CRITERI AMBIENTALI MINIMI PER L’AFFIDAMENTO DEL SERVIZIO DI PROGETTAZIONE ED ESECUZIONE DEI LAVORI DI INTERVENTI EDILIZI sui CAM; / Spessore: 150 mm	m²		171,73
TOS25_PRCAM.P18.CG18.013	DI ORIGINE MINERALE. / PANNELLI IN VETRO CELLULARE - CG. / RIVESTITI SU AMBO I LATI CON VELO IN FIBRA DI VETRO / Densità ρ ~ 130 kg/m³; / Conformi a: / - UNI EN 13167:2015; / - UNI EN 826:2013 - Resistenza alla compressione al 10% di deformazione ≥ 900/1000 kPa / - UNI EN 13501-1:2009 classe di reazione al fuoco: A1 / - al paragrafo 2.5.7 del DM 23 giugno 2022 n. 256, "CRITERI AMBIENTALI MINIMI PER L’AFFIDAMENTO DEL SERVIZIO DI PROGETTAZIONE ED ESECUZIONE DEI LAVORI DI INTERVENTI EDILIZI sui CAM; / Spessore: 160 mm	m²		182,76
TOS25_PRCAM.P18.CG18.014	DI ORIGINE MINERALE. / PANNELLI IN VETRO CELLULARE - CG. / RIVESTITI SU AMBO I LATI CON VELO IN FIBRA DI VETRO / Densità ρ ~ 130 kg/m³; / Conformi a: / - UNI EN 13167:2015; / - UNI EN 826:2013 - Resistenza alla compressione al 10% di deformazione ≥ 900/1000 kPa / - UNI EN 13501-1:2009 classe di reazione al fuoco: A1 / - al paragrafo 2.5.7 del DM 23 giugno 2022 n. 256, "CRITERI AMBIENTALI MINIMI PER L’AFFIDAMENTO DEL SERVIZIO DI PROGETTAZIONE ED ESECUZIONE DEI LAVORI DI INTERVENTI EDILIZI sui CAM; / Spessore: 170 mm	m²		216,24
TOS25_PRCAM.P18.CG18.015	DI ORIGINE MINERALE. / PANNELLI IN VETRO CELLULARE - CG. / RIVESTITI SU AMBO I LATI CON VELO IN FIBRA DI VETRO / Densità ρ ~ 130 kg/m³; / Conformi a: / - UNI EN 13167:2015; / - UNI EN 826:2013 - Resistenza alla compressione al 10% di deformazione ≥ 900/1000 kPa / - UNI EN 13501-1:2009 classe di reazione al fuoco: A1 / - al paragrafo 2.5.7 del DM 23 giugno 2022 n. 256, "CRITERI AMBIENTALI MINIMI PER L’AFFIDAMENTO DEL SERVIZIO DI PROGETTAZIONE ED ESECUZIONE DEI LAVORI DI INTERVENTI EDILIZI sui CAM; / Spessore: 180 mm	m²		207,01
TOS25_PRCAM.P18.CG18.016	DI ORIGINE MINERALE. / PANNELLI IN VETRO CELLULARE - CG. / RIVESTITI SU AMBO I LATI CON VELO IN FIBRA DI VETRO / Densità ρ ~ 130 kg/m³; / Conformi a: / - UNI EN 13167:2015; / - UNI EN 826:2013 - Resistenza alla compressione al 10% di deformazione ≥ 900/1000 kPa / - UNI EN 13501-1:2009 classe di reazione al fuoco: A1 / - al paragrafo 2.5.7 del DM 23 giugno 2022 n. 256, "CRITERI AMBIENTALI MINIMI PER L’AFFIDAMENTO DEL SERVIZIO DI PROGETTAZIONE ED ESECUZIONE DEI LAVORI DI INTERVENTI EDILIZI sui CAM; / Spessore: 200 mm	m²		226,87
TOS25_PRCAM.P18.CG20.001	DI ORIGINE MINERALE. / PANNELLI IN VETRO CELLULARE - CG. / RIVESTITI CON UNO STRATO DI BITUME E UN FOGLIO DI POLIETILENE / Densità ρ ~ 100 kg/m³ / Conformi a: / - UNI EN 13167:2015; / - UNI EN 826:2013 - Resistenza alla compressione al 10% di deformazione ≥ 500/600 kPa / - UNI EN 13501-1:2009 classe di reazione al fuoco: A1 / - al paragrafo 2.5.7 del DM 23 giugno 2022 n. 256, "CRITERI AMBIENTALI MINIMI PER L’AFFIDAMENTO DEL SERVIZIO DI PROGETTAZIONE ED ESECUZIONE DEI LAVORI DI INTERVENTI EDILIZI sui CAM; / Spessore: 50 mm	m²		56,48
TOS25_PRCAM.P18.CG20.002	DI ORIGINE MINERALE. / PANNELLI IN VETRO CELLULARE - CG. / RIVESTITI CON UNO STRATO DI BITUME E UN FOGLIO DI POLIETILENE / Densità ρ ~ 100 kg/m³ / Conformi a: / - UNI EN 13167:2015; / - UNI EN 826:2013 - Resistenza alla compressione al 10% di deformazione ≥ 500/600 kPa / - UNI EN 13501-1:2009 classe di reazione al fuoco: A1 / - al paragrafo 2.5.7 del DM 23 giugno 2022 n. 256, "CRITERI AMBIENTALI MINIMI PER L’AFFIDAMENTO DEL SERVIZIO DI PROGETTAZIONE ED ESECUZIONE DEI LAVORI DI INTERVENTI EDILIZI sui CAM; / Spessore: 60 mm	m²		66,66
TOS25_PRCAM.P18.CG20.003	DI ORIGINE MINERALE. / PANNELLI IN VETRO CELLULARE - CG. / RIVESTITI CON UNO STRATO DI BITUME E UN FOGLIO DI POLIETILENE / Densità ρ ~ 100 kg/m³ / Conformi a: / - UNI EN 13167:2015; / - UNI EN 826:2013 - Resistenza alla compressione al 10% di deformazione ≥ 500/600 kPa / - UNI EN 13501-1:2009 classe di reazione al fuoco: A1 / - al paragrafo 2.5.7 del DM 23 giugno 2022 n. 256, "CRITERI AMBIENTALI MINIMI PER L’AFFIDAMENTO DEL SERVIZIO DI PROGETTAZIONE ED ESECUZIONE DEI LAVORI DI INTERVENTI EDILIZI sui CAM; / Spessore: 70 mm	m²		85,65
TOS25_PRCAM.P18.CG20.004	DI ORIGINE MINERALE. / PANNELLI IN VETRO CELLULARE - CG. / RIVESTITI CON UNO STRATO DI BITUME E UN FOGLIO DI POLIETILENE / Densità ρ ~ 100 kg/m³ / Conformi a: / - UNI EN 13167:2015; / - UNI EN 826:2013 - Resistenza alla compressione al 10% di deformazione ≥ 500/600 kPa / - UNI EN 13501-1:2009 classe di reazione al fuoco: A1 / - al paragrafo 2.5.7 del DM 23 giugno 2022 n. 256, "CRITERI AMBIENTALI MINIMI PER L’AFFIDAMENTO DEL SERVIZIO DI PROGETTAZIONE ED ESECUZIONE DEI LAVORI DI INTERVENTI EDILIZI sui CAM; / Spessore: 80 mm	m²		87,06
TOS25_PRCAM.P18.CG20.005	DI ORIGINE MINERALE. / PANNELLI IN VETRO CELLULARE - CG. / RIVESTITI CON UNO STRATO DI BITUME E UN FOGLIO DI POLIETILENE / Densità ρ ~ 100 kg/m³ / Conformi a: / - UNI EN 13167:2015; / - UNI EN 826:2013 - Resistenza alla compressione al 10% di deformazione ≥ 500/600 kPa / - UNI EN 13501-1:2009 classe di reazione al fuoco: A1 / - al paragrafo 2.5.7 del DM 23 giugno 2022 n. 256, "CRITERI AMBIENTALI MINIMI PER L’AFFIDAMENTO DEL SERVIZIO DI PROGETTAZIONE ED ESECUZIONE DEI LAVORI DI INTERVENTI EDILIZI sui CAM; / Spessore: 90 mm	m²		108,12
TOS25_PRCAM.P18.CG20.006	DI ORIGINE MINERALE. / PANNELLI IN VETRO CELLULARE - CG. / RIVESTITI CON UNO STRATO DI BITUME E UN FOGLIO DI POLIETILENE / Densità ρ ~ 100 kg/m³ / Conformi a: / - UNI EN 13167:2015; / - UNI EN 826:2013 - Resistenza alla compressione al 10% di deformazione ≥ 500/600 kPa / - UNI EN 13501-1:2009 classe di reazione al fuoco: A1 / - al paragrafo 2.5.7 del DM 23 giugno 2022 n. 256, "CRITERI AMBIENTALI MINIMI PER L’AFFIDAMENTO DEL SERVIZIO DI PROGETTAZIONE ED ESECUZIONE DEI LAVORI DI INTERVENTI EDILIZI sui CAM; / Spessore: 100 mm	m²		108,14
TOS25_PRCAM.P18.CG20.007	DI ORIGINE MINERALE. / PANNELLI IN VETRO CELLULARE - CG. / RIVESTITI CON UNO STRATO DI BITUME E UN FOGLIO DI POLIETILENE / Densità ρ ~ 100 kg/m³ / Conformi a: / - UNI EN 13167:2015; / - UNI EN 826:2013 - Resistenza alla compressione al 10% di deformazione ≥ 500/600 kPa / - UNI EN 13501-1:2009 classe di reazione al fuoco: A1 / - al paragrafo 2.5.7 del DM 23 giugno 2022 n. 256, "CRITERI AMBIENTALI MINIMI PER L’AFFIDAMENTO DEL SERVIZIO DI PROGETTAZIONE ED ESECUZIONE DEI LAVORI DI INTERVENTI EDILIZI sui CAM; / Spessore: 110 mm	m²		130,59
TOS25_PRCAM.P18.CG20.008	DI ORIGINE MINERALE. / PANNELLI IN VETRO CELLULARE - CG. / RIVESTITI CON UNO STRATO DI BITUME E UN FOGLIO DI POLIETILENE / Densità ρ ~ 100 kg/m³ / Conformi a: / - UNI EN 13167:2015; / - UNI EN 826:2013 - Resistenza alla compressione al 10% di deformazione ≥ 500/600 kPa / - UNI EN 13501-1:2009 classe di reazione al fuoco: A1 / - al paragrafo 2.5.7 del DM 23 giugno 2022 n. 256, "CRITERI AMBIENTALI MINIMI PER L’AFFIDAMENTO DEL SERVIZIO DI PROGETTAZIONE ED ESECUZIONE DEI LAVORI DI INTERVENTI EDILIZI sui CAM; / Spessore: 120 mm	m²		127,81
TOS25_PRCAM.P18.CG20.009	DI ORIGINE MINERALE. / PANNELLI IN VETRO CELLULARE - CG. / RIVESTITI CON UNO STRATO DI BITUME E UN FOGLIO DI POLIETILENE / Densità ρ ~ 100 kg/m³ / Conformi a: / - UNI EN 13167:2015; / - UNI EN 826:2013 - Resistenza alla compressione al 10% di deformazione ≥ 500/600 kPa / - UNI EN 13501-1:2009 classe di reazione al fuoco: A1 / - al paragrafo 2.5.7 del DM 23 giugno 2022 n. 256, "CRITERI AMBIENTALI MINIMI PER L’AFFIDAMENTO DEL SERVIZIO DI PROGETTAZIONE ED ESECUZIONE DEI LAVORI DI INTERVENTI EDILIZI sui CAM; / Spessore: 130 mm	m²		153,05
TOS25_PRCAM.P18.CG20.010	DI ORIGINE MINERALE. / PANNELLI IN VETRO CELLULARE - CG. / RIVESTITI CON UNO STRATO DI BITUME E UN FOGLIO DI POLIETILENE / Densità ρ ~ 100 kg/m³ / Conformi a: / - UNI EN 13167:2015; / - UNI EN 826:2013 - Resistenza alla compressione al 10% di deformazione ≥ 500/600 kPa / - UNI EN 13501-1:2009 classe di reazione al fuoco: A1 / - al paragrafo 2.5.7 del DM 23 giugno 2022 n. 256, "CRITERI AMBIENTALI MINIMI PER L’AFFIDAMENTO DEL SERVIZIO DI PROGETTAZIONE ED ESECUZIONE DEI LAVORI DI INTERVENTI EDILIZI sui CAM; / Spessore: 140 mm	m²		148,20
TOS25_PRCAM.P18.CG20.011	DI ORIGINE MINERALE. / PANNELLI IN VETRO CELLULARE - CG. / RIVESTITI CON UNO STRATO DI BITUME E UN FOGLIO DI POLIETILENE / Densità ρ ~ 100 kg/m³ / Conformi a: / - UNI EN 13167:2015; / - UNI EN 826:2013 - Resistenza alla compressione al 10% di deformazione ≥ 500/600 kPa / - UNI EN 13501-1:2009 classe di reazione al fuoco: A1 / - al paragrafo 2.5.7 del DM 23 giugno 2022 n. 256, "CRITERI AMBIENTALI MINIMI PER L’AFFIDAMENTO DEL SERVIZIO DI PROGETTAZIONE ED ESECUZIONE DEI LAVORI DI INTERVENTI EDILIZI sui CAM; / Spessore: 150 mm	m²		158,37
TOS25_PRCAM.P18.CG20.012	DI ORIGINE MINERALE. / PANNELLI IN VETRO CELLULARE - CG. / RIVESTITI CON UNO STRATO DI BITUME E UN FOGLIO DI POLIETILENE / Densità ρ ~ 100 kg/m³ / Conformi a: / - UNI EN 13167:2015; / - UNI EN 826:2013 - Resistenza alla compressione al 10% di deformazione ≥ 500/600 kPa / - UNI EN 13501-1:2009 classe di reazione al fuoco: A1 / - al paragrafo 2.5.7 del DM 23 giugno 2022 n. 256, "CRITERI AMBIENTALI MINIMI PER L’AFFIDAMENTO DEL SERVIZIO DI PROGETTAZIONE ED ESECUZIONE DEI LAVORI DI INTERVENTI EDILIZI sui CAM; / Spessore: 160 mm	m²		168,55
TOS25_PRCAM.P18.CG20.013	DI ORIGINE MINERALE. / PANNELLI IN VETRO CELLULARE - CG. / RIVESTITI CON UNO STRATO DI BITUME E UN FOGLIO DI POLIETILENE / Densità ρ ~ 100 kg/m³ / Conformi a: / - UNI EN 13167:2015; / - UNI EN 826:2013 - Resistenza alla compressione al 10% di deformazione ≥ 500/600 kPa / - UNI EN 13501-1:2009 classe di reazione al fuoco: A1 / - al paragrafo 2.5.7 del DM 23 giugno 2022 n. 256, "CRITERI AMBIENTALI MINIMI PER L’AFFIDAMENTO DEL SERVIZIO DI PROGETTAZIONE ED ESECUZIONE DEI LAVORI DI INTERVENTI EDILIZI sui CAM; / Spessore: 170 mm	m²		197,99
TOS25_PRCAM.P18.CG20.014	DI ORIGINE MINERALE. / PANNELLI IN VETRO CELLULARE - CG. / RIVESTITI CON UNO STRATO DI BITUME E UN FOGLIO DI POLIETILENE / Densità ρ ~ 100 kg/m³ / Conformi a: / - UNI EN 13167:2015; / - UNI EN 826:2013 - Resistenza alla compressione al 10% di deformazione ≥ 500/600 kPa / - UNI EN 13501-1:2009 classe di reazione al fuoco: A1 / - al paragrafo 2.5.7 del DM 23 giugno 2022 n. 256, "CRITERI AMBIENTALI MINIMI PER L’AFFIDAMENTO DEL SERVIZIO DI PROGETTAZIONE ED ESECUZIONE DEI LAVORI DI INTERVENTI EDILIZI sui CAM; / Spessore: 180 mm	m²		188,94
TOS25_PRCAM.P18.CG20.015	DI ORIGINE MINERALE. / PANNELLI IN VETRO CELLULARE - CG. / RIVESTITI CON UNO STRATO DI BITUME E UN FOGLIO DI POLIETILENE / Densità ρ ~ 100 kg/m³ / Conformi a: / - UNI EN 13167:2015; / - UNI EN 826:2013 - Resistenza alla compressione al 10% di deformazione ≥ 500/600 kPa / - UNI EN 13501-1:2009 classe di reazione al fuoco: A1 / - al paragrafo 2.5.7 del DM 23 giugno 2022 n. 256, "CRITERI AMBIENTALI MINIMI PER L’AFFIDAMENTO DEL SERVIZIO DI PROGETTAZIONE ED ESECUZIONE DEI LAVORI DI INTERVENTI EDILIZI sui CAM; / Spessore: 190 mm	m²		220,45
TOS25_PRCAM.P18.CG20.0810	DI ORIGINE MINERALE. / PANNELLI IN VETRO CELLULARE - CG. / RIVESTITI CON UNO STRATO DI BITUME E UN FOGLIO DI POLIETILENE / Densità ρ ~ 100 kg/m³ / Conformi a: / - UNI EN 13167:2015; / - UNI EN 826:2013 - Resistenza alla compressione al 10% di deformazione ≥ 500/600 kPa / - UNI EN 13501-1:2009 classe di reazione al fuoco: A1 / - al paragrafo 2.5.7 del DM 23 giugno 2022 n. 256, "CRITERI AMBIENTALI MINIMI PER L’AFFIDAMENTO DEL SERVIZIO DI PROGETTAZIONE ED ESECUZIONE DEI LAVORI DI INTERVENTI EDILIZI sui CAM; / Spessore: 200 mm	m²		209,11
TOS25_PRCAM.P18.CG22.001	DI ORIGINE MINERALE. / GRANULATO/GHIAIA DI VETRO CELLULARE - CG. / Conforme a: / - UNI EN 10456:2008 / - UNI EN 13167:2015; / - UNI EN 13501-1:2009 classe di reazione al fuoco: A1; / - al paragrafo 2.5.7 del DM 23 giugno 2022 n. 256, "CRITERI AMBIENTALI MINIMI PER L’AFFIDAMENTO DEL SERVIZIO DI PROGETTAZIONE ED ESECUZIONE DEI LAVORI DI INTERVENTI EDILIZI sui CAM; / Granulometria: 1-5 mm	m³		225,31
TOS25_PRCAM.P18.CG22.002	DI ORIGINE MINERALE. / GRANULATO/GHIAIA DI VETRO CELLULARE - CG. / Conforme a: / - UNI EN 10456:2008 / - UNI EN 13167:2015; / - UNI EN 13501-1:2009 classe di reazione al fuoco: A1; / - al paragrafo 2.5.7 del DM 23 giugno 2022 n. 256, "CRITERI AMBIENTALI MINIMI PER L’AFFIDAMENTO DEL SERVIZIO DI PROGETTAZIONE ED ESECUZIONE DEI LAVORI DI INTERVENTI EDILIZI sui CAM; / Granulometria: 5-8 mm	m³		225,31
TOS25_PRCAM.P18.CG22.003	DI ORIGINE MINERALE. / GRANULATO/GHIAIA DI VETRO CELLULARE - CG. / Conforme a: / - UNI EN 10456:2008 / - UNI EN 13167:2015; / - UNI EN 13501-1:2009 classe di reazione al fuoco: A1; / - al paragrafo 2.5.7 del DM 23 giugno 2022 n. 256, "CRITERI AMBIENTALI MINIMI PER L’AFFIDAMENTO DEL SERVIZIO DI PROGETTAZIONE ED ESECUZIONE DEI LAVORI DI INTERVENTI EDILIZI sui CAM; / Granulometria: 8-11 mm	m³		225,31
TOS25_PRCAM.P18.CG22.004	DI ORIGINE MINERALE. / GRANULATO/GHIAIA DI VETRO CELLULARE - CG. / Conforme a: / - UNI EN 10456:2008 / - UNI EN 13167:2015; / - UNI EN 13501-1:2009 classe di reazione al fuoco: A1; / - al paragrafo 2.5.7 del DM 23 giugno 2022 n. 256, "CRITERI AMBIENTALI MINIMI PER L’AFFIDAMENTO DEL SERVIZIO DI PROGETTAZIONE ED ESECUZIONE DEI LAVORI DI INTERVENTI EDILIZI sui CAM; / Granulometria: 11-22 mm	m³		225,31
TOS25_PRCAM.P18.CG22.005	DI ORIGINE MINERALE. / GRANULATO/GHIAIA DI VETRO CELLULARE - CG. / Conforme a: / - UNI EN 10456:2008 / - UNI EN 13167:2015; / - UNI EN 13501-1:2009 classe di reazione al fuoco: A1; / - al paragrafo 2.5.7 del DM 23 giugno 2022 n. 256, "CRITERI AMBIENTALI MINIMI PER L’AFFIDAMENTO DEL SERVIZIO DI PROGETTAZIONE ED ESECUZIONE DEI LAVORI DI INTERVENTI EDILIZI sui CAM; / Granulometria: 10-60 mm	m³		112,65
TOS25_PRCAM.P18.CG22.006	DI ORIGINE MINERALE. / GRANULATO/GHIAIA DI VETRO CELLULARE - CG. / Conforme a: / - UNI EN 10456:2008 / - UNI EN 13167:2015; / - UNI EN 13501-1:2009 classe di reazione al fuoco: A1; / - al paragrafo 2.5.7 del DM 23 giugno 2022 n. 256, "CRITERI AMBIENTALI MINIMI PER L’AFFIDAMENTO DEL SERVIZIO DI PROGETTAZIONE ED ESECUZIONE DEI LAVORI DI INTERVENTI EDILIZI sui CAM; / Granulometria: 16-63 mm	m³		334,18
TOS25_PRCAM.P18.CG22.007	DI ORIGINE MINERALE. / GRANULATO/GHIAIA DI VETRO CELLULARE - CG. / Conforme a: / - UNI EN 10456:2008 / - UNI EN 13167:2015; / - UNI EN 13501-1:2009 classe di reazione al fuoco: A1; / - al paragrafo 2.5.7 del DM 23 giugno 2022 n. 256, "CRITERI AMBIENTALI MINIMI PER L’AFFIDAMENTO DEL SERVIZIO DI PROGETTAZIONE ED ESECUZIONE DEI LAVORI DI INTERVENTI EDILIZI sui CAM; / Granulometria: 32-63 mm	m³		349,51
TOS25_PRCAM.P18.EPS02.001	DI ORIGINE SINTETICA / PANNELLI IN POLISTIRENE ESPANSO SINTERIZZATO A CELLULE CHIUSE - EPS / CON GRAFITE / Esenti da CFC, HCF e HCFC. / Densità ρ ~ 23-26 kg/m³ / Conformi a: / - UNI EN 10456:2008 / - UNI EN 13163:2017 / - UNI EN 13501-1:2009, classe di reazione al fuoco: E / - al paragrafo 2.5.7 del DM 23 giugno 2022 n. 256, "CRITERI AMBIENTALI MINIMI PER L’AFFIDAMENTO DEL SERVIZIO DI PROGETTAZIONE ED ESECUZIONE DEI LAVORI DI INTERVENTI EDILIZI sui CAM / Spessore: 20 mm	m²		2,61
TOS25_PRCAM.P18.EPS02.002	DI ORIGINE SINTETICA / PANNELLI IN POLISTIRENE ESPANSO SINTERIZZATO A CELLULE CHIUSE - EPS / CON GRAFITE / Esenti da CFC, HCF e HCFC. / Densità ρ ~ 23-26 kg/m³ / Conformi a: / - UNI EN 10456:2008 / - UNI EN 13163:2017 / - UNI EN 13501-1:2009, classe di reazione al fuoco: E / - al paragrafo 2.5.7 del DM 23 giugno 2022 n. 256, "CRITERI AMBIENTALI MINIMI PER L’AFFIDAMENTO DEL SERVIZIO DI PROGETTAZIONE ED ESECUZIONE DEI LAVORI DI INTERVENTI EDILIZI sui CAM / Spessore: 30 mm	m²		3,77
TOS25_PRCAM.P18.EPS02.003	DI ORIGINE SINTETICA / PANNELLI IN POLISTIRENE ESPANSO SINTERIZZATO A CELLULE CHIUSE - EPS / CON GRAFITE / Esenti da CFC, HCF e HCFC. / Densità ρ ~ 23-26 kg/m³ / Conformi a: / - UNI EN 10456:2008 / - UNI EN 13163:2017 / - UNI EN 13501-1:2009, classe di reazione al fuoco: E / - al paragrafo 2.5.7 del DM 23 giugno 2022 n. 256, "CRITERI AMBIENTALI MINIMI PER L’AFFIDAMENTO DEL SERVIZIO DI PROGETTAZIONE ED ESECUZIONE DEI LAVORI DI INTERVENTI EDILIZI sui CAM / Spessore: 40 mm	m²		5,01
TOS25_PRCAM.P18.EPS02.004	DI ORIGINE SINTETICA / PANNELLI IN POLISTIRENE ESPANSO SINTERIZZATO A CELLULE CHIUSE - EPS / CON GRAFITE / Esenti da CFC, HCF e HCFC. / Densità ρ ~ 23-26 kg/m³ / Conformi a: / - UNI EN 10456:2008 / - UNI EN 13163:2017 / - UNI EN 13501-1:2009, classe di reazione al fuoco: E / - al paragrafo 2.5.7 del DM 23 giugno 2022 n. 256, "CRITERI AMBIENTALI MINIMI PER L’AFFIDAMENTO DEL SERVIZIO DI PROGETTAZIONE ED ESECUZIONE DEI LAVORI DI INTERVENTI EDILIZI sui CAM / Spessore: 50 mm	m²		6,28
TOS25_PRCAM.P18.EPS02.005	DI ORIGINE SINTETICA / PANNELLI IN POLISTIRENE ESPANSO SINTERIZZATO A CELLULE CHIUSE - EPS / CON GRAFITE / Esenti da CFC, HCF e HCFC. / Densità ρ ~ 23-26 kg/m³ / Conformi a: / - UNI EN 10456:2008 / - UNI EN 13163:2017 / - UNI EN 13501-1:2009, classe di reazione al fuoco: E / - al paragrafo 2.5.7 del DM 23 giugno 2022 n. 256, "CRITERI AMBIENTALI MINIMI PER L’AFFIDAMENTO DEL SERVIZIO DI PROGETTAZIONE ED ESECUZIONE DEI LAVORI DI INTERVENTI EDILIZI sui CAM / Spessore: 60 mm	m²		7,52
TOS25_PRCAM.P18.EPS02.006	DI ORIGINE SINTETICA / PANNELLI IN POLISTIRENE ESPANSO SINTERIZZATO A CELLULE CHIUSE - EPS / CON GRAFITE / Esenti da CFC, HCF e HCFC. / Densità ρ ~ 23-26 kg/m³ / Conformi a: / - UNI EN 10456:2008 / - UNI EN 13163:2017 / - UNI EN 13501-1:2009, classe di reazione al fuoco: E / - al paragrafo 2.5.7 del DM 23 giugno 2022 n. 256, "CRITERI AMBIENTALI MINIMI PER L’AFFIDAMENTO DEL SERVIZIO DI PROGETTAZIONE ED ESECUZIONE DEI LAVORI DI INTERVENTI EDILIZI sui CAM / Spessore: 80 mm	m²		10,03
TOS25_PRCAM.P18.EPS02.007	DI ORIGINE SINTETICA / PANNELLI IN POLISTIRENE ESPANSO SINTERIZZATO A CELLULE CHIUSE - EPS / CON GRAFITE / Esenti da CFC, HCF e HCFC. / Densità ρ ~ 23-26 kg/m³ / Conformi a: / - UNI EN 10456:2008 / - UNI EN 13163:2017 / - UNI EN 13501-1:2009, classe di reazione al fuoco: E / - al paragrafo 2.5.7 del DM 23 giugno 2022 n. 256, "CRITERI AMBIENTALI MINIMI PER L’AFFIDAMENTO DEL SERVIZIO DI PROGETTAZIONE ED ESECUZIONE DEI LAVORI DI INTERVENTI EDILIZI sui CAM / Spessore: 100 mm	m²		12,54
TOS25_PRCAM.P18.EPS02.008	DI ORIGINE SINTETICA / PANNELLI IN POLISTIRENE ESPANSO SINTERIZZATO A CELLULE CHIUSE - EPS / CON GRAFITE / Esenti da CFC, HCF e HCFC. / Densità ρ ~ 23-26 kg/m³ / Conformi a: / - UNI EN 10456:2008 / - UNI EN 13163:2017 / - UNI EN 13501-1:2009, classe di reazione al fuoco: E / - al paragrafo 2.5.7 del DM 23 giugno 2022 n. 256, "CRITERI AMBIENTALI MINIMI PER L’AFFIDAMENTO DEL SERVIZIO DI PROGETTAZIONE ED ESECUZIONE DEI LAVORI DI INTERVENTI EDILIZI sui CAM / Spessore: 120 mm	m²		15,04
TOS25_PRCAM.P18.EPS02.009	DI ORIGINE SINTETICA / PANNELLI IN POLISTIRENE ESPANSO SINTERIZZATO A CELLULE CHIUSE - EPS / CON GRAFITE / Esenti da CFC, HCF e HCFC. / Densità ρ ~ 23-26 kg/m³ / Conformi a: / - UNI EN 10456:2008 / - UNI EN 13163:2017 / - UNI EN 13501-1:2009, classe di reazione al fuoco: E / - al paragrafo 2.5.7 del DM 23 giugno 2022 n. 256, "CRITERI AMBIENTALI MINIMI PER L’AFFIDAMENTO DEL SERVIZIO DI PROGETTAZIONE ED ESECUZIONE DEI LAVORI DI INTERVENTI EDILIZI sui CAM / Spessore: 140 mm	m²		17,55
TOS25_PRCAM.P18.EPS02.010	DI ORIGINE SINTETICA / PANNELLI IN POLISTIRENE ESPANSO SINTERIZZATO A CELLULE CHIUSE - EPS / CON GRAFITE / Esenti da CFC, HCF e HCFC. / Densità ρ ~ 23-26 kg/m³ / Conformi a: / - UNI EN 10456:2008 / - UNI EN 13163:2017 / - UNI EN 13501-1:2009, classe di reazione al fuoco: E / - al paragrafo 2.5.7 del DM 23 giugno 2022 n. 256, "CRITERI AMBIENTALI MINIMI PER L’AFFIDAMENTO DEL SERVIZIO DI PROGETTAZIONE ED ESECUZIONE DEI LAVORI DI INTERVENTI EDILIZI sui CAM / Spessore: 160 mm	m²		20,04
TOS25_PRCAM.P18.EPS02.011	DI ORIGINE SINTETICA / PANNELLI IN POLISTIRENE ESPANSO SINTERIZZATO A CELLULE CHIUSE - EPS / CON GRAFITE / Esenti da CFC, HCF e HCFC. / Densità ρ ~ 23-26 kg/m³ / Conformi a: / - UNI EN 10456:2008 / - UNI EN 13163:2017 / - UNI EN 13501-1:2009, classe di reazione al fuoco: E / - al paragrafo 2.5.7 del DM 23 giugno 2022 n. 256, "CRITERI AMBIENTALI MINIMI PER L’AFFIDAMENTO DEL SERVIZIO DI PROGETTAZIONE ED ESECUZIONE DEI LAVORI DI INTERVENTI EDILIZI sui CAM / Spessore: 180 mm	m²		22,55
TOS25_PRCAM.P18.EPS02.012	DI ORIGINE SINTETICA / PANNELLI IN POLISTIRENE ESPANSO SINTERIZZATO A CELLULE CHIUSE - EPS / CON GRAFITE / Esenti da CFC, HCF e HCFC. / Densità ρ ~ 23-26 kg/m³ / Conformi a: / - UNI EN 10456:2008 / - UNI EN 13163:2017 / - UNI EN 13501-1:2009, classe di reazione al fuoco: E / - al paragrafo 2.5.7 del DM 23 giugno 2022 n. 256, "CRITERI AMBIENTALI MINIMI PER L’AFFIDAMENTO DEL SERVIZIO DI PROGETTAZIONE ED ESECUZIONE DEI LAVORI DI INTERVENTI EDILIZI sui CAM / Spessore: 200 mm	m²		25,06
TOS25_PRCAM.P18.EPS02.013	DI ORIGINE SINTETICA / PANNELLI IN POLISTIRENE ESPANSO SINTERIZZATO A CELLULE CHIUSE - EPS / CON GRAFITE / Esenti da CFC, HCF e HCFC. / Densità ρ ~ 23-26 kg/m³ / Conformi a: / - UNI EN 10456:2008 / - UNI EN 13163:2017 / - UNI EN 13501-1:2009, classe di reazione al fuoco: E / - al paragrafo 2.5.7 del DM 23 giugno 2022 n. 256, "CRITERI AMBIENTALI MINIMI PER L’AFFIDAMENTO DEL SERVIZIO DI PROGETTAZIONE ED ESECUZIONE DEI LAVORI DI INTERVENTI EDILIZI sui CAM / Spessore: 220 mm	m²		27,57
TOS25_PRCAM.P18.EPS02.014	DI ORIGINE SINTETICA / PANNELLI IN POLISTIRENE ESPANSO SINTERIZZATO A CELLULE CHIUSE - EPS / CON GRAFITE / Esenti da CFC, HCF e HCFC. / Densità ρ ~ 23-26 kg/m³ / Conformi a: / - UNI EN 10456:2008 / - UNI EN 13163:2017 / - UNI EN 13501-1:2009, classe di reazione al fuoco: E / - al paragrafo 2.5.7 del DM 23 giugno 2022 n. 256, "CRITERI AMBIENTALI MINIMI PER L’AFFIDAMENTO DEL SERVIZIO DI PROGETTAZIONE ED ESECUZIONE DEI LAVORI DI INTERVENTI EDILIZI sui CAM / Spessore: 240 mm	m²		30,02
TOS25_PRCAM.P18.EPS06.002	DI ORIGINE SINTETICA / PANNELLI IN POLISTIRENE ESPANSO SINTERIZZATO A CELLULE CHIUSE - EPS / CON GRAFITE. / Esenti da CFC, HCF e HCFC. / Densità ρ ~ 32-35 kg/m³ / Conformi a: / - UNI EN 10456:2008 / - UNI EN 13163:2017; / - UNI EN 13501-1:2009, classe di reazione al fuoco: E / - al paragrafo 2.5.7 del DM 23 giugno 2022 n. 256, "CRITERI AMBIENTALI MINIMI PER L’AFFIDAMENTO DEL SERVIZIO DI PROGETTAZIONE ED ESECUZIONE DEI LAVORI DI INTERVENTI EDILIZI sui CAM; / Spessore: 30 mm	m²		5,82
TOS25_PRCAM.P18.EPS06.003	DI ORIGINE SINTETICA / PANNELLI IN POLISTIRENE ESPANSO SINTERIZZATO A CELLULE CHIUSE - EPS / CON GRAFITE. / Esenti da CFC, HCF e HCFC. / Densità ρ ~ 32-35 kg/m³ / Conformi a: / - UNI EN 10456:2008 / - UNI EN 13163:2017; / - UNI EN 13501-1:2009, classe di reazione al fuoco: E / - al paragrafo 2.5.7 del DM 23 giugno 2022 n. 256, "CRITERI AMBIENTALI MINIMI PER L’AFFIDAMENTO DEL SERVIZIO DI PROGETTAZIONE ED ESECUZIONE DEI LAVORI DI INTERVENTI EDILIZI sui CAM; / Spessore: 40 mm	m²		7,76
TOS25_PRCAM.P18.EPS06.004	DI ORIGINE SINTETICA / PANNELLI IN POLISTIRENE ESPANSO SINTERIZZATO A CELLULE CHIUSE - EPS / CON GRAFITE. / Esenti da CFC, HCF e HCFC. / Densità ρ ~ 32-35 kg/m³ / Conformi a: / - UNI EN 10456:2008 / - UNI EN 13163:2017; / - UNI EN 13501-1:2009, classe di reazione al fuoco: E / - al paragrafo 2.5.7 del DM 23 giugno 2022 n. 256, "CRITERI AMBIENTALI MINIMI PER L’AFFIDAMENTO DEL SERVIZIO DI PROGETTAZIONE ED ESECUZIONE DEI LAVORI DI INTERVENTI EDILIZI sui CAM; / Spessore: 50 mm	m²		9,70
TOS25_PRCAM.P18.EPS06.005	DI ORIGINE SINTETICA / PANNELLI IN POLISTIRENE ESPANSO SINTERIZZATO A CELLULE CHIUSE - EPS / CON GRAFITE. / Esenti da CFC, HCF e HCFC. / Densità ρ ~ 32-35 kg/m³ / Conformi a: / - UNI EN 10456:2008 / - UNI EN 13163:2017; / - UNI EN 13501-1:2009, classe di reazione al fuoco: E / - al paragrafo 2.5.7 del DM 23 giugno 2022 n. 256, "CRITERI AMBIENTALI MINIMI PER L’AFFIDAMENTO DEL SERVIZIO DI PROGETTAZIONE ED ESECUZIONE DEI LAVORI DI INTERVENTI EDILIZI sui CAM; / Spessore: 60 mm	m²		11,64
TOS25_PRCAM.P18.EPS06.006	DI ORIGINE SINTETICA / PANNELLI IN POLISTIRENE ESPANSO SINTERIZZATO A CELLULE CHIUSE - EPS / CON GRAFITE. / Esenti da CFC, HCF e HCFC. / Densità ρ ~ 32-35 kg/m³ / Conformi a: / - UNI EN 10456:2008 / - UNI EN 13163:2017; / - UNI EN 13501-1:2009, classe di reazione al fuoco: E / - al paragrafo 2.5.7 del DM 23 giugno 2022 n. 256, "CRITERI AMBIENTALI MINIMI PER L’AFFIDAMENTO DEL SERVIZIO DI PROGETTAZIONE ED ESECUZIONE DEI LAVORI DI INTERVENTI EDILIZI sui CAM; / Spessore: 80 mm	m²		15,52
TOS25_PRCAM.P18.EPS06.007	DI ORIGINE SINTETICA / PANNELLI IN POLISTIRENE ESPANSO SINTERIZZATO A CELLULE CHIUSE - EPS / CON GRAFITE. / Esenti da CFC, HCF e HCFC. / Densità ρ ~ 32-35 kg/m³ / Conformi a: / - UNI EN 10456:2008 / - UNI EN 13163:2017; / - UNI EN 13501-1:2009, classe di reazione al fuoco: E / - al paragrafo 2.5.7 del DM 23 giugno 2022 n. 256, "CRITERI AMBIENTALI MINIMI PER L’AFFIDAMENTO DEL SERVIZIO DI PROGETTAZIONE ED ESECUZIONE DEI LAVORI DI INTERVENTI EDILIZI sui CAM; / Spessore: 100 mm	m²		19,40
TOS25_PRCAM.P18.EPS06.008	DI ORIGINE SINTETICA / PANNELLI IN POLISTIRENE ESPANSO SINTERIZZATO A CELLULE CHIUSE - EPS / CON GRAFITE. / Esenti da CFC, HCF e HCFC. / Densità ρ ~ 32-35 kg/m³ / Conformi a: / - UNI EN 10456:2008 / - UNI EN 13163:2017; / - UNI EN 13501-1:2009, classe di reazione al fuoco: E / - al paragrafo 2.5.7 del DM 23 giugno 2022 n. 256, "CRITERI AMBIENTALI MINIMI PER L’AFFIDAMENTO DEL SERVIZIO DI PROGETTAZIONE ED ESECUZIONE DEI LAVORI DI INTERVENTI EDILIZI sui CAM; / Spessore: 120 mm	m²		23,27
TOS25_PRCAM.P18.EPS06.009	DI ORIGINE SINTETICA / PANNELLI IN POLISTIRENE ESPANSO SINTERIZZATO A CELLULE CHIUSE - EPS / CON GRAFITE. / Esenti da CFC, HCF e HCFC. / Densità ρ ~ 32-35 kg/m³ / Conformi a: / - UNI EN 10456:2008 / - UNI EN 13163:2017; / - UNI EN 13501-1:2009, classe di reazione al fuoco: E / - al paragrafo 2.5.7 del DM 23 giugno 2022 n. 256, "CRITERI AMBIENTALI MINIMI PER L’AFFIDAMENTO DEL SERVIZIO DI PROGETTAZIONE ED ESECUZIONE DEI LAVORI DI INTERVENTI EDILIZI sui CAM; / Spessore: 140 mm	m²		27,15
TOS25_PRCAM.P18.EPS06.010	DI ORIGINE SINTETICA / PANNELLI IN POLISTIRENE ESPANSO SINTERIZZATO A CELLULE CHIUSE - EPS / CON GRAFITE. / Esenti da CFC, HCF e HCFC. / Densità ρ ~ 32-35 kg/m³ / Conformi a: / - UNI EN 10456:2008 / - UNI EN 13163:2017; / - UNI EN 13501-1:2009, classe di reazione al fuoco: E / - al paragrafo 2.5.7 del DM 23 giugno 2022 n. 256, "CRITERI AMBIENTALI MINIMI PER L’AFFIDAMENTO DEL SERVIZIO DI PROGETTAZIONE ED ESECUZIONE DEI LAVORI DI INTERVENTI EDILIZI sui CAM; / Spessore: 160 mm	m²		31,03
TOS25_PRCAM.P18.EPS06.011	DI ORIGINE SINTETICA / PANNELLI IN POLISTIRENE ESPANSO SINTERIZZATO A CELLULE CHIUSE - EPS / CON GRAFITE. / Esenti da CFC, HCF e HCFC. / Densità ρ ~ 32-35 kg/m³ / Conformi a: / - UNI EN 10456:2008 / - UNI EN 13163:2017; / - UNI EN 13501-1:2009, classe di reazione al fuoco: E / - al paragrafo 2.5.7 del DM 23 giugno 2022 n. 256, "CRITERI AMBIENTALI MINIMI PER L’AFFIDAMENTO DEL SERVIZIO DI PROGETTAZIONE ED ESECUZIONE DEI LAVORI DI INTERVENTI EDILIZI sui CAM; / Spessore: 180 mm	m²		34,91
TOS25_PRCAM.P18.EPS06.012	DI ORIGINE SINTETICA / PANNELLI IN POLISTIRENE ESPANSO SINTERIZZATO A CELLULE CHIUSE - EPS / CON GRAFITE. / Esenti da CFC, HCF e HCFC. / Densità ρ ~ 32-35 kg/m³ / Conformi a: / - UNI EN 10456:2008 / - UNI EN 13163:2017; / - UNI EN 13501-1:2009, classe di reazione al fuoco: E / - al paragrafo 2.5.7 del DM 23 giugno 2022 n. 256, "CRITERI AMBIENTALI MINIMI PER L’AFFIDAMENTO DEL SERVIZIO DI PROGETTAZIONE ED ESECUZIONE DEI LAVORI DI INTERVENTI EDILIZI sui CAM; / Spessore: 200 mm	m²		25,54
TOS25_PRCAM.P18.EPS06.013	DI ORIGINE SINTETICA / PANNELLI IN POLISTIRENE ESPANSO SINTERIZZATO A CELLULE CHIUSE - EPS / CON GRAFITE. / Esenti da CFC, HCF e HCFC. / Densità ρ ~ 32-35 kg/m³ / Conformi a: / - UNI EN 10456:2008 / - UNI EN 13163:2017; / - UNI EN 13501-1:2009, classe di reazione al fuoco: E / - al paragrafo 2.5.7 del DM 23 giugno 2022 n. 256, "CRITERI AMBIENTALI MINIMI PER L’AFFIDAMENTO DEL SERVIZIO DI PROGETTAZIONE ED ESECUZIONE DEI LAVORI DI INTERVENTI EDILIZI sui CAM; / Spessore: 220 mm	m²		26,88
TOS25_PRCAM.P18.EPS06.014	DI ORIGINE SINTETICA / PANNELLI IN POLISTIRENE ESPANSO SINTERIZZATO A CELLULE CHIUSE - EPS / CON GRAFITE. / Esenti da CFC, HCF e HCFC. / Densità ρ ~ 32-35 kg/m³ / Conformi a: / - UNI EN 10456:2008 / - UNI EN 13163:2017; / - UNI EN 13501-1:2009, classe di reazione al fuoco: E / - al paragrafo 2.5.7 del DM 23 giugno 2022 n. 256, "CRITERI AMBIENTALI MINIMI PER L’AFFIDAMENTO DEL SERVIZIO DI PROGETTAZIONE ED ESECUZIONE DEI LAVORI DI INTERVENTI EDILIZI sui CAM; / Spessore: 240 mm	m²		29,31
TOS25_PRCAM.P18.EPS07.001	DI ORIGINE SINTETICA / PANNELLI IN POLISTIRENE ESPANSO SINTERIZZATO A CELLULE CHIUSE - EPS. / Esenti da CFC, HCF e HCFC. / Densità ρ ~ 32-35 kg/m³ / Conformi a: / - UNI EN 10456:2008 / - UNI EN 13163:2017; / - UNI EN 13501-1:2009, classe di reazione al fuoco: E / - al paragrafo 2.5.7 del DM 23 giugno 2022 n. 256, "CRITERI AMBIENTALI MINIMI PER L’AFFIDAMENTO DEL SERVIZIO DI PROGETTAZIONE ED ESECUZIONE DEI LAVORI DI INTERVENTI EDILIZI sui CAM; / Spessore: 20 mm	m²		6,46
TOS25_PRCAM.P18.EPS07.002	DI ORIGINE SINTETICA / PANNELLI IN POLISTIRENE ESPANSO SINTERIZZATO A CELLULE CHIUSE - EPS. / Esenti da CFC, HCF e HCFC. / Densità ρ ~ 32-35 kg/m³ / Conformi a: / - UNI EN 10456:2008 / - UNI EN 13163:2017; / - UNI EN 13501-1:2009, classe di reazione al fuoco: E / - al paragrafo 2.5.7 del DM 23 giugno 2022 n. 256, "CRITERI AMBIENTALI MINIMI PER L’AFFIDAMENTO DEL SERVIZIO DI PROGETTAZIONE ED ESECUZIONE DEI LAVORI DI INTERVENTI EDILIZI sui CAM; / Spessore: 30 mm	m²		9,69
TOS25_PRCAM.P18.EPS07.003	DI ORIGINE SINTETICA / PANNELLI IN POLISTIRENE ESPANSO SINTERIZZATO A CELLULE CHIUSE - EPS. / Esenti da CFC, HCF e HCFC. / Densità ρ ~ 32-35 kg/m³ / Conformi a: / - UNI EN 10456:2008 / - UNI EN 13163:2017; / - UNI EN 13501-1:2009, classe di reazione al fuoco: E / - al paragrafo 2.5.7 del DM 23 giugno 2022 n. 256, "CRITERI AMBIENTALI MINIMI PER L’AFFIDAMENTO DEL SERVIZIO DI PROGETTAZIONE ED ESECUZIONE DEI LAVORI DI INTERVENTI EDILIZI sui CAM; / Spessore: 40 mm	m²		12,92
TOS25_PRCAM.P18.EPS07.004	DI ORIGINE SINTETICA / PANNELLI IN POLISTIRENE ESPANSO SINTERIZZATO A CELLULE CHIUSE - EPS. / Esenti da CFC, HCF e HCFC. / Densità ρ ~ 32-35 kg/m³ / Conformi a: / - UNI EN 10456:2008 / - UNI EN 13163:2017; / - UNI EN 13501-1:2009, classe di reazione al fuoco: E / - al paragrafo 2.5.7 del DM 23 giugno 2022 n. 256, "CRITERI AMBIENTALI MINIMI PER L’AFFIDAMENTO DEL SERVIZIO DI PROGETTAZIONE ED ESECUZIONE DEI LAVORI DI INTERVENTI EDILIZI sui CAM; / Spessore: 50 mm	m²		16,15
TOS25_PRCAM.P18.EPS07.005	DI ORIGINE SINTETICA / PANNELLI IN POLISTIRENE ESPANSO SINTERIZZATO A CELLULE CHIUSE - EPS. / Esenti da CFC, HCF e HCFC. / Densità ρ ~ 32-35 kg/m³ / Conformi a: / - UNI EN 10456:2008 / - UNI EN 13163:2017; / - UNI EN 13501-1:2009, classe di reazione al fuoco: E / - al paragrafo 2.5.7 del DM 23 giugno 2022 n. 256, "CRITERI AMBIENTALI MINIMI PER L’AFFIDAMENTO DEL SERVIZIO DI PROGETTAZIONE ED ESECUZIONE DEI LAVORI DI INTERVENTI EDILIZI sui CAM; / Spessore: 60 mm	m²		19,32
TOS25_PRCAM.P18.EPS07.006	DI ORIGINE SINTETICA / PANNELLI IN POLISTIRENE ESPANSO SINTERIZZATO A CELLULE CHIUSE - EPS. / Esenti da CFC, HCF e HCFC. / Densità ρ ~ 32-35 kg/m³ / Conformi a: / - UNI EN 10456:2008 / - UNI EN 13163:2017; / - UNI EN 13501-1:2009, classe di reazione al fuoco: E / - al paragrafo 2.5.7 del DM 23 giugno 2022 n. 256, "CRITERI AMBIENTALI MINIMI PER L’AFFIDAMENTO DEL SERVIZIO DI PROGETTAZIONE ED ESECUZIONE DEI LAVORI DI INTERVENTI EDILIZI sui CAM; / Spessore: 80 mm	m²		25,84
TOS25_PRCAM.P18.EPS07.007	DI ORIGINE SINTETICA / PANNELLI IN POLISTIRENE ESPANSO SINTERIZZATO A CELLULE CHIUSE - EPS. / Esenti da CFC, HCF e HCFC. / Densità ρ ~ 32-35 kg/m³ / Conformi a: / - UNI EN 10456:2008 / - UNI EN 13163:2017; / - UNI EN 13501-1:2009, classe di reazione al fuoco: E / - al paragrafo 2.5.7 del DM 23 giugno 2022 n. 256, "CRITERI AMBIENTALI MINIMI PER L’AFFIDAMENTO DEL SERVIZIO DI PROGETTAZIONE ED ESECUZIONE DEI LAVORI DI INTERVENTI EDILIZI sui CAM; / Spessore: 100 mm	m²		32,30
TOS25_PRCAM.P18.EPS07.008	DI ORIGINE SINTETICA / PANNELLI IN POLISTIRENE ESPANSO SINTERIZZATO A CELLULE CHIUSE - EPS. / Esenti da CFC, HCF e HCFC. / Densità ρ ~ 32-35 kg/m³ / Conformi a: / - UNI EN 10456:2008 / - UNI EN 13163:2017; / - UNI EN 13501-1:2009, classe di reazione al fuoco: E / - al paragrafo 2.5.7 del DM 23 giugno 2022 n. 256, "CRITERI AMBIENTALI MINIMI PER L’AFFIDAMENTO DEL SERVIZIO DI PROGETTAZIONE ED ESECUZIONE DEI LAVORI DI INTERVENTI EDILIZI sui CAM; / Spessore: 120 mm	m²		38,76
TOS25_PRCAM.P18.EPS07.009	DI ORIGINE SINTETICA / PANNELLI IN POLISTIRENE ESPANSO SINTERIZZATO A CELLULE CHIUSE - EPS. / Esenti da CFC, HCF e HCFC. / Densità ρ ~ 32-35 kg/m³ / Conformi a: / - UNI EN 10456:2008 / - UNI EN 13163:2017; / - UNI EN 13501-1:2009, classe di reazione al fuoco: E / - al paragrafo 2.5.7 del DM 23 giugno 2022 n. 256, "CRITERI AMBIENTALI MINIMI PER L’AFFIDAMENTO DEL SERVIZIO DI PROGETTAZIONE ED ESECUZIONE DEI LAVORI DI INTERVENTI EDILIZI sui CAM; / Spessore: 140 mm	m²		45,22
TOS25_PRCAM.P18.EPS07.010	DI ORIGINE SINTETICA / PANNELLI IN POLISTIRENE ESPANSO SINTERIZZATO A CELLULE CHIUSE - EPS. / Esenti da CFC, HCF e HCFC. / Densità ρ ~ 32-35 kg/m³ / Conformi a: / - UNI EN 10456:2008 / - UNI EN 13163:2017; / - UNI EN 13501-1:2009, classe di reazione al fuoco: E / - al paragrafo 2.5.7 del DM 23 giugno 2022 n. 256, "CRITERI AMBIENTALI MINIMI PER L’AFFIDAMENTO DEL SERVIZIO DI PROGETTAZIONE ED ESECUZIONE DEI LAVORI DI INTERVENTI EDILIZI sui CAM; / Spessore: 160 mm	m²		51,68
TOS25_PRCAM.P18.EPS07.011	DI ORIGINE SINTETICA / PANNELLI IN POLISTIRENE ESPANSO SINTERIZZATO A CELLULE CHIUSE - EPS. / Esenti da CFC, HCF e HCFC. / Densità ρ ~ 32-35 kg/m³ / Conformi a: / - UNI EN 10456:2008 / - UNI EN 13163:2017; / - UNI EN 13501-1:2009, classe di reazione al fuoco: E / - al paragrafo 2.5.7 del DM 23 giugno 2022 n. 256, "CRITERI AMBIENTALI MINIMI PER L’AFFIDAMENTO DEL SERVIZIO DI PROGETTAZIONE ED ESECUZIONE DEI LAVORI DI INTERVENTI EDILIZI sui CAM; / Spessore: 180 mm	m²		58,14
TOS25_PRCAM.P18.EPS07.012	DI ORIGINE SINTETICA / PANNELLI IN POLISTIRENE ESPANSO SINTERIZZATO A CELLULE CHIUSE - EPS. / Esenti da CFC, HCF e HCFC. / Densità ρ ~ 32-35 kg/m³ / Conformi a: / - UNI EN 10456:2008 / - UNI EN 13163:2017; / - UNI EN 13501-1:2009, classe di reazione al fuoco: E / - al paragrafo 2.5.7 del DM 23 giugno 2022 n. 256, "CRITERI AMBIENTALI MINIMI PER L’AFFIDAMENTO DEL SERVIZIO DI PROGETTAZIONE ED ESECUZIONE DEI LAVORI DI INTERVENTI EDILIZI sui CAM; / Spessore: 200 mm	m²		64,60
TOS25_PRCAM.P18.EPS07.013	DI ORIGINE SINTETICA / PANNELLI IN POLISTIRENE ESPANSO SINTERIZZATO A CELLULE CHIUSE - EPS. / Esenti da CFC, HCF e HCFC. / Densità ρ ~ 32-35 kg/m³ / Conformi a: / - UNI EN 10456:2008 / - UNI EN 13163:2017; / - UNI EN 13501-1:2009, classe di reazione al fuoco: E / - al paragrafo 2.5.7 del DM 23 giugno 2022 n. 256, "CRITERI AMBIENTALI MINIMI PER L’AFFIDAMENTO DEL SERVIZIO DI PROGETTAZIONE ED ESECUZIONE DEI LAVORI DI INTERVENTI EDILIZI sui CAM; / Spessore: 220 mm	m²		71,06
TOS25_PRCAM.P18.EPS07.014	DI ORIGINE SINTETICA / PANNELLI IN POLISTIRENE ESPANSO SINTERIZZATO A CELLULE CHIUSE - EPS. / Esenti da CFC, HCF e HCFC. / Densità ρ ~ 32-35 kg/m³ / Conformi a: / - UNI EN 10456:2008 / - UNI EN 13163:2017; / - UNI EN 13501-1:2009, classe di reazione al fuoco: E / - al paragrafo 2.5.7 del DM 23 giugno 2022 n. 256, "CRITERI AMBIENTALI MINIMI PER L’AFFIDAMENTO DEL SERVIZIO DI PROGETTAZIONE ED ESECUZIONE DEI LAVORI DI INTERVENTI EDILIZI sui CAM; / Spessore: 240 mm	m²		77,52
TOS25_PRCAM.P18.EPS08.001	DI ORIGINE SINTETICA / PANNELLI IN POLISTIRENE ESPANSO SINTERIZZATO A CELLULE CHIUSE - EPS. / Esenti da CFC, HCF e HCFC. / Densità ρ ~ 23-26 kg/m³ / Conformi a: / - UNI EN 10456:2008 / - UNI EN 13163:2017; / - UNI EN 13501-1:2009, classe di reazione al fuoco: E / - al paragrafo 2.5.7 del DM 23 giugno 2022 n. 256, "CRITERI AMBIENTALI MINIMI PER L’AFFIDAMENTO DEL SERVIZIO DI PROGETTAZIONE ED ESECUZIONE DEI LAVORI DI INTERVENTI EDILIZI sui CAM; / Spessore: 20 mm	m²		2,03
TOS25_PRCAM.P18.EPS08.002	DI ORIGINE SINTETICA / PANNELLI IN POLISTIRENE ESPANSO SINTERIZZATO A CELLULE CHIUSE - EPS. / Esenti da CFC, HCF e HCFC. / Densità ρ ~ 23-26 kg/m³ / Conformi a: / - UNI EN 10456:2008 / - UNI EN 13163:2017; / - UNI EN 13501-1:2009, classe di reazione al fuoco: E / - al paragrafo 2.5.7 del DM 23 giugno 2022 n. 256, "CRITERI AMBIENTALI MINIMI PER L’AFFIDAMENTO DEL SERVIZIO DI PROGETTAZIONE ED ESECUZIONE DEI LAVORI DI INTERVENTI EDILIZI sui CAM; / Spessore: 30 mm	m²		2,91
TOS25_PRCAM.P18.EPS08.003	DI ORIGINE SINTETICA / PANNELLI IN POLISTIRENE ESPANSO SINTERIZZATO A CELLULE CHIUSE - EPS. / Esenti da CFC, HCF e HCFC. / Densità ρ ~ 23-26 kg/m³ / Conformi a: / - UNI EN 10456:2008 / - UNI EN 13163:2017; / - UNI EN 13501-1:2009, classe di reazione al fuoco: E / - al paragrafo 2.5.7 del DM 23 giugno 2022 n. 256, "CRITERI AMBIENTALI MINIMI PER L’AFFIDAMENTO DEL SERVIZIO DI PROGETTAZIONE ED ESECUZIONE DEI LAVORI DI INTERVENTI EDILIZI sui CAM; / Spessore: 40 mm	m²		3,87
TOS25_PRCAM.P18.EPS08.004	DI ORIGINE SINTETICA / PANNELLI IN POLISTIRENE ESPANSO SINTERIZZATO A CELLULE CHIUSE - EPS. / Esenti da CFC, HCF e HCFC. / Densità ρ ~ 23-26 kg/m³ / Conformi a: / - UNI EN 10456:2008 / - UNI EN 13163:2017; / - UNI EN 13501-1:2009, classe di reazione al fuoco: E / - al paragrafo 2.5.7 del DM 23 giugno 2022 n. 256, "CRITERI AMBIENTALI MINIMI PER L’AFFIDAMENTO DEL SERVIZIO DI PROGETTAZIONE ED ESECUZIONE DEI LAVORI DI INTERVENTI EDILIZI sui CAM; / Spessore: 50 mm	m²		4,84
TOS25_PRCAM.P18.EPS08.005	DI ORIGINE SINTETICA / PANNELLI IN POLISTIRENE ESPANSO SINTERIZZATO A CELLULE CHIUSE - EPS. / Esenti da CFC, HCF e HCFC. / Densità ρ ~ 23-26 kg/m³ / Conformi a: / - UNI EN 10456:2008 / - UNI EN 13163:2017; / - UNI EN 13501-1:2009, classe di reazione al fuoco: E / - al paragrafo 2.5.7 del DM 23 giugno 2022 n. 256, "CRITERI AMBIENTALI MINIMI PER L’AFFIDAMENTO DEL SERVIZIO DI PROGETTAZIONE ED ESECUZIONE DEI LAVORI DI INTERVENTI EDILIZI sui CAM; / Spessore: 60 mm	m²		5,80
TOS25_PRCAM.P18.EPS08.006	DI ORIGINE SINTETICA / PANNELLI IN POLISTIRENE ESPANSO SINTERIZZATO A CELLULE CHIUSE - EPS. / Esenti da CFC, HCF e HCFC. / Densità ρ ~ 23-26 kg/m³ / Conformi a: / - UNI EN 10456:2008 / - UNI EN 13163:2017; / - UNI EN 13501-1:2009, classe di reazione al fuoco: E / - al paragrafo 2.5.7 del DM 23 giugno 2022 n. 256, "CRITERI AMBIENTALI MINIMI PER L’AFFIDAMENTO DEL SERVIZIO DI PROGETTAZIONE ED ESECUZIONE DEI LAVORI DI INTERVENTI EDILIZI sui CAM; / Spessore: 80 mm	m²		7,74
TOS25_PRCAM.P18.EPS08.007	DI ORIGINE SINTETICA / PANNELLI IN POLISTIRENE ESPANSO SINTERIZZATO A CELLULE CHIUSE - EPS. / Esenti da CFC, HCF e HCFC. / Densità ρ ~ 23-26 kg/m³ / Conformi a: / - UNI EN 10456:2008 / - UNI EN 13163:2017; / - UNI EN 13501-1:2009, classe di reazione al fuoco: E / - al paragrafo 2.5.7 del DM 23 giugno 2022 n. 256, "CRITERI AMBIENTALI MINIMI PER L’AFFIDAMENTO DEL SERVIZIO DI PROGETTAZIONE ED ESECUZIONE DEI LAVORI DI INTERVENTI EDILIZI sui CAM; / Spessore: 100 mm	m²		9,67
TOS25_PRCAM.P18.EPS08.008	DI ORIGINE SINTETICA / PANNELLI IN POLISTIRENE ESPANSO SINTERIZZATO A CELLULE CHIUSE - EPS. / Esenti da CFC, HCF e HCFC. / Densità ρ ~ 23-26 kg/m³ / Conformi a: / - UNI EN 10456:2008 / - UNI EN 13163:2017; / - UNI EN 13501-1:2009, classe di reazione al fuoco: E / - al paragrafo 2.5.7 del DM 23 giugno 2022 n. 256, "CRITERI AMBIENTALI MINIMI PER L’AFFIDAMENTO DEL SERVIZIO DI PROGETTAZIONE ED ESECUZIONE DEI LAVORI DI INTERVENTI EDILIZI sui CAM; / Spessore: 120 mm	m²		11,60
TOS25_PRCAM.P18.EPS08.009	DI ORIGINE SINTETICA / PANNELLI IN POLISTIRENE ESPANSO SINTERIZZATO A CELLULE CHIUSE - EPS. / Esenti da CFC, HCF e HCFC. / Densità ρ ~ 23-26 kg/m³ / Conformi a: / - UNI EN 10456:2008 / - UNI EN 13163:2017; / - UNI EN 13501-1:2009, classe di reazione al fuoco: E / - al paragrafo 2.5.7 del DM 23 giugno 2022 n. 256, "CRITERI AMBIENTALI MINIMI PER L’AFFIDAMENTO DEL SERVIZIO DI PROGETTAZIONE ED ESECUZIONE DEI LAVORI DI INTERVENTI EDILIZI sui CAM; / Spessore: 140 mm	m²		13,54
TOS25_PRCAM.P18.EPS08.010	DI ORIGINE SINTETICA / PANNELLI IN POLISTIRENE ESPANSO SINTERIZZATO A CELLULE CHIUSE - EPS. / Esenti da CFC, HCF e HCFC. / Densità ρ ~ 23-26 kg/m³ / Conformi a: / - UNI EN 10456:2008 / - UNI EN 13163:2017; / - UNI EN 13501-1:2009, classe di reazione al fuoco: E / - al paragrafo 2.5.7 del DM 23 giugno 2022 n. 256, "CRITERI AMBIENTALI MINIMI PER L’AFFIDAMENTO DEL SERVIZIO DI PROGETTAZIONE ED ESECUZIONE DEI LAVORI DI INTERVENTI EDILIZI sui CAM; / Spessore: 160 mm	m²		15,47
TOS25_PRCAM.P18.EPS08.011	DI ORIGINE SINTETICA / PANNELLI IN POLISTIRENE ESPANSO SINTERIZZATO A CELLULE CHIUSE - EPS. / Esenti da CFC, HCF e HCFC. / Densità ρ ~ 23-26 kg/m³ / Conformi a: / - UNI EN 10456:2008 / - UNI EN 13163:2017; / - UNI EN 13501-1:2009, classe di reazione al fuoco: E / - al paragrafo 2.5.7 del DM 23 giugno 2022 n. 256, "CRITERI AMBIENTALI MINIMI PER L’AFFIDAMENTO DEL SERVIZIO DI PROGETTAZIONE ED ESECUZIONE DEI LAVORI DI INTERVENTI EDILIZI sui CAM; / Spessore: 180 mm	m²		17,41
TOS25_PRCAM.P18.EPS08.012	DI ORIGINE SINTETICA / PANNELLI IN POLISTIRENE ESPANSO SINTERIZZATO A CELLULE CHIUSE - EPS. / Esenti da CFC, HCF e HCFC. / Densità ρ ~ 23-26 kg/m³ / Conformi a: / - UNI EN 10456:2008 / - UNI EN 13163:2017; / - UNI EN 13501-1:2009, classe di reazione al fuoco: E / - al paragrafo 2.5.7 del DM 23 giugno 2022 n. 256, "CRITERI AMBIENTALI MINIMI PER L’AFFIDAMENTO DEL SERVIZIO DI PROGETTAZIONE ED ESECUZIONE DEI LAVORI DI INTERVENTI EDILIZI sui CAM; / Spessore: 200 mm	m²		19,34
TOS25_PRCAM.P18.EPS08.013	DI ORIGINE SINTETICA / PANNELLI IN POLISTIRENE ESPANSO SINTERIZZATO A CELLULE CHIUSE - EPS. / Esenti da CFC, HCF e HCFC. / Densità ρ ~ 23-26 kg/m³ / Conformi a: / - UNI EN 10456:2008 / - UNI EN 13163:2017; / - UNI EN 13501-1:2009, classe di reazione al fuoco: E / - al paragrafo 2.5.7 del DM 23 giugno 2022 n. 256, "CRITERI AMBIENTALI MINIMI PER L’AFFIDAMENTO DEL SERVIZIO DI PROGETTAZIONE ED ESECUZIONE DEI LAVORI DI INTERVENTI EDILIZI sui CAM; / Spessore: 220 mm	m²		21,28
TOS25_PRCAM.P18.EPS08.014	DI ORIGINE SINTETICA / PANNELLI IN POLISTIRENE ESPANSO SINTERIZZATO A CELLULE CHIUSE - EPS. / Esenti da CFC, HCF e HCFC. / Densità ρ ~ 23-26 kg/m³ / Conformi a: / - UNI EN 10456:2008 / - UNI EN 13163:2017; / - UNI EN 13501-1:2009, classe di reazione al fuoco: E / - al paragrafo 2.5.7 del DM 23 giugno 2022 n. 256, "CRITERI AMBIENTALI MINIMI PER L’AFFIDAMENTO DEL SERVIZIO DI PROGETTAZIONE ED ESECUZIONE DEI LAVORI DI INTERVENTI EDILIZI sui CAM; / Spessore: 240 mm	m²		23,21
TOS25_PRCAM.P18.EPS10.001	DI ORIGINE SINTETICA / PANNELLI IN POLISTIRENE ESPANSO SINTERIZZATO A CELLULE CHIUSE - EPS. / Esenti da CFC, HCF e HCFC. / Densità ρ ~ 17-19 kg/m³ / Conformi a: / - UNI EN 10456:2008 / - UNI EN 13163:2017; / - UNI EN 13501-1:2009, classe di reazione al fuoco: E / - al paragrafo 2.5.7 del DM 23 giugno 2022 n. 256, "CRITERI AMBIENTALI MINIMI PER L’AFFIDAMENTO DEL SERVIZIO DI PROGETTAZIONE ED ESECUZIONE DEI LAVORI DI INTERVENTI EDILIZI sui CAM; / Spessore: 20 mm	m²		4,58
TOS25_PRCAM.P18.EPS10.002	DI ORIGINE SINTETICA / PANNELLI IN POLISTIRENE ESPANSO SINTERIZZATO A CELLULE CHIUSE - EPS. / Esenti da CFC, HCF e HCFC. / Densità ρ ~ 17-19 kg/m³ / Conformi a: / - UNI EN 10456:2008 / - UNI EN 13163:2017; / - UNI EN 13501-1:2009, classe di reazione al fuoco: E / - al paragrafo 2.5.7 del DM 23 giugno 2022 n. 256, "CRITERI AMBIENTALI MINIMI PER L’AFFIDAMENTO DEL SERVIZIO DI PROGETTAZIONE ED ESECUZIONE DEI LAVORI DI INTERVENTI EDILIZI sui CAM; / Spessore: 30 mm	m²		6,87
TOS25_PRCAM.P18.EPS10.003	DI ORIGINE SINTETICA / PANNELLI IN POLISTIRENE ESPANSO SINTERIZZATO A CELLULE CHIUSE - EPS. / Esenti da CFC, HCF e HCFC. / Densità ρ ~ 17-19 kg/m³ / Conformi a: / - UNI EN 10456:2008 / - UNI EN 13163:2017; / - UNI EN 13501-1:2009, classe di reazione al fuoco: E / - al paragrafo 2.5.7 del DM 23 giugno 2022 n. 256, "CRITERI AMBIENTALI MINIMI PER L’AFFIDAMENTO DEL SERVIZIO DI PROGETTAZIONE ED ESECUZIONE DEI LAVORI DI INTERVENTI EDILIZI sui CAM; / Spessore: 40 mm	m²		7,30
TOS25_PRCAM.P18.EPS10.004	DI ORIGINE SINTETICA / PANNELLI IN POLISTIRENE ESPANSO SINTERIZZATO A CELLULE CHIUSE - EPS. / Esenti da CFC, HCF e HCFC. / Densità ρ ~ 17-19 kg/m³ / Conformi a: / - UNI EN 10456:2008 / - UNI EN 13163:2017; / - UNI EN 13501-1:2009, classe di reazione al fuoco: E / - al paragrafo 2.5.7 del DM 23 giugno 2022 n. 256, "CRITERI AMBIENTALI MINIMI PER L’AFFIDAMENTO DEL SERVIZIO DI PROGETTAZIONE ED ESECUZIONE DEI LAVORI DI INTERVENTI EDILIZI sui CAM; / Spessore: 50 mm	m²		11,44
TOS25_PRCAM.P18.EPS10.005	DI ORIGINE SINTETICA / PANNELLI IN POLISTIRENE ESPANSO SINTERIZZATO A CELLULE CHIUSE - EPS. / Esenti da CFC, HCF e HCFC. / Densità ρ ~ 17-19 kg/m³ / Conformi a: / - UNI EN 10456:2008 / - UNI EN 13163:2017; / - UNI EN 13501-1:2009, classe di reazione al fuoco: E / - al paragrafo 2.5.7 del DM 23 giugno 2022 n. 256, "CRITERI AMBIENTALI MINIMI PER L’AFFIDAMENTO DEL SERVIZIO DI PROGETTAZIONE ED ESECUZIONE DEI LAVORI DI INTERVENTI EDILIZI sui CAM; / Spessore: 60 mm	m²		10,95
TOS25_PRCAM.P18.EPS10.006	DI ORIGINE SINTETICA / PANNELLI IN POLISTIRENE ESPANSO SINTERIZZATO A CELLULE CHIUSE - EPS. / Esenti da CFC, HCF e HCFC. / Densità ρ ~ 17-19 kg/m³ / Conformi a: / - UNI EN 10456:2008 / - UNI EN 13163:2017; / - UNI EN 13501-1:2009, classe di reazione al fuoco: E / - al paragrafo 2.5.7 del DM 23 giugno 2022 n. 256, "CRITERI AMBIENTALI MINIMI PER L’AFFIDAMENTO DEL SERVIZIO DI PROGETTAZIONE ED ESECUZIONE DEI LAVORI DI INTERVENTI EDILIZI sui CAM; / Spessore: 80 mm	m²		14,60
TOS25_PRCAM.P18.EPS10.007	DI ORIGINE SINTETICA / PANNELLI IN POLISTIRENE ESPANSO SINTERIZZATO A CELLULE CHIUSE - EPS. / Esenti da CFC, HCF e HCFC. / Densità ρ ~ 17-19 kg/m³ / Conformi a: / - UNI EN 10456:2008 / - UNI EN 13163:2017; / - UNI EN 13501-1:2009, classe di reazione al fuoco: E / - al paragrafo 2.5.7 del DM 23 giugno 2022 n. 256, "CRITERI AMBIENTALI MINIMI PER L’AFFIDAMENTO DEL SERVIZIO DI PROGETTAZIONE ED ESECUZIONE DEI LAVORI DI INTERVENTI EDILIZI sui CAM; / Spessore: 100 mm	m²		18,25
TOS25_PRCAM.P18.EPS10.008	DI ORIGINE SINTETICA / PANNELLI IN POLISTIRENE ESPANSO SINTERIZZATO A CELLULE CHIUSE - EPS. / Esenti da CFC, HCF e HCFC. / Densità ρ ~ 17-19 kg/m³ / Conformi a: / - UNI EN 10456:2008 / - UNI EN 13163:2017; / - UNI EN 13501-1:2009, classe di reazione al fuoco: E / - al paragrafo 2.5.7 del DM 23 giugno 2022 n. 256, "CRITERI AMBIENTALI MINIMI PER L’AFFIDAMENTO DEL SERVIZIO DI PROGETTAZIONE ED ESECUZIONE DEI LAVORI DI INTERVENTI EDILIZI sui CAM; / Spessore: 120 mm	m²		21,90
TOS25_PRCAM.P18.EPS10.009	DI ORIGINE SINTETICA / PANNELLI IN POLISTIRENE ESPANSO SINTERIZZATO A CELLULE CHIUSE - EPS. / Esenti da CFC, HCF e HCFC. / Densità ρ ~ 17-19 kg/m³ / Conformi a: / - UNI EN 10456:2008 / - UNI EN 13163:2017; / - UNI EN 13501-1:2009, classe di reazione al fuoco: E / - al paragrafo 2.5.7 del DM 23 giugno 2022 n. 256, "CRITERI AMBIENTALI MINIMI PER L’AFFIDAMENTO DEL SERVIZIO DI PROGETTAZIONE ED ESECUZIONE DEI LAVORI DI INTERVENTI EDILIZI sui CAM; / Spessore: 140 mm	m²		26,92
TOS25_PRCAM.P18.EPS10.010	DI ORIGINE SINTETICA / PANNELLI IN POLISTIRENE ESPANSO SINTERIZZATO A CELLULE CHIUSE - EPS. / Esenti da CFC, HCF e HCFC. / Densità ρ ~ 17-19 kg/m³ / Conformi a: / - UNI EN 10456:2008 / - UNI EN 13163:2017; / - UNI EN 13501-1:2009, classe di reazione al fuoco: E / - al paragrafo 2.5.7 del DM 23 giugno 2022 n. 256, "CRITERI AMBIENTALI MINIMI PER L’AFFIDAMENTO DEL SERVIZIO DI PROGETTAZIONE ED ESECUZIONE DEI LAVORI DI INTERVENTI EDILIZI sui CAM; / Spessore: 160 mm	m²		27,85
TOS25_PRCAM.P18.EPS10.011	DI ORIGINE SINTETICA / PANNELLI IN POLISTIRENE ESPANSO SINTERIZZATO A CELLULE CHIUSE - EPS. / Esenti da CFC, HCF e HCFC. / Densità ρ ~ 17-19 kg/m³ / Conformi a: / - UNI EN 10456:2008 / - UNI EN 13163:2017; / - UNI EN 13501-1:2009, classe di reazione al fuoco: E / - al paragrafo 2.5.7 del DM 23 giugno 2022 n. 256, "CRITERI AMBIENTALI MINIMI PER L’AFFIDAMENTO DEL SERVIZIO DI PROGETTAZIONE ED ESECUZIONE DEI LAVORI DI INTERVENTI EDILIZI sui CAM; / Spessore: 180 mm	m²		32,86
TOS25_PRCAM.P18.EPS10.012	DI ORIGINE SINTETICA / PANNELLI IN POLISTIRENE ESPANSO SINTERIZZATO A CELLULE CHIUSE - EPS. / Esenti da CFC, HCF e HCFC. / Densità ρ ~ 17-19 kg/m³ / Conformi a: / - UNI EN 10456:2008 / - UNI EN 13163:2017; / - UNI EN 13501-1:2009, classe di reazione al fuoco: E / - al paragrafo 2.5.7 del DM 23 giugno 2022 n. 256, "CRITERI AMBIENTALI MINIMI PER L’AFFIDAMENTO DEL SERVIZIO DI PROGETTAZIONE ED ESECUZIONE DEI LAVORI DI INTERVENTI EDILIZI sui CAM; / Spessore: 200 mm	m²		36,50
TOS25_PRCAM.P18.EPS10.013	DI ORIGINE SINTETICA / PANNELLI IN POLISTIRENE ESPANSO SINTERIZZATO A CELLULE CHIUSE - EPS. / Esenti da CFC, HCF e HCFC. / Densità ρ ~ 17-19 kg/m³ / Conformi a: / - UNI EN 10456:2008 / - UNI EN 13163:2017; / - UNI EN 13501-1:2009, classe di reazione al fuoco: E / - al paragrafo 2.5.7 del DM 23 giugno 2022 n. 256, "CRITERI AMBIENTALI MINIMI PER L’AFFIDAMENTO DEL SERVIZIO DI PROGETTAZIONE ED ESECUZIONE DEI LAVORI DI INTERVENTI EDILIZI sui CAM; / Spessore: 220 mm	m²		50,36
TOS25_PRCAM.P18.EPS10.014	DI ORIGINE SINTETICA / PANNELLI IN POLISTIRENE ESPANSO SINTERIZZATO A CELLULE CHIUSE - EPS. / Esenti da CFC, HCF e HCFC. / Densità ρ ~ 17-19 kg/m³ / Conformi a: / - UNI EN 10456:2008 / - UNI EN 13163:2017; / - UNI EN 13501-1:2009, classe di reazione al fuoco: E / - al paragrafo 2.5.7 del DM 23 giugno 2022 n. 256, "CRITERI AMBIENTALI MINIMI PER L’AFFIDAMENTO DEL SERVIZIO DI PROGETTAZIONE ED ESECUZIONE DEI LAVORI DI INTERVENTI EDILIZI sui CAM; / Spessore: 240 mm	m²		54,93
TOS25_PRCAM.P18.EPS12.001	DI ORIGINE SINTETICA / PANNELLI IN POLISTIRENE ESPANSO SINTERIZZATO A CELLULE CHIUSE - EPS. / Esenti da CFC, HCF e HCFC. / Densità ρ ~ 20-22 kg/m³ / Conformi a: / - UNI EN 10456:2008 / - UNI EN 13163:2017; / - UNI EN 13501-1:2009, classe di reazione al fuoco: E / - al paragrafo 2.5.7 del DM 23 giugno 2022 n. 256, "CRITERI AMBIENTALI MINIMI PER L’AFFIDAMENTO DEL SERVIZIO DI PROGETTAZIONE ED ESECUZIONE DEI LAVORI DI INTERVENTI EDILIZI sui CAM; / Spessore: 20 mm	m²		1,65
TOS25_PRCAM.P18.EPS12.002	DI ORIGINE SINTETICA / PANNELLI IN POLISTIRENE ESPANSO SINTERIZZATO A CELLULE CHIUSE - EPS. / Esenti da CFC, HCF e HCFC. / Densità ρ ~ 20-22 kg/m³ / Conformi a: / - UNI EN 10456:2008 / - UNI EN 13163:2017; / - UNI EN 13501-1:2009, classe di reazione al fuoco: E / - al paragrafo 2.5.7 del DM 23 giugno 2022 n. 256, "CRITERI AMBIENTALI MINIMI PER L’AFFIDAMENTO DEL SERVIZIO DI PROGETTAZIONE ED ESECUZIONE DEI LAVORI DI INTERVENTI EDILIZI sui CAM; / Spessore: 30 mm	m²		2,48
TOS25_PRCAM.P18.EPS12.003	DI ORIGINE SINTETICA / PANNELLI IN POLISTIRENE ESPANSO SINTERIZZATO A CELLULE CHIUSE - EPS. / Esenti da CFC, HCF e HCFC. / Densità ρ ~ 20-22 kg/m³ / Conformi a: / - UNI EN 10456:2008 / - UNI EN 13163:2017; / - UNI EN 13501-1:2009, classe di reazione al fuoco: E / - al paragrafo 2.5.7 del DM 23 giugno 2022 n. 256, "CRITERI AMBIENTALI MINIMI PER L’AFFIDAMENTO DEL SERVIZIO DI PROGETTAZIONE ED ESECUZIONE DEI LAVORI DI INTERVENTI EDILIZI sui CAM; / Spessore: 40 mm	m²		3,30
TOS25_PRCAM.P18.EPS12.004	DI ORIGINE SINTETICA / PANNELLI IN POLISTIRENE ESPANSO SINTERIZZATO A CELLULE CHIUSE - EPS. / Esenti da CFC, HCF e HCFC. / Densità ρ ~ 20-22 kg/m³ / Conformi a: / - UNI EN 10456:2008 / - UNI EN 13163:2017; / - UNI EN 13501-1:2009, classe di reazione al fuoco: E / - al paragrafo 2.5.7 del DM 23 giugno 2022 n. 256, "CRITERI AMBIENTALI MINIMI PER L’AFFIDAMENTO DEL SERVIZIO DI PROGETTAZIONE ED ESECUZIONE DEI LAVORI DI INTERVENTI EDILIZI sui CAM; / Spessore: 50 mm	m²		4,13
TOS25_PRCAM.P18.EPS12.005	DI ORIGINE SINTETICA / PANNELLI IN POLISTIRENE ESPANSO SINTERIZZATO A CELLULE CHIUSE - EPS. / Esenti da CFC, HCF e HCFC. / Densità ρ ~ 20-22 kg/m³ / Conformi a: / - UNI EN 10456:2008 / - UNI EN 13163:2017; / - UNI EN 13501-1:2009, classe di reazione al fuoco: E / - al paragrafo 2.5.7 del DM 23 giugno 2022 n. 256, "CRITERI AMBIENTALI MINIMI PER L’AFFIDAMENTO DEL SERVIZIO DI PROGETTAZIONE ED ESECUZIONE DEI LAVORI DI INTERVENTI EDILIZI sui CAM; / Spessore: 60 mm	m²		4,94
TOS25_PRCAM.P18.EPS12.007	DI ORIGINE SINTETICA / PANNELLI IN POLISTIRENE ESPANSO SINTERIZZATO A CELLULE CHIUSE - EPS. / Esenti da CFC, HCF e HCFC. / Densità ρ ~ 20-22 kg/m³ / Conformi a: / - UNI EN 10456:2008 / - UNI EN 13163:2017; / - UNI EN 13501-1:2009, classe di reazione al fuoco: E / - al paragrafo 2.5.7 del DM 23 giugno 2022 n. 256, "CRITERI AMBIENTALI MINIMI PER L’AFFIDAMENTO DEL SERVIZIO DI PROGETTAZIONE ED ESECUZIONE DEI LAVORI DI INTERVENTI EDILIZI sui CAM; / Spessore: 80 mm	m²		6,59
TOS25_PRCAM.P18.EPS12.009	DI ORIGINE SINTETICA / PANNELLI IN POLISTIRENE ESPANSO SINTERIZZATO A CELLULE CHIUSE - EPS. / Esenti da CFC, HCF e HCFC. / Densità ρ ~ 20-22 kg/m³ / Conformi a: / - UNI EN 10456:2008 / - UNI EN 13163:2017; / - UNI EN 13501-1:2009, classe di reazione al fuoco: E / - al paragrafo 2.5.7 del DM 23 giugno 2022 n. 256, "CRITERI AMBIENTALI MINIMI PER L’AFFIDAMENTO DEL SERVIZIO DI PROGETTAZIONE ED ESECUZIONE DEI LAVORI DI INTERVENTI EDILIZI sui CAM; / Spessore: 100 mm	m²		8,24
TOS25_PRCAM.P18.EPS12.011	DI ORIGINE SINTETICA / PANNELLI IN POLISTIRENE ESPANSO SINTERIZZATO A CELLULE CHIUSE - EPS. / Esenti da CFC, HCF e HCFC. / Densità ρ ~ 20-22 kg/m³ / Conformi a: / - UNI EN 10456:2008 / - UNI EN 13163:2017; / - UNI EN 13501-1:2009, classe di reazione al fuoco: E / - al paragrafo 2.5.7 del DM 23 giugno 2022 n. 256, "CRITERI AMBIENTALI MINIMI PER L’AFFIDAMENTO DEL SERVIZIO DI PROGETTAZIONE ED ESECUZIONE DEI LAVORI DI INTERVENTI EDILIZI sui CAM; / Spessore: 120 mm	m²		9,89
TOS25_PRCAM.P18.EPS12.013	DI ORIGINE SINTETICA / PANNELLI IN POLISTIRENE ESPANSO SINTERIZZATO A CELLULE CHIUSE - EPS. / Esenti da CFC, HCF e HCFC. / Densità ρ ~ 20-22 kg/m³ / Conformi a: / - UNI EN 10456:2008 / - UNI EN 13163:2017; / - UNI EN 13501-1:2009, classe di reazione al fuoco: E / - al paragrafo 2.5.7 del DM 23 giugno 2022 n. 256, "CRITERI AMBIENTALI MINIMI PER L’AFFIDAMENTO DEL SERVIZIO DI PROGETTAZIONE ED ESECUZIONE DEI LAVORI DI INTERVENTI EDILIZI sui CAM; / Spessore: 140 mm	m²		11,53
TOS25_PRCAM.P18.EPS12.015	DI ORIGINE SINTETICA / PANNELLI IN POLISTIRENE ESPANSO SINTERIZZATO A CELLULE CHIUSE - EPS. / Esenti da CFC, HCF e HCFC. / Densità ρ ~ 20-22 kg/m³ / Conformi a: / - UNI EN 10456:2008 / - UNI EN 13163:2017; / - UNI EN 13501-1:2009, classe di reazione al fuoco: E / - al paragrafo 2.5.7 del DM 23 giugno 2022 n. 256, "CRITERI AMBIENTALI MINIMI PER L’AFFIDAMENTO DEL SERVIZIO DI PROGETTAZIONE ED ESECUZIONE DEI LAVORI DI INTERVENTI EDILIZI sui CAM; / Spessore: 160 mm	m²		13,18
TOS25_PRCAM.P18.EPS12.017	DI ORIGINE SINTETICA / PANNELLI IN POLISTIRENE ESPANSO SINTERIZZATO A CELLULE CHIUSE - EPS. / Esenti da CFC, HCF e HCFC. / Densità ρ ~ 20-22 kg/m³ / Conformi a: / - UNI EN 10456:2008 / - UNI EN 13163:2017; / - UNI EN 13501-1:2009, classe di reazione al fuoco: E / - al paragrafo 2.5.7 del DM 23 giugno 2022 n. 256, "CRITERI AMBIENTALI MINIMI PER L’AFFIDAMENTO DEL SERVIZIO DI PROGETTAZIONE ED ESECUZIONE DEI LAVORI DI INTERVENTI EDILIZI sui CAM; / Spessore: 180 mm	m²		14,83
TOS25_PRCAM.P18.EPS12.019	DI ORIGINE SINTETICA / PANNELLI IN POLISTIRENE ESPANSO SINTERIZZATO A CELLULE CHIUSE - EPS. / Esenti da CFC, HCF e HCFC. / Densità ρ ~ 20-22 kg/m³ / Conformi a: / - UNI EN 10456:2008 / - UNI EN 13163:2017; / - UNI EN 13501-1:2009, classe di reazione al fuoco: E / - al paragrafo 2.5.7 del DM 23 giugno 2022 n. 256, "CRITERI AMBIENTALI MINIMI PER L’AFFIDAMENTO DEL SERVIZIO DI PROGETTAZIONE ED ESECUZIONE DEI LAVORI DI INTERVENTI EDILIZI sui CAM; / Spessore: 200 mm	m²		16,48
TOS25_PRCAM.P18.EPS12.020	DI ORIGINE SINTETICA / PANNELLI IN POLISTIRENE ESPANSO SINTERIZZATO A CELLULE CHIUSE - EPS. / Esenti da CFC, HCF e HCFC. / Densità ρ ~ 20-22 kg/m³ / Conformi a: / - UNI EN 10456:2008 / - UNI EN 13163:2017; / - UNI EN 13501-1:2009, classe di reazione al fuoco: E / - al paragrafo 2.5.7 del DM 23 giugno 2022 n. 256, "CRITERI AMBIENTALI MINIMI PER L’AFFIDAMENTO DEL SERVIZIO DI PROGETTAZIONE ED ESECUZIONE DEI LAVORI DI INTERVENTI EDILIZI sui CAM; / Spessore: 220 mm	m²		18,12
TOS25_PRCAM.P18.EPS12.021	DI ORIGINE SINTETICA / PANNELLI IN POLISTIRENE ESPANSO SINTERIZZATO A CELLULE CHIUSE - EPS. / Esenti da CFC, HCF e HCFC. / Densità ρ ~ 20-22 kg/m³ / Conformi a: / - UNI EN 10456:2008 / - UNI EN 13163:2017; / - UNI EN 13501-1:2009, classe di reazione al fuoco: E / - al paragrafo 2.5.7 del DM 23 giugno 2022 n. 256, "CRITERI AMBIENTALI MINIMI PER L’AFFIDAMENTO DEL SERVIZIO DI PROGETTAZIONE ED ESECUZIONE DEI LAVORI DI INTERVENTI EDILIZI sui CAM; / Spessore: 240 mm	m²		19,77
TOS25_PRCAM.P18.GF02.001	DI ORIGINE MINERALE. / PANNELLI SOTTOVUOTO IN FIBRA DI VETRO E RIVESTIMENTO IN ALLUMINIO - GF / Densità ~ 400 kg/m³ / Conformi a: / - UNI EN 10456:2008 / - UNI EN 13501-1:2009, classe di reazione al fuoco: A2; / - al paragrafo 2.5.7 del DM 23 giugno 2022 n. 256, "CRITERI AMBIENTALI MINIMI PER L’AFFIDAMENTO DEL SERVIZIO DI PROGETTAZIONE ED ESECUZIONE DEI LAVORI DI INTERVENTI EDILIZI sui CAM; / Spessore: 10 mm	m²		92,70
TOS25_PRCAM.P18.GF02.002	DI ORIGINE MINERALE. / PANNELLI SOTTOVUOTO IN FIBRA DI VETRO E RIVESTIMENTO IN ALLUMINIO - GF / Densità ~ 400 kg/m³ / Conformi a: / - UNI EN 10456:2008 / - UNI EN 13501-1:2009, classe di reazione al fuoco: A2; / - al paragrafo 2.5.7 del DM 23 giugno 2022 n. 256, "CRITERI AMBIENTALI MINIMI PER L’AFFIDAMENTO DEL SERVIZIO DI PROGETTAZIONE ED ESECUZIONE DEI LAVORI DI INTERVENTI EDILIZI sui CAM; / Spessore: 13 mm	m²		105,91
TOS25_PRCAM.P18.GF02.003	DI ORIGINE MINERALE. / PANNELLI SOTTOVUOTO IN FIBRA DI VETRO E RIVESTIMENTO IN ALLUMINIO - GF / Densità ~ 400 kg/m³ / Conformi a: / - UNI EN 10456:2008 / - UNI EN 13501-1:2009, classe di reazione al fuoco: A2; / - al paragrafo 2.5.7 del DM 23 giugno 2022 n. 256, "CRITERI AMBIENTALI MINIMI PER L’AFFIDAMENTO DEL SERVIZIO DI PROGETTAZIONE ED ESECUZIONE DEI LAVORI DI INTERVENTI EDILIZI sui CAM; / Spessore: 20 mm	m²		142,91
TOS25_PRCAM.P18.GF02.004	DI ORIGINE MINERALE. / PANNELLI SOTTOVUOTO IN FIBRA DI VETRO E RIVESTIMENTO IN ALLUMINIO - GF / Densità ~ 400 kg/m³ / Conformi a: / - UNI EN 10456:2008 / - UNI EN 13501-1:2009, classe di reazione al fuoco: A2; / - al paragrafo 2.5.7 del DM 23 giugno 2022 n. 256, "CRITERI AMBIENTALI MINIMI PER L’AFFIDAMENTO DEL SERVIZIO DI PROGETTAZIONE ED ESECUZIONE DEI LAVORI DI INTERVENTI EDILIZI sui CAM; / Spessore: 30 mm	m²		177,36
TOS25_PRCAM.P18.HF04.001	DI ORIGINE VEGETALE / PANNELLI TERMOACUSTICI IN FIBRA DI CANAPA - HF / 100% MATERIE PRIME VEGETALI / Densità ρ ~ 40 kg/m³ / Conformi a; / - UNI EN 10456:2008 / - UNI EN 13171:2015; / - UNI EN 13501-1:2009, classe di reazione al fuoco: E / - al paragrafo 2.5.7 del DM 23 giugno 2022 n. 256, "CRITERI AMBIENTALI MINIMI PER L’AFFIDAMENTO DEL SERVIZIO DI PROGETTAZIONE ED ESECUZIONE DEI LAVORI DI INTERVENTI EDILIZI sui CAM. / Spessore: 30 mm	m²		8,85
TOS25_PRCAM.P18.HF04.002	DI ORIGINE VEGETALE / PANNELLI TERMOACUSTICI IN FIBRA DI CANAPA - HF / 100% MATERIE PRIME VEGETALI / Densità ρ ~ 40 kg/m³ / Conformi a; / - UNI EN 10456:2008 / - UNI EN 13171:2015; / - UNI EN 13501-1:2009, classe di reazione al fuoco: E / - al paragrafo 2.5.7 del DM 23 giugno 2022 n. 256, "CRITERI AMBIENTALI MINIMI PER L’AFFIDAMENTO DEL SERVIZIO DI PROGETTAZIONE ED ESECUZIONE DEI LAVORI DI INTERVENTI EDILIZI sui CAM. / Spessore: 40 mm	m²		11,01
TOS25_PRCAM.P18.HF06.001	DI ORIGINE VEGETALE / PANNELLI TERMOACUSTICI IN FIBRA DI CANAPA -HF / CON FIBRE DI RINFORZO IN POLIMERO PET 100% RICICLATO / Densità ρ ~ 40 kg/m³ / Conformi a; / - UNI EN 10456:2008 / - UNI EN 13171:2015; / - UNI EN 13501-1:2009, classe di reazione al fuoco: E / - al paragrafo 2.5.7 del DM 23 giugno 2022 n. 256, "CRITERI AMBIENTALI MINIMI PER L’AFFIDAMENTO DEL SERVIZIO DI PROGETTAZIONE ED ESECUZIONE DEI LAVORI DI INTERVENTI EDILIZI sui CAM. / Spessore: 30 mm	m²		6,00
TOS25_PRCAM.P18.HF06.002	DI ORIGINE VEGETALE / PANNELLI TERMOACUSTICI IN FIBRA DI CANAPA -HF / CON FIBRE DI RINFORZO IN POLIMERO PET 100% RICICLATO / Densità ρ ~ 40 kg/m³ / Conformi a; / - UNI EN 10456:2008 / - UNI EN 13171:2015; / - UNI EN 13501-1:2009, classe di reazione al fuoco: E / - al paragrafo 2.5.7 del DM 23 giugno 2022 n. 256, "CRITERI AMBIENTALI MINIMI PER L’AFFIDAMENTO DEL SERVIZIO DI PROGETTAZIONE ED ESECUZIONE DEI LAVORI DI INTERVENTI EDILIZI sui CAM. / Spessore: 40 mm	m²		7,47
TOS25_PRCAM.P18.HF06.003	DI ORIGINE VEGETALE / PANNELLI TERMOACUSTICI IN FIBRA DI CANAPA -HF / CON FIBRE DI RINFORZO IN POLIMERO PET 100% RICICLATO / Densità ρ ~ 40 kg/m³ / Conformi a; / - UNI EN 10456:2008 / - UNI EN 13171:2015; / - UNI EN 13501-1:2009, classe di reazione al fuoco: E / - al paragrafo 2.5.7 del DM 23 giugno 2022 n. 256, "CRITERI AMBIENTALI MINIMI PER L’AFFIDAMENTO DEL SERVIZIO DI PROGETTAZIONE ED ESECUZIONE DEI LAVORI DI INTERVENTI EDILIZI sui CAM. / Spessore: 50 mm	m²		9,07
TOS25_PRCAM.P18.HF06.004	DI ORIGINE VEGETALE / PANNELLI TERMOACUSTICI IN FIBRA DI CANAPA -HF / CON FIBRE DI RINFORZO IN POLIMERO PET 100% RICICLATO / Densità ρ ~ 40 kg/m³ / Conformi a; / - UNI EN 10456:2008 / - UNI EN 13171:2015; / - UNI EN 13501-1:2009, classe di reazione al fuoco: E / - al paragrafo 2.5.7 del DM 23 giugno 2022 n. 256, "CRITERI AMBIENTALI MINIMI PER L’AFFIDAMENTO DEL SERVIZIO DI PROGETTAZIONE ED ESECUZIONE DEI LAVORI DI INTERVENTI EDILIZI sui CAM. / Spessore: 60 mm	m²		10,88
TOS25_PRCAM.P18.HF06.005	DI ORIGINE VEGETALE / PANNELLI TERMOACUSTICI IN FIBRA DI CANAPA -HF / CON FIBRE DI RINFORZO IN POLIMERO PET 100% RICICLATO / Densità ρ ~ 40 kg/m³ / Conformi a; / - UNI EN 10456:2008 / - UNI EN 13171:2015; / - UNI EN 13501-1:2009, classe di reazione al fuoco: E / - al paragrafo 2.5.7 del DM 23 giugno 2022 n. 256, "CRITERI AMBIENTALI MINIMI PER L’AFFIDAMENTO DEL SERVIZIO DI PROGETTAZIONE ED ESECUZIONE DEI LAVORI DI INTERVENTI EDILIZI sui CAM. / Spessore:80 mm	m²		14,50
TOS25_PRCAM.P18.HF06.006	DI ORIGINE VEGETALE / PANNELLI TERMOACUSTICI IN FIBRA DI CANAPA -HF / CON FIBRE DI RINFORZO IN POLIMERO PET 100% RICICLATO / Densità ρ ~ 40 kg/m³ / Conformi a; / - UNI EN 10456:2008 / - UNI EN 13171:2015; / - UNI EN 13501-1:2009, classe di reazione al fuoco: E / - al paragrafo 2.5.7 del DM 23 giugno 2022 n. 256, "CRITERI AMBIENTALI MINIMI PER L’AFFIDAMENTO DEL SERVIZIO DI PROGETTAZIONE ED ESECUZIONE DEI LAVORI DI INTERVENTI EDILIZI sui CAM. / Spessore: 100 mm	m²		16,52
TOS25_PRCAM.P18.HF06.007	DI ORIGINE VEGETALE / PANNELLI TERMOACUSTICI IN FIBRA DI CANAPA -HF / CON FIBRE DI RINFORZO IN POLIMERO PET 100% RICICLATO / Densità ρ ~ 40 kg/m³ / Conformi a; / - UNI EN 10456:2008 / - UNI EN 13171:2015; / - UNI EN 13501-1:2009, classe di reazione al fuoco: E / - al paragrafo 2.5.7 del DM 23 giugno 2022 n. 256, "CRITERI AMBIENTALI MINIMI PER L’AFFIDAMENTO DEL SERVIZIO DI PROGETTAZIONE ED ESECUZIONE DEI LAVORI DI INTERVENTI EDILIZI sui CAM. / Spessore: 120 mm	m²		19,83
TOS25_PRCAM.P18.HF06.008	DI ORIGINE VEGETALE / PANNELLI TERMOACUSTICI IN FIBRA DI CANAPA -HF / CON FIBRE DI RINFORZO IN POLIMERO PET 100% RICICLATO / Densità ρ ~ 40 kg/m³ / Conformi a; / - UNI EN 10456:2008 / - UNI EN 13171:2015; / - UNI EN 13501-1:2009, classe di reazione al fuoco: E / - al paragrafo 2.5.7 del DM 23 giugno 2022 n. 256, "CRITERI AMBIENTALI MINIMI PER L’AFFIDAMENTO DEL SERVIZIO DI PROGETTAZIONE ED ESECUZIONE DEI LAVORI DI INTERVENTI EDILIZI sui CAM. / Spessore: 140 mm	m²		22,77
TOS25_PRCAM.P18.HF06.009	DI ORIGINE VEGETALE / PANNELLI TERMOACUSTICI IN FIBRA DI CANAPA -HF / CON FIBRE DI RINFORZO IN POLIMERO PET 100% RICICLATO / Densità ρ ~ 40 kg/m³ / Conformi a; / - UNI EN 10456:2008 / - UNI EN 13171:2015; / - UNI EN 13501-1:2009, classe di reazione al fuoco: E / - al paragrafo 2.5.7 del DM 23 giugno 2022 n. 256, "CRITERI AMBIENTALI MINIMI PER L’AFFIDAMENTO DEL SERVIZIO DI PROGETTAZIONE ED ESECUZIONE DEI LAVORI DI INTERVENTI EDILIZI sui CAM. / Spessore: 160 mm	m²		26,02
TOS25_PRCAM.P18.HF06.010	DI ORIGINE VEGETALE / PANNELLI TERMOACUSTICI IN FIBRA DI CANAPA -HF / CON FIBRE DI RINFORZO IN POLIMERO PET 100% RICICLATO / Densità ρ ~ 40 kg/m³ / Conformi a; / - UNI EN 10456:2008 / - UNI EN 13171:2015; / - UNI EN 13501-1:2009, classe di reazione al fuoco: E / - al paragrafo 2.5.7 del DM 23 giugno 2022 n. 256, "CRITERI AMBIENTALI MINIMI PER L’AFFIDAMENTO DEL SERVIZIO DI PROGETTAZIONE ED ESECUZIONE DEI LAVORI DI INTERVENTI EDILIZI sui CAM. / Spessore: 180 mm	m²		28,30
TOS25_PRCAM.P18.HF06.011	DI ORIGINE VEGETALE / PANNELLI TERMOACUSTICI IN FIBRA DI CANAPA -HF / CON FIBRE DI RINFORZO IN POLIMERO PET 100% RICICLATO / Densità ρ ~ 40 kg/m³ / Conformi a; / - UNI EN 10456:2008 / - UNI EN 13171:2015; / - UNI EN 13501-1:2009, classe di reazione al fuoco: E / - al paragrafo 2.5.7 del DM 23 giugno 2022 n. 256, "CRITERI AMBIENTALI MINIMI PER L’AFFIDAMENTO DEL SERVIZIO DI PROGETTAZIONE ED ESECUZIONE DEI LAVORI DI INTERVENTI EDILIZI sui CAM. / Spessore: 200 mm	m²		30,85
TOS25_PRCAM.P18.HF10.000	DI ORIGINE VEGETALE / PANNELLI TERMOISOLANTI E FONOASSORBENTI IN FIBRA DI CANAPA - HF / MISCELATI CON FIBRA BICOMPONENTE. / Densità ρ ~ 100 kg/m³ / Conformi a: / - UNI EN 10456:2008 / - UNI EN 13171:2015; / - UNI EN 13501-1:2009, classe di reazione al fuoco: C-s2,d0 / - al paragrafo 2.5.7 del DM 23 giugno 2022 n. 256, "CRITERI AMBIENTALI MINIMI PER L’AFFIDAMENTO DEL SERVIZIO DI PROGETTAZIONE ED ESECUZIONE DEI LAVORI DI INTERVENTI EDILIZI sui CAM. / Spessore: 30 mm	m²		13,03
TOS25_PRCAM.P18.HF10.001	DI ORIGINE VEGETALE / PANNELLI TERMOISOLANTI E FONOASSORBENTI IN FIBRA DI CANAPA - HF / MISCELATI CON FIBRA BICOMPONENTE. / Densità ρ ~ 100 kg/m³ / Conformi a: / - UNI EN 10456:2008 / - UNI EN 13171:2015; / - UNI EN 13501-1:2009, classe di reazione al fuoco: C-s2,d0 / - al paragrafo 2.5.7 del DM 23 giugno 2022 n. 256, "CRITERI AMBIENTALI MINIMI PER L’AFFIDAMENTO DEL SERVIZIO DI PROGETTAZIONE ED ESECUZIONE DEI LAVORI DI INTERVENTI EDILIZI sui CAM. / Spessore: 40 mm	m²		17,35
TOS25_PRCAM.P18.HF10.002	DI ORIGINE VEGETALE / PANNELLI TERMOISOLANTI E FONOASSORBENTI IN FIBRA DI CANAPA - HF / MISCELATI CON FIBRA BICOMPONENTE. / Densità ρ ~ 100 kg/m³ / Conformi a: / - UNI EN 10456:2008 / - UNI EN 13171:2015; / - UNI EN 13501-1:2009, classe di reazione al fuoco: C-s2,d0 / - al paragrafo 2.5.7 del DM 23 giugno 2022 n. 256, "CRITERI AMBIENTALI MINIMI PER L’AFFIDAMENTO DEL SERVIZIO DI PROGETTAZIONE ED ESECUZIONE DEI LAVORI DI INTERVENTI EDILIZI sui CAM. / Spessore: 50 mm	m²		21,70
TOS25_PRCAM.P18.HF10.003	DI ORIGINE VEGETALE / PANNELLI TERMOISOLANTI E FONOASSORBENTI IN FIBRA DI CANAPA - HF / MISCELATI CON FIBRA BICOMPONENTE. / Densità ρ ~ 100 kg/m³ / Conformi a: / - UNI EN 10456:2008 / - UNI EN 13171:2015; / - UNI EN 13501-1:2009, classe di reazione al fuoco: C-s2,d0 / - al paragrafo 2.5.7 del DM 23 giugno 2022 n. 256, "CRITERI AMBIENTALI MINIMI PER L’AFFIDAMENTO DEL SERVIZIO DI PROGETTAZIONE ED ESECUZIONE DEI LAVORI DI INTERVENTI EDILIZI sui CAM. / Spessore: 60 mm	m²		26,04
TOS25_PRCAM.P18.HF10.004	DI ORIGINE VEGETALE / PANNELLI TERMOISOLANTI E FONOASSORBENTI IN FIBRA DI CANAPA - HF / MISCELATI CON FIBRA BICOMPONENTE. / Densità ρ ~ 100 kg/m³ / Conformi a: / - UNI EN 10456:2008 / - UNI EN 13171:2015; / - UNI EN 13501-1:2009, classe di reazione al fuoco: C-s2,d0 / - al paragrafo 2.5.7 del DM 23 giugno 2022 n. 256, "CRITERI AMBIENTALI MINIMI PER L’AFFIDAMENTO DEL SERVIZIO DI PROGETTAZIONE ED ESECUZIONE DEI LAVORI DI INTERVENTI EDILIZI sui CAM. / Spessore: 80 mm	m²		34,72
TOS25_PRCAM.P18.HF10.005	DI ORIGINE VEGETALE / PANNELLI TERMOISOLANTI E FONOASSORBENTI IN FIBRA DI CANAPA - HF / MISCELATI CON FIBRA BICOMPONENTE. / Densità ρ ~ 100 kg/m³ / Conformi a: / - UNI EN 10456:2008 / - UNI EN 13171:2015; / - UNI EN 13501-1:2009, classe di reazione al fuoco: C-s2,d0 / - al paragrafo 2.5.7 del DM 23 giugno 2022 n. 256, "CRITERI AMBIENTALI MINIMI PER L’AFFIDAMENTO DEL SERVIZIO DI PROGETTAZIONE ED ESECUZIONE DEI LAVORI DI INTERVENTI EDILIZI sui CAM. / Spessore: 100 mm	m²		43,39
TOS25_PRCAM.P18.HF10.006	DI ORIGINE VEGETALE / PANNELLI TERMOISOLANTI E FONOASSORBENTI IN FIBRA DI CANAPA - HF / MISCELATI CON FIBRA BICOMPONENTE. / Densità ρ ~ 100 kg/m³ / Conformi a: / - UNI EN 10456:2008 / - UNI EN 13171:2015; / - UNI EN 13501-1:2009, classe di reazione al fuoco: C-s2,d0 / - al paragrafo 2.5.7 del DM 23 giugno 2022 n. 256, "CRITERI AMBIENTALI MINIMI PER L’AFFIDAMENTO DEL SERVIZIO DI PROGETTAZIONE ED ESECUZIONE DEI LAVORI DI INTERVENTI EDILIZI sui CAM. / Spessore: 120 mm	m²		52,07
TOS25_PRCAM.P18.HF10.007	DI ORIGINE VEGETALE / PANNELLI TERMOISOLANTI E FONOASSORBENTI IN FIBRA DI CANAPA - HF / MISCELATI CON FIBRA BICOMPONENTE. / Densità ρ ~ 100 kg/m³ / Conformi a: / - UNI EN 10456:2008 / - UNI EN 13171:2015; / - UNI EN 13501-1:2009, classe di reazione al fuoco: C-s2,d0 / - al paragrafo 2.5.7 del DM 23 giugno 2022 n. 256, "CRITERI AMBIENTALI MINIMI PER L’AFFIDAMENTO DEL SERVIZIO DI PROGETTAZIONE ED ESECUZIONE DEI LAVORI DI INTERVENTI EDILIZI sui CAM. / Spessore: 140 mm	m²		60,76
TOS25_PRCAM.P18.HF10.008	DI ORIGINE VEGETALE / PANNELLI TERMOISOLANTI E FONOASSORBENTI IN FIBRA DI CANAPA - HF / MISCELATI CON FIBRA BICOMPONENTE. / Densità ρ ~ 100 kg/m³ / Conformi a: / - UNI EN 10456:2008 / - UNI EN 13171:2015; / - UNI EN 13501-1:2009, classe di reazione al fuoco: C-s2,d0 / - al paragrafo 2.5.7 del DM 23 giugno 2022 n. 256, "CRITERI AMBIENTALI MINIMI PER L’AFFIDAMENTO DEL SERVIZIO DI PROGETTAZIONE ED ESECUZIONE DEI LAVORI DI INTERVENTI EDILIZI sui CAM. / Spessore: 160 mm	m²		69,43
TOS25_PRCAM.P18.ICB02.001	DI ORIGINE VEGETALE. / PANNELLI IN SUGHERO NATURALE - ICB. / Realizzati da macinatura di sughero granulato espanso e legato con il suo legante naturale. / Densità ρ ~ 140-170 kg/m³ / Conformi a: / - UNI EN 10456:2008 / - UNI EN 13170:2015; / - UNI EN 13501-1:2009, classe di reazione al fuoco: E / - al paragrafo 2.5.7 del DM 23 giugno 2022 n. 256, "CRITERI AMBIENTALI MINIMI PER L’AFFIDAMENTO DEL SERVIZIO DI PROGETTAZIONE ED ESECUZIONE DEI LAVORI DI INTERVENTI EDILIZI sui CAM; / Spessore: 20 mm	m²		11,22
TOS25_PRCAM.P18.ICB02.002	DI ORIGINE VEGETALE. / PANNELLI IN SUGHERO NATURALE - ICB. / Realizzati da macinatura di sughero granulato espanso e legato con il suo legante naturale. / Densità ρ ~ 140-170 kg/m³ / Conformi a: / - UNI EN 10456:2008 / - UNI EN 13170:2015; / - UNI EN 13501-1:2009, classe di reazione al fuoco: E / - al paragrafo 2.5.7 del DM 23 giugno 2022 n. 256, "CRITERI AMBIENTALI MINIMI PER L’AFFIDAMENTO DEL SERVIZIO DI PROGETTAZIONE ED ESECUZIONE DEI LAVORI DI INTERVENTI EDILIZI sui CAM; / Spessore: 30 mm	m²		16,93
TOS25_PRCAM.P18.ICB02.003	DI ORIGINE VEGETALE. / PANNELLI IN SUGHERO NATURALE - ICB. / Realizzati da macinatura di sughero granulato espanso e legato con il suo legante naturale. / Densità ρ ~ 140-170 kg/m³ / Conformi a: / - UNI EN 10456:2008 / - UNI EN 13170:2015; / - UNI EN 13501-1:2009, classe di reazione al fuoco: E / - al paragrafo 2.5.7 del DM 23 giugno 2022 n. 256, "CRITERI AMBIENTALI MINIMI PER L’AFFIDAMENTO DEL SERVIZIO DI PROGETTAZIONE ED ESECUZIONE DEI LAVORI DI INTERVENTI EDILIZI sui CAM; / Spessore: 40 mm	m²		22,45
TOS25_PRCAM.P18.ICB02.004	DI ORIGINE VEGETALE. / PANNELLI IN SUGHERO NATURALE - ICB. / Realizzati da macinatura di sughero granulato espanso e legato con il suo legante naturale. / Densità ρ ~ 140-170 kg/m³ / Conformi a: / - UNI EN 10456:2008 / - UNI EN 13170:2015; / - UNI EN 13501-1:2009, classe di reazione al fuoco: E / - al paragrafo 2.5.7 del DM 23 giugno 2022 n. 256, "CRITERI AMBIENTALI MINIMI PER L’AFFIDAMENTO DEL SERVIZIO DI PROGETTAZIONE ED ESECUZIONE DEI LAVORI DI INTERVENTI EDILIZI sui CAM; / Spessore: 50 mm	m²		28,10
TOS25_PRCAM.P18.ICB02.005	DI ORIGINE VEGETALE. / PANNELLI IN SUGHERO NATURALE - ICB. / Realizzati da macinatura di sughero granulato espanso e legato con il suo legante naturale. / Densità ρ ~ 140-170 kg/m³ / Conformi a: / - UNI EN 10456:2008 / - UNI EN 13170:2015; / - UNI EN 13501-1:2009, classe di reazione al fuoco: E / - al paragrafo 2.5.7 del DM 23 giugno 2022 n. 256, "CRITERI AMBIENTALI MINIMI PER L’AFFIDAMENTO DEL SERVIZIO DI PROGETTAZIONE ED ESECUZIONE DEI LAVORI DI INTERVENTI EDILIZI sui CAM; / Spessore: 60 mm	m²		33,87
TOS25_PRCAM.P18.ICB02.006	DI ORIGINE VEGETALE. / PANNELLI IN SUGHERO NATURALE - ICB. / Realizzati da macinatura di sughero granulato espanso e legato con il suo legante naturale. / Densità ρ ~ 140-170 kg/m³ / Conformi a: / - UNI EN 10456:2008 / - UNI EN 13170:2015; / - UNI EN 13501-1:2009, classe di reazione al fuoco: E / - al paragrafo 2.5.7 del DM 23 giugno 2022 n. 256, "CRITERI AMBIENTALI MINIMI PER L’AFFIDAMENTO DEL SERVIZIO DI PROGETTAZIONE ED ESECUZIONE DEI LAVORI DI INTERVENTI EDILIZI sui CAM; / Spessore: 80 mm	m²		44,90
TOS25_PRCAM.P18.ICB02.007	DI ORIGINE VEGETALE. / PANNELLI IN SUGHERO NATURALE - ICB. / Realizzati da macinatura di sughero granulato espanso e legato con il suo legante naturale. / Densità ρ ~ 140-170 kg/m³ / Conformi a: / - UNI EN 10456:2008 / - UNI EN 13170:2015; / - UNI EN 13501-1:2009, classe di reazione al fuoco: E / - al paragrafo 2.5.7 del DM 23 giugno 2022 n. 256, "CRITERI AMBIENTALI MINIMI PER L’AFFIDAMENTO DEL SERVIZIO DI PROGETTAZIONE ED ESECUZIONE DEI LAVORI DI INTERVENTI EDILIZI sui CAM; / Spessore: 100 mm	m²		56,82
TOS25_PRCAM.P18.ICB06.010	DI ORIGINE VEGETALE. / PANNELLI IN SUGHERO NATURALE - ICB / SUPER COMPRESSO. / Realizzati dalla macinatura di sughero granulato e legato con il suo legante naturale. / Densità ρ ~ 150/180 kg/m³ / Conformi a: / - UNI EN 10456:2008 / - UNI EN 13170:2015; / - UNI EN 13501-1:2009, classe di reazione al fuoco: E / - al paragrafo 2.5.7 del DM 23 giugno 2022 n. 256, "CRITERI AMBIENTALI MINIMI PER L’AFFIDAMENTO DEL SERVIZIO DI PROGETTAZIONE ED ESECUZIONE DEI LAVORI DI INTERVENTI EDILIZI sui CAM; / Spessore: mm 10	m²		14,81
TOS25_PRCAM.P18.ICB06.011	DI ORIGINE VEGETALE. / PANNELLI IN SUGHERO NATURALE - ICB / SUPER COMPRESSO. / Realizzati dalla macinatura di sughero granulato e legato con il suo legante naturale. / Densità ρ ~ 150/180 kg/m³ / Conformi a: / - UNI EN 10456:2008 / - UNI EN 13170:2015; / - UNI EN 13501-1:2009, classe di reazione al fuoco: E / - al paragrafo 2.5.7 del DM 23 giugno 2022 n. 256, "CRITERI AMBIENTALI MINIMI PER L’AFFIDAMENTO DEL SERVIZIO DI PROGETTAZIONE ED ESECUZIONE DEI LAVORI DI INTERVENTI EDILIZI sui CAM; / Spessore: mm 20	m²		16,09
TOS25_PRCAM.P18.ICB06.012	DI ORIGINE VEGETALE. / PANNELLI IN SUGHERO NATURALE - ICB / SUPER COMPRESSO. / Realizzati dalla macinatura di sughero granulato e legato con il suo legante naturale. / Densità ρ ~ 150/180 kg/m³ / Conformi a: / - UNI EN 10456:2008 / - UNI EN 13170:2015; / - UNI EN 13501-1:2009, classe di reazione al fuoco: E / - al paragrafo 2.5.7 del DM 23 giugno 2022 n. 256, "CRITERI AMBIENTALI MINIMI PER L’AFFIDAMENTO DEL SERVIZIO DI PROGETTAZIONE ED ESECUZIONE DEI LAVORI DI INTERVENTI EDILIZI sui CAM; / Spessore: mm 30	m²		23,82
TOS25_PRCAM.P18.ICB06.013	DI ORIGINE VEGETALE. / PANNELLI IN SUGHERO NATURALE - ICB / SUPER COMPRESSO. / Realizzati dalla macinatura di sughero granulato e legato con il suo legante naturale. / Densità ρ ~ 150/180 kg/m³ / Conformi a: / - UNI EN 10456:2008 / - UNI EN 13170:2015; / - UNI EN 13501-1:2009, classe di reazione al fuoco: E / - al paragrafo 2.5.7 del DM 23 giugno 2022 n. 256, "CRITERI AMBIENTALI MINIMI PER L’AFFIDAMENTO DEL SERVIZIO DI PROGETTAZIONE ED ESECUZIONE DEI LAVORI DI INTERVENTI EDILIZI sui CAM; / Spessore: mm 40	m²		31,80
TOS25_PRCAM.P18.ICB06.014	DI ORIGINE VEGETALE. / PANNELLI IN SUGHERO NATURALE - ICB / SUPER COMPRESSO. / Realizzati dalla macinatura di sughero granulato e legato con il suo legante naturale. / Densità ρ ~ 150/180 kg/m³ / Conformi a: / - UNI EN 10456:2008 / - UNI EN 13170:2015; / - UNI EN 13501-1:2009, classe di reazione al fuoco: E / - al paragrafo 2.5.7 del DM 23 giugno 2022 n. 256, "CRITERI AMBIENTALI MINIMI PER L’AFFIDAMENTO DEL SERVIZIO DI PROGETTAZIONE ED ESECUZIONE DEI LAVORI DI INTERVENTI EDILIZI sui CAM; / Spessore: mm 50	m²		40,17
TOS25_PRCAM.P18.ICB06.015	DI ORIGINE VEGETALE. / PANNELLI IN SUGHERO NATURALE - ICB / SUPER COMPRESSO. / Realizzati dalla macinatura di sughero granulato e legato con il suo legante naturale. / Densità ρ ~ 150/180 kg/m³ / Conformi a: / - UNI EN 10456:2008 / - UNI EN 13170:2015; / - UNI EN 13501-1:2009, classe di reazione al fuoco: E / - al paragrafo 2.5.7 del DM 23 giugno 2022 n. 256, "CRITERI AMBIENTALI MINIMI PER L’AFFIDAMENTO DEL SERVIZIO DI PROGETTAZIONE ED ESECUZIONE DEI LAVORI DI INTERVENTI EDILIZI sui CAM; / Spessore: mm 60	m²		48,15
TOS25_PRCAM.P18.ICB06.016	DI ORIGINE VEGETALE. / PANNELLI IN SUGHERO NATURALE - ICB / SUPER COMPRESSO. / Realizzati dalla macinatura di sughero granulato e legato con il suo legante naturale. / Densità ρ ~ 150/180 kg/m³ / Conformi a: / - UNI EN 10456:2008 / - UNI EN 13170:2015; / - UNI EN 13501-1:2009, classe di reazione al fuoco: E / - al paragrafo 2.5.7 del DM 23 giugno 2022 n. 256, "CRITERI AMBIENTALI MINIMI PER L’AFFIDAMENTO DEL SERVIZIO DI PROGETTAZIONE ED ESECUZIONE DEI LAVORI DI INTERVENTI EDILIZI sui CAM; / Spessore: mm 70	m²		57,29
TOS25_PRCAM.P18.ICB06.017	DI ORIGINE VEGETALE. / PANNELLI IN SUGHERO NATURALE - ICB / SUPER COMPRESSO. / Realizzati dalla macinatura di sughero granulato e legato con il suo legante naturale. / Densità ρ ~ 150/180 kg/m³ / Conformi a: / - UNI EN 10456:2008 / - UNI EN 13170:2015; / - UNI EN 13501-1:2009, classe di reazione al fuoco: E / - al paragrafo 2.5.7 del DM 23 giugno 2022 n. 256, "CRITERI AMBIENTALI MINIMI PER L’AFFIDAMENTO DEL SERVIZIO DI PROGETTAZIONE ED ESECUZIONE DEI LAVORI DI INTERVENTI EDILIZI sui CAM; / Spessore: mm 80	m²		64,89
TOS25_PRCAM.P18.ICB06.018	DI ORIGINE VEGETALE. / PANNELLI IN SUGHERO NATURALE - ICB / SUPER COMPRESSO. / Realizzati dalla macinatura di sughero granulato e legato con il suo legante naturale. / Densità ρ ~ 150/180 kg/m³ / Conformi a: / - UNI EN 10456:2008 / - UNI EN 13170:2015; / - UNI EN 13501-1:2009, classe di reazione al fuoco: E / - al paragrafo 2.5.7 del DM 23 giugno 2022 n. 256, "CRITERI AMBIENTALI MINIMI PER L’AFFIDAMENTO DEL SERVIZIO DI PROGETTAZIONE ED ESECUZIONE DEI LAVORI DI INTERVENTI EDILIZI sui CAM; / Spessore: mm 90	m²		73,64
TOS25_PRCAM.P18.ICB06.019	DI ORIGINE VEGETALE. / PANNELLI IN SUGHERO NATURALE - ICB / SUPER COMPRESSO. / Realizzati dalla macinatura di sughero granulato e legato con il suo legante naturale. / Densità ρ ~ 150/180 kg/m³ / Conformi a: / - UNI EN 10456:2008 / - UNI EN 13170:2015; / - UNI EN 13501-1:2009, classe di reazione al fuoco: E / - al paragrafo 2.5.7 del DM 23 giugno 2022 n. 256, "CRITERI AMBIENTALI MINIMI PER L’AFFIDAMENTO DEL SERVIZIO DI PROGETTAZIONE ED ESECUZIONE DEI LAVORI DI INTERVENTI EDILIZI sui CAM; / Spessore: mm 100	m²		81,11
TOS25_PRCAM.P18.ICB08.003	DI ORIGINE VEGETALE. / STRISCE DI SUGHERO - ICB / SUPERCOMPRESSE, DI ELEVATA FLESSIBILITÀ, LEVIGATE SULLE DUE FACCE. / Ottenute da sughero granulato macinato espanso e legato con il suo legante naturale. / Conformi a: / - UNI EN 10456:2008 / - UNI EN 13170:2015; / - UNI EN 13501-1:2009, classe di reazione al fuoco: E / - al paragrafo 2.5.7 del DM 23 giugno 2022 n. 256, "CRITERI AMBIENTALI MINIMI PER L’AFFIDAMENTO DEL SERVIZIO DI PROGETTAZIONE ED ESECUZIONE DEI LAVORI DI INTERVENTI EDILIZI sui CAM; / Larghezza: 150 mm	m²		6,70
TOS25_PRCAM.P18.ICB10.001	DI ORIGINE VEGETALE. / PANNELLI IN SUGHERO NATURALE - ICB / SUPER COMPRESSO. / Realizzati dalla macinatura di sughero granulato e legato con il suo legante naturale. / Densità ρ ~ 300/350 kg/m³ / Conformi a: / - UNI EN 10456:2008 / - UNI EN 13170:2015; / - UNI EN 13501-1:2009, classe di reazione al fuoco: E / - al paragrafo 2.5.7 del DM 23 giugno 2022 n. 256, "CRITERI AMBIENTALI MINIMI PER L’AFFIDAMENTO DEL SERVIZIO DI PROGETTAZIONE ED ESECUZIONE DEI LAVORI DI INTERVENTI EDILIZI sui CAM / Spessore: mm 4	m²		12,23
TOS25_PRCAM.P18.ICB10.002	DI ORIGINE VEGETALE. / PANNELLI IN SUGHERO NATURALE - ICB / SUPER COMPRESSO. / Realizzati dalla macinatura di sughero granulato e legato con il suo legante naturale. / Densità ρ ~ 300/350 kg/m³ / Conformi a: / - UNI EN 10456:2008 / - UNI EN 13170:2015; / - UNI EN 13501-1:2009, classe di reazione al fuoco: E / - al paragrafo 2.5.7 del DM 23 giugno 2022 n. 256, "CRITERI AMBIENTALI MINIMI PER L’AFFIDAMENTO DEL SERVIZIO DI PROGETTAZIONE ED ESECUZIONE DEI LAVORI DI INTERVENTI EDILIZI sui CAM / Spessore: mm 6	m²		13,39
TOS25_PRCAM.P18.ICB10.003	DI ORIGINE VEGETALE. / PANNELLI IN SUGHERO NATURALE - ICB / SUPER COMPRESSO. / Realizzati dalla macinatura di sughero granulato e legato con il suo legante naturale. / Densità ρ ~ 300/350 kg/m³ / Conformi a: / - UNI EN 10456:2008 / - UNI EN 13170:2015; / - UNI EN 13501-1:2009, classe di reazione al fuoco: E / - al paragrafo 2.5.7 del DM 23 giugno 2022 n. 256, "CRITERI AMBIENTALI MINIMI PER L’AFFIDAMENTO DEL SERVIZIO DI PROGETTAZIONE ED ESECUZIONE DEI LAVORI DI INTERVENTI EDILIZI sui CAM / Spessore: mm 10	m²		17,64
TOS25_PRCAM.P18.ICB10.004	DI ORIGINE VEGETALE. / PANNELLI IN SUGHERO NATURALE - ICB / SUPER COMPRESSO. / Realizzati dalla macinatura di sughero granulato e legato con il suo legante naturale. / Densità ρ ~ 300/350 kg/m³ / Conformi a: / - UNI EN 10456:2008 / - UNI EN 13170:2015; / - UNI EN 13501-1:2009, classe di reazione al fuoco: E / - al paragrafo 2.5.7 del DM 23 giugno 2022 n. 256, "CRITERI AMBIENTALI MINIMI PER L’AFFIDAMENTO DEL SERVIZIO DI PROGETTAZIONE ED ESECUZIONE DEI LAVORI DI INTERVENTI EDILIZI sui CAM / Spessore: mm 15	m²		24,98
TOS25_PRCAM.P18.ICB10.005	DI ORIGINE VEGETALE. / PANNELLI IN SUGHERO NATURALE - ICB / SUPER COMPRESSO. / Realizzati dalla macinatura di sughero granulato e legato con il suo legante naturale. / Densità ρ ~ 300/350 kg/m³ / Conformi a: / - UNI EN 10456:2008 / - UNI EN 13170:2015; / - UNI EN 13501-1:2009, classe di reazione al fuoco: E / - al paragrafo 2.5.7 del DM 23 giugno 2022 n. 256, "CRITERI AMBIENTALI MINIMI PER L’AFFIDAMENTO DEL SERVIZIO DI PROGETTAZIONE ED ESECUZIONE DEI LAVORI DI INTERVENTI EDILIZI sui CAM / Spessore mm 20	m²		32,57
TOS25_PRCAM.P18.ICB12.001	DI ORIGINE VEGETALE. / PANNELLI IN SUGHERO NATURALE - ICB. / Realizzati da macinatura di sughero granulato espanso e legato con il suo legante naturale. / Densità ρ ~ 110-130 kg/m³ / Conformi a: / - UNI EN 10456:2008 / - UNI EN 13170:2015; / - UNI EN 13501-1:2009, classe di reazione al fuoco: E / - al paragrafo 2.5.7 del DM 23 giugno 2022 n. 256, "CRITERI AMBIENTALI MINIMI PER L’AFFIDAMENTO DEL SERVIZIO DI PROGETTAZIONE ED ESECUZIONE DEI LAVORI DI INTERVENTI EDILIZI sui CAM; / Spessore: 20 mm	m²		20,01
TOS25_PRCAM.P18.ICB12.002	DI ORIGINE VEGETALE. / PANNELLI IN SUGHERO NATURALE - ICB. / Realizzati da macinatura di sughero granulato espanso e legato con il suo legante naturale. / Densità ρ ~ 110-130 kg/m³ / Conformi a: / - UNI EN 10456:2008 / - UNI EN 13170:2015; / - UNI EN 13501-1:2009, classe di reazione al fuoco: E / - al paragrafo 2.5.7 del DM 23 giugno 2022 n. 256, "CRITERI AMBIENTALI MINIMI PER L’AFFIDAMENTO DEL SERVIZIO DI PROGETTAZIONE ED ESECUZIONE DEI LAVORI DI INTERVENTI EDILIZI sui CAM; / Spessore: 30 mm	m²		34,70
TOS25_PRCAM.P18.ICB12.003	DI ORIGINE VEGETALE. / PANNELLI IN SUGHERO NATURALE - ICB. / Realizzati da macinatura di sughero granulato espanso e legato con il suo legante naturale. / Densità ρ ~ 110-130 kg/m³ / Conformi a: / - UNI EN 10456:2008 / - UNI EN 13170:2015; / - UNI EN 13501-1:2009, classe di reazione al fuoco: E / - al paragrafo 2.5.7 del DM 23 giugno 2022 n. 256, "CRITERI AMBIENTALI MINIMI PER L’AFFIDAMENTO DEL SERVIZIO DI PROGETTAZIONE ED ESECUZIONE DEI LAVORI DI INTERVENTI EDILIZI sui CAM; / Spessore: 40 mm	m²		46,28
TOS25_PRCAM.P18.ICB12.004	DI ORIGINE VEGETALE. / PANNELLI IN SUGHERO NATURALE - ICB. / Realizzati da macinatura di sughero granulato espanso e legato con il suo legante naturale. / Densità ρ ~ 110-130 kg/m³ / Conformi a: / - UNI EN 10456:2008 / - UNI EN 13170:2015; / - UNI EN 13501-1:2009, classe di reazione al fuoco: E / - al paragrafo 2.5.7 del DM 23 giugno 2022 n. 256, "CRITERI AMBIENTALI MINIMI PER L’AFFIDAMENTO DEL SERVIZIO DI PROGETTAZIONE ED ESECUZIONE DEI LAVORI DI INTERVENTI EDILIZI sui CAM; / Spessore: 50 mm	m²		57,80
TOS25_PRCAM.P18.ICB12.005	DI ORIGINE VEGETALE. / PANNELLI IN SUGHERO NATURALE - ICB. / Realizzati da macinatura di sughero granulato espanso e legato con il suo legante naturale. / Densità ρ ~ 110-130 kg/m³ / Conformi a: / - UNI EN 10456:2008 / - UNI EN 13170:2015; / - UNI EN 13501-1:2009, classe di reazione al fuoco: E / - al paragrafo 2.5.7 del DM 23 giugno 2022 n. 256, "CRITERI AMBIENTALI MINIMI PER L’AFFIDAMENTO DEL SERVIZIO DI PROGETTAZIONE ED ESECUZIONE DEI LAVORI DI INTERVENTI EDILIZI sui CAM; / Spessore: 60 mm	m²		69,37
TOS25_PRCAM.P18.ICB12.006	DI ORIGINE VEGETALE. / PANNELLI IN SUGHERO NATURALE - ICB. / Realizzati da macinatura di sughero granulato espanso e legato con il suo legante naturale. / Densità ρ ~ 110-130 kg/m³ / Conformi a: / - UNI EN 10456:2008 / - UNI EN 13170:2015; / - UNI EN 13501-1:2009, classe di reazione al fuoco: E / - al paragrafo 2.5.7 del DM 23 giugno 2022 n. 256, "CRITERI AMBIENTALI MINIMI PER L’AFFIDAMENTO DEL SERVIZIO DI PROGETTAZIONE ED ESECUZIONE DEI LAVORI DI INTERVENTI EDILIZI sui CAM; / Spessore: 80 mm	m²		92,50
TOS25_PRCAM.P18.ICB12.007	DI ORIGINE VEGETALE. / PANNELLI IN SUGHERO NATURALE - ICB. / Realizzati da macinatura di sughero granulato espanso e legato con il suo legante naturale. / Densità ρ ~ 110-130 kg/m³ / Conformi a: / - UNI EN 10456:2008 / - UNI EN 13170:2015; / - UNI EN 13501-1:2009, classe di reazione al fuoco: E / - al paragrafo 2.5.7 del DM 23 giugno 2022 n. 256, "CRITERI AMBIENTALI MINIMI PER L’AFFIDAMENTO DEL SERVIZIO DI PROGETTAZIONE ED ESECUZIONE DEI LAVORI DI INTERVENTI EDILIZI sui CAM; / Spessore: 100 mm	m²		115,60
TOS25_PRCAM.P18.ICB12.008	DI ORIGINE VEGETALE. / PANNELLI IN SUGHERO NATURALE - ICB. / Realizzati da macinatura di sughero granulato espanso e legato con il suo legante naturale. / Densità ρ ~ 110-130 kg/m³ / Conformi a: / - UNI EN 10456:2008 / - UNI EN 13170:2015; / - UNI EN 13501-1:2009, classe di reazione al fuoco: E / - al paragrafo 2.5.7 del DM 23 giugno 2022 n. 256, "CRITERI AMBIENTALI MINIMI PER L’AFFIDAMENTO DEL SERVIZIO DI PROGETTAZIONE ED ESECUZIONE DEI LAVORI DI INTERVENTI EDILIZI sui CAM; / Spessore: 120 mm	m²		138,82
TOS25_PRCAM.P18.ICB12.009	DI ORIGINE VEGETALE. / PANNELLI IN SUGHERO NATURALE - ICB. / Realizzati da macinatura di sughero granulato espanso e legato con il suo legante naturale. / Densità ρ ~ 110-130 kg/m³ / Conformi a: / - UNI EN 10456:2008 / - UNI EN 13170:2015; / - UNI EN 13501-1:2009, classe di reazione al fuoco: E / - al paragrafo 2.5.7 del DM 23 giugno 2022 n. 256, "CRITERI AMBIENTALI MINIMI PER L’AFFIDAMENTO DEL SERVIZIO DI PROGETTAZIONE ED ESECUZIONE DEI LAVORI DI INTERVENTI EDILIZI sui CAM; / Spessore: 140 mm	m²		161,83
TOS25_PRCAM.P18.ICB12.010	DI ORIGINE VEGETALE. / PANNELLI IN SUGHERO NATURALE - ICB. / Realizzati da macinatura di sughero granulato espanso e legato con il suo legante naturale. / Densità ρ ~ 110-130 kg/m³ / Conformi a: / - UNI EN 10456:2008 / - UNI EN 13170:2015; / - UNI EN 13501-1:2009, classe di reazione al fuoco: E / - al paragrafo 2.5.7 del DM 23 giugno 2022 n. 256, "CRITERI AMBIENTALI MINIMI PER L’AFFIDAMENTO DEL SERVIZIO DI PROGETTAZIONE ED ESECUZIONE DEI LAVORI DI INTERVENTI EDILIZI sui CAM; / Spessore: 160 mm	m²		227,44
TOS25_PRCAM.P18.ICB14.001	DI ORIGINE VEGETALE. / PANNELLI IN SUGHERO NATURALE - ICB. / FACCIAVISTA / Realizzati da macinatura di sughero granulato espanso e legato con il suo legante naturale. / Densità ρ ~ 130 kg/m³ / Conformi a: / - UNI EN 10456:2008 / - UNI EN 13170:2015; / - UNI EN 13501-1:2009, classe di reazione al fuoco: E / - al paragrafo 2.5.7 del DM 23 giugno 2022 n. 256, "CRITERI AMBIENTALI MINIMI PER L’AFFIDAMENTO DEL SERVIZIO DI PROGETTAZIONE ED ESECUZIONE DEI LAVORI DI INTERVENTI EDILIZI sui CAM; / Spessore: 20 mm	m²		35,96
TOS25_PRCAM.P18.ICB14.002	DI ORIGINE VEGETALE. / PANNELLI IN SUGHERO NATURALE - ICB. / FACCIAVISTA / Realizzati da macinatura di sughero granulato espanso e legato con il suo legante naturale. / Densità ρ ~ 130 kg/m³ / Conformi a: / - UNI EN 10456:2008 / - UNI EN 13170:2015; / - UNI EN 13501-1:2009, classe di reazione al fuoco: E / - al paragrafo 2.5.7 del DM 23 giugno 2022 n. 256, "CRITERI AMBIENTALI MINIMI PER L’AFFIDAMENTO DEL SERVIZIO DI PROGETTAZIONE ED ESECUZIONE DEI LAVORI DI INTERVENTI EDILIZI sui CAM; / Spessore: 40 mm	m²		65,43
TOS25_PRCAM.P18.ICB14.003	DI ORIGINE VEGETALE. / PANNELLI IN SUGHERO NATURALE - ICB. / FACCIAVISTA / Realizzati da macinatura di sughero granulato espanso e legato con il suo legante naturale. / Densità ρ ~ 130 kg/m³ / Conformi a: / - UNI EN 10456:2008 / - UNI EN 13170:2015; / - UNI EN 13501-1:2009, classe di reazione al fuoco: E / - al paragrafo 2.5.7 del DM 23 giugno 2022 n. 256, "CRITERI AMBIENTALI MINIMI PER L’AFFIDAMENTO DEL SERVIZIO DI PROGETTAZIONE ED ESECUZIONE DEI LAVORI DI INTERVENTI EDILIZI sui CAM; / Spessore: 50 mm	m²		81,74
TOS25_PRCAM.P18.ICB14.004	DI ORIGINE VEGETALE. / PANNELLI IN SUGHERO NATURALE - ICB. / FACCIAVISTA / Realizzati da macinatura di sughero granulato espanso e legato con il suo legante naturale. / Densità ρ ~ 130 kg/m³ / Conformi a: / - UNI EN 10456:2008 / - UNI EN 13170:2015; / - UNI EN 13501-1:2009, classe di reazione al fuoco: E / - al paragrafo 2.5.7 del DM 23 giugno 2022 n. 256, "CRITERI AMBIENTALI MINIMI PER L’AFFIDAMENTO DEL SERVIZIO DI PROGETTAZIONE ED ESECUZIONE DEI LAVORI DI INTERVENTI EDILIZI sui CAM; / Spessore: 60 mm	m²		98,05
TOS25_PRCAM.P18.ICB16.001	DI ORIGINE VEGETALE. / PANNELLI IN SUGHERO NATURALE - ICB / SUPER COMPRESSO. / Accoppiati con pannello in OSB di spessore: 9-10 mm / Distanziati da camera d’aria di spessore: 30-40 mm / Realizzati dalla macinatura di sughero granulato e legato con il suo legante naturale. / Densità ρ ~ 150-180 kg/m³ / Conformi a: / - UNI EN 10456:2008 / - UNI EN 13170:2015; / - UNI EN 13501-1:2009, classe di reazione al fuoco: E / - al paragrafo 2.5.7 del DM 23 giugno 2022 n. 256, "CRITERI AMBIENTALI MINIMI PER L’AFFIDAMENTO DEL SERVIZIO DI PROGETTAZIONE ED ESECUZIONE DEI LAVORI DI INTERVENTI EDILIZI sui CAM / Spessore: 70 mm	m²		41,59
TOS25_PRCAM.P18.ICB16.002	DI ORIGINE VEGETALE. / PANNELLI IN SUGHERO NATURALE - ICB / SUPER COMPRESSO. / Accoppiati con pannello in OSB di spessore: 9-10 mm / Distanziati da camera d’aria di spessore: 30-40 mm / Realizzati dalla macinatura di sughero granulato e legato con il suo legante naturale. / Densità ρ ~ 150-180 kg/m³ / Conformi a: / - UNI EN 10456:2008 / - UNI EN 13170:2015; / - UNI EN 13501-1:2009, classe di reazione al fuoco: E / - al paragrafo 2.5.7 del DM 23 giugno 2022 n. 256, "CRITERI AMBIENTALI MINIMI PER L’AFFIDAMENTO DEL SERVIZIO DI PROGETTAZIONE ED ESECUZIONE DEI LAVORI DI INTERVENTI EDILIZI sui CAM / Spessore: 80 mm	m²		47,89
TOS25_PRCAM.P18.ICB16.003	DI ORIGINE VEGETALE. / PANNELLI IN SUGHERO NATURALE - ICB / SUPER COMPRESSO. / Accoppiati con pannello in OSB di spessore: 9-10 mm / Distanziati da camera d’aria di spessore: 30-40 mm / Realizzati dalla macinatura di sughero granulato e legato con il suo legante naturale. / Densità ρ ~ 150-180 kg/m³ / Conformi a: / - UNI EN 10456:2008 / - UNI EN 13170:2015; / - UNI EN 13501-1:2009, classe di reazione al fuoco: E / - al paragrafo 2.5.7 del DM 23 giugno 2022 n. 256, "CRITERI AMBIENTALI MINIMI PER L’AFFIDAMENTO DEL SERVIZIO DI PROGETTAZIONE ED ESECUZIONE DEI LAVORI DI INTERVENTI EDILIZI sui CAM / Spessore: 90 mm	m²		57,29
TOS25_PRCAM.P18.ICB16.004	DI ORIGINE VEGETALE. / PANNELLI IN SUGHERO NATURALE - ICB / SUPER COMPRESSO. / Accoppiati con pannello in OSB di spessore: 9-10 mm / Distanziati da camera d’aria di spessore: 30-40 mm / Realizzati dalla macinatura di sughero granulato e legato con il suo legante naturale. / Densità ρ ~ 150-180 kg/m³ / Conformi a: / - UNI EN 10456:2008 / - UNI EN 13170:2015; / - UNI EN 13501-1:2009, classe di reazione al fuoco: E / - al paragrafo 2.5.7 del DM 23 giugno 2022 n. 256, "CRITERI AMBIENTALI MINIMI PER L’AFFIDAMENTO DEL SERVIZIO DI PROGETTAZIONE ED ESECUZIONE DEI LAVORI DI INTERVENTI EDILIZI sui CAM / Spessore: 100 mm	m²		65,66
TOS25_PRCAM.P18.ICB16.005	DI ORIGINE VEGETALE. / PANNELLI IN SUGHERO NATURALE - ICB / SUPER COMPRESSO. / Accoppiati con pannello in OSB di spessore: 9-10 mm / Distanziati da camera d’aria di spessore: 30-40 mm / Realizzati dalla macinatura di sughero granulato e legato con il suo legante naturale. / Densità ρ ~ 150-180 kg/m³ / Conformi a: / - UNI EN 10456:2008 / - UNI EN 13170:2015; / - UNI EN 13501-1:2009, classe di reazione al fuoco: E / - al paragrafo 2.5.7 del DM 23 giugno 2022 n. 256, "CRITERI AMBIENTALI MINIMI PER L’AFFIDAMENTO DEL SERVIZIO DI PROGETTAZIONE ED ESECUZIONE DEI LAVORI DI INTERVENTI EDILIZI sui CAM / Spessore: 110 mm	m²		73,64
TOS25_PRCAM.P18.ICB16.006	DI ORIGINE VEGETALE. / PANNELLI IN SUGHERO NATURALE - ICB / SUPER COMPRESSO. / Accoppiati con pannello in OSB di spessore: 9-10 mm / Distanziati da camera d’aria di spessore: 30-40 mm / Realizzati dalla macinatura di sughero granulato e legato con il suo legante naturale. / Densità ρ ~ 150-180 kg/m³ / Conformi a: / - UNI EN 10456:2008 / - UNI EN 13170:2015; / - UNI EN 13501-1:2009, classe di reazione al fuoco: E / - al paragrafo 2.5.7 del DM 23 giugno 2022 n. 256, "CRITERI AMBIENTALI MINIMI PER L’AFFIDAMENTO DEL SERVIZIO DI PROGETTAZIONE ED ESECUZIONE DEI LAVORI DI INTERVENTI EDILIZI sui CAM / Spessore: 120 mm	m²		82,79
TOS25_PRCAM.P18.ICB16.007	DI ORIGINE VEGETALE. / PANNELLI IN SUGHERO NATURALE - ICB / SUPER COMPRESSO. / Accoppiati con pannello in OSB di spessore: 9-10 mm / Distanziati da camera d’aria di spessore: 30-40 mm / Realizzati dalla macinatura di sughero granulato e legato con il suo legante naturale. / Densità ρ ~ 150-180 kg/m³ / Conformi a: / - UNI EN 10456:2008 / - UNI EN 13170:2015; / - UNI EN 13501-1:2009, classe di reazione al fuoco: E / - al paragrafo 2.5.7 del DM 23 giugno 2022 n. 256, "CRITERI AMBIENTALI MINIMI PER L’AFFIDAMENTO DEL SERVIZIO DI PROGETTAZIONE ED ESECUZIONE DEI LAVORI DI INTERVENTI EDILIZI sui CAM / Spessore: 130 mm	m²		90,38
TOS25_PRCAM.P18.ICB16.008	DI ORIGINE VEGETALE. / PANNELLI IN SUGHERO NATURALE - ICB / SUPER COMPRESSO. / Accoppiati con pannello in OSB di spessore: 9-10 mm / Distanziati da camera d’aria di spessore: 30-40 mm / Realizzati dalla macinatura di sughero granulato e legato con il suo legante naturale. / Densità ρ ~ 150-180 kg/m³ / Conformi a: / - UNI EN 10456:2008 / - UNI EN 13170:2015; / - UNI EN 13501-1:2009, classe di reazione al fuoco: E / - al paragrafo 2.5.7 del DM 23 giugno 2022 n. 256, "CRITERI AMBIENTALI MINIMI PER L’AFFIDAMENTO DEL SERVIZIO DI PROGETTAZIONE ED ESECUZIONE DEI LAVORI DI INTERVENTI EDILIZI sui CAM / Spessore: 140 mm	m²		99,14
TOS25_PRCAM.P18.ICB16.009	DI ORIGINE VEGETALE. / PANNELLI IN SUGHERO NATURALE - ICB / SUPER COMPRESSO. / Accoppiati con pannello in OSB di spessore: 9-10 mm / Distanziati da camera d’aria di spessore: 30-40 mm / Realizzati dalla macinatura di sughero granulato e legato con il suo legante naturale. / Densità ρ ~ 150-180 kg/m³ / Conformi a: / - UNI EN 10456:2008 / - UNI EN 13170:2015; / - UNI EN 13501-1:2009, classe di reazione al fuoco: E / - al paragrafo 2.5.7 del DM 23 giugno 2022 n. 256, "CRITERI AMBIENTALI MINIMI PER L’AFFIDAMENTO DEL SERVIZIO DI PROGETTAZIONE ED ESECUZIONE DEI LAVORI DI INTERVENTI EDILIZI sui CAM / Spessore: 150 mm	m²		106,60
TOS25_PRCAM.P18.INS02.001	MATERIALE DA INSUFFLAGGIO / TRECCE, GRANULI, FIOCCHI, SCHIUME / DI ORIGINE MINERALE / A BASE DI PERLITE / Pietra naturale di silicato di origine vulcanica, / Massa volumica: 110 kg/m³ ±20% / Capacità termica massica c: 900 J/kgK / Permeabilità al vapore acqueo μ: 2 / Conduttività termica dichiarata λD: 0,052 W/mK / Conformi a: / - UNI EN 13501-1:2009, classe di reazione al fuoco: A1	l		0,19
TOS25_PRCAM.P18.INS02.002	MATERIALE DA INSUFFLAGGIO / TRECCE, GRANULI, FIOCCHI, SCHIUME / DI ORIGINE VEGETALE / FIBRA DI CELLULOSA DA CARTA RICICLATA / CON ~ 10% DI SALI DI BORO PER PROTEZIONE ANTINCENDIO / Densità di installazione riempimento cavità ~ 38-65 kg/m³ / Capacità termica massica c: 2100 J/kgK / Permeabilità al vapore acqueo μ: 3 / Conduttività termica dichiarata λD: 0,037 W/mK / Conformi a: / - UNI EN 13501-1:2009, classe di reazione al fuoco: E (≥ 40 mm), B-s2,d0 (≥ 100 mm)	l		0,18
TOS25_PRCAM.P18.INS02.003	MATERIALE DA INSUFFLAGGIO / TRECCE, GRANULI, FIOCCHI, SCHIUME / DI ORIGINE VEGETALE / TRECCIA IN FIBRE VEGETALI / per riempimento e coibentazione termoacustica / rapida e sicura di intercapedini e cavità strette (cassonetti delle tapparelle, porte, / sottobancali, intelaiature di porte e finestre)	m		0,70
TOS25_PRCAM.P18.INS02.008	MATERIALE DA INSUFFLAGGIO / TRECCE, GRANULI, FIOCCHI, SCHIUME / DI ORIGINE VEGETALE / CANAPA IN FIOCCHI	kg		6,50
TOS25_PRCAM.P18.INS02.009	MATERIALE DA INSUFFLAGGIO / TRECCE, GRANULI, FIOCCHI, SCHIUME / STRISCE IN FIBRE DI CANAPA / Spessore: 5 mm	m		1,12
TOS25_PRCAM.P18.MWR02.000	DI ORIGINE MINERALE. / PANNELLI SEMI RIGIDI IN LANA DI ROCCIA - MW. / SENZA RIVESTIMENTO / Densità ρ ~50 kg/m³ / Conformi a: / - UNI EN 10456:2008 / - UNI EN 13162:2015 / - UNI EN 13501-1:2009, classe di reazione al fuoco: A1 / - al paragrafo 2.5.7 del DM 23 giugno 2022 n. 256, "CRITERI AMBIENTALI MINIMI PER L’AFFIDAMENTO DEL SERVIZIO DI PROGETTAZIONE ED ESECUZIONE DEI LAVORI DI INTERVENTI EDILIZI sui CAM / Spessore: mm 40	m²		8,52
TOS25_PRCAM.P18.MWR02.001	DI ORIGINE MINERALE. / PANNELLI SEMI RIGIDI IN LANA DI ROCCIA - MW. / SENZA RIVESTIMENTO / Densità ρ ~50 kg/m³ / Conformi a: / - UNI EN 10456:2008 / - UNI EN 13162:2015 / - UNI EN 13501-1:2009, classe di reazione al fuoco: A1 / - al paragrafo 2.5.7 del DM 23 giugno 2022 n. 256, "CRITERI AMBIENTALI MINIMI PER L’AFFIDAMENTO DEL SERVIZIO DI PROGETTAZIONE ED ESECUZIONE DEI LAVORI DI INTERVENTI EDILIZI sui CAM / Spessore: mm 50	m²		10,60
TOS25_PRCAM.P18.MWR02.002	DI ORIGINE MINERALE. / PANNELLI SEMI RIGIDI IN LANA DI ROCCIA - MW. / SENZA RIVESTIMENTO / Densità ρ ~50 kg/m³ / Conformi a: / - UNI EN 10456:2008 / - UNI EN 13162:2015 / - UNI EN 13501-1:2009, classe di reazione al fuoco: A1 / - al paragrafo 2.5.7 del DM 23 giugno 2022 n. 256, "CRITERI AMBIENTALI MINIMI PER L’AFFIDAMENTO DEL SERVIZIO DI PROGETTAZIONE ED ESECUZIONE DEI LAVORI DI INTERVENTI EDILIZI sui CAM / Spessore: mm 60	m²		12,58
TOS25_PRCAM.P18.MWR02.004	DI ORIGINE MINERALE. / PANNELLI SEMI RIGIDI IN LANA DI ROCCIA - MW. / SENZA RIVESTIMENTO / Densità ρ ~50 kg/m³ / Conformi a: / - UNI EN 10456:2008 / - UNI EN 13162:2015 / - UNI EN 13501-1:2009, classe di reazione al fuoco: A1 / - al paragrafo 2.5.7 del DM 23 giugno 2022 n. 256, "CRITERI AMBIENTALI MINIMI PER L’AFFIDAMENTO DEL SERVIZIO DI PROGETTAZIONE ED ESECUZIONE DEI LAVORI DI INTERVENTI EDILIZI sui CAM / Spessore: mm 80	m²		20,74
TOS25_PRCAM.P18.MWR02.006	DI ORIGINE MINERALE. / PANNELLI SEMI RIGIDI IN LANA DI ROCCIA - MW. / SENZA RIVESTIMENTO / Densità ρ ~50 kg/m³ / Conformi a: / - UNI EN 10456:2008 / - UNI EN 13162:2015 / - UNI EN 13501-1:2009, classe di reazione al fuoco: A1 / - al paragrafo 2.5.7 del DM 23 giugno 2022 n. 256, "CRITERI AMBIENTALI MINIMI PER L’AFFIDAMENTO DEL SERVIZIO DI PROGETTAZIONE ED ESECUZIONE DEI LAVORI DI INTERVENTI EDILIZI sui CAM / Spessore: mm 100	m²		25,79
TOS25_PRCAM.P18.MWR02.007	DI ORIGINE MINERALE. / PANNELLI SEMI RIGIDI IN LANA DI ROCCIA - MW. / SENZA RIVESTIMENTO / Densità ρ ~50 kg/m³ / Conformi a: / - UNI EN 10456:2008 / - UNI EN 13162:2015 / - UNI EN 13501-1:2009, classe di reazione al fuoco: A1 / - al paragrafo 2.5.7 del DM 23 giugno 2022 n. 256, "CRITERI AMBIENTALI MINIMI PER L’AFFIDAMENTO DEL SERVIZIO DI PROGETTAZIONE ED ESECUZIONE DEI LAVORI DI INTERVENTI EDILIZI sui CAM / Spessore: mm 120	m²		30,92
TOS25_PRCAM.P18.MWR04.001	DI ORIGINE MINERALE. / PANNELLI SEMI RIGIDI IN LANA DI ROCCIA - MW. / SENZA RIVESTIMENTO / Densità ρ ~ 60 kg/m³ / Conformi a: / - UNI EN 10456:2008 / - UNI EN 13162:2015 / - UNI EN 13501-1:2009, classe di reazione al fuoco: A1 / - al paragrafo 2.5.7 del DM 23 giugno 2022 n. 256, "CRITERI AMBIENTALI MINIMI PER L’AFFIDAMENTO DEL SERVIZIO DI PROGETTAZIONE ED ESECUZIONE DEI LAVORI DI INTERVENTI EDILIZI sui CAM / Spessore: 30 mm	m²		11,21
TOS25_PRCAM.P18.MWR04.002	DI ORIGINE MINERALE. / PANNELLI SEMI RIGIDI IN LANA DI ROCCIA - MW. / SENZA RIVESTIMENTO / Densità ρ ~ 60 kg/m³ / Conformi a: / - UNI EN 10456:2008 / - UNI EN 13162:2015 / - UNI EN 13501-1:2009, classe di reazione al fuoco: A1 / - al paragrafo 2.5.7 del DM 23 giugno 2022 n. 256, "CRITERI AMBIENTALI MINIMI PER L’AFFIDAMENTO DEL SERVIZIO DI PROGETTAZIONE ED ESECUZIONE DEI LAVORI DI INTERVENTI EDILIZI sui CAM / Spessore: 40 mm	m²		14,96
TOS25_PRCAM.P18.MWR04.003	DI ORIGINE MINERALE. / PANNELLI SEMI RIGIDI IN LANA DI ROCCIA - MW. / SENZA RIVESTIMENTO / Densità ρ ~ 60 kg/m³ / Conformi a: / - UNI EN 10456:2008 / - UNI EN 13162:2015 / - UNI EN 13501-1:2009, classe di reazione al fuoco: A1 / - al paragrafo 2.5.7 del DM 23 giugno 2022 n. 256, "CRITERI AMBIENTALI MINIMI PER L’AFFIDAMENTO DEL SERVIZIO DI PROGETTAZIONE ED ESECUZIONE DEI LAVORI DI INTERVENTI EDILIZI sui CAM / Spessore: 50 mm	m²		18,73
TOS25_PRCAM.P18.MWR04.004	DI ORIGINE MINERALE. / PANNELLI SEMI RIGIDI IN LANA DI ROCCIA - MW. / SENZA RIVESTIMENTO / Densità ρ ~ 60 kg/m³ / Conformi a: / - UNI EN 10456:2008 / - UNI EN 13162:2015 / - UNI EN 13501-1:2009, classe di reazione al fuoco: A1 / - al paragrafo 2.5.7 del DM 23 giugno 2022 n. 256, "CRITERI AMBIENTALI MINIMI PER L’AFFIDAMENTO DEL SERVIZIO DI PROGETTAZIONE ED ESECUZIONE DEI LAVORI DI INTERVENTI EDILIZI sui CAM / Spessore: 60 mm	m²		22,38
TOS25_PRCAM.P18.MWR04.006	DI ORIGINE MINERALE. / PANNELLI SEMI RIGIDI IN LANA DI ROCCIA - MW. / SENZA RIVESTIMENTO / Densità ρ ~ 60 kg/m³ / Conformi a: / - UNI EN 10456:2008 / - UNI EN 13162:2015 / - UNI EN 13501-1:2009, classe di reazione al fuoco: A1 / - al paragrafo 2.5.7 del DM 23 giugno 2022 n. 256, "CRITERI AMBIENTALI MINIMI PER L’AFFIDAMENTO DEL SERVIZIO DI PROGETTAZIONE ED ESECUZIONE DEI LAVORI DI INTERVENTI EDILIZI sui CAM / Spessore: 80 mm	m²		29,04
TOS25_PRCAM.P18.MWR04.007	DI ORIGINE MINERALE. / PANNELLI SEMI RIGIDI IN LANA DI ROCCIA - MW. / SENZA RIVESTIMENTO / Densità ρ ~ 60 kg/m³ / Conformi a: / - UNI EN 10456:2008 / - UNI EN 13162:2015 / - UNI EN 13501-1:2009, classe di reazione al fuoco: A1 / - al paragrafo 2.5.7 del DM 23 giugno 2022 n. 256, "CRITERI AMBIENTALI MINIMI PER L’AFFIDAMENTO DEL SERVIZIO DI PROGETTAZIONE ED ESECUZIONE DEI LAVORI DI INTERVENTI EDILIZI sui CAM / Spessore: 100 mm	m²		36,21
TOS25_PRCAM.P18.MWR06.001	DI ORIGINE MINERALE. / PANNELLI RIGIDI IN LANA DI ROCCIA - MW. / SENZA RIVESTIMENTO / Densità ρ ~ 70 kg/m³ / Conformi a: / - UNI EN 10456:2008 / - UNI EN 13162:2015 / - UNI EN 13501-1:2009, classe di reazione al fuoco: A1 / - al paragrafo 2.5.7 del DM 23 giugno 2022 n. 256, "CRITERI AMBIENTALI MINIMI PER L’AFFIDAMENTO DEL SERVIZIO DI PROGETTAZIONE ED ESECUZIONE DEI LAVORI DI INTERVENTI EDILIZI sui CAM / Spessore: 30 mm	m²		9,78
TOS25_PRCAM.P18.MWR06.002	DI ORIGINE MINERALE. / PANNELLI RIGIDI IN LANA DI ROCCIA - MW. / SENZA RIVESTIMENTO / Densità ρ ~ 70 kg/m³ / Conformi a: / - UNI EN 10456:2008 / - UNI EN 13162:2015 / - UNI EN 13501-1:2009, classe di reazione al fuoco: A1 / - al paragrafo 2.5.7 del DM 23 giugno 2022 n. 256, "CRITERI AMBIENTALI MINIMI PER L’AFFIDAMENTO DEL SERVIZIO DI PROGETTAZIONE ED ESECUZIONE DEI LAVORI DI INTERVENTI EDILIZI sui CAM / Spessore: 40 mm	m²		12,64
TOS25_PRCAM.P18.MWR06.003	DI ORIGINE MINERALE. / PANNELLI RIGIDI IN LANA DI ROCCIA - MW. / SENZA RIVESTIMENTO / Densità ρ ~ 70 kg/m³ / Conformi a: / - UNI EN 10456:2008 / - UNI EN 13162:2015 / - UNI EN 13501-1:2009, classe di reazione al fuoco: A1 / - al paragrafo 2.5.7 del DM 23 giugno 2022 n. 256, "CRITERI AMBIENTALI MINIMI PER L’AFFIDAMENTO DEL SERVIZIO DI PROGETTAZIONE ED ESECUZIONE DEI LAVORI DI INTERVENTI EDILIZI sui CAM / Spessore: 50 mm	m²		15,71
TOS25_PRCAM.P18.MWR06.004	DI ORIGINE MINERALE. / PANNELLI RIGIDI IN LANA DI ROCCIA - MW. / SENZA RIVESTIMENTO / Densità ρ ~ 70 kg/m³ / Conformi a: / - UNI EN 10456:2008 / - UNI EN 13162:2015 / - UNI EN 13501-1:2009, classe di reazione al fuoco: A1 / - al paragrafo 2.5.7 del DM 23 giugno 2022 n. 256, "CRITERI AMBIENTALI MINIMI PER L’AFFIDAMENTO DEL SERVIZIO DI PROGETTAZIONE ED ESECUZIONE DEI LAVORI DI INTERVENTI EDILIZI sui CAM / Spessore: 60 mm	m²		18,95
TOS25_PRCAM.P18.MWR06.005	DI ORIGINE MINERALE. / PANNELLI RIGIDI IN LANA DI ROCCIA - MW. / SENZA RIVESTIMENTO / Densità ρ ~ 70 kg/m³ / Conformi a: / - UNI EN 10456:2008 / - UNI EN 13162:2015 / - UNI EN 13501-1:2009, classe di reazione al fuoco: A1 / - al paragrafo 2.5.7 del DM 23 giugno 2022 n. 256, "CRITERI AMBIENTALI MINIMI PER L’AFFIDAMENTO DEL SERVIZIO DI PROGETTAZIONE ED ESECUZIONE DEI LAVORI DI INTERVENTI EDILIZI sui CAM / Spessore: 70 mm	m²		22,10
TOS25_PRCAM.P18.MWR06.006	DI ORIGINE MINERALE. / PANNELLI RIGIDI IN LANA DI ROCCIA - MW. / SENZA RIVESTIMENTO / Densità ρ ~ 70 kg/m³ / Conformi a: / - UNI EN 10456:2008 / - UNI EN 13162:2015 / - UNI EN 13501-1:2009, classe di reazione al fuoco: A1 / - al paragrafo 2.5.7 del DM 23 giugno 2022 n. 256, "CRITERI AMBIENTALI MINIMI PER L’AFFIDAMENTO DEL SERVIZIO DI PROGETTAZIONE ED ESECUZIONE DEI LAVORI DI INTERVENTI EDILIZI sui CAM / Spessore: 80 mm	m²		24,58
TOS25_PRCAM.P18.MWR06.007	DI ORIGINE MINERALE. / PANNELLI RIGIDI IN LANA DI ROCCIA - MW. / SENZA RIVESTIMENTO / Densità ρ ~ 70 kg/m³ / Conformi a: / - UNI EN 10456:2008 / - UNI EN 13162:2015 / - UNI EN 13501-1:2009, classe di reazione al fuoco: A1 / - al paragrafo 2.5.7 del DM 23 giugno 2022 n. 256, "CRITERI AMBIENTALI MINIMI PER L’AFFIDAMENTO DEL SERVIZIO DI PROGETTAZIONE ED ESECUZIONE DEI LAVORI DI INTERVENTI EDILIZI sui CAM / Spessore: 100 mm	m²		30,52
TOS25_PRCAM.P18.MWR06.008	DI ORIGINE MINERALE. / PANNELLI RIGIDI IN LANA DI ROCCIA - MW. / SENZA RIVESTIMENTO / Densità ρ ~ 70 kg/m³ / Conformi a: / - UNI EN 10456:2008 / - UNI EN 13162:2015 / - UNI EN 13501-1:2009, classe di reazione al fuoco: A1 / - al paragrafo 2.5.7 del DM 23 giugno 2022 n. 256, "CRITERI AMBIENTALI MINIMI PER L’AFFIDAMENTO DEL SERVIZIO DI PROGETTAZIONE ED ESECUZIONE DEI LAVORI DI INTERVENTI EDILIZI sui CAM / Spessore: 120 mm	m²		36,86
TOS25_PRCAM.P18.MWR06.009	DI ORIGINE MINERALE. / PANNELLI RIGIDI IN LANA DI ROCCIA - MW. / SENZA RIVESTIMENTO / Densità ρ ~ 70 kg/m³ / Conformi a: / - UNI EN 10456:2008 / - UNI EN 13162:2015 / - UNI EN 13501-1:2009, classe di reazione al fuoco: A1 / - al paragrafo 2.5.7 del DM 23 giugno 2022 n. 256, "CRITERI AMBIENTALI MINIMI PER L’AFFIDAMENTO DEL SERVIZIO DI PROGETTAZIONE ED ESECUZIONE DEI LAVORI DI INTERVENTI EDILIZI sui CAM / Spessore: 140 mm	m²		42,84
TOS25_PRCAM.P18.MWR06.010	DI ORIGINE MINERALE. / PANNELLI RIGIDI IN LANA DI ROCCIA - MW. / SENZA RIVESTIMENTO / Densità ρ ~ 70 kg/m³ / Conformi a: / - UNI EN 10456:2008 / - UNI EN 13162:2015 / - UNI EN 13501-1:2009, classe di reazione al fuoco: A1 / - al paragrafo 2.5.7 del DM 23 giugno 2022 n. 256, "CRITERI AMBIENTALI MINIMI PER L’AFFIDAMENTO DEL SERVIZIO DI PROGETTAZIONE ED ESECUZIONE DEI LAVORI DI INTERVENTI EDILIZI sui CAM / Spessore: 160 mm	m²		49,16
TOS25_PRCAM.P18.MWR08.001	DI ORIGINE MINERALE. / PANNELLI RIGIDI IN LANA DI ROCCIA - MW. / SENZA RIVESTIMENTO / Densità ρ ~ 80-90 kg/m³ / Conformi a: / - UNI EN 10456:2008 / - UNI EN 13162:2015 / - UNI EN 13501-1:2009, classe di reazione al fuoco: A1 / - al paragrafo 2.5.7 del DM 23 giugno 2022 n. 256, "CRITERI AMBIENTALI MINIMI PER L’AFFIDAMENTO DEL SERVIZIO DI PROGETTAZIONE ED ESECUZIONE DEI LAVORI DI INTERVENTI EDILIZI sui CAM / Spessore: 40 mm	m²		4,73
TOS25_PRCAM.P18.MWR08.002	DI ORIGINE MINERALE. / PANNELLI RIGIDI IN LANA DI ROCCIA - MW. / SENZA RIVESTIMENTO / Densità ρ ~ 80-90 kg/m³ / Conformi a: / - UNI EN 10456:2008 / - UNI EN 13162:2015 / - UNI EN 13501-1:2009, classe di reazione al fuoco: A1 / - al paragrafo 2.5.7 del DM 23 giugno 2022 n. 256, "CRITERI AMBIENTALI MINIMI PER L’AFFIDAMENTO DEL SERVIZIO DI PROGETTAZIONE ED ESECUZIONE DEI LAVORI DI INTERVENTI EDILIZI sui CAM / Spessore: 50 mm	m²		12,56
TOS25_PRCAM.P18.MWR08.003	DI ORIGINE MINERALE. / PANNELLI RIGIDI IN LANA DI ROCCIA - MW. / SENZA RIVESTIMENTO / Densità ρ ~ 80-90 kg/m³ / Conformi a: / - UNI EN 10456:2008 / - UNI EN 13162:2015 / - UNI EN 13501-1:2009, classe di reazione al fuoco: A1 / - al paragrafo 2.5.7 del DM 23 giugno 2022 n. 256, "CRITERI AMBIENTALI MINIMI PER L’AFFIDAMENTO DEL SERVIZIO DI PROGETTAZIONE ED ESECUZIONE DEI LAVORI DI INTERVENTI EDILIZI sui CAM / Spessore: 60 mm	m²		15,07
TOS25_PRCAM.P18.MWR08.004	DI ORIGINE MINERALE. / PANNELLI RIGIDI IN LANA DI ROCCIA - MW. / SENZA RIVESTIMENTO / Densità ρ ~ 80-90 kg/m³ / Conformi a: / - UNI EN 10456:2008 / - UNI EN 13162:2015 / - UNI EN 13501-1:2009, classe di reazione al fuoco: A1 / - al paragrafo 2.5.7 del DM 23 giugno 2022 n. 256, "CRITERI AMBIENTALI MINIMI PER L’AFFIDAMENTO DEL SERVIZIO DI PROGETTAZIONE ED ESECUZIONE DEI LAVORI DI INTERVENTI EDILIZI sui CAM / Spessore: 80 mm	m²		20,09
TOS25_PRCAM.P18.MWR08.005	DI ORIGINE MINERALE. / PANNELLI RIGIDI IN LANA DI ROCCIA - MW. / SENZA RIVESTIMENTO / Densità ρ ~ 80-90 kg/m³ / Conformi a: / - UNI EN 10456:2008 / - UNI EN 13162:2015 / - UNI EN 13501-1:2009, classe di reazione al fuoco: A1 / - al paragrafo 2.5.7 del DM 23 giugno 2022 n. 256, "CRITERI AMBIENTALI MINIMI PER L’AFFIDAMENTO DEL SERVIZIO DI PROGETTAZIONE ED ESECUZIONE DEI LAVORI DI INTERVENTI EDILIZI sui CAM / Spessore: 100 mm	m²		25,12
TOS25_PRCAM.P18.MWR08.006	DI ORIGINE MINERALE. / PANNELLI RIGIDI IN LANA DI ROCCIA - MW. / SENZA RIVESTIMENTO / Densità ρ ~ 80-90 kg/m³ / Conformi a: / - UNI EN 10456:2008 / - UNI EN 13162:2015 / - UNI EN 13501-1:2009, classe di reazione al fuoco: A1 / - al paragrafo 2.5.7 del DM 23 giugno 2022 n. 256, "CRITERI AMBIENTALI MINIMI PER L’AFFIDAMENTO DEL SERVIZIO DI PROGETTAZIONE ED ESECUZIONE DEI LAVORI DI INTERVENTI EDILIZI sui CAM / Spessore: 120 mm	m²		30,14
TOS25_PRCAM.P18.MWR08.007	DI ORIGINE MINERALE. / PANNELLI RIGIDI IN LANA DI ROCCIA - MW. / SENZA RIVESTIMENTO / Densità ρ ~ 80-90 kg/m³ / Conformi a: / - UNI EN 10456:2008 / - UNI EN 13162:2015 / - UNI EN 13501-1:2009, classe di reazione al fuoco: A1 / - al paragrafo 2.5.7 del DM 23 giugno 2022 n. 256, "CRITERI AMBIENTALI MINIMI PER L’AFFIDAMENTO DEL SERVIZIO DI PROGETTAZIONE ED ESECUZIONE DEI LAVORI DI INTERVENTI EDILIZI sui CAM / Spessore: 140 mm	m²		35,17
TOS25_PRCAM.P18.MWR08.008	DI ORIGINE MINERALE. / PANNELLI RIGIDI IN LANA DI ROCCIA - MW. / SENZA RIVESTIMENTO / Densità ρ ~ 80-90 kg/m³ / Conformi a: / - UNI EN 10456:2008 / - UNI EN 13162:2015 / - UNI EN 13501-1:2009, classe di reazione al fuoco: A1 / - al paragrafo 2.5.7 del DM 23 giugno 2022 n. 256, "CRITERI AMBIENTALI MINIMI PER L’AFFIDAMENTO DEL SERVIZIO DI PROGETTAZIONE ED ESECUZIONE DEI LAVORI DI INTERVENTI EDILIZI sui CAM / Spessore: 160 mm	m²		40,19
TOS25_PRCAM.P18.MWR08.009	DI ORIGINE MINERALE. / PANNELLI RIGIDI IN LANA DI ROCCIA - MW. / SENZA RIVESTIMENTO / Densità ρ ~ 80-90 kg/m³ / Conformi a: / - UNI EN 10456:2008 / - UNI EN 13162:2015 / - UNI EN 13501-1:2009, classe di reazione al fuoco: A1 / - al paragrafo 2.5.7 del DM 23 giugno 2022 n. 256, "CRITERI AMBIENTALI MINIMI PER L’AFFIDAMENTO DEL SERVIZIO DI PROGETTAZIONE ED ESECUZIONE DEI LAVORI DI INTERVENTI EDILIZI sui CAM / Spessore: 180 mm	m²		45,21
TOS25_PRCAM.P18.MWR08.010	DI ORIGINE MINERALE. / PANNELLI RIGIDI IN LANA DI ROCCIA - MW. / SENZA RIVESTIMENTO / Densità ρ ~ 80-90 kg/m³ / Conformi a: / - UNI EN 10456:2008 / - UNI EN 13162:2015 / - UNI EN 13501-1:2009, classe di reazione al fuoco: A1 / - al paragrafo 2.5.7 del DM 23 giugno 2022 n. 256, "CRITERI AMBIENTALI MINIMI PER L’AFFIDAMENTO DEL SERVIZIO DI PROGETTAZIONE ED ESECUZIONE DEI LAVORI DI INTERVENTI EDILIZI sui CAM / Spessore: 200 mm	m²		50,24
TOS25_PRCAM.P18.MWR08.011	DI ORIGINE MINERALE. / PANNELLI RIGIDI IN LANA DI ROCCIA - MW. / SENZA RIVESTIMENTO / Densità ρ ~ 80-90 kg/m³ / Conformi a: / - UNI EN 10456:2008 / - UNI EN 13162:2015 / - UNI EN 13501-1:2009, classe di reazione al fuoco: A1 / - al paragrafo 2.5.7 del DM 23 giugno 2022 n. 256, "CRITERI AMBIENTALI MINIMI PER L’AFFIDAMENTO DEL SERVIZIO DI PROGETTAZIONE ED ESECUZIONE DEI LAVORI DI INTERVENTI EDILIZI sui CAM / Spessore: 220 mm	m²		55,26
TOS25_PRCAM.P18.MWR08.012	DI ORIGINE MINERALE. / PANNELLI RIGIDI IN LANA DI ROCCIA - MW. / SENZA RIVESTIMENTO / Densità ρ ~ 80-90 kg/m³ / Conformi a: / - UNI EN 10456:2008 / - UNI EN 13162:2015 / - UNI EN 13501-1:2009, classe di reazione al fuoco: A1 / - al paragrafo 2.5.7 del DM 23 giugno 2022 n. 256, "CRITERI AMBIENTALI MINIMI PER L’AFFIDAMENTO DEL SERVIZIO DI PROGETTAZIONE ED ESECUZIONE DEI LAVORI DI INTERVENTI EDILIZI sui CAM / Spessore: 240 mm	m²		60,28
TOS25_PRCAM.P18.MWR10.001	DI ORIGINE MINERALE. / PANNELLI RIGIDI IN LANA DI ROCCIA - MW. / SENZA RIVESTIMENTO / Densità ρ ~ 100 kg/m³ / Conformi a: / - UNI EN 10456:2008 / - UNI EN 13162:2015 / - UNI EN 13501-1:2009, classe di reazione al fuoco: A1 / - al paragrafo 2.5.7 del DM 23 giugno 2022 n. 256, "CRITERI AMBIENTALI MINIMI PER L’AFFIDAMENTO DEL SERVIZIO DI PROGETTAZIONE ED ESECUZIONE DEI LAVORI DI INTERVENTI EDILIZI sui CAM / Spessore: mm 40	m²		15,24
TOS25_PRCAM.P18.MWR10.002	DI ORIGINE MINERALE. / PANNELLI RIGIDI IN LANA DI ROCCIA - MW. / SENZA RIVESTIMENTO / Densità ρ ~ 100 kg/m³ / Conformi a: / - UNI EN 10456:2008 / - UNI EN 13162:2015 / - UNI EN 13501-1:2009, classe di reazione al fuoco: A1 / - al paragrafo 2.5.7 del DM 23 giugno 2022 n. 256, "CRITERI AMBIENTALI MINIMI PER L’AFFIDAMENTO DEL SERVIZIO DI PROGETTAZIONE ED ESECUZIONE DEI LAVORI DI INTERVENTI EDILIZI sui CAM / Spessore: mm 50	m²		18,97
TOS25_PRCAM.P18.MWR10.003	DI ORIGINE MINERALE. / PANNELLI RIGIDI IN LANA DI ROCCIA - MW. / SENZA RIVESTIMENTO / Densità ρ ~ 100 kg/m³ / Conformi a: / - UNI EN 10456:2008 / - UNI EN 13162:2015 / - UNI EN 13501-1:2009, classe di reazione al fuoco: A1 / - al paragrafo 2.5.7 del DM 23 giugno 2022 n. 256, "CRITERI AMBIENTALI MINIMI PER L’AFFIDAMENTO DEL SERVIZIO DI PROGETTAZIONE ED ESECUZIONE DEI LAVORI DI INTERVENTI EDILIZI sui CAM / Spessore: mm 60	m²		22,79
TOS25_PRCAM.P18.MWR10.004	DI ORIGINE MINERALE. / PANNELLI RIGIDI IN LANA DI ROCCIA - MW. / SENZA RIVESTIMENTO / Densità ρ ~ 100 kg/m³ / Conformi a: / - UNI EN 10456:2008 / - UNI EN 13162:2015 / - UNI EN 13501-1:2009, classe di reazione al fuoco: A1 / - al paragrafo 2.5.7 del DM 23 giugno 2022 n. 256, "CRITERI AMBIENTALI MINIMI PER L’AFFIDAMENTO DEL SERVIZIO DI PROGETTAZIONE ED ESECUZIONE DEI LAVORI DI INTERVENTI EDILIZI sui CAM / Spessore: mm 80	m²		30,19
TOS25_PRCAM.P18.MWR10.005	DI ORIGINE MINERALE. / PANNELLI RIGIDI IN LANA DI ROCCIA - MW. / SENZA RIVESTIMENTO / Densità ρ ~ 100 kg/m³ / Conformi a: / - UNI EN 10456:2008 / - UNI EN 13162:2015 / - UNI EN 13501-1:2009, classe di reazione al fuoco: A1 / - al paragrafo 2.5.7 del DM 23 giugno 2022 n. 256, "CRITERI AMBIENTALI MINIMI PER L’AFFIDAMENTO DEL SERVIZIO DI PROGETTAZIONE ED ESECUZIONE DEI LAVORI DI INTERVENTI EDILIZI sui CAM / Spessore: mm 120	m²		37,64
TOS25_PRCAM.P18.MWR10.006	DI ORIGINE MINERALE. / PANNELLI RIGIDI IN LANA DI ROCCIA - MW. / SENZA RIVESTIMENTO / Densità ρ ~ 100 kg/m³ / Conformi a: / - UNI EN 10456:2008 / - UNI EN 13162:2015 / - UNI EN 13501-1:2009, classe di reazione al fuoco: A1 / - al paragrafo 2.5.7 del DM 23 giugno 2022 n. 256, "CRITERI AMBIENTALI MINIMI PER L’AFFIDAMENTO DEL SERVIZIO DI PROGETTAZIONE ED ESECUZIONE DEI LAVORI DI INTERVENTI EDILIZI sui CAM / Spessore: mm 100	m²		42,87
TOS25_PRCAM.P18.MWR10.007	DI ORIGINE MINERALE. / PANNELLI RIGIDI IN LANA DI ROCCIA - MW. / SENZA RIVESTIMENTO / Densità ρ ~ 100 kg/m³ / Conformi a: / - UNI EN 10456:2008 / - UNI EN 13162:2015 / - UNI EN 13501-1:2009, classe di reazione al fuoco: A1 / - al paragrafo 2.5.7 del DM 23 giugno 2022 n. 256, "CRITERI AMBIENTALI MINIMI PER L’AFFIDAMENTO DEL SERVIZIO DI PROGETTAZIONE ED ESECUZIONE DEI LAVORI DI INTERVENTI EDILIZI sui CAM / Spessore: mm 140	m²		56,65
TOS25_PRCAM.P18.MWR10.008	DI ORIGINE MINERALE. / PANNELLI RIGIDI IN LANA DI ROCCIA - MW. / SENZA RIVESTIMENTO / Densità ρ ~ 100 kg/m³ / Conformi a: / - UNI EN 10456:2008 / - UNI EN 13162:2015 / - UNI EN 13501-1:2009, classe di reazione al fuoco: A1 / - al paragrafo 2.5.7 del DM 23 giugno 2022 n. 256, "CRITERI AMBIENTALI MINIMI PER L’AFFIDAMENTO DEL SERVIZIO DI PROGETTAZIONE ED ESECUZIONE DEI LAVORI DI INTERVENTI EDILIZI sui CAM / Spessore: mm 160	m²		58,23
TOS25_PRCAM.P18.MWR12.001	DI ORIGINE MINERALE. / PANNELLI RIGIDI IN LANA DI ROCCIA - MW. / SENZA RIVESTIMENTO / Densità ρ ~ 110 kg/m³ / Conformi a: / - UNI EN 10456:2008 / - UNI EN 13162:2015 / - UNI EN 13501-1:2009, classe di reazione al fuoco: A1 / - al paragrafo 2.5.7 del DM 23 giugno 2022 n. 256, "CRITERI AMBIENTALI MINIMI PER L’AFFIDAMENTO DEL SERVIZIO DI PROGETTAZIONE ED ESECUZIONE DEI LAVORI DI INTERVENTI EDILIZI sui CAM / Spessore: 60 mm	m²		26,42
TOS25_PRCAM.P18.MWR12.002	DI ORIGINE MINERALE. / PANNELLI RIGIDI IN LANA DI ROCCIA - MW. / SENZA RIVESTIMENTO / Densità ρ ~ 110 kg/m³ / Conformi a: / - UNI EN 10456:2008 / - UNI EN 13162:2015 / - UNI EN 13501-1:2009, classe di reazione al fuoco: A1 / - al paragrafo 2.5.7 del DM 23 giugno 2022 n. 256, "CRITERI AMBIENTALI MINIMI PER L’AFFIDAMENTO DEL SERVIZIO DI PROGETTAZIONE ED ESECUZIONE DEI LAVORI DI INTERVENTI EDILIZI sui CAM / Spessore: 80 mm	m²		34,68
TOS25_PRCAM.P18.MWR12.003	DI ORIGINE MINERALE. / PANNELLI RIGIDI IN LANA DI ROCCIA - MW. / SENZA RIVESTIMENTO / Densità ρ ~ 110 kg/m³ / Conformi a: / - UNI EN 10456:2008 / - UNI EN 13162:2015 / - UNI EN 13501-1:2009, classe di reazione al fuoco: A1 / - al paragrafo 2.5.7 del DM 23 giugno 2022 n. 256, "CRITERI AMBIENTALI MINIMI PER L’AFFIDAMENTO DEL SERVIZIO DI PROGETTAZIONE ED ESECUZIONE DEI LAVORI DI INTERVENTI EDILIZI sui CAM / Spessore: 100 mm	m²		43,48
TOS25_PRCAM.P18.MWR12.004	DI ORIGINE MINERALE. / PANNELLI RIGIDI IN LANA DI ROCCIA - MW. / SENZA RIVESTIMENTO / Densità ρ ~ 110 kg/m³ / Conformi a: / - UNI EN 10456:2008 / - UNI EN 13162:2015 / - UNI EN 13501-1:2009, classe di reazione al fuoco: A1 / - al paragrafo 2.5.7 del DM 23 giugno 2022 n. 256, "CRITERI AMBIENTALI MINIMI PER L’AFFIDAMENTO DEL SERVIZIO DI PROGETTAZIONE ED ESECUZIONE DEI LAVORI DI INTERVENTI EDILIZI sui CAM / Spessore: 120 mm	m²		52,35
TOS25_PRCAM.P18.MWR14.001	DI ORIGINE MINERALE. / PANNELLI RIGIDI IN LANA DI ROCCIA - MW. / SENZA RIVESTIMENTO / Densità ρ ~ 115 kg/m³ / Conformi a: / - UNI EN 10456:2008 / - UNI EN 13162:2015 / - UNI EN 13501-1:2009, classe di reazione al fuoco: A1 / - al paragrafo 2.5.7 del DM 23 giugno 2022 n. 256, "CRITERI AMBIENTALI MINIMI PER L’AFFIDAMENTO DEL SERVIZIO DI PROGETTAZIONE ED ESECUZIONE DEI LAVORI DI INTERVENTI EDILIZI sui CAM / Spessore: 50 mm	m²		22,07
TOS25_PRCAM.P18.MWR14.002	DI ORIGINE MINERALE. / PANNELLI RIGIDI IN LANA DI ROCCIA - MW. / SENZA RIVESTIMENTO / Densità ρ ~ 115 kg/m³ / Conformi a: / - UNI EN 10456:2008 / - UNI EN 13162:2015 / - UNI EN 13501-1:2009, classe di reazione al fuoco: A1 / - al paragrafo 2.5.7 del DM 23 giugno 2022 n. 256, "CRITERI AMBIENTALI MINIMI PER L’AFFIDAMENTO DEL SERVIZIO DI PROGETTAZIONE ED ESECUZIONE DEI LAVORI DI INTERVENTI EDILIZI sui CAM / Spessore: 60 mm	m²		26,29
TOS25_PRCAM.P18.MWR14.003	DI ORIGINE MINERALE. / PANNELLI RIGIDI IN LANA DI ROCCIA - MW. / SENZA RIVESTIMENTO / Densità ρ ~ 115 kg/m³ / Conformi a: / - UNI EN 10456:2008 / - UNI EN 13162:2015 / - UNI EN 13501-1:2009, classe di reazione al fuoco: A1 / - al paragrafo 2.5.7 del DM 23 giugno 2022 n. 256, "CRITERI AMBIENTALI MINIMI PER L’AFFIDAMENTO DEL SERVIZIO DI PROGETTAZIONE ED ESECUZIONE DEI LAVORI DI INTERVENTI EDILIZI sui CAM / Spessore: 80 mm	m²		34,44
TOS25_PRCAM.P18.MWR14.004	DI ORIGINE MINERALE. / PANNELLI RIGIDI IN LANA DI ROCCIA - MW. / SENZA RIVESTIMENTO / Densità ρ ~ 115 kg/m³ / Conformi a: / - UNI EN 10456:2008 / - UNI EN 13162:2015 / - UNI EN 13501-1:2009, classe di reazione al fuoco: A1 / - al paragrafo 2.5.7 del DM 23 giugno 2022 n. 256, "CRITERI AMBIENTALI MINIMI PER L’AFFIDAMENTO DEL SERVIZIO DI PROGETTAZIONE ED ESECUZIONE DEI LAVORI DI INTERVENTI EDILIZI sui CAM / Spessore: 100 mm	m²		43,20
TOS25_PRCAM.P18.MWR14.005	DI ORIGINE MINERALE. / PANNELLI RIGIDI IN LANA DI ROCCIA - MW. / SENZA RIVESTIMENTO / Densità ρ ~ 115 kg/m³ / Conformi a: / - UNI EN 10456:2008 / - UNI EN 13162:2015 / - UNI EN 13501-1:2009, classe di reazione al fuoco: A1 / - al paragrafo 2.5.7 del DM 23 giugno 2022 n. 256, "CRITERI AMBIENTALI MINIMI PER L’AFFIDAMENTO DEL SERVIZIO DI PROGETTAZIONE ED ESECUZIONE DEI LAVORI DI INTERVENTI EDILIZI sui CAM / Spessore: 120 mm	m²		51,77
TOS25_PRCAM.P18.MWR14.006	DI ORIGINE MINERALE. / PANNELLI RIGIDI IN LANA DI ROCCIA - MW. / SENZA RIVESTIMENTO / Densità ρ ~ 115 kg/m³ / Conformi a: / - UNI EN 10456:2008 / - UNI EN 13162:2015 / - UNI EN 13501-1:2009, classe di reazione al fuoco: A1 / - al paragrafo 2.5.7 del DM 23 giugno 2022 n. 256, "CRITERI AMBIENTALI MINIMI PER L’AFFIDAMENTO DEL SERVIZIO DI PROGETTAZIONE ED ESECUZIONE DEI LAVORI DI INTERVENTI EDILIZI sui CAM / Spessore: 140 mm	m²		61,31
TOS25_PRCAM.P18.MWR14.007	DI ORIGINE MINERALE. / PANNELLI RIGIDI IN LANA DI ROCCIA - MW. / SENZA RIVESTIMENTO / Densità ρ ~ 115 kg/m³ / Conformi a: / - UNI EN 10456:2008 / - UNI EN 13162:2015 / - UNI EN 13501-1:2009, classe di reazione al fuoco: A1 / - al paragrafo 2.5.7 del DM 23 giugno 2022 n. 256, "CRITERI AMBIENTALI MINIMI PER L’AFFIDAMENTO DEL SERVIZIO DI PROGETTAZIONE ED ESECUZIONE DEI LAVORI DI INTERVENTI EDILIZI sui CAM / Spessore: 160 mm	m²		69,73
TOS25_PRCAM.P18.MWR18.001	DI ORIGINE MINERALE. / PANNELLI RIGIDI IN LANA DI ROCCIA - MW. / SENZA RIVESTIMENTO / Densità ρ ~ 120 kg/m³ / Conformi a: / - UNI EN 10456:2008 / - UNI EN 13162:2015 / - UNI EN 13501-1:2009, classe di reazione al fuoco: A1 / - al paragrafo 2.5.7 del DM 23 giugno 2022 n. 256, "CRITERI AMBIENTALI MINIMI PER L’AFFIDAMENTO DEL SERVIZIO DI PROGETTAZIONE ED ESECUZIONE DEI LAVORI DI INTERVENTI EDILIZI sui CAM / Spessore: mm 50	m²		18,77
TOS25_PRCAM.P18.MWR18.002	DI ORIGINE MINERALE. / PANNELLI RIGIDI IN LANA DI ROCCIA - MW. / SENZA RIVESTIMENTO / Densità ρ ~ 120 kg/m³ / Conformi a: / - UNI EN 10456:2008 / - UNI EN 13162:2015 / - UNI EN 13501-1:2009, classe di reazione al fuoco: A1 / - al paragrafo 2.5.7 del DM 23 giugno 2022 n. 256, "CRITERI AMBIENTALI MINIMI PER L’AFFIDAMENTO DEL SERVIZIO DI PROGETTAZIONE ED ESECUZIONE DEI LAVORI DI INTERVENTI EDILIZI sui CAM / Spessore: mm 60	m²		22,50
TOS25_PRCAM.P18.MWR18.003	DI ORIGINE MINERALE. / PANNELLI RIGIDI IN LANA DI ROCCIA - MW. / SENZA RIVESTIMENTO / Densità ρ ~ 120 kg/m³ / Conformi a: / - UNI EN 10456:2008 / - UNI EN 13162:2015 / - UNI EN 13501-1:2009, classe di reazione al fuoco: A1 / - al paragrafo 2.5.7 del DM 23 giugno 2022 n. 256, "CRITERI AMBIENTALI MINIMI PER L’AFFIDAMENTO DEL SERVIZIO DI PROGETTAZIONE ED ESECUZIONE DEI LAVORI DI INTERVENTI EDILIZI sui CAM / Spessore: mm 80	m²		26,72
TOS25_PRCAM.P18.MWR18.004	DI ORIGINE MINERALE. / PANNELLI RIGIDI IN LANA DI ROCCIA - MW. / SENZA RIVESTIMENTO / Densità ρ ~ 120 kg/m³ / Conformi a: / - UNI EN 10456:2008 / - UNI EN 13162:2015 / - UNI EN 13501-1:2009, classe di reazione al fuoco: A1 / - al paragrafo 2.5.7 del DM 23 giugno 2022 n. 256, "CRITERI AMBIENTALI MINIMI PER L’AFFIDAMENTO DEL SERVIZIO DI PROGETTAZIONE ED ESECUZIONE DEI LAVORI DI INTERVENTI EDILIZI sui CAM / Spessore: mm 100	m²		37,51
TOS25_PRCAM.P18.MWR20.001	DI ORIGINE MINERALE. / PANNELLI RIGIDI IN LANA DI ROCCIA - MW. / SENZA RIVESTIMENTO / Densità ρ ~ 135 kg/m³ / Conformi a: / - UNI EN 10456:2008 / - UNI EN 13162:2015 / - UNI EN 13501-1:2009, classe di reazione al fuoco: A1 / - al paragrafo 2.5.7 del DM 23 giugno 2022 n. 256, "CRITERI AMBIENTALI MINIMI PER L’AFFIDAMENTO DEL SERVIZIO DI PROGETTAZIONE ED ESECUZIONE DEI LAVORI DI INTERVENTI EDILIZI sui CAM / Spessore: 20 mm	m²		9,65
TOS25_PRCAM.P18.MWR22.001	DI ORIGINE MINERALE. / PANNELLI RIGIDI IN LANA DI ROCCIA - MW. / SENZA RIVESTIMENTO / Densità ρ ~ 140 - 150 kg/m³ / Conformi a: / - UNI EN 10456:2008 / - UNI EN 13162:2015 / - UNI EN 13501-1:2009, classe di reazione al fuoco: A1 / - al paragrafo 2.5.7 del DM 23 giugno 2022 n. 256, "CRITERI AMBIENTALI MINIMI PER L’AFFIDAMENTO DEL SERVIZIO DI PROGETTAZIONE ED ESECUZIONE DEI LAVORI DI INTERVENTI EDILIZI sui CAM / Spessore: 40 mm	m²		21,87
TOS25_PRCAM.P18.MWR22.002	DI ORIGINE MINERALE. / PANNELLI RIGIDI IN LANA DI ROCCIA - MW. / SENZA RIVESTIMENTO / Densità ρ ~ 140 - 150 kg/m³ / Conformi a: / - UNI EN 10456:2008 / - UNI EN 13162:2015 / - UNI EN 13501-1:2009, classe di reazione al fuoco: A1 / - al paragrafo 2.5.7 del DM 23 giugno 2022 n. 256, "CRITERI AMBIENTALI MINIMI PER L’AFFIDAMENTO DEL SERVIZIO DI PROGETTAZIONE ED ESECUZIONE DEI LAVORI DI INTERVENTI EDILIZI sui CAM / Spessore: 50 mm	m²		27,31
TOS25_PRCAM.P18.MWR22.003	DI ORIGINE MINERALE. / PANNELLI RIGIDI IN LANA DI ROCCIA - MW. / SENZA RIVESTIMENTO / Densità ρ ~ 140 - 150 kg/m³ / Conformi a: / - UNI EN 10456:2008 / - UNI EN 13162:2015 / - UNI EN 13501-1:2009, classe di reazione al fuoco: A1 / - al paragrafo 2.5.7 del DM 23 giugno 2022 n. 256, "CRITERI AMBIENTALI MINIMI PER L’AFFIDAMENTO DEL SERVIZIO DI PROGETTAZIONE ED ESECUZIONE DEI LAVORI DI INTERVENTI EDILIZI sui CAM / Spessore: 60 mm	m²		32,51
TOS25_PRCAM.P18.MWR22.004	DI ORIGINE MINERALE. / PANNELLI RIGIDI IN LANA DI ROCCIA - MW. / SENZA RIVESTIMENTO / Densità ρ ~ 140 - 150 kg/m³ / Conformi a: / - UNI EN 10456:2008 / - UNI EN 13162:2015 / - UNI EN 13501-1:2009, classe di reazione al fuoco: A1 / - al paragrafo 2.5.7 del DM 23 giugno 2022 n. 256, "CRITERI AMBIENTALI MINIMI PER L’AFFIDAMENTO DEL SERVIZIO DI PROGETTAZIONE ED ESECUZIONE DEI LAVORI DI INTERVENTI EDILIZI sui CAM / Spessore: 100 mm	m²		53,35
TOS25_PRCAM.P18.MWR22.005	DI ORIGINE MINERALE. / PANNELLI RIGIDI IN LANA DI ROCCIA - MW. / SENZA RIVESTIMENTO / Densità ρ ~ 140 - 150 kg/m³ / Conformi a: / - UNI EN 10456:2008 / - UNI EN 13162:2015 / - UNI EN 13501-1:2009, classe di reazione al fuoco: A1 / - al paragrafo 2.5.7 del DM 23 giugno 2022 n. 256, "CRITERI AMBIENTALI MINIMI PER L’AFFIDAMENTO DEL SERVIZIO DI PROGETTAZIONE ED ESECUZIONE DEI LAVORI DI INTERVENTI EDILIZI sui CAM / Spessore: 120 mm	m²		53,35
TOS25_PRCAM.P18.MWR22.006	DI ORIGINE MINERALE. / PANNELLI RIGIDI IN LANA DI ROCCIA - MW. / SENZA RIVESTIMENTO / Densità ρ ~ 140 - 150 kg/m³ / Conformi a: / - UNI EN 10456:2008 / - UNI EN 13162:2015 / - UNI EN 13501-1:2009, classe di reazione al fuoco: A1 / - al paragrafo 2.5.7 del DM 23 giugno 2022 n. 256, "CRITERI AMBIENTALI MINIMI PER L’AFFIDAMENTO DEL SERVIZIO DI PROGETTAZIONE ED ESECUZIONE DEI LAVORI DI INTERVENTI EDILIZI sui CAM / Spessore: 140 mm	m²		64,06
TOS25_PRCAM.P18.MWR22.007	DI ORIGINE MINERALE. / PANNELLI RIGIDI IN LANA DI ROCCIA - MW. / SENZA RIVESTIMENTO / Densità ρ ~ 140 - 150 kg/m³ / Conformi a: / - UNI EN 10456:2008 / - UNI EN 13162:2015 / - UNI EN 13501-1:2009, classe di reazione al fuoco: A1 / - al paragrafo 2.5.7 del DM 23 giugno 2022 n. 256, "CRITERI AMBIENTALI MINIMI PER L’AFFIDAMENTO DEL SERVIZIO DI PROGETTAZIONE ED ESECUZIONE DEI LAVORI DI INTERVENTI EDILIZI sui CAM / Spessore: 160 mm	m²		74,69
TOS25_PRCAM.P18.MWR23.001	DI ORIGINE MINERALE. / PANNELLI RIGIDI IN LANA DI ROCCIA - MW. / SENZA RIVESTIMENTO / Densità: 155 kg/m³ / Conformi a: / - UNI EN 10456:2008 / - UNI EN 13162:2015 / - UNI EN 13501-1:2009, classe di reazione al fuoco: A1 / - al paragrafo 2.5.7 del DM 23 giugno 2022 n. 256, "CRITERI AMBIENTALI MINIMI PER L’AFFIDAMENTO DEL SERVIZIO DI PROGETTAZIONE ED ESECUZIONE DEI LAVORI DI INTERVENTI EDILIZI sui CAM / Spessore: mm 40	m²		23,93
TOS25_PRCAM.P18.MWR23.002	DI ORIGINE MINERALE. / PANNELLI RIGIDI IN LANA DI ROCCIA - MW. / SENZA RIVESTIMENTO / Densità: 155 kg/m³ / Conformi a: / - UNI EN 10456:2008 / - UNI EN 13162:2015 / - UNI EN 13501-1:2009, classe di reazione al fuoco: A1 / - al paragrafo 2.5.7 del DM 23 giugno 2022 n. 256, "CRITERI AMBIENTALI MINIMI PER L’AFFIDAMENTO DEL SERVIZIO DI PROGETTAZIONE ED ESECUZIONE DEI LAVORI DI INTERVENTI EDILIZI sui CAM / Spessore: mm 50	m²		22,11
TOS25_PRCAM.P18.MWR23.003	DI ORIGINE MINERALE. / PANNELLI RIGIDI IN LANA DI ROCCIA - MW. / SENZA RIVESTIMENTO / Densità: 155 kg/m³ / Conformi a: / - UNI EN 10456:2008 / - UNI EN 13162:2015 / - UNI EN 13501-1:2009, classe di reazione al fuoco: A1 / - al paragrafo 2.5.7 del DM 23 giugno 2022 n. 256, "CRITERI AMBIENTALI MINIMI PER L’AFFIDAMENTO DEL SERVIZIO DI PROGETTAZIONE ED ESECUZIONE DEI LAVORI DI INTERVENTI EDILIZI sui CAM / Spessore: mm 60	m²		30,64
TOS25_PRCAM.P18.MWR23.004	DI ORIGINE MINERALE. / PANNELLI RIGIDI IN LANA DI ROCCIA - MW. / SENZA RIVESTIMENTO / Densità: 155 kg/m³ / Conformi a: / - UNI EN 10456:2008 / - UNI EN 13162:2015 / - UNI EN 13501-1:2009, classe di reazione al fuoco: A1 / - al paragrafo 2.5.7 del DM 23 giugno 2022 n. 256, "CRITERI AMBIENTALI MINIMI PER L’AFFIDAMENTO DEL SERVIZIO DI PROGETTAZIONE ED ESECUZIONE DEI LAVORI DI INTERVENTI EDILIZI sui CAM / Spessore: mm 80	m²		39,86
TOS25_PRCAM.P18.MWR23.005	DI ORIGINE MINERALE. / PANNELLI RIGIDI IN LANA DI ROCCIA - MW. / SENZA RIVESTIMENTO / Densità: 155 kg/m³ / Conformi a: / - UNI EN 10456:2008 / - UNI EN 13162:2015 / - UNI EN 13501-1:2009, classe di reazione al fuoco: A1 / - al paragrafo 2.5.7 del DM 23 giugno 2022 n. 256, "CRITERI AMBIENTALI MINIMI PER L’AFFIDAMENTO DEL SERVIZIO DI PROGETTAZIONE ED ESECUZIONE DEI LAVORI DI INTERVENTI EDILIZI sui CAM / Spessore: mm 90	m²		40,79
TOS25_PRCAM.P18.MWR23.006	DI ORIGINE MINERALE. / PANNELLI RIGIDI IN LANA DI ROCCIA - MW. / SENZA RIVESTIMENTO / Densità: 155 kg/m³ / Conformi a: / - UNI EN 10456:2008 / - UNI EN 13162:2015 / - UNI EN 13501-1:2009, classe di reazione al fuoco: A1 / - al paragrafo 2.5.7 del DM 23 giugno 2022 n. 256, "CRITERI AMBIENTALI MINIMI PER L’AFFIDAMENTO DEL SERVIZIO DI PROGETTAZIONE ED ESECUZIONE DEI LAVORI DI INTERVENTI EDILIZI sui CAM / Spessore: mm 100	m²		58,45
TOS25_PRCAM.P18.MWR24.001	DI ORIGINE MINERALE. / PANNELLI RIGIDI IN LANA DI ROCCIA - MW. / SENZA RIVESTIMENTO / A DOPPIA DENSITÀ / PER USO ESTERNO / Densità ρ ~ 70-80 kg/m³ / Conformi a: / - UNI EN 10456:2008 / - UNI EN 13162:2015 / - UNI EN 13501-1:2009, classe di reazione al fuoco: A1 / - al paragrafo 2.5.7 del DM 23 giugno 2022 n. 256, "CRITERI AMBIENTALI MINIMI PER L’AFFIDAMENTO DEL SERVIZIO DI PROGETTAZIONE ED ESECUZIONE DEI LAVORI DI INTERVENTI EDILIZI sui CAM / Spessore: 50 mm	m²		16,81
TOS25_PRCAM.P18.MWR24.002	DI ORIGINE MINERALE. / PANNELLI RIGIDI IN LANA DI ROCCIA - MW. / SENZA RIVESTIMENTO / A DOPPIA DENSITÀ / PER USO ESTERNO / Densità ρ ~ 70-80 kg/m³ / Conformi a: / - UNI EN 10456:2008 / - UNI EN 13162:2015 / - UNI EN 13501-1:2009, classe di reazione al fuoco: A1 / - al paragrafo 2.5.7 del DM 23 giugno 2022 n. 256, "CRITERI AMBIENTALI MINIMI PER L’AFFIDAMENTO DEL SERVIZIO DI PROGETTAZIONE ED ESECUZIONE DEI LAVORI DI INTERVENTI EDILIZI sui CAM / Spessore: 60 mm	m²		20,17
TOS25_PRCAM.P18.MWR24.003	DI ORIGINE MINERALE. / PANNELLI RIGIDI IN LANA DI ROCCIA - MW. / SENZA RIVESTIMENTO / A DOPPIA DENSITÀ / PER USO ESTERNO / Densità ρ ~ 70-80 kg/m³ / Conformi a: / - UNI EN 10456:2008 / - UNI EN 13162:2015 / - UNI EN 13501-1:2009, classe di reazione al fuoco: A1 / - al paragrafo 2.5.7 del DM 23 giugno 2022 n. 256, "CRITERI AMBIENTALI MINIMI PER L’AFFIDAMENTO DEL SERVIZIO DI PROGETTAZIONE ED ESECUZIONE DEI LAVORI DI INTERVENTI EDILIZI sui CAM / Spessore: 80 mm	m²		26,89
TOS25_PRCAM.P18.MWR24.004	DI ORIGINE MINERALE. / PANNELLI RIGIDI IN LANA DI ROCCIA - MW. / SENZA RIVESTIMENTO / A DOPPIA DENSITÀ / PER USO ESTERNO / Densità ρ ~ 70-80 kg/m³ / Conformi a: / - UNI EN 10456:2008 / - UNI EN 13162:2015 / - UNI EN 13501-1:2009, classe di reazione al fuoco: A1 / - al paragrafo 2.5.7 del DM 23 giugno 2022 n. 256, "CRITERI AMBIENTALI MINIMI PER L’AFFIDAMENTO DEL SERVIZIO DI PROGETTAZIONE ED ESECUZIONE DEI LAVORI DI INTERVENTI EDILIZI sui CAM / Spessore: 100 mm	m²		33,61
TOS25_PRCAM.P18.MWR24.005	DI ORIGINE MINERALE. / PANNELLI RIGIDI IN LANA DI ROCCIA - MW. / SENZA RIVESTIMENTO / A DOPPIA DENSITÀ / PER USO ESTERNO / Densità ρ ~ 70-80 kg/m³ / Conformi a: / - UNI EN 10456:2008 / - UNI EN 13162:2015 / - UNI EN 13501-1:2009, classe di reazione al fuoco: A1 / - al paragrafo 2.5.7 del DM 23 giugno 2022 n. 256, "CRITERI AMBIENTALI MINIMI PER L’AFFIDAMENTO DEL SERVIZIO DI PROGETTAZIONE ED ESECUZIONE DEI LAVORI DI INTERVENTI EDILIZI sui CAM / Spessore: 120 mm	m²		40,36
TOS25_PRCAM.P18.MWR24.006	DI ORIGINE MINERALE. / PANNELLI RIGIDI IN LANA DI ROCCIA - MW. / SENZA RIVESTIMENTO / A DOPPIA DENSITÀ / PER USO ESTERNO / Densità ρ ~ 70-80 kg/m³ / Conformi a: / - UNI EN 10456:2008 / - UNI EN 13162:2015 / - UNI EN 13501-1:2009, classe di reazione al fuoco: A1 / - al paragrafo 2.5.7 del DM 23 giugno 2022 n. 256, "CRITERI AMBIENTALI MINIMI PER L’AFFIDAMENTO DEL SERVIZIO DI PROGETTAZIONE ED ESECUZIONE DEI LAVORI DI INTERVENTI EDILIZI sui CAM / Spessore: 140 mm	m²		47,07
TOS25_PRCAM.P18.MWR24.007	DI ORIGINE MINERALE. / PANNELLI RIGIDI IN LANA DI ROCCIA - MW. / SENZA RIVESTIMENTO / A DOPPIA DENSITÀ / PER USO ESTERNO / Densità ρ ~ 70-80 kg/m³ / Conformi a: / - UNI EN 10456:2008 / - UNI EN 13162:2015 / - UNI EN 13501-1:2009, classe di reazione al fuoco: A1 / - al paragrafo 2.5.7 del DM 23 giugno 2022 n. 256, "CRITERI AMBIENTALI MINIMI PER L’AFFIDAMENTO DEL SERVIZIO DI PROGETTAZIONE ED ESECUZIONE DEI LAVORI DI INTERVENTI EDILIZI sui CAM / Spessore: 160 mm	m²		53,80
TOS25_PRCAM.P18.MWR24.008	DI ORIGINE MINERALE. / PANNELLI RIGIDI IN LANA DI ROCCIA - MW. / SENZA RIVESTIMENTO / A DOPPIA DENSITÀ / PER USO ESTERNO / Densità ρ ~ 70-80 kg/m³ / Conformi a: / - UNI EN 10456:2008 / - UNI EN 13162:2015 / - UNI EN 13501-1:2009, classe di reazione al fuoco: A1 / - al paragrafo 2.5.7 del DM 23 giugno 2022 n. 256, "CRITERI AMBIENTALI MINIMI PER L’AFFIDAMENTO DEL SERVIZIO DI PROGETTAZIONE ED ESECUZIONE DEI LAVORI DI INTERVENTI EDILIZI sui CAM / Spessore: 180 mm	m²		60,53
TOS25_PRCAM.P18.MWR24.009	DI ORIGINE MINERALE. / PANNELLI RIGIDI IN LANA DI ROCCIA - MW. / SENZA RIVESTIMENTO / A DOPPIA DENSITÀ / PER USO ESTERNO / Densità ρ ~ 70-80 kg/m³ / Conformi a: / - UNI EN 10456:2008 / - UNI EN 13162:2015 / - UNI EN 13501-1:2009, classe di reazione al fuoco: A1 / - al paragrafo 2.5.7 del DM 23 giugno 2022 n. 256, "CRITERI AMBIENTALI MINIMI PER L’AFFIDAMENTO DEL SERVIZIO DI PROGETTAZIONE ED ESECUZIONE DEI LAVORI DI INTERVENTI EDILIZI sui CAM / Spessore: 200 mm	m²		67,28
TOS25_PRCAM.P18.MWR24.010	DI ORIGINE MINERALE. / PANNELLI RIGIDI IN LANA DI ROCCIA - MW. / SENZA RIVESTIMENTO / A DOPPIA DENSITÀ / PER USO ESTERNO / Densità ρ ~ 70-80 kg/m³ / Conformi a: / - UNI EN 10456:2008 / - UNI EN 13162:2015 / - UNI EN 13501-1:2009, classe di reazione al fuoco: A1 / - al paragrafo 2.5.7 del DM 23 giugno 2022 n. 256, "CRITERI AMBIENTALI MINIMI PER L’AFFIDAMENTO DEL SERVIZIO DI PROGETTAZIONE ED ESECUZIONE DEI LAVORI DI INTERVENTI EDILIZI sui CAM / Spessore: 220 mm	m²		73,97
TOS25_PRCAM.P18.MWR26.001	DI ORIGINE MINERALE. / PANNELLI RIGIDI IN LANA DI ROCCIA - MW. / CON RIVESTIMENTO IN VELO MINERALE SU UN LATO / A DOPPIA DENSITA' / Densità ρ ~ 70-80 kg/m³ / Conformi a: / - UNI EN 10456:2008 / - UNI EN 13162:2015 / - UNI EN 13501-1:2009, classe di reazione al fuoco: A1 / - al paragrafo 2.5.7 del DM 23 giugno 2022 n. 256, "CRITERI AMBIENTALI MINIMI PER L’AFFIDAMENTO DEL SERVIZIO DI PROGETTAZIONE ED ESECUZIONE DEI LAVORI DI INTERVENTI EDILIZI sui CAM / Spessore: 100 mm	m²		32,94
TOS25_PRCAM.P18.MWR26.002	DI ORIGINE MINERALE. / PANNELLI RIGIDI IN LANA DI ROCCIA - MW. / CON RIVESTIMENTO IN VELO MINERALE SU UN LATO / A DOPPIA DENSITA' / Densità ρ ~ 70-80 kg/m³ / Conformi a: / - UNI EN 10456:2008 / - UNI EN 13162:2015 / - UNI EN 13501-1:2009, classe di reazione al fuoco: A1 / - al paragrafo 2.5.7 del DM 23 giugno 2022 n. 256, "CRITERI AMBIENTALI MINIMI PER L’AFFIDAMENTO DEL SERVIZIO DI PROGETTAZIONE ED ESECUZIONE DEI LAVORI DI INTERVENTI EDILIZI sui CAM / Spessore: 120 mm	m²		39,56
TOS25_PRCAM.P18.MWR26.003	DI ORIGINE MINERALE. / PANNELLI RIGIDI IN LANA DI ROCCIA - MW. / CON RIVESTIMENTO IN VELO MINERALE SU UN LATO / A DOPPIA DENSITA' / Densità ρ ~ 70-80 kg/m³ / Conformi a: / - UNI EN 10456:2008 / - UNI EN 13162:2015 / - UNI EN 13501-1:2009, classe di reazione al fuoco: A1 / - al paragrafo 2.5.7 del DM 23 giugno 2022 n. 256, "CRITERI AMBIENTALI MINIMI PER L’AFFIDAMENTO DEL SERVIZIO DI PROGETTAZIONE ED ESECUZIONE DEI LAVORI DI INTERVENTI EDILIZI sui CAM / Spessore: 140 mm	m²		46,08
TOS25_PRCAM.P18.MWR26.004	DI ORIGINE MINERALE. / PANNELLI RIGIDI IN LANA DI ROCCIA - MW. / CON RIVESTIMENTO IN VELO MINERALE SU UN LATO / A DOPPIA DENSITA' / Densità ρ ~ 70-80 kg/m³ / Conformi a: / - UNI EN 10456:2008 / - UNI EN 13162:2015 / - UNI EN 13501-1:2009, classe di reazione al fuoco: A1 / - al paragrafo 2.5.7 del DM 23 giugno 2022 n. 256, "CRITERI AMBIENTALI MINIMI PER L’AFFIDAMENTO DEL SERVIZIO DI PROGETTAZIONE ED ESECUZIONE DEI LAVORI DI INTERVENTI EDILIZI sui CAM / Spessore: 160 mm	m²		52,68
TOS25_PRCAM.P18.MWR26.005	DI ORIGINE MINERALE. / PANNELLI RIGIDI IN LANA DI ROCCIA - MW. / CON RIVESTIMENTO IN VELO MINERALE SU UN LATO / A DOPPIA DENSITA' / Densità ρ ~ 70-80 kg/m³ / Conformi a: / - UNI EN 10456:2008 / - UNI EN 13162:2015 / - UNI EN 13501-1:2009, classe di reazione al fuoco: A1 / - al paragrafo 2.5.7 del DM 23 giugno 2022 n. 256, "CRITERI AMBIENTALI MINIMI PER L’AFFIDAMENTO DEL SERVIZIO DI PROGETTAZIONE ED ESECUZIONE DEI LAVORI DI INTERVENTI EDILIZI sui CAM / Spessore: 180 mm	m²		59,25
TOS25_PRCAM.P18.MWR28.001	DI ORIGINE MINERALE. / PANNELLI RIGIDI IN LANA DI ROCCIA - MW. / RIVESTITO SU UN LATO CON VELO VETRO NERO / Densità ρ ~ 32 kg/m³ / Conformi a: / - UNI EN 10456:2008 / - UNI EN 13162:2015 / - UNI EN 13501-1:2009, classe di reazione al fuoco: A1 / - al paragrafo 2.5.7 del DM 23 giugno 2022 n. 256, "CRITERI AMBIENTALI MINIMI PER L’AFFIDAMENTO DEL SERVIZIO DI PROGETTAZIONE ED ESECUZIONE DEI LAVORI DI INTERVENTI EDILIZI sui CAM / Spessore: 40 mm	m²		13,26
TOS25_PRCAM.P18.MWR28.002	DI ORIGINE MINERALE. / PANNELLI RIGIDI IN LANA DI ROCCIA - MW. / RIVESTITO SU UN LATO CON VELO VETRO NERO / Densità ρ ~ 32 kg/m³ / Conformi a: / - UNI EN 10456:2008 / - UNI EN 13162:2015 / - UNI EN 13501-1:2009, classe di reazione al fuoco: A1 / - al paragrafo 2.5.7 del DM 23 giugno 2022 n. 256, "CRITERI AMBIENTALI MINIMI PER L’AFFIDAMENTO DEL SERVIZIO DI PROGETTAZIONE ED ESECUZIONE DEI LAVORI DI INTERVENTI EDILIZI sui CAM / Spessore: 60 mm	m²		16,89
TOS25_PRCAM.P18.MWR28.003	DI ORIGINE MINERALE. / PANNELLI RIGIDI IN LANA DI ROCCIA - MW. / RIVESTITO SU UN LATO CON VELO VETRO NERO / Densità ρ ~ 32 kg/m³ / Conformi a: / - UNI EN 10456:2008 / - UNI EN 13162:2015 / - UNI EN 13501-1:2009, classe di reazione al fuoco: A1 / - al paragrafo 2.5.7 del DM 23 giugno 2022 n. 256, "CRITERI AMBIENTALI MINIMI PER L’AFFIDAMENTO DEL SERVIZIO DI PROGETTAZIONE ED ESECUZIONE DEI LAVORI DI INTERVENTI EDILIZI sui CAM / Spessore: 80 mm	m²		21,42
TOS25_PRCAM.P18.MWR28.004	DI ORIGINE MINERALE. / PANNELLI RIGIDI IN LANA DI ROCCIA - MW. / RIVESTITO SU UN LATO CON VELO VETRO NERO / Densità ρ ~ 32 kg/m³ / Conformi a: / - UNI EN 10456:2008 / - UNI EN 13162:2015 / - UNI EN 13501-1:2009, classe di reazione al fuoco: A1 / - al paragrafo 2.5.7 del DM 23 giugno 2022 n. 256, "CRITERI AMBIENTALI MINIMI PER L’AFFIDAMENTO DEL SERVIZIO DI PROGETTAZIONE ED ESECUZIONE DEI LAVORI DI INTERVENTI EDILIZI sui CAM / Spessore: 100 mm	m²		26,47
TOS25_PRCAM.P18.MWR28.005	DI ORIGINE MINERALE. / PANNELLI RIGIDI IN LANA DI ROCCIA - MW. / RIVESTITO SU UN LATO CON VELO VETRO NERO / Densità ρ ~ 32 kg/m³ / Conformi a: / - UNI EN 10456:2008 / - UNI EN 13162:2015 / - UNI EN 13501-1:2009, classe di reazione al fuoco: A1 / - al paragrafo 2.5.7 del DM 23 giugno 2022 n. 256, "CRITERI AMBIENTALI MINIMI PER L’AFFIDAMENTO DEL SERVIZIO DI PROGETTAZIONE ED ESECUZIONE DEI LAVORI DI INTERVENTI EDILIZI sui CAM / Spessore: 120 mm	m²		32,11
TOS25_PRCAM.P18.MWR28.006	DI ORIGINE MINERALE. / PANNELLI RIGIDI IN LANA DI ROCCIA - MW. / RIVESTITO SU UN LATO CON VELO VETRO NERO / Densità ρ ~ 32 kg/m³ / Conformi a: / - UNI EN 10456:2008 / - UNI EN 13162:2015 / - UNI EN 13501-1:2009, classe di reazione al fuoco: A1 / - al paragrafo 2.5.7 del DM 23 giugno 2022 n. 256, "CRITERI AMBIENTALI MINIMI PER L’AFFIDAMENTO DEL SERVIZIO DI PROGETTAZIONE ED ESECUZIONE DEI LAVORI DI INTERVENTI EDILIZI sui CAM / Spessore: 140 mm	m²		36,62
TOS25_PRCAM.P18.MWR28.007	DI ORIGINE MINERALE. / PANNELLI RIGIDI IN LANA DI ROCCIA - MW. / RIVESTITO SU UN LATO CON VELO VETRO NERO / Densità ρ ~ 32 kg/m³ / Conformi a: / - UNI EN 10456:2008 / - UNI EN 13162:2015 / - UNI EN 13501-1:2009, classe di reazione al fuoco: A1 / - al paragrafo 2.5.7 del DM 23 giugno 2022 n. 256, "CRITERI AMBIENTALI MINIMI PER L’AFFIDAMENTO DEL SERVIZIO DI PROGETTAZIONE ED ESECUZIONE DEI LAVORI DI INTERVENTI EDILIZI sui CAM / Spessore: 160 mm	m²		41,13
TOS25_PRCAM.P18.MWR30.001	DI ORIGINE MINERALE. / PANNELLI RIGIDI IN LANA DI ROCCIA - MW. / RIVESTITO SU UN LATO CON ALLUMINIO RETINATO PE / Densità ρ ~ 70 kg/m³ / Conformi a: / - UNI EN 10456:2008 / - UNI EN 13162:2015 / - UNI EN 13501-1:2009, classe di reazione al fuoco: A1 / - al paragrafo 2.5.7 del DM 23 giugno 2022 n. 256, "CRITERI AMBIENTALI MINIMI PER L’AFFIDAMENTO DEL SERVIZIO DI PROGETTAZIONE ED ESECUZIONE DEI LAVORI DI INTERVENTI EDILIZI sui CAM / Spessore: 50 mm	m²		20,76
TOS25_PRCAM.P18.MWR30.002	DI ORIGINE MINERALE. / PANNELLI RIGIDI IN LANA DI ROCCIA - MW. / RIVESTITO SU UN LATO CON ALLUMINIO RETINATO PE / Densità ρ ~ 70 kg/m³ / Conformi a: / - UNI EN 10456:2008 / - UNI EN 13162:2015 / - UNI EN 13501-1:2009, classe di reazione al fuoco: A1 / - al paragrafo 2.5.7 del DM 23 giugno 2022 n. 256, "CRITERI AMBIENTALI MINIMI PER L’AFFIDAMENTO DEL SERVIZIO DI PROGETTAZIONE ED ESECUZIONE DEI LAVORI DI INTERVENTI EDILIZI sui CAM / Spessore: 60 mm	m²		24,62
TOS25_PRCAM.P18.MWR30.003	DI ORIGINE MINERALE. / PANNELLI RIGIDI IN LANA DI ROCCIA - MW. / RIVESTITO SU UN LATO CON ALLUMINIO RETINATO PE / Densità ρ ~ 70 kg/m³ / Conformi a: / - UNI EN 10456:2008 / - UNI EN 13162:2015 / - UNI EN 13501-1:2009, classe di reazione al fuoco: A1 / - al paragrafo 2.5.7 del DM 23 giugno 2022 n. 256, "CRITERI AMBIENTALI MINIMI PER L’AFFIDAMENTO DEL SERVIZIO DI PROGETTAZIONE ED ESECUZIONE DEI LAVORI DI INTERVENTI EDILIZI sui CAM / Spessore: 80 mm	m²		31,20
TOS25_PRCAM.P18.MWR30.004	DI ORIGINE MINERALE. / PANNELLI RIGIDI IN LANA DI ROCCIA - MW. / RIVESTITO SU UN LATO CON ALLUMINIO RETINATO PE / Densità ρ ~ 70 kg/m³ / Conformi a: / - UNI EN 10456:2008 / - UNI EN 13162:2015 / - UNI EN 13501-1:2009, classe di reazione al fuoco: A1 / - al paragrafo 2.5.7 del DM 23 giugno 2022 n. 256, "CRITERI AMBIENTALI MINIMI PER L’AFFIDAMENTO DEL SERVIZIO DI PROGETTAZIONE ED ESECUZIONE DEI LAVORI DI INTERVENTI EDILIZI sui CAM / Spessore: 100 mm	m²		37,84
TOS25_PRCAM.P18.MWR30.005	DI ORIGINE MINERALE. / PANNELLI RIGIDI IN LANA DI ROCCIA - MW. / RIVESTITO SU UN LATO CON ALLUMINIO RETINATO PE / Densità ρ ~ 70 kg/m³ / Conformi a: / - UNI EN 10456:2008 / - UNI EN 13162:2015 / - UNI EN 13501-1:2009, classe di reazione al fuoco: A1 / - al paragrafo 2.5.7 del DM 23 giugno 2022 n. 256, "CRITERI AMBIENTALI MINIMI PER L’AFFIDAMENTO DEL SERVIZIO DI PROGETTAZIONE ED ESECUZIONE DEI LAVORI DI INTERVENTI EDILIZI sui CAM / Spessore: 120 mm	m²		44,66
TOS25_PRCAM.P18.MWR32.001	DI ORIGINE MINERALE. / PANNELLI RIGIDI IN LANA DI ROCCIA - MW. / RIVESTITO SU UN LATO CON CARTA KRAFT / Densità ρ ~ 70 kg/m³ / Conformi a: / - UNI EN 10456:2008 / - UNI EN 13162:2015 / - UNI EN 13501-1:2009, classe di reazione al fuoco: F / - al paragrafo 2.5.7 del DM 23 giugno 2022 n. 256, "CRITERI AMBIENTALI MINIMI PER L’AFFIDAMENTO DEL SERVIZIO DI PROGETTAZIONE ED ESECUZIONE DEI LAVORI DI INTERVENTI EDILIZI sui CAM / Spessore: 40 mm	m²		14,43
TOS25_PRCAM.P18.MWR32.002	DI ORIGINE MINERALE. / PANNELLI RIGIDI IN LANA DI ROCCIA - MW. / RIVESTITO SU UN LATO CON CARTA KRAFT / Densità ρ ~ 70 kg/m³ / Conformi a: / - UNI EN 10456:2008 / - UNI EN 13162:2015 / - UNI EN 13501-1:2009, classe di reazione al fuoco: F / - al paragrafo 2.5.7 del DM 23 giugno 2022 n. 256, "CRITERI AMBIENTALI MINIMI PER L’AFFIDAMENTO DEL SERVIZIO DI PROGETTAZIONE ED ESECUZIONE DEI LAVORI DI INTERVENTI EDILIZI sui CAM / Spessore: 50 mm	m²		17,56
TOS25_PRCAM.P18.MWR32.003	DI ORIGINE MINERALE. / PANNELLI RIGIDI IN LANA DI ROCCIA - MW. / RIVESTITO SU UN LATO CON CARTA KRAFT / Densità ρ ~ 70 kg/m³ / Conformi a: / - UNI EN 10456:2008 / - UNI EN 13162:2015 / - UNI EN 13501-1:2009, classe di reazione al fuoco: F / - al paragrafo 2.5.7 del DM 23 giugno 2022 n. 256, "CRITERI AMBIENTALI MINIMI PER L’AFFIDAMENTO DEL SERVIZIO DI PROGETTAZIONE ED ESECUZIONE DEI LAVORI DI INTERVENTI EDILIZI sui CAM / Spessore: 60 mm	m²		20,78
TOS25_PRCAM.P18.MWR32.004	DI ORIGINE MINERALE. / PANNELLI RIGIDI IN LANA DI ROCCIA - MW. / RIVESTITO SU UN LATO CON CARTA KRAFT / Densità ρ ~ 70 kg/m³ / Conformi a: / - UNI EN 10456:2008 / - UNI EN 13162:2015 / - UNI EN 13501-1:2009, classe di reazione al fuoco: F / - al paragrafo 2.5.7 del DM 23 giugno 2022 n. 256, "CRITERI AMBIENTALI MINIMI PER L’AFFIDAMENTO DEL SERVIZIO DI PROGETTAZIONE ED ESECUZIONE DEI LAVORI DI INTERVENTI EDILIZI sui CAM / Spessore: 80 mm	m²		26,45
TOS25_PRCAM.P18.MWR32.005	DI ORIGINE MINERALE. / PANNELLI RIGIDI IN LANA DI ROCCIA - MW. / RIVESTITO SU UN LATO CON CARTA KRAFT / Densità ρ ~ 70 kg/m³ / Conformi a: / - UNI EN 10456:2008 / - UNI EN 13162:2015 / - UNI EN 13501-1:2009, classe di reazione al fuoco: F / - al paragrafo 2.5.7 del DM 23 giugno 2022 n. 256, "CRITERI AMBIENTALI MINIMI PER L’AFFIDAMENTO DEL SERVIZIO DI PROGETTAZIONE ED ESECUZIONE DEI LAVORI DI INTERVENTI EDILIZI sui CAM / Spessore: 100 mm	m²		32,41
TOS25_PRCAM.P18.MWR34.001	DI ORIGINE MINERALE. / PANNELLI RIGIDI IN LANA DI ROCCIA - MW. / RIVESTITO SU UN LATO CON VELO VETRO NERO / Densità ρ ~ 70 kg/m³ / Conformi a: / - UNI EN 10456:2008 / - UNI EN 13162:2015 / - UNI EN 13501-1:2009, classe di reazione al fuoco: A1 / - al paragrafo 2.5.7 del DM 23 giugno 2022 n. 256, "CRITERI AMBIENTALI MINIMI PER L’AFFIDAMENTO DEL SERVIZIO DI PROGETTAZIONE ED ESECUZIONE DEI LAVORI DI INTERVENTI EDILIZI sui CAM / Spessore: 50 mm	m²		19,32
TOS25_PRCAM.P18.MWR34.002	DI ORIGINE MINERALE. / PANNELLI RIGIDI IN LANA DI ROCCIA - MW. / RIVESTITO SU UN LATO CON VELO VETRO NERO / Densità ρ ~ 70 kg/m³ / Conformi a: / - UNI EN 10456:2008 / - UNI EN 13162:2015 / - UNI EN 13501-1:2009, classe di reazione al fuoco: A1 / - al paragrafo 2.5.7 del DM 23 giugno 2022 n. 256, "CRITERI AMBIENTALI MINIMI PER L’AFFIDAMENTO DEL SERVIZIO DI PROGETTAZIONE ED ESECUZIONE DEI LAVORI DI INTERVENTI EDILIZI sui CAM / Spessore: 60 mm	m²		22,58
TOS25_PRCAM.P18.MWR34.003	DI ORIGINE MINERALE. / PANNELLI RIGIDI IN LANA DI ROCCIA - MW. / RIVESTITO SU UN LATO CON VELO VETRO NERO / Densità ρ ~ 70 kg/m³ / Conformi a: / - UNI EN 10456:2008 / - UNI EN 13162:2015 / - UNI EN 13501-1:2009, classe di reazione al fuoco: A1 / - al paragrafo 2.5.7 del DM 23 giugno 2022 n. 256, "CRITERI AMBIENTALI MINIMI PER L’AFFIDAMENTO DEL SERVIZIO DI PROGETTAZIONE ED ESECUZIONE DEI LAVORI DI INTERVENTI EDILIZI sui CAM / Spessore: 80 mm	m²		28,23
TOS25_PRCAM.P18.MWR34.004	DI ORIGINE MINERALE. / PANNELLI RIGIDI IN LANA DI ROCCIA - MW. / RIVESTITO SU UN LATO CON VELO VETRO NERO / Densità ρ ~ 70 kg/m³ / Conformi a: / - UNI EN 10456:2008 / - UNI EN 13162:2015 / - UNI EN 13501-1:2009, classe di reazione al fuoco: A1 / - al paragrafo 2.5.7 del DM 23 giugno 2022 n. 256, "CRITERI AMBIENTALI MINIMI PER L’AFFIDAMENTO DEL SERVIZIO DI PROGETTAZIONE ED ESECUZIONE DEI LAVORI DI INTERVENTI EDILIZI sui CAM / Spessore: 100 mm	m²		34,25
TOS25_PRCAM.P18.MWR34.005	DI ORIGINE MINERALE. / PANNELLI RIGIDI IN LANA DI ROCCIA - MW. / RIVESTITO SU UN LATO CON VELO VETRO NERO / Densità ρ ~ 70 kg/m³ / Conformi a: / - UNI EN 10456:2008 / - UNI EN 13162:2015 / - UNI EN 13501-1:2009, classe di reazione al fuoco: A1 / - al paragrafo 2.5.7 del DM 23 giugno 2022 n. 256, "CRITERI AMBIENTALI MINIMI PER L’AFFIDAMENTO DEL SERVIZIO DI PROGETTAZIONE ED ESECUZIONE DEI LAVORI DI INTERVENTI EDILIZI sui CAM / Spessore: 120 mm	m²		40,64
TOS25_PRCAM.P18.MWR36.001	DI ORIGINE MINERALE. / PANNELLI RIGIDI IN LANA DI ROCCIA - MW. / RIVESTITO SU UN LATO CON VELO MINERALE / Densità ρ ~ 70-80 kg/m³ / Conformi a: / - UNI EN 10456:2008 / - UNI EN 13162:2015; / - UNI EN 13501-1:2009, classe di reazione al fuoco: A1 / - al paragrafo 2.5.7 del DM 23 giugno 2022 n. 256, "CRITERI AMBIENTALI MINIMI PER L’AFFIDAMENTO DEL SERVIZIO DI PROGETTAZIONE ED ESECUZIONE DEI LAVORI DI INTERVENTI EDILIZI sui CAM / Spessore: 50 mm	m²		13,99
TOS25_PRCAM.P18.MWR36.002	DI ORIGINE MINERALE. / PANNELLI RIGIDI IN LANA DI ROCCIA - MW. / RIVESTITO SU UN LATO CON VELO MINERALE / Densità ρ ~ 70-80 kg/m³ / Conformi a: / - UNI EN 10456:2008 / - UNI EN 13162:2015; / - UNI EN 13501-1:2009, classe di reazione al fuoco: A1 / - al paragrafo 2.5.7 del DM 23 giugno 2022 n. 256, "CRITERI AMBIENTALI MINIMI PER L’AFFIDAMENTO DEL SERVIZIO DI PROGETTAZIONE ED ESECUZIONE DEI LAVORI DI INTERVENTI EDILIZI sui CAM / Spessore: 60 mm	m²		16,78
TOS25_PRCAM.P18.MWR36.003	DI ORIGINE MINERALE. / PANNELLI RIGIDI IN LANA DI ROCCIA - MW. / RIVESTITO SU UN LATO CON VELO MINERALE / Densità ρ ~ 70-80 kg/m³ / Conformi a: / - UNI EN 10456:2008 / - UNI EN 13162:2015; / - UNI EN 13501-1:2009, classe di reazione al fuoco: A1 / - al paragrafo 2.5.7 del DM 23 giugno 2022 n. 256, "CRITERI AMBIENTALI MINIMI PER L’AFFIDAMENTO DEL SERVIZIO DI PROGETTAZIONE ED ESECUZIONE DEI LAVORI DI INTERVENTI EDILIZI sui CAM / Spessore: 80 mm	m²		22,41
TOS25_PRCAM.P18.MWR36.004	DI ORIGINE MINERALE. / PANNELLI RIGIDI IN LANA DI ROCCIA - MW. / RIVESTITO SU UN LATO CON VELO MINERALE / Densità ρ ~ 70-80 kg/m³ / Conformi a: / - UNI EN 10456:2008 / - UNI EN 13162:2015; / - UNI EN 13501-1:2009, classe di reazione al fuoco: A1 / - al paragrafo 2.5.7 del DM 23 giugno 2022 n. 256, "CRITERI AMBIENTALI MINIMI PER L’AFFIDAMENTO DEL SERVIZIO DI PROGETTAZIONE ED ESECUZIONE DEI LAVORI DI INTERVENTI EDILIZI sui CAM / Spessore: 100 mm	m²		27,95
TOS25_PRCAM.P18.MWR36.005	DI ORIGINE MINERALE. / PANNELLI RIGIDI IN LANA DI ROCCIA - MW. / RIVESTITO SU UN LATO CON VELO MINERALE / Densità ρ ~ 70-80 kg/m³ / Conformi a: / - UNI EN 10456:2008 / - UNI EN 13162:2015; / - UNI EN 13501-1:2009, classe di reazione al fuoco: A1 / - al paragrafo 2.5.7 del DM 23 giugno 2022 n. 256, "CRITERI AMBIENTALI MINIMI PER L’AFFIDAMENTO DEL SERVIZIO DI PROGETTAZIONE ED ESECUZIONE DEI LAVORI DI INTERVENTI EDILIZI sui CAM / Spessore: 120 mm	m²		31,87
TOS25_PRCAM.P18.MWR36.006	DI ORIGINE MINERALE. / PANNELLI RIGIDI IN LANA DI ROCCIA - MW. / RIVESTITO SU UN LATO CON VELO MINERALE / Densità ρ ~ 70-80 kg/m³ / Conformi a: / - UNI EN 10456:2008 / - UNI EN 13162:2015; / - UNI EN 13501-1:2009, classe di reazione al fuoco: A1 / - al paragrafo 2.5.7 del DM 23 giugno 2022 n. 256, "CRITERI AMBIENTALI MINIMI PER L’AFFIDAMENTO DEL SERVIZIO DI PROGETTAZIONE ED ESECUZIONE DEI LAVORI DI INTERVENTI EDILIZI sui CAM / Spessore: 140 mm	m²		37,15
TOS25_PRCAM.P18.MWR36.007	DI ORIGINE MINERALE. / PANNELLI RIGIDI IN LANA DI ROCCIA - MW. / RIVESTITO SU UN LATO CON VELO MINERALE / Densità ρ ~ 70-80 kg/m³ / Conformi a: / - UNI EN 10456:2008 / - UNI EN 13162:2015; / - UNI EN 13501-1:2009, classe di reazione al fuoco: A1 / - al paragrafo 2.5.7 del DM 23 giugno 2022 n. 256, "CRITERI AMBIENTALI MINIMI PER L’AFFIDAMENTO DEL SERVIZIO DI PROGETTAZIONE ED ESECUZIONE DEI LAVORI DI INTERVENTI EDILIZI sui CAM / Spessore: 160 mm	m²		42,45
TOS25_PRCAM.P18.MWR38.001	DI ORIGINE MINERALE. / PANNELLI IN LANA DI ROCCIA - MW. / TRATTAMENTO SU UN LATO CON PRIMER AI SILICATI DI CALCIO / Densità ρ ~ 100 kg/m³ circa / Conformi a: / - UNI EN 10456:2008 / - UNI EN 13162:2015 / - EN ISO 12086: Resistenza al vapore acqueo μ: 1 circa / - UNI EN 13501-1:2009, classe di reazione al fuoco: A1 / - al paragrafo 2.5.7 del DM 23 giugno 2022 n. 256, "CRITERI AMBIENTALI MINIMI PER L’AFFIDAMENTO DEL SERVIZIO DI PROGETTAZIONE ED ESECUZIONE DEI LAVORI DI INTERVENTI EDILIZI sui CAM; / Spessore: 50 mm	m²		20,16
TOS25_PRCAM.P18.MWR38.002	DI ORIGINE MINERALE. / PANNELLI IN LANA DI ROCCIA - MW. / TRATTAMENTO SU UN LATO CON PRIMER AI SILICATI DI CALCIO / Densità ρ ~ 100 kg/m³ circa / Conformi a: / - UNI EN 10456:2008 / - UNI EN 13162:2015 / - EN ISO 12086: Resistenza al vapore acqueo μ: 1 circa / - UNI EN 13501-1:2009, classe di reazione al fuoco: A1 / - al paragrafo 2.5.7 del DM 23 giugno 2022 n. 256, "CRITERI AMBIENTALI MINIMI PER L’AFFIDAMENTO DEL SERVIZIO DI PROGETTAZIONE ED ESECUZIONE DEI LAVORI DI INTERVENTI EDILIZI sui CAM; / Spessore: 60 mm	m²		24,17
TOS25_PRCAM.P18.MWR38.003	DI ORIGINE MINERALE. / PANNELLI IN LANA DI ROCCIA - MW. / TRATTAMENTO SU UN LATO CON PRIMER AI SILICATI DI CALCIO / Densità ρ ~ 100 kg/m³ circa / Conformi a: / - UNI EN 10456:2008 / - UNI EN 13162:2015 / - EN ISO 12086: Resistenza al vapore acqueo μ: 1 circa / - UNI EN 13501-1:2009, classe di reazione al fuoco: A1 / - al paragrafo 2.5.7 del DM 23 giugno 2022 n. 256, "CRITERI AMBIENTALI MINIMI PER L’AFFIDAMENTO DEL SERVIZIO DI PROGETTAZIONE ED ESECUZIONE DEI LAVORI DI INTERVENTI EDILIZI sui CAM; / Spessore: 80 mm	m²		31,94
TOS25_PRCAM.P18.MWR38.004	DI ORIGINE MINERALE. / PANNELLI IN LANA DI ROCCIA - MW. / TRATTAMENTO SU UN LATO CON PRIMER AI SILICATI DI CALCIO / Densità ρ ~ 100 kg/m³ circa / Conformi a: / - UNI EN 10456:2008 / - UNI EN 13162:2015 / - EN ISO 12086: Resistenza al vapore acqueo μ: 1 circa / - UNI EN 13501-1:2009, classe di reazione al fuoco: A1 / - al paragrafo 2.5.7 del DM 23 giugno 2022 n. 256, "CRITERI AMBIENTALI MINIMI PER L’AFFIDAMENTO DEL SERVIZIO DI PROGETTAZIONE ED ESECUZIONE DEI LAVORI DI INTERVENTI EDILIZI sui CAM; / Spessore: 100 mm	m²		39,67
TOS25_PRCAM.P18.MWR38.005	DI ORIGINE MINERALE. / PANNELLI IN LANA DI ROCCIA - MW. / TRATTAMENTO SU UN LATO CON PRIMER AI SILICATI DI CALCIO / Densità ρ ~ 100 kg/m³ circa / Conformi a: / - UNI EN 10456:2008 / - UNI EN 13162:2015 / - EN ISO 12086: Resistenza al vapore acqueo μ: 1 circa / - UNI EN 13501-1:2009, classe di reazione al fuoco: A1 / - al paragrafo 2.5.7 del DM 23 giugno 2022 n. 256, "CRITERI AMBIENTALI MINIMI PER L’AFFIDAMENTO DEL SERVIZIO DI PROGETTAZIONE ED ESECUZIONE DEI LAVORI DI INTERVENTI EDILIZI sui CAM; / Spessore: 120 mm	m²		47,47
TOS25_PRCAM.P18.MWR38.006	DI ORIGINE MINERALE. / PANNELLI IN LANA DI ROCCIA - MW. / TRATTAMENTO SU UN LATO CON PRIMER AI SILICATI DI CALCIO / Densità ρ ~ 100 kg/m³ circa / Conformi a: / - UNI EN 10456:2008 / - UNI EN 13162:2015 / - EN ISO 12086: Resistenza al vapore acqueo μ: 1 circa / - UNI EN 13501-1:2009, classe di reazione al fuoco: A1 / - al paragrafo 2.5.7 del DM 23 giugno 2022 n. 256, "CRITERI AMBIENTALI MINIMI PER L’AFFIDAMENTO DEL SERVIZIO DI PROGETTAZIONE ED ESECUZIONE DEI LAVORI DI INTERVENTI EDILIZI sui CAM; / Spessore: 140 mm	m²		54,95
TOS25_PRCAM.P18.MWR38.007	DI ORIGINE MINERALE. / PANNELLI IN LANA DI ROCCIA - MW. / TRATTAMENTO SU UN LATO CON PRIMER AI SILICATI DI CALCIO / Densità ρ ~ 100 kg/m³ circa / Conformi a: / - UNI EN 10456:2008 / - UNI EN 13162:2015 / - EN ISO 12086: Resistenza al vapore acqueo μ: 1 circa / - UNI EN 13501-1:2009, classe di reazione al fuoco: A1 / - al paragrafo 2.5.7 del DM 23 giugno 2022 n. 256, "CRITERI AMBIENTALI MINIMI PER L’AFFIDAMENTO DEL SERVIZIO DI PROGETTAZIONE ED ESECUZIONE DEI LAVORI DI INTERVENTI EDILIZI sui CAM; / Spessore: 160 mm	m²		62,74
TOS25_PRCAM.P18.MWR38.008	DI ORIGINE MINERALE. / PANNELLI IN LANA DI ROCCIA - MW. / TRATTAMENTO SU UN LATO CON PRIMER AI SILICATI DI CALCIO / Densità ρ ~ 100 kg/m³ circa / Conformi a: / - UNI EN 10456:2008 / - UNI EN 13162:2015 / - EN ISO 12086: Resistenza al vapore acqueo μ: 1 circa / - UNI EN 13501-1:2009, classe di reazione al fuoco: A1 / - al paragrafo 2.5.7 del DM 23 giugno 2022 n. 256, "CRITERI AMBIENTALI MINIMI PER L’AFFIDAMENTO DEL SERVIZIO DI PROGETTAZIONE ED ESECUZIONE DEI LAVORI DI INTERVENTI EDILIZI sui CAM; / Spessore: 180 mm	m²		71,65
TOS25_PRCAM.P18.MWR38.009	DI ORIGINE MINERALE. / PANNELLI IN LANA DI ROCCIA - MW. / TRATTAMENTO SU UN LATO CON PRIMER AI SILICATI DI CALCIO / Densità ρ ~ 100 kg/m³ circa / Conformi a: / - UNI EN 10456:2008 / - UNI EN 13162:2015 / - EN ISO 12086: Resistenza al vapore acqueo μ: 1 circa / - UNI EN 13501-1:2009, classe di reazione al fuoco: A1 / - al paragrafo 2.5.7 del DM 23 giugno 2022 n. 256, "CRITERI AMBIENTALI MINIMI PER L’AFFIDAMENTO DEL SERVIZIO DI PROGETTAZIONE ED ESECUZIONE DEI LAVORI DI INTERVENTI EDILIZI sui CAM; / Spessore: 200 mm	m²		79,33
TOS25_PRCAM.P18.MWR38.010	DI ORIGINE MINERALE. / PANNELLI IN LANA DI ROCCIA - MW. / TRATTAMENTO SU UN LATO CON PRIMER AI SILICATI DI CALCIO / Densità ρ ~ 100 kg/m³ circa / Conformi a: / - UNI EN 10456:2008 / - UNI EN 13162:2015 / - EN ISO 12086: Resistenza al vapore acqueo μ: 1 circa / - UNI EN 13501-1:2009, classe di reazione al fuoco: A1 / - al paragrafo 2.5.7 del DM 23 giugno 2022 n. 256, "CRITERI AMBIENTALI MINIMI PER L’AFFIDAMENTO DEL SERVIZIO DI PROGETTAZIONE ED ESECUZIONE DEI LAVORI DI INTERVENTI EDILIZI sui CAM; / Spessore: 220 mm	m²		87,53
TOS25_PRCAM.P18.MWR38.011	DI ORIGINE MINERALE. / PANNELLI IN LANA DI ROCCIA - MW. / TRATTAMENTO SU UN LATO CON PRIMER AI SILICATI DI CALCIO / Densità ρ ~ 100 kg/m³ circa / Conformi a: / - UNI EN 10456:2008 / - UNI EN 13162:2015 / - EN ISO 12086: Resistenza al vapore acqueo μ: 1 circa / - UNI EN 13501-1:2009, classe di reazione al fuoco: A1 / - al paragrafo 2.5.7 del DM 23 giugno 2022 n. 256, "CRITERI AMBIENTALI MINIMI PER L’AFFIDAMENTO DEL SERVIZIO DI PROGETTAZIONE ED ESECUZIONE DEI LAVORI DI INTERVENTI EDILIZI sui CAM; / Spessore: 240 mm	m²		95,20
TOS25_PRCAM.P18.MWR40.001	I ORIGINE MINERALE. / PANNELLI RIGIDI IN LANA DI ROCCIA - MW. / CON RIVESTIMENTO IN VELO MINERALE RINFORZATO SU UN LATO / Densità ρ ~ 110-120 kg/m³ / Conformi a: / - UNI EN 10456:2008 / - UNI EN 13162:2015 / - UNI EN 13501-1:2009, classe di reazione al fuoco: A1 / - al paragrafo 2.5.7 del DM 23 giugno 2022 n. 256, "CRITERI AMBIENTALI MINIMI PER L’AFFIDAMENTO DEL SERVIZIO DI PROGETTAZIONE ED ESECUZIONE DEI LAVORI DI INTERVENTI EDILIZI sui CAM / Spessore: 40 mm	m²		22,71
TOS25_PRCAM.P18.MWR40.002	I ORIGINE MINERALE. / PANNELLI RIGIDI IN LANA DI ROCCIA - MW. / CON RIVESTIMENTO IN VELO MINERALE RINFORZATO SU UN LATO / Densità ρ ~ 110-120 kg/m³ / Conformi a: / - UNI EN 10456:2008 / - UNI EN 13162:2015 / - UNI EN 13501-1:2009, classe di reazione al fuoco: A1 / - al paragrafo 2.5.7 del DM 23 giugno 2022 n. 256, "CRITERI AMBIENTALI MINIMI PER L’AFFIDAMENTO DEL SERVIZIO DI PROGETTAZIONE ED ESECUZIONE DEI LAVORI DI INTERVENTI EDILIZI sui CAM / Spessore: 50 mm	m²		28,31
TOS25_PRCAM.P18.MWR40.003	I ORIGINE MINERALE. / PANNELLI RIGIDI IN LANA DI ROCCIA - MW. / CON RIVESTIMENTO IN VELO MINERALE RINFORZATO SU UN LATO / Densità ρ ~ 110-120 kg/m³ / Conformi a: / - UNI EN 10456:2008 / - UNI EN 13162:2015 / - UNI EN 13501-1:2009, classe di reazione al fuoco: A1 / - al paragrafo 2.5.7 del DM 23 giugno 2022 n. 256, "CRITERI AMBIENTALI MINIMI PER L’AFFIDAMENTO DEL SERVIZIO DI PROGETTAZIONE ED ESECUZIONE DEI LAVORI DI INTERVENTI EDILIZI sui CAM / Spessore: 60 mm	m²		30,97
TOS25_PRCAM.P18.MWR40.004	I ORIGINE MINERALE. / PANNELLI RIGIDI IN LANA DI ROCCIA - MW. / CON RIVESTIMENTO IN VELO MINERALE RINFORZATO SU UN LATO / Densità ρ ~ 110-120 kg/m³ / Conformi a: / - UNI EN 10456:2008 / - UNI EN 13162:2015 / - UNI EN 13501-1:2009, classe di reazione al fuoco: A1 / - al paragrafo 2.5.7 del DM 23 giugno 2022 n. 256, "CRITERI AMBIENTALI MINIMI PER L’AFFIDAMENTO DEL SERVIZIO DI PROGETTAZIONE ED ESECUZIONE DEI LAVORI DI INTERVENTI EDILIZI sui CAM / Spessore: 80 mm	m²		41,55
TOS25_PRCAM.P18.MWR40.005	I ORIGINE MINERALE. / PANNELLI RIGIDI IN LANA DI ROCCIA - MW. / CON RIVESTIMENTO IN VELO MINERALE RINFORZATO SU UN LATO / Densità ρ ~ 110-120 kg/m³ / Conformi a: / - UNI EN 10456:2008 / - UNI EN 13162:2015 / - UNI EN 13501-1:2009, classe di reazione al fuoco: A1 / - al paragrafo 2.5.7 del DM 23 giugno 2022 n. 256, "CRITERI AMBIENTALI MINIMI PER L’AFFIDAMENTO DEL SERVIZIO DI PROGETTAZIONE ED ESECUZIONE DEI LAVORI DI INTERVENTI EDILIZI sui CAM / Spessore: 100 mm	m²		51,89
TOS25_PRCAM.P18.MWR40.006	I ORIGINE MINERALE. / PANNELLI RIGIDI IN LANA DI ROCCIA - MW. / CON RIVESTIMENTO IN VELO MINERALE RINFORZATO SU UN LATO / Densità ρ ~ 110-120 kg/m³ / Conformi a: / - UNI EN 10456:2008 / - UNI EN 13162:2015 / - UNI EN 13501-1:2009, classe di reazione al fuoco: A1 / - al paragrafo 2.5.7 del DM 23 giugno 2022 n. 256, "CRITERI AMBIENTALI MINIMI PER L’AFFIDAMENTO DEL SERVIZIO DI PROGETTAZIONE ED ESECUZIONE DEI LAVORI DI INTERVENTI EDILIZI sui CAM / Spessore: 120 mm	m²		62,26
TOS25_PRCAM.P18.MWR40.007	I ORIGINE MINERALE. / PANNELLI RIGIDI IN LANA DI ROCCIA - MW. / CON RIVESTIMENTO IN VELO MINERALE RINFORZATO SU UN LATO / Densità ρ ~ 110-120 kg/m³ / Conformi a: / - UNI EN 10456:2008 / - UNI EN 13162:2015 / - UNI EN 13501-1:2009, classe di reazione al fuoco: A1 / - al paragrafo 2.5.7 del DM 23 giugno 2022 n. 256, "CRITERI AMBIENTALI MINIMI PER L’AFFIDAMENTO DEL SERVIZIO DI PROGETTAZIONE ED ESECUZIONE DEI LAVORI DI INTERVENTI EDILIZI sui CAM / Spessore: 140 mm	m²		72,75
TOS25_PRCAM.P18.MWR42.001	DI ORIGINE MINERALE. / PANNELLI RIGIDI IN LANA DI ROCCIA - MW. / RIVESTITO CON VELO MINERALE RINFORZATO SU UN LATO / Densità ρ ~ 140 kg/m³ / Conformi a: / - UNI EN 10456:2008 / - UNI EN 13162:2015; / - UNI EN 13501-1:2009, classe di reazione al fuoco: A1 / - al paragrafo 2.5.7 del DM 23 giugno 2022 n. 256, "CRITERI AMBIENTALI MINIMI PER L’AFFIDAMENTO DEL SERVIZIO DI PROGETTAZIONE ED ESECUZIONE DEI LAVORI DI INTERVENTI EDILIZI sui CAM / Spessore: 50 mm	m²		23,79
TOS25_PRCAM.P18.MWR42.002	DI ORIGINE MINERALE. / PANNELLI RIGIDI IN LANA DI ROCCIA - MW. / RIVESTITO CON VELO MINERALE RINFORZATO SU UN LATO / Densità ρ ~ 140 kg/m³ / Conformi a: / - UNI EN 10456:2008 / - UNI EN 13162:2015; / - UNI EN 13501-1:2009, classe di reazione al fuoco: A1 / - al paragrafo 2.5.7 del DM 23 giugno 2022 n. 256, "CRITERI AMBIENTALI MINIMI PER L’AFFIDAMENTO DEL SERVIZIO DI PROGETTAZIONE ED ESECUZIONE DEI LAVORI DI INTERVENTI EDILIZI sui CAM / Spessore: 60 mm	m²		26,22
TOS25_PRCAM.P18.MWR42.003	DI ORIGINE MINERALE. / PANNELLI RIGIDI IN LANA DI ROCCIA - MW. / RIVESTITO CON VELO MINERALE RINFORZATO SU UN LATO / Densità ρ ~ 140 kg/m³ / Conformi a: / - UNI EN 10456:2008 / - UNI EN 13162:2015; / - UNI EN 13501-1:2009, classe di reazione al fuoco: A1 / - al paragrafo 2.5.7 del DM 23 giugno 2022 n. 256, "CRITERI AMBIENTALI MINIMI PER L’AFFIDAMENTO DEL SERVIZIO DI PROGETTAZIONE ED ESECUZIONE DEI LAVORI DI INTERVENTI EDILIZI sui CAM / Spessore: 80 mm	m²		33,25
TOS25_PRCAM.P18.MWR42.004	DI ORIGINE MINERALE. / PANNELLI RIGIDI IN LANA DI ROCCIA - MW. / RIVESTITO CON VELO MINERALE RINFORZATO SU UN LATO / Densità ρ ~ 140 kg/m³ / Conformi a: / - UNI EN 10456:2008 / - UNI EN 13162:2015; / - UNI EN 13501-1:2009, classe di reazione al fuoco: A1 / - al paragrafo 2.5.7 del DM 23 giugno 2022 n. 256, "CRITERI AMBIENTALI MINIMI PER L’AFFIDAMENTO DEL SERVIZIO DI PROGETTAZIONE ED ESECUZIONE DEI LAVORI DI INTERVENTI EDILIZI sui CAM / Spessore: 100 mm	m²		41,56
TOS25_PRCAM.P18.MWR42.005	DI ORIGINE MINERALE. / PANNELLI RIGIDI IN LANA DI ROCCIA - MW. / RIVESTITO CON VELO MINERALE RINFORZATO SU UN LATO / Densità ρ ~ 140 kg/m³ / Conformi a: / - UNI EN 10456:2008 / - UNI EN 13162:2015; / - UNI EN 13501-1:2009, classe di reazione al fuoco: A1 / - al paragrafo 2.5.7 del DM 23 giugno 2022 n. 256, "CRITERI AMBIENTALI MINIMI PER L’AFFIDAMENTO DEL SERVIZIO DI PROGETTAZIONE ED ESECUZIONE DEI LAVORI DI INTERVENTI EDILIZI sui CAM / Spessore: 120 mm	m²		49,61
TOS25_PRCAM.P18.MWV01.001	DI ORIGINE MINERALE. / ROTOLI/MATERASSINI IN LANA DI VETRO - MW. TRATTATI CON RESINE TERMOINDURENTI / Densità ρ ~ 12 kg/m³ / Conformi a: / - UNI EN 10456:2008 / - UNI EN 13162:2015 / - UNI EN 13501-1:2009, classe di reazione al fuoco: A1 / - al paragrafo 2.5.7 del DM 23 giugno 2022 n. 256, "CRITERI AMBIENTALI MINIMI PER L’AFFIDAMENTO DEL SERVIZIO DI PROGETTAZIONE ED ESECUZIONE DEI LAVORI DI INTERVENTI EDILIZI sui CAM; / Spessore: 50 mm	m²		4,10
TOS25_PRCAM.P18.MWV01.002	DI ORIGINE MINERALE. / ROTOLI/MATERASSINI IN LANA DI VETRO - MW. TRATTATI CON RESINE TERMOINDURENTI / Densità ρ ~ 12 kg/m³ / Conformi a: / - UNI EN 10456:2008 / - UNI EN 13162:2015 / - UNI EN 13501-1:2009, classe di reazione al fuoco: A1 / - al paragrafo 2.5.7 del DM 23 giugno 2022 n. 256, "CRITERI AMBIENTALI MINIMI PER L’AFFIDAMENTO DEL SERVIZIO DI PROGETTAZIONE ED ESECUZIONE DEI LAVORI DI INTERVENTI EDILIZI sui CAM; / Spessore: 60 mm	m²		4,87
TOS25_PRCAM.P18.MWV01.003	DI ORIGINE MINERALE. / ROTOLI/MATERASSINI IN LANA DI VETRO - MW. TRATTATI CON RESINE TERMOINDURENTI / Densità ρ ~ 12 kg/m³ / Conformi a: / - UNI EN 10456:2008 / - UNI EN 13162:2015 / - UNI EN 13501-1:2009, classe di reazione al fuoco: A1 / - al paragrafo 2.5.7 del DM 23 giugno 2022 n. 256, "CRITERI AMBIENTALI MINIMI PER L’AFFIDAMENTO DEL SERVIZIO DI PROGETTAZIONE ED ESECUZIONE DEI LAVORI DI INTERVENTI EDILIZI sui CAM; / Spessore: 80 mm	m²		6,12
TOS25_PRCAM.P18.MWV01.004	DI ORIGINE MINERALE. / ROTOLI/MATERASSINI IN LANA DI VETRO - MW. TRATTATI CON RESINE TERMOINDURENTI / Densità ρ ~ 12 kg/m³ / Conformi a: / - UNI EN 10456:2008 / - UNI EN 13162:2015 / - UNI EN 13501-1:2009, classe di reazione al fuoco: A1 / - al paragrafo 2.5.7 del DM 23 giugno 2022 n. 256, "CRITERI AMBIENTALI MINIMI PER L’AFFIDAMENTO DEL SERVIZIO DI PROGETTAZIONE ED ESECUZIONE DEI LAVORI DI INTERVENTI EDILIZI sui CAM; / Spessore: 100 mm	m²		7,59
TOS25_PRCAM.P18.MWV01.005	DI ORIGINE MINERALE. / ROTOLI/MATERASSINI IN LANA DI VETRO - MW. TRATTATI CON RESINE TERMOINDURENTI / Densità ρ ~ 12 kg/m³ / Conformi a: / - UNI EN 10456:2008 / - UNI EN 13162:2015 / - UNI EN 13501-1:2009, classe di reazione al fuoco: A1 / - al paragrafo 2.5.7 del DM 23 giugno 2022 n. 256, "CRITERI AMBIENTALI MINIMI PER L’AFFIDAMENTO DEL SERVIZIO DI PROGETTAZIONE ED ESECUZIONE DEI LAVORI DI INTERVENTI EDILIZI sui CAM; / Spessore: 120 mm	m²		9,23
TOS25_PRCAM.P18.MWV01.006	DI ORIGINE MINERALE. / ROTOLI/MATERASSINI IN LANA DI VETRO - MW. TRATTATI CON RESINE TERMOINDURENTI / Densità ρ ~ 12 kg/m³ / Conformi a: / - UNI EN 10456:2008 / - UNI EN 13162:2015 / - UNI EN 13501-1:2009, classe di reazione al fuoco: A1 / - al paragrafo 2.5.7 del DM 23 giugno 2022 n. 256, "CRITERI AMBIENTALI MINIMI PER L’AFFIDAMENTO DEL SERVIZIO DI PROGETTAZIONE ED ESECUZIONE DEI LAVORI DI INTERVENTI EDILIZI sui CAM; / Spessore: 140 mm	m²		10,69
TOS25_PRCAM.P18.MWV01.007	DI ORIGINE MINERALE. / ROTOLI/MATERASSINI IN LANA DI VETRO - MW. TRATTATI CON RESINE TERMOINDURENTI / Densità ρ ~ 12 kg/m³ / Conformi a: / - UNI EN 10456:2008 / - UNI EN 13162:2015 / - UNI EN 13501-1:2009, classe di reazione al fuoco: A1 / - al paragrafo 2.5.7 del DM 23 giugno 2022 n. 256, "CRITERI AMBIENTALI MINIMI PER L’AFFIDAMENTO DEL SERVIZIO DI PROGETTAZIONE ED ESECUZIONE DEI LAVORI DI INTERVENTI EDILIZI sui CAM; / Spessore: 160 mm	m²		12,58
TOS25_PRCAM.P18.MWV01.008	DI ORIGINE MINERALE. / ROTOLI/MATERASSINI IN LANA DI VETRO - MW. TRATTATI CON RESINE TERMOINDURENTI / Densità ρ ~ 12 kg/m³ / Conformi a: / - UNI EN 10456:2008 / - UNI EN 13162:2015 / - UNI EN 13501-1:2009, classe di reazione al fuoco: A1 / - al paragrafo 2.5.7 del DM 23 giugno 2022 n. 256, "CRITERI AMBIENTALI MINIMI PER L’AFFIDAMENTO DEL SERVIZIO DI PROGETTAZIONE ED ESECUZIONE DEI LAVORI DI INTERVENTI EDILIZI sui CAM; / Spessore: 180 mm	m²		14,10
TOS25_PRCAM.P18.MWV01.009	DI ORIGINE MINERALE. / ROTOLI/MATERASSINI IN LANA DI VETRO - MW. TRATTATI CON RESINE TERMOINDURENTI / Densità ρ ~ 12 kg/m³ / Conformi a: / - UNI EN 10456:2008 / - UNI EN 13162:2015 / - UNI EN 13501-1:2009, classe di reazione al fuoco: A1 / - al paragrafo 2.5.7 del DM 23 giugno 2022 n. 256, "CRITERI AMBIENTALI MINIMI PER L’AFFIDAMENTO DEL SERVIZIO DI PROGETTAZIONE ED ESECUZIONE DEI LAVORI DI INTERVENTI EDILIZI sui CAM; / Spessore: 200 mm	m²		15,61
TOS25_PRCAM.P18.MWV01.010	DI ORIGINE MINERALE. / ROTOLI/MATERASSINI IN LANA DI VETRO - MW. TRATTATI CON RESINE TERMOINDURENTI / Densità ρ ~ 12 kg/m³ / Conformi a: / - UNI EN 10456:2008 / - UNI EN 13162:2015 / - UNI EN 13501-1:2009, classe di reazione al fuoco: A1 / - al paragrafo 2.5.7 del DM 23 giugno 2022 n. 256, "CRITERI AMBIENTALI MINIMI PER L’AFFIDAMENTO DEL SERVIZIO DI PROGETTAZIONE ED ESECUZIONE DEI LAVORI DI INTERVENTI EDILIZI sui CAM; / Spessore: 220 mm	m²		16,93
TOS25_PRCAM.P18.MWV02.001	DI ORIGINE MINERALE. / MATERASSINI/ROTOLI IN LANA DI VETRO - MW. / TRATTATI CON RESINE TERMOINDURENTI E RICOPERTI SU UN LATO DA UN FOGLIO DI CARTA BITUMINOSA. / Densità ρ ~ 12-13,5 kg/m³ / Conformi a: / - UNI EN 10456:2008 / - UNI EN 13162:2015; / - UNI EN 13501-1:2009, classe di reazione al fuoco: A1 / - al paragrafo 2.5.7 del DM 23 giugno 2022 n. 256, "CRITERI AMBIENTALI MINIMI PER L’AFFIDAMENTO DEL SERVIZIO DI PROGETTAZIONE ED ESECUZIONE DEI LAVORI DI INTERVENTI EDILIZI sui CAM / Spessore: 50 mm	m²		6,91
TOS25_PRCAM.P18.MWV02.002	DI ORIGINE MINERALE. / MATERASSINI/ROTOLI IN LANA DI VETRO - MW. / TRATTATI CON RESINE TERMOINDURENTI E RICOPERTI SU UN LATO DA UN FOGLIO DI CARTA BITUMINOSA. / Densità ρ ~ 12-13,5 kg/m³ / Conformi a: / - UNI EN 10456:2008 / - UNI EN 13162:2015; / - UNI EN 13501-1:2009, classe di reazione al fuoco: A1 / - al paragrafo 2.5.7 del DM 23 giugno 2022 n. 256, "CRITERI AMBIENTALI MINIMI PER L’AFFIDAMENTO DEL SERVIZIO DI PROGETTAZIONE ED ESECUZIONE DEI LAVORI DI INTERVENTI EDILIZI sui CAM / Spessore: 80 mm	m²		10,70
TOS25_PRCAM.P18.MWV02.003	DI ORIGINE MINERALE. / MATERASSINI/ROTOLI IN LANA DI VETRO - MW. / TRATTATI CON RESINE TERMOINDURENTI E RICOPERTI SU UN LATO DA UN FOGLIO DI CARTA BITUMINOSA. / Densità ρ ~ 12-13,5 kg/m³ / Conformi a: / - UNI EN 10456:2008 / - UNI EN 13162:2015; / - UNI EN 13501-1:2009, classe di reazione al fuoco: A1 / - al paragrafo 2.5.7 del DM 23 giugno 2022 n. 256, "CRITERI AMBIENTALI MINIMI PER L’AFFIDAMENTO DEL SERVIZIO DI PROGETTAZIONE ED ESECUZIONE DEI LAVORI DI INTERVENTI EDILIZI sui CAM / Spessore: 60 mm	m²		7,75
TOS25_PRCAM.P18.MWV02.004	DI ORIGINE MINERALE. / MATERASSINI/ROTOLI IN LANA DI VETRO - MW. / TRATTATI CON RESINE TERMOINDURENTI E RICOPERTI SU UN LATO DA UN FOGLIO DI CARTA BITUMINOSA. / Densità ρ ~ 12-13,5 kg/m³ / Conformi a: / - UNI EN 10456:2008 / - UNI EN 13162:2015; / - UNI EN 13501-1:2009, classe di reazione al fuoco: A1 / - al paragrafo 2.5.7 del DM 23 giugno 2022 n. 256, "CRITERI AMBIENTALI MINIMI PER L’AFFIDAMENTO DEL SERVIZIO DI PROGETTAZIONE ED ESECUZIONE DEI LAVORI DI INTERVENTI EDILIZI sui CAM / Spessore: 100 mm	m²		11,96
TOS25_PRCAM.P18.MWV02.005	DI ORIGINE MINERALE. / MATERASSINI/ROTOLI IN LANA DI VETRO - MW. / TRATTATI CON RESINE TERMOINDURENTI E RICOPERTI SU UN LATO DA UN FOGLIO DI CARTA BITUMINOSA. / Densità ρ ~ 12-13,5 kg/m³ / Conformi a: / - UNI EN 10456:2008 / - UNI EN 13162:2015; / - UNI EN 13501-1:2009, classe di reazione al fuoco: A1 / - al paragrafo 2.5.7 del DM 23 giugno 2022 n. 256, "CRITERI AMBIENTALI MINIMI PER L’AFFIDAMENTO DEL SERVIZIO DI PROGETTAZIONE ED ESECUZIONE DEI LAVORI DI INTERVENTI EDILIZI sui CAM / Spessore: 120 mm	m²		11,13
TOS25_PRCAM.P18.MWV02.006	DI ORIGINE MINERALE. / MATERASSINI/ROTOLI IN LANA DI VETRO - MW. / TRATTATI CON RESINE TERMOINDURENTI E RICOPERTI SU UN LATO DA UN FOGLIO DI CARTA BITUMINOSA. / Densità ρ ~ 12-13,5 kg/m³ / Conformi a: / - UNI EN 10456:2008 / - UNI EN 13162:2015; / - UNI EN 13501-1:2009, classe di reazione al fuoco: A1 / - al paragrafo 2.5.7 del DM 23 giugno 2022 n. 256, "CRITERI AMBIENTALI MINIMI PER L’AFFIDAMENTO DEL SERVIZIO DI PROGETTAZIONE ED ESECUZIONE DEI LAVORI DI INTERVENTI EDILIZI sui CAM / Spessore: 140 mm	m²		16,17
TOS25_PRCAM.P18.MWV02.007	DI ORIGINE MINERALE. / MATERASSINI/ROTOLI IN LANA DI VETRO - MW. / TRATTATI CON RESINE TERMOINDURENTI E RICOPERTI SU UN LATO DA UN FOGLIO DI CARTA BITUMINOSA. / Densità ρ ~ 12-13,5 kg/m³ / Conformi a: / - UNI EN 10456:2008 / - UNI EN 13162:2015; / - UNI EN 13501-1:2009, classe di reazione al fuoco: A1 / - al paragrafo 2.5.7 del DM 23 giugno 2022 n. 256, "CRITERI AMBIENTALI MINIMI PER L’AFFIDAMENTO DEL SERVIZIO DI PROGETTAZIONE ED ESECUZIONE DEI LAVORI DI INTERVENTI EDILIZI sui CAM / Spessore: 160 mm	m²		14,57
TOS25_PRCAM.P18.MWV02.008	DI ORIGINE MINERALE. / MATERASSINI/ROTOLI IN LANA DI VETRO - MW. / TRATTATI CON RESINE TERMOINDURENTI E RICOPERTI SU UN LATO DA UN FOGLIO DI CARTA BITUMINOSA. / Densità ρ ~ 12-13,5 kg/m³ / Conformi a: / - UNI EN 10456:2008 / - UNI EN 13162:2015; / - UNI EN 13501-1:2009, classe di reazione al fuoco: A1 / - al paragrafo 2.5.7 del DM 23 giugno 2022 n. 256, "CRITERI AMBIENTALI MINIMI PER L’AFFIDAMENTO DEL SERVIZIO DI PROGETTAZIONE ED ESECUZIONE DEI LAVORI DI INTERVENTI EDILIZI sui CAM / Spessore: 180 mm	m²		16,34
TOS25_PRCAM.P18.MWV02.009	DI ORIGINE MINERALE. / MATERASSINI/ROTOLI IN LANA DI VETRO - MW. / TRATTATI CON RESINE TERMOINDURENTI E RICOPERTI SU UN LATO DA UN FOGLIO DI CARTA BITUMINOSA. / Densità ρ ~ 12-13,5 kg/m³ / Conformi a: / - UNI EN 10456:2008 / - UNI EN 13162:2015; / - UNI EN 13501-1:2009, classe di reazione al fuoco: A1 / - al paragrafo 2.5.7 del DM 23 giugno 2022 n. 256, "CRITERI AMBIENTALI MINIMI PER L’AFFIDAMENTO DEL SERVIZIO DI PROGETTAZIONE ED ESECUZIONE DEI LAVORI DI INTERVENTI EDILIZI sui CAM / Spessore: 200 mm	m²		18,14
TOS25_PRCAM.P18.MWV04.001	DI ORIGINE MINERALE. / ROTOLI/MATERASSINI IN LANA DI VETRO - MW. / PRODOTTO CON MATERIE PRIME RICICLATE / RIVESTITO SU UN LATO CON CARTA KRAFT / Densità ρ ~12 kg/m³ / Conformi a: / - UNI EN 10456:2008 / - UNI EN 13162:2015 / - UNI EN 13501-1:2009, classe di reazione al fuoco: F / - al paragrafo 2.5.7 del DM 23 giugno 2022 n. 256, "CRITERI AMBIENTALI MINIMI PER L’AFFIDAMENTO DEL SERVIZIO DI PROGETTAZIONE ED ESECUZIONE DEI LAVORI DI INTERVENTI EDILIZI sui CAM / Spessore: 50 mm	m²		4,28
TOS25_PRCAM.P18.MWV04.002	DI ORIGINE MINERALE. / ROTOLI/MATERASSINI IN LANA DI VETRO - MW. / PRODOTTO CON MATERIE PRIME RICICLATE / RIVESTITO SU UN LATO CON CARTA KRAFT / Densità ρ ~12 kg/m³ / Conformi a: / - UNI EN 10456:2008 / - UNI EN 13162:2015 / - UNI EN 13501-1:2009, classe di reazione al fuoco: F / - al paragrafo 2.5.7 del DM 23 giugno 2022 n. 256, "CRITERI AMBIENTALI MINIMI PER L’AFFIDAMENTO DEL SERVIZIO DI PROGETTAZIONE ED ESECUZIONE DEI LAVORI DI INTERVENTI EDILIZI sui CAM / Spessore: 60 mm	m²		4,56
TOS25_PRCAM.P18.MWV04.003	DI ORIGINE MINERALE. / ROTOLI/MATERASSINI IN LANA DI VETRO - MW. / PRODOTTO CON MATERIE PRIME RICICLATE / RIVESTITO SU UN LATO CON CARTA KRAFT / Densità ρ ~12 kg/m³ / Conformi a: / - UNI EN 10456:2008 / - UNI EN 13162:2015 / - UNI EN 13501-1:2009, classe di reazione al fuoco: F / - al paragrafo 2.5.7 del DM 23 giugno 2022 n. 256, "CRITERI AMBIENTALI MINIMI PER L’AFFIDAMENTO DEL SERVIZIO DI PROGETTAZIONE ED ESECUZIONE DEI LAVORI DI INTERVENTI EDILIZI sui CAM / Spessore: 80 mm	m²		5,94
TOS25_PRCAM.P18.MWV04.004	DI ORIGINE MINERALE. / ROTOLI/MATERASSINI IN LANA DI VETRO - MW. / PRODOTTO CON MATERIE PRIME RICICLATE / RIVESTITO SU UN LATO CON CARTA KRAFT / Densità ρ ~12 kg/m³ / Conformi a: / - UNI EN 10456:2008 / - UNI EN 13162:2015 / - UNI EN 13501-1:2009, classe di reazione al fuoco: F / - al paragrafo 2.5.7 del DM 23 giugno 2022 n. 256, "CRITERI AMBIENTALI MINIMI PER L’AFFIDAMENTO DEL SERVIZIO DI PROGETTAZIONE ED ESECUZIONE DEI LAVORI DI INTERVENTI EDILIZI sui CAM / Spessore: 100 mm	m²		7,41
TOS25_PRCAM.P18.MWV04.005	DI ORIGINE MINERALE. / ROTOLI/MATERASSINI IN LANA DI VETRO - MW. / PRODOTTO CON MATERIE PRIME RICICLATE / RIVESTITO SU UN LATO CON CARTA KRAFT / Densità ρ ~12 kg/m³ / Conformi a: / - UNI EN 10456:2008 / - UNI EN 13162:2015 / - UNI EN 13501-1:2009, classe di reazione al fuoco: F / - al paragrafo 2.5.7 del DM 23 giugno 2022 n. 256, "CRITERI AMBIENTALI MINIMI PER L’AFFIDAMENTO DEL SERVIZIO DI PROGETTAZIONE ED ESECUZIONE DEI LAVORI DI INTERVENTI EDILIZI sui CAM / Spessore: 120 mm	m²		8,82
TOS25_PRCAM.P18.MWV04.006	DI ORIGINE MINERALE. / ROTOLI/MATERASSINI IN LANA DI VETRO - MW. / PRODOTTO CON MATERIE PRIME RICICLATE / RIVESTITO SU UN LATO CON CARTA KRAFT / Densità ρ ~12 kg/m³ / Conformi a: / - UNI EN 10456:2008 / - UNI EN 13162:2015 / - UNI EN 13501-1:2009, classe di reazione al fuoco: F / - al paragrafo 2.5.7 del DM 23 giugno 2022 n. 256, "CRITERI AMBIENTALI MINIMI PER L’AFFIDAMENTO DEL SERVIZIO DI PROGETTAZIONE ED ESECUZIONE DEI LAVORI DI INTERVENTI EDILIZI sui CAM / Spessore: mm 140	m²		10,31
TOS25_PRCAM.P18.MWV04.007	DI ORIGINE MINERALE. / ROTOLI/MATERASSINI IN LANA DI VETRO - MW. / PRODOTTO CON MATERIE PRIME RICICLATE / RIVESTITO SU UN LATO CON CARTA KRAFT / Densità ρ ~12 kg/m³ / Conformi a: / - UNI EN 10456:2008 / - UNI EN 13162:2015 / - UNI EN 13501-1:2009, classe di reazione al fuoco: F / - al paragrafo 2.5.7 del DM 23 giugno 2022 n. 256, "CRITERI AMBIENTALI MINIMI PER L’AFFIDAMENTO DEL SERVIZIO DI PROGETTAZIONE ED ESECUZIONE DEI LAVORI DI INTERVENTI EDILIZI sui CAM / Spessore: mm 160	m²		11,79
TOS25_PRCAM.P18.MWV04.008	DI ORIGINE MINERALE. / ROTOLI/MATERASSINI IN LANA DI VETRO - MW. / PRODOTTO CON MATERIE PRIME RICICLATE / RIVESTITO SU UN LATO CON CARTA KRAFT / Densità ρ ~12 kg/m³ / Conformi a: / - UNI EN 10456:2008 / - UNI EN 13162:2015 / - UNI EN 13501-1:2009, classe di reazione al fuoco: F / - al paragrafo 2.5.7 del DM 23 giugno 2022 n. 256, "CRITERI AMBIENTALI MINIMI PER L’AFFIDAMENTO DEL SERVIZIO DI PROGETTAZIONE ED ESECUZIONE DEI LAVORI DI INTERVENTI EDILIZI sui CAM / Spessore: mm 180	m²		13,24
TOS25_PRCAM.P18.MWV04.009	DI ORIGINE MINERALE. / ROTOLI/MATERASSINI IN LANA DI VETRO - MW. / PRODOTTO CON MATERIE PRIME RICICLATE / RIVESTITO SU UN LATO CON CARTA KRAFT / Densità ρ ~12 kg/m³ / Conformi a: / - UNI EN 10456:2008 / - UNI EN 13162:2015 / - UNI EN 13501-1:2009, classe di reazione al fuoco: F / - al paragrafo 2.5.7 del DM 23 giugno 2022 n. 256, "CRITERI AMBIENTALI MINIMI PER L’AFFIDAMENTO DEL SERVIZIO DI PROGETTAZIONE ED ESECUZIONE DEI LAVORI DI INTERVENTI EDILIZI sui CAM / Spessore: mm 200	m²		14,71
TOS25_PRCAM.P18.MWV04.010	DI ORIGINE MINERALE. / ROTOLI/MATERASSINI IN LANA DI VETRO - MW. / PRODOTTO CON MATERIE PRIME RICICLATE / RIVESTITO SU UN LATO CON CARTA KRAFT / Densità ρ ~12 kg/m³ / Conformi a: / - UNI EN 10456:2008 / - UNI EN 13162:2015 / - UNI EN 13501-1:2009, classe di reazione al fuoco: F / - al paragrafo 2.5.7 del DM 23 giugno 2022 n. 256, "CRITERI AMBIENTALI MINIMI PER L’AFFIDAMENTO DEL SERVIZIO DI PROGETTAZIONE ED ESECUZIONE DEI LAVORI DI INTERVENTI EDILIZI sui CAM / Spessore: mm 300	m²		22,22
TOS25_PRCAM.P18.MWV06.001	DI ORIGINE MINERALE. / ROTOLI/MATERASSINI IN LANA DI VETRO - MW. / PRODOTTO CON MATERIE PRIME RICICLATE / RIVESTITO SU UN LATO CON CARTA KRAFT / Densità ρ ~ 16 kg/m³ / Conformi a: / - UNI EN 10456:2008 / - UNI EN 13162:2015 / - UNI EN 13501-1:2009, classe di reazione al fuoco: F / - al paragrafo 2.5.7 del DM 23 giugno 2022 n. 256, "CRITERI AMBIENTALI MINIMI PER L’AFFIDAMENTO DEL SERVIZIO DI PROGETTAZIONE ED ESECUZIONE DEI LAVORI DI INTERVENTI EDILIZI sui CAM / Spessore: 40 mm	m²		5,43
TOS25_PRCAM.P18.MWV06.002	DI ORIGINE MINERALE. / ROTOLI/MATERASSINI IN LANA DI VETRO - MW. / PRODOTTO CON MATERIE PRIME RICICLATE / RIVESTITO SU UN LATO CON CARTA KRAFT / Densità ρ ~ 16 kg/m³ / Conformi a: / - UNI EN 10456:2008 / - UNI EN 13162:2015 / - UNI EN 13501-1:2009, classe di reazione al fuoco: F / - al paragrafo 2.5.7 del DM 23 giugno 2022 n. 256, "CRITERI AMBIENTALI MINIMI PER L’AFFIDAMENTO DEL SERVIZIO DI PROGETTAZIONE ED ESECUZIONE DEI LAVORI DI INTERVENTI EDILIZI sui CAM / Spessore: 50 mm	m²		7,00
TOS25_PRCAM.P18.MWV06.003	DI ORIGINE MINERALE. / ROTOLI/MATERASSINI IN LANA DI VETRO - MW. / PRODOTTO CON MATERIE PRIME RICICLATE / RIVESTITO SU UN LATO CON CARTA KRAFT / Densità ρ ~ 16 kg/m³ / Conformi a: / - UNI EN 10456:2008 / - UNI EN 13162:2015 / - UNI EN 13501-1:2009, classe di reazione al fuoco: F / - al paragrafo 2.5.7 del DM 23 giugno 2022 n. 256, "CRITERI AMBIENTALI MINIMI PER L’AFFIDAMENTO DEL SERVIZIO DI PROGETTAZIONE ED ESECUZIONE DEI LAVORI DI INTERVENTI EDILIZI sui CAM / Spessore: 60 mm	m²		8,12
TOS25_PRCAM.P18.MWV06.004	DI ORIGINE MINERALE. / ROTOLI/MATERASSINI IN LANA DI VETRO - MW. / PRODOTTO CON MATERIE PRIME RICICLATE / RIVESTITO SU UN LATO CON CARTA KRAFT / Densità ρ ~ 16 kg/m³ / Conformi a: / - UNI EN 10456:2008 / - UNI EN 13162:2015 / - UNI EN 13501-1:2009, classe di reazione al fuoco: F / - al paragrafo 2.5.7 del DM 23 giugno 2022 n. 256, "CRITERI AMBIENTALI MINIMI PER L’AFFIDAMENTO DEL SERVIZIO DI PROGETTAZIONE ED ESECUZIONE DEI LAVORI DI INTERVENTI EDILIZI sui CAM / Spessore: 75 mm	m²		9,84
TOS25_PRCAM.P18.MWV06.005	DI ORIGINE MINERALE. / ROTOLI/MATERASSINI IN LANA DI VETRO - MW. / PRODOTTO CON MATERIE PRIME RICICLATE / RIVESTITO SU UN LATO CON CARTA KRAFT / Densità ρ ~ 16 kg/m³ / Conformi a: / - UNI EN 10456:2008 / - UNI EN 13162:2015 / - UNI EN 13501-1:2009, classe di reazione al fuoco: F / - al paragrafo 2.5.7 del DM 23 giugno 2022 n. 256, "CRITERI AMBIENTALI MINIMI PER L’AFFIDAMENTO DEL SERVIZIO DI PROGETTAZIONE ED ESECUZIONE DEI LAVORI DI INTERVENTI EDILIZI sui CAM / Spessore: 100 mm	m²		13,13
TOS25_PRCAM.P18.MWV08.001	DI ORIGINE MINERALE. / ROTOLI/MATERASSINI IN LANA DI VETRO - MW. / PRODOTTO CON MATERIE PRIME RICICLATE / SENZA RIVESTIMENTO / Densità ρ ~ 17 kg/m³ / Conformi a: / - UNI EN 10456:2008 / - UNI EN 13162:2015 / - UNI EN 13501-1:2009, classe di reazione al fuoco: A1 / - al paragrafo 2.5.7 del DM 23 giugno 2022 n. 256, "CRITERI AMBIENTALI MINIMI PER L’AFFIDAMENTO DEL SERVIZIO DI PROGETTAZIONE ED ESECUZIONE DEI LAVORI DI INTERVENTI EDILIZI sui CAM / Spessore: 45 mm	m²		5,05
TOS25_PRCAM.P18.MWV08.002	DI ORIGINE MINERALE. / ROTOLI/MATERASSINI IN LANA DI VETRO - MW. / PRODOTTO CON MATERIE PRIME RICICLATE / SENZA RIVESTIMENTO / Densità ρ ~ 17 kg/m³ / Conformi a: / - UNI EN 10456:2008 / - UNI EN 13162:2015 / - UNI EN 13501-1:2009, classe di reazione al fuoco: A1 / - al paragrafo 2.5.7 del DM 23 giugno 2022 n. 256, "CRITERI AMBIENTALI MINIMI PER L’AFFIDAMENTO DEL SERVIZIO DI PROGETTAZIONE ED ESECUZIONE DEI LAVORI DI INTERVENTI EDILIZI sui CAM / Spessore: 60 mm	m²		6,17
TOS25_PRCAM.P18.MWV08.003	DI ORIGINE MINERALE. / ROTOLI/MATERASSINI IN LANA DI VETRO - MW. / PRODOTTO CON MATERIE PRIME RICICLATE / SENZA RIVESTIMENTO / Densità ρ ~ 17 kg/m³ / Conformi a: / - UNI EN 10456:2008 / - UNI EN 13162:2015 / - UNI EN 13501-1:2009, classe di reazione al fuoco: A1 / - al paragrafo 2.5.7 del DM 23 giugno 2022 n. 256, "CRITERI AMBIENTALI MINIMI PER L’AFFIDAMENTO DEL SERVIZIO DI PROGETTAZIONE ED ESECUZIONE DEI LAVORI DI INTERVENTI EDILIZI sui CAM / Spessore: 70 mm	m²		7,02
TOS25_PRCAM.P18.MWV08.004	DI ORIGINE MINERALE. / ROTOLI/MATERASSINI IN LANA DI VETRO - MW. / PRODOTTO CON MATERIE PRIME RICICLATE / SENZA RIVESTIMENTO / Densità ρ ~ 17 kg/m³ / Conformi a: / - UNI EN 10456:2008 / - UNI EN 13162:2015 / - UNI EN 13501-1:2009, classe di reazione al fuoco: A1 / - al paragrafo 2.5.7 del DM 23 giugno 2022 n. 256, "CRITERI AMBIENTALI MINIMI PER L’AFFIDAMENTO DEL SERVIZIO DI PROGETTAZIONE ED ESECUZIONE DEI LAVORI DI INTERVENTI EDILIZI sui CAM / Spessore: 100 mm	m²		10,12
TOS25_PRCAM.P18.MWV10.001	DI ORIGINE MINERALE. / PANNELLI IN LANA DI VETRO - MW. / PRODOTTO CON MATERIE PRIME RICICLATE / Densità ρ ~ 18 kg/m³ / Conformi a: / - UNI EN 10456:2008 / - UNI EN 13162:2015 / - UNI EN 13501-1:2009, classe di reazione al fuoco: A1 / - al paragrafo 2.5.7 del DM 23 giugno 2022 n. 256, "CRITERI AMBIENTALI MINIMI PER L’AFFIDAMENTO DEL SERVIZIO DI PROGETTAZIONE ED ESECUZIONE DEI LAVORI DI INTERVENTI EDILIZI sui CAM / Spessore: 40 mm	m²		6,50
TOS25_PRCAM.P18.MWV10.002	DI ORIGINE MINERALE. / PANNELLI IN LANA DI VETRO - MW. / PRODOTTO CON MATERIE PRIME RICICLATE / Densità ρ ~ 18 kg/m³ / Conformi a: / - UNI EN 10456:2008 / - UNI EN 13162:2015 / - UNI EN 13501-1:2009, classe di reazione al fuoco: A1 / - al paragrafo 2.5.7 del DM 23 giugno 2022 n. 256, "CRITERI AMBIENTALI MINIMI PER L’AFFIDAMENTO DEL SERVIZIO DI PROGETTAZIONE ED ESECUZIONE DEI LAVORI DI INTERVENTI EDILIZI sui CAM / Spessore: 50 mm	m²		8,37
TOS25_PRCAM.P18.MWV10.003	DI ORIGINE MINERALE. / PANNELLI IN LANA DI VETRO - MW. / PRODOTTO CON MATERIE PRIME RICICLATE / Densità ρ ~ 18 kg/m³ / Conformi a: / - UNI EN 10456:2008 / - UNI EN 13162:2015 / - UNI EN 13501-1:2009, classe di reazione al fuoco: A1 / - al paragrafo 2.5.7 del DM 23 giugno 2022 n. 256, "CRITERI AMBIENTALI MINIMI PER L’AFFIDAMENTO DEL SERVIZIO DI PROGETTAZIONE ED ESECUZIONE DEI LAVORI DI INTERVENTI EDILIZI sui CAM / Spessore: 60 mm	m²		9,84
TOS25_PRCAM.P18.MWV10.004	DI ORIGINE MINERALE. / PANNELLI IN LANA DI VETRO - MW. / PRODOTTO CON MATERIE PRIME RICICLATE / Densità ρ ~ 18 kg/m³ / Conformi a: / - UNI EN 10456:2008 / - UNI EN 13162:2015 / - UNI EN 13501-1:2009, classe di reazione al fuoco: A1 / - al paragrafo 2.5.7 del DM 23 giugno 2022 n. 256, "CRITERI AMBIENTALI MINIMI PER L’AFFIDAMENTO DEL SERVIZIO DI PROGETTAZIONE ED ESECUZIONE DEI LAVORI DI INTERVENTI EDILIZI sui CAM / Spessore: 70 mm	m²		11,78
TOS25_PRCAM.P18.MWV10.005	DI ORIGINE MINERALE. / PANNELLI IN LANA DI VETRO - MW. / PRODOTTO CON MATERIE PRIME RICICLATE / Densità ρ ~ 18 kg/m³ / Conformi a: / - UNI EN 10456:2008 / - UNI EN 13162:2015 / - UNI EN 13501-1:2009, classe di reazione al fuoco: A1 / - al paragrafo 2.5.7 del DM 23 giugno 2022 n. 256, "CRITERI AMBIENTALI MINIMI PER L’AFFIDAMENTO DEL SERVIZIO DI PROGETTAZIONE ED ESECUZIONE DEI LAVORI DI INTERVENTI EDILIZI sui CAM / Spessore: 80 mm	m²		14,15
TOS25_PRCAM.P18.MWV10.006	DI ORIGINE MINERALE. / PANNELLI IN LANA DI VETRO - MW. / PRODOTTO CON MATERIE PRIME RICICLATE / Densità ρ ~ 18 kg/m³ / Conformi a: / - UNI EN 10456:2008 / - UNI EN 13162:2015 / - UNI EN 13501-1:2009, classe di reazione al fuoco: A1 / - al paragrafo 2.5.7 del DM 23 giugno 2022 n. 256, "CRITERI AMBIENTALI MINIMI PER L’AFFIDAMENTO DEL SERVIZIO DI PROGETTAZIONE ED ESECUZIONE DEI LAVORI DI INTERVENTI EDILIZI sui CAM / Spessore: 100 mm	m²		16,23
TOS25_PRCAM.P18.MWV10.007	DI ORIGINE MINERALE. / PANNELLI IN LANA DI VETRO - MW. / PRODOTTO CON MATERIE PRIME RICICLATE / Densità ρ ~ 18 kg/m³ / Conformi a: / - UNI EN 10456:2008 / - UNI EN 13162:2015 / - UNI EN 13501-1:2009, classe di reazione al fuoco: A1 / - al paragrafo 2.5.7 del DM 23 giugno 2022 n. 256, "CRITERI AMBIENTALI MINIMI PER L’AFFIDAMENTO DEL SERVIZIO DI PROGETTAZIONE ED ESECUZIONE DEI LAVORI DI INTERVENTI EDILIZI sui CAM / Spessore: 120 mm	m²		19,43
TOS25_PRCAM.P18.MWV12.002	DI ORIGINE MINERALE. / PANNELLI IN LANA DI VETRO - MW. / Densità ρ ~ 32 kg/m³ / Conformi a: / - UNI EN 10456:2008 / - UNI EN 13162:2015 / - UNI EN 13501-1:2009, classe di reazione al fuoco: A1 / - al paragrafo 2.5.7 del DM 23 giugno 2022 n. 256, "CRITERI AMBIENTALI MINIMI PER L’AFFIDAMENTO DEL SERVIZIO DI PROGETTAZIONE ED ESECUZIONE DEI LAVORI DI INTERVENTI EDILIZI sui CAM / Spessore: 40 mm	m²		8,62
TOS25_PRCAM.P18.MWV12.003	DI ORIGINE MINERALE. / PANNELLI IN LANA DI VETRO - MW. / Densità ρ ~ 32 kg/m³ / Conformi a: / - UNI EN 10456:2008 / - UNI EN 13162:2015 / - UNI EN 13501-1:2009, classe di reazione al fuoco: A1 / - al paragrafo 2.5.7 del DM 23 giugno 2022 n. 256, "CRITERI AMBIENTALI MINIMI PER L’AFFIDAMENTO DEL SERVIZIO DI PROGETTAZIONE ED ESECUZIONE DEI LAVORI DI INTERVENTI EDILIZI sui CAM / Spessore: 50 mm	m²		9,37
TOS25_PRCAM.P18.MWV12.004	DI ORIGINE MINERALE. / PANNELLI IN LANA DI VETRO - MW. / Densità ρ ~ 32 kg/m³ / Conformi a: / - UNI EN 10456:2008 / - UNI EN 13162:2015 / - UNI EN 13501-1:2009, classe di reazione al fuoco: A1 / - al paragrafo 2.5.7 del DM 23 giugno 2022 n. 256, "CRITERI AMBIENTALI MINIMI PER L’AFFIDAMENTO DEL SERVIZIO DI PROGETTAZIONE ED ESECUZIONE DEI LAVORI DI INTERVENTI EDILIZI sui CAM / Spessore: 60 mm	m²		11,23
TOS25_PRCAM.P18.MWV12.005	DI ORIGINE MINERALE. / PANNELLI IN LANA DI VETRO - MW. / Densità ρ ~ 32 kg/m³ / Conformi a: / - UNI EN 10456:2008 / - UNI EN 13162:2015 / - UNI EN 13501-1:2009, classe di reazione al fuoco: A1 / - al paragrafo 2.5.7 del DM 23 giugno 2022 n. 256, "CRITERI AMBIENTALI MINIMI PER L’AFFIDAMENTO DEL SERVIZIO DI PROGETTAZIONE ED ESECUZIONE DEI LAVORI DI INTERVENTI EDILIZI sui CAM / Spessore: 75 mm	m²		16,29
TOS25_PRCAM.P18.MWV12.006	DI ORIGINE MINERALE. / PANNELLI IN LANA DI VETRO - MW. / Densità ρ ~ 32 kg/m³ / Conformi a: / - UNI EN 10456:2008 / - UNI EN 13162:2015 / - UNI EN 13501-1:2009, classe di reazione al fuoco: A1 / - al paragrafo 2.5.7 del DM 23 giugno 2022 n. 256, "CRITERI AMBIENTALI MINIMI PER L’AFFIDAMENTO DEL SERVIZIO DI PROGETTAZIONE ED ESECUZIONE DEI LAVORI DI INTERVENTI EDILIZI sui CAM / Spessore: 80 mm	m²		12,52
TOS25_PRCAM.P18.MWV12.007	DI ORIGINE MINERALE. / PANNELLI IN LANA DI VETRO - MW. / Densità ρ ~ 32 kg/m³ / Conformi a: / - UNI EN 10456:2008 / - UNI EN 13162:2015 / - UNI EN 13501-1:2009, classe di reazione al fuoco: A1 / - al paragrafo 2.5.7 del DM 23 giugno 2022 n. 256, "CRITERI AMBIENTALI MINIMI PER L’AFFIDAMENTO DEL SERVIZIO DI PROGETTAZIONE ED ESECUZIONE DEI LAVORI DI INTERVENTI EDILIZI sui CAM / Spessore: 85 mm	m²		21,67
TOS25_PRCAM.P18.MWV12.008	DI ORIGINE MINERALE. / PANNELLI IN LANA DI VETRO - MW. / Densità ρ ~ 32 kg/m³ / Conformi a: / - UNI EN 10456:2008 / - UNI EN 13162:2015 / - UNI EN 13501-1:2009, classe di reazione al fuoco: A1 / - al paragrafo 2.5.7 del DM 23 giugno 2022 n. 256, "CRITERI AMBIENTALI MINIMI PER L’AFFIDAMENTO DEL SERVIZIO DI PROGETTAZIONE ED ESECUZIONE DEI LAVORI DI INTERVENTI EDILIZI sui CAM / Spessore: 100 mm	m²		20,84
TOS25_PRCAM.P18.MWV12.009	DI ORIGINE MINERALE. / PANNELLI IN LANA DI VETRO - MW. / Densità ρ ~ 32 kg/m³ / Conformi a: / - UNI EN 10456:2008 / - UNI EN 13162:2015 / - UNI EN 13501-1:2009, classe di reazione al fuoco: A1 / - al paragrafo 2.5.7 del DM 23 giugno 2022 n. 256, "CRITERI AMBIENTALI MINIMI PER L’AFFIDAMENTO DEL SERVIZIO DI PROGETTAZIONE ED ESECUZIONE DEI LAVORI DI INTERVENTI EDILIZI sui CAM / Spessore: 120 mm	m²		22,72
TOS25_PRCAM.P18.MWV14.001	DI ORIGINE MINERALE. / PANNELLI IN LANA DI VETRO - MW. / Densità ρ ~ 55 kg/m³ / Conformi a: / - UNI EN 10456:2008 / - UNI EN 13162:2015 / - UNI EN 13501-1:2009, classe di reazione al fuoco: A2 / - al paragrafo 2.5.7 del DM 23 giugno 2022 n. 256, "CRITERI AMBIENTALI MINIMI PER L’AFFIDAMENTO DEL SERVIZIO DI PROGETTAZIONE ED ESECUZIONE DEI LAVORI DI INTERVENTI EDILIZI sui CAM / Spessore: mm 40	m²		14,29
TOS25_PRCAM.P18.MWV14.002	DI ORIGINE MINERALE. / PANNELLI IN LANA DI VETRO - MW. / Densità ρ ~ 55 kg/m³ / Conformi a: / - UNI EN 10456:2008 / - UNI EN 13162:2015 / - UNI EN 13501-1:2009, classe di reazione al fuoco: A2 / - al paragrafo 2.5.7 del DM 23 giugno 2022 n. 256, "CRITERI AMBIENTALI MINIMI PER L’AFFIDAMENTO DEL SERVIZIO DI PROGETTAZIONE ED ESECUZIONE DEI LAVORI DI INTERVENTI EDILIZI sui CAM / Spessore: mm 50	m²		17,97
TOS25_PRCAM.P18.MWV14.003	DI ORIGINE MINERALE. / PANNELLI IN LANA DI VETRO - MW. / Densità ρ ~ 55 kg/m³ / Conformi a: / - UNI EN 10456:2008 / - UNI EN 13162:2015 / - UNI EN 13501-1:2009, classe di reazione al fuoco: A2 / - al paragrafo 2.5.7 del DM 23 giugno 2022 n. 256, "CRITERI AMBIENTALI MINIMI PER L’AFFIDAMENTO DEL SERVIZIO DI PROGETTAZIONE ED ESECUZIONE DEI LAVORI DI INTERVENTI EDILIZI sui CAM / Spessore: mm 60	m²		21,64
TOS25_PRCAM.P18.MWV14.004	DI ORIGINE MINERALE. / PANNELLI IN LANA DI VETRO - MW. / Densità ρ ~ 55 kg/m³ / Conformi a: / - UNI EN 10456:2008 / - UNI EN 13162:2015 / - UNI EN 13501-1:2009, classe di reazione al fuoco: A2 / - al paragrafo 2.5.7 del DM 23 giugno 2022 n. 256, "CRITERI AMBIENTALI MINIMI PER L’AFFIDAMENTO DEL SERVIZIO DI PROGETTAZIONE ED ESECUZIONE DEI LAVORI DI INTERVENTI EDILIZI sui CAM / Spessore: mm 80	m²		28,79
TOS25_PRCAM.P18.MWV14.005	DI ORIGINE MINERALE. / PANNELLI IN LANA DI VETRO - MW. / Densità ρ ~ 55 kg/m³ / Conformi a: / - UNI EN 10456:2008 / - UNI EN 13162:2015 / - UNI EN 13501-1:2009, classe di reazione al fuoco: A2 / - al paragrafo 2.5.7 del DM 23 giugno 2022 n. 256, "CRITERI AMBIENTALI MINIMI PER L’AFFIDAMENTO DEL SERVIZIO DI PROGETTAZIONE ED ESECUZIONE DEI LAVORI DI INTERVENTI EDILIZI sui CAM / Spessore: mm 100	m²		35,93
TOS25_PRCAM.P18.MWV14.006	DI ORIGINE MINERALE. / PANNELLI IN LANA DI VETRO - MW. / Densità ρ ~ 55 kg/m³ / Conformi a: / - UNI EN 10456:2008 / - UNI EN 13162:2015 / - UNI EN 13501-1:2009, classe di reazione al fuoco: A2 / - al paragrafo 2.5.7 del DM 23 giugno 2022 n. 256, "CRITERI AMBIENTALI MINIMI PER L’AFFIDAMENTO DEL SERVIZIO DI PROGETTAZIONE ED ESECUZIONE DEI LAVORI DI INTERVENTI EDILIZI sui CAM / Spessore: mm 120	m²		43,08
TOS25_PRCAM.P18.MWV14.007	DI ORIGINE MINERALE. / PANNELLI IN LANA DI VETRO - MW. / Densità ρ ~ 55 kg/m³ / Conformi a: / - UNI EN 10456:2008 / - UNI EN 13162:2015 / - UNI EN 13501-1:2009, classe di reazione al fuoco: A2 / - al paragrafo 2.5.7 del DM 23 giugno 2022 n. 256, "CRITERI AMBIENTALI MINIMI PER L’AFFIDAMENTO DEL SERVIZIO DI PROGETTAZIONE ED ESECUZIONE DEI LAVORI DI INTERVENTI EDILIZI sui CAM / Spessore: mm 140	m²		50,43
TOS25_PRCAM.P18.MWV14.008	DI ORIGINE MINERALE. / PANNELLI IN LANA DI VETRO - MW. / Densità ρ ~ 55 kg/m³ / Conformi a: / - UNI EN 10456:2008 / - UNI EN 13162:2015 / - UNI EN 13501-1:2009, classe di reazione al fuoco: A2 / - al paragrafo 2.5.7 del DM 23 giugno 2022 n. 256, "CRITERI AMBIENTALI MINIMI PER L’AFFIDAMENTO DEL SERVIZIO DI PROGETTAZIONE ED ESECUZIONE DEI LAVORI DI INTERVENTI EDILIZI sui CAM / Spessore: mm 160	m²		57,57
TOS25_PRCAM.P18.MWV14.009	DI ORIGINE MINERALE. / PANNELLI IN LANA DI VETRO - MW. / Densità ρ ~ 55 kg/m³ / Conformi a: / - UNI EN 10456:2008 / - UNI EN 13162:2015 / - UNI EN 13501-1:2009, classe di reazione al fuoco: A2 / - al paragrafo 2.5.7 del DM 23 giugno 2022 n. 256, "CRITERI AMBIENTALI MINIMI PER L’AFFIDAMENTO DEL SERVIZIO DI PROGETTAZIONE ED ESECUZIONE DEI LAVORI DI INTERVENTI EDILIZI sui CAM / Spessore: mm 180	m²		64,82
TOS25_PRCAM.P18.MWV14.010	DI ORIGINE MINERALE. / PANNELLI IN LANA DI VETRO - MW. / Densità ρ ~ 55 kg/m³ / Conformi a: / - UNI EN 10456:2008 / - UNI EN 13162:2015 / - UNI EN 13501-1:2009, classe di reazione al fuoco: A2 / - al paragrafo 2.5.7 del DM 23 giugno 2022 n. 256, "CRITERI AMBIENTALI MINIMI PER L’AFFIDAMENTO DEL SERVIZIO DI PROGETTAZIONE ED ESECUZIONE DEI LAVORI DI INTERVENTI EDILIZI sui CAM / Spessore: mm 200	m²		74,15
TOS25_PRCAM.P18.MWV14.011	DI ORIGINE MINERALE. / PANNELLI IN LANA DI VETRO - MW. / Densità ρ ~ 55 kg/m³ / Conformi a: / - UNI EN 10456:2008 / - UNI EN 13162:2015 / - UNI EN 13501-1:2009, classe di reazione al fuoco: A2 / - al paragrafo 2.5.7 del DM 23 giugno 2022 n. 256, "CRITERI AMBIENTALI MINIMI PER L’AFFIDAMENTO DEL SERVIZIO DI PROGETTAZIONE ED ESECUZIONE DEI LAVORI DI INTERVENTI EDILIZI sui CAM / Spessore: mm 220	m²		43,85
TOS25_PRCAM.P18.MWV16.001	DI ORIGINE MINERALE. / PANNELLI IN LANA DI VETRO - MW. / Densità ρ ~ 60 kg/m³ / Conformi a: / - UNI EN 10456:2008 / - UNI EN 13162:2015 / - UNI EN 13501-1:2009, classe di reazione al fuoco: A1-A2 / - al paragrafo 2.5.7 del DM 23 giugno 2022 n. 256, "CRITERI AMBIENTALI MINIMI PER L’AFFIDAMENTO DEL SERVIZIO DI PROGETTAZIONE ED ESECUZIONE DEI LAVORI DI INTERVENTI EDILIZI sui CAM / Spessore: 50 mm	m²		15,42
TOS25_PRCAM.P18.MWV16.002	DI ORIGINE MINERALE. / PANNELLI IN LANA DI VETRO - MW. / Densità ρ ~ 60 kg/m³ / Conformi a: / - UNI EN 10456:2008 / - UNI EN 13162:2015 / - UNI EN 13501-1:2009, classe di reazione al fuoco: A1-A2 / - al paragrafo 2.5.7 del DM 23 giugno 2022 n. 256, "CRITERI AMBIENTALI MINIMI PER L’AFFIDAMENTO DEL SERVIZIO DI PROGETTAZIONE ED ESECUZIONE DEI LAVORI DI INTERVENTI EDILIZI sui CAM / Spessore: 60 mm	m²		18,50
TOS25_PRCAM.P18.MWV16.003	DI ORIGINE MINERALE. / PANNELLI IN LANA DI VETRO - MW. / Densità ρ ~ 60 kg/m³ / Conformi a: / - UNI EN 10456:2008 / - UNI EN 13162:2015 / - UNI EN 13501-1:2009, classe di reazione al fuoco: A1-A2 / - al paragrafo 2.5.7 del DM 23 giugno 2022 n. 256, "CRITERI AMBIENTALI MINIMI PER L’AFFIDAMENTO DEL SERVIZIO DI PROGETTAZIONE ED ESECUZIONE DEI LAVORI DI INTERVENTI EDILIZI sui CAM / Spessore: 80 mm	m²		24,69
TOS25_PRCAM.P18.MWV16.004	DI ORIGINE MINERALE. / PANNELLI IN LANA DI VETRO - MW. / Densità ρ ~ 60 kg/m³ / Conformi a: / - UNI EN 10456:2008 / - UNI EN 13162:2015 / - UNI EN 13501-1:2009, classe di reazione al fuoco: A1-A2 / - al paragrafo 2.5.7 del DM 23 giugno 2022 n. 256, "CRITERI AMBIENTALI MINIMI PER L’AFFIDAMENTO DEL SERVIZIO DI PROGETTAZIONE ED ESECUZIONE DEI LAVORI DI INTERVENTI EDILIZI sui CAM / Spessore: 100 mm	m²		30,85
TOS25_PRCAM.P18.MWV16.005	DI ORIGINE MINERALE. / PANNELLI IN LANA DI VETRO - MW. / Densità ρ ~ 60 kg/m³ / Conformi a: / - UNI EN 10456:2008 / - UNI EN 13162:2015 / - UNI EN 13501-1:2009, classe di reazione al fuoco: A1-A2 / - al paragrafo 2.5.7 del DM 23 giugno 2022 n. 256, "CRITERI AMBIENTALI MINIMI PER L’AFFIDAMENTO DEL SERVIZIO DI PROGETTAZIONE ED ESECUZIONE DEI LAVORI DI INTERVENTI EDILIZI sui CAM / Spessore: 120 mm	m²		37,00
TOS25_PRCAM.P18.MWV16.006	DI ORIGINE MINERALE. / PANNELLI IN LANA DI VETRO - MW. / Densità ρ ~ 60 kg/m³ / Conformi a: / - UNI EN 10456:2008 / - UNI EN 13162:2015 / - UNI EN 13501-1:2009, classe di reazione al fuoco: A1-A2 / - al paragrafo 2.5.7 del DM 23 giugno 2022 n. 256, "CRITERI AMBIENTALI MINIMI PER L’AFFIDAMENTO DEL SERVIZIO DI PROGETTAZIONE ED ESECUZIONE DEI LAVORI DI INTERVENTI EDILIZI sui CAM / Spessore: 140 mm	m²		49,30
TOS25_PRCAM.P18.MWV16.007	DI ORIGINE MINERALE. / PANNELLI IN LANA DI VETRO - MW. / Densità ρ ~ 60 kg/m³ / Conformi a: / - UNI EN 10456:2008 / - UNI EN 13162:2015 / - UNI EN 13501-1:2009, classe di reazione al fuoco: A1-A2 / - al paragrafo 2.5.7 del DM 23 giugno 2022 n. 256, "CRITERI AMBIENTALI MINIMI PER L’AFFIDAMENTO DEL SERVIZIO DI PROGETTAZIONE ED ESECUZIONE DEI LAVORI DI INTERVENTI EDILIZI sui CAM / Spessore: 160 mm	m²		52,83
TOS25_PRCAM.P18.MWV16.008	DI ORIGINE MINERALE. / PANNELLI IN LANA DI VETRO - MW. / Densità ρ ~ 60 kg/m³ / Conformi a: / - UNI EN 10456:2008 / - UNI EN 13162:2015 / - UNI EN 13501-1:2009, classe di reazione al fuoco: A1-A2 / - al paragrafo 2.5.7 del DM 23 giugno 2022 n. 256, "CRITERI AMBIENTALI MINIMI PER L’AFFIDAMENTO DEL SERVIZIO DI PROGETTAZIONE ED ESECUZIONE DEI LAVORI DI INTERVENTI EDILIZI sui CAM / Spessore: 180 mm	m²		56,35
TOS25_PRCAM.P18.MWV16.009	DI ORIGINE MINERALE. / PANNELLI IN LANA DI VETRO - MW. / Densità ρ ~ 60 kg/m³ / Conformi a: / - UNI EN 10456:2008 / - UNI EN 13162:2015 / - UNI EN 13501-1:2009, classe di reazione al fuoco: A1-A2 / - al paragrafo 2.5.7 del DM 23 giugno 2022 n. 256, "CRITERI AMBIENTALI MINIMI PER L’AFFIDAMENTO DEL SERVIZIO DI PROGETTAZIONE ED ESECUZIONE DEI LAVORI DI INTERVENTI EDILIZI sui CAM / Spessore: 200 mm	m²		63,40
TOS25_PRCAM.P18.MWV18.001	DI ORIGINE MINERALE. / PANNELLI IN LANA DI VETRO - MW. / Densità: 80 kg/m³ / Conformi a: / - UNI EN 10456:2008 / - UNI EN 13162:2015 / - UNI EN 13501-1:2009, classe di reazione al fuoco: A2 / - al paragrafo 2.5.7 del DM 23 giugno 2022 n. 256, "CRITERI AMBIENTALI MINIMI PER L’AFFIDAMENTO DEL SERVIZIO DI PROGETTAZIONE ED ESECUZIONE DEI LAVORI DI INTERVENTI EDILIZI sui CAM / Spessore: mm 40	m²		17,28
TOS25_PRCAM.P18.MWV18.002	DI ORIGINE MINERALE. / PANNELLI IN LANA DI VETRO - MW. / Densità: 80 kg/m³ / Conformi a: / - UNI EN 10456:2008 / - UNI EN 13162:2015 / - UNI EN 13501-1:2009, classe di reazione al fuoco: A2 / - al paragrafo 2.5.7 del DM 23 giugno 2022 n. 256, "CRITERI AMBIENTALI MINIMI PER L’AFFIDAMENTO DEL SERVIZIO DI PROGETTAZIONE ED ESECUZIONE DEI LAVORI DI INTERVENTI EDILIZI sui CAM / Spessore: mm 50	m²		24,09
TOS25_PRCAM.P18.MWV18.003	DI ORIGINE MINERALE. / PANNELLI IN LANA DI VETRO - MW. / Densità: 80 kg/m³ / Conformi a: / - UNI EN 10456:2008 / - UNI EN 13162:2015 / - UNI EN 13501-1:2009, classe di reazione al fuoco: A2 / - al paragrafo 2.5.7 del DM 23 giugno 2022 n. 256, "CRITERI AMBIENTALI MINIMI PER L’AFFIDAMENTO DEL SERVIZIO DI PROGETTAZIONE ED ESECUZIONE DEI LAVORI DI INTERVENTI EDILIZI sui CAM / Spessore: mm 60	m²		29,11
TOS25_PRCAM.P18.MWV18.004	DI ORIGINE MINERALE. / PANNELLI IN LANA DI VETRO - MW. / Densità: 80 kg/m³ / Conformi a: / - UNI EN 10456:2008 / - UNI EN 13162:2015 / - UNI EN 13501-1:2009, classe di reazione al fuoco: A2 / - al paragrafo 2.5.7 del DM 23 giugno 2022 n. 256, "CRITERI AMBIENTALI MINIMI PER L’AFFIDAMENTO DEL SERVIZIO DI PROGETTAZIONE ED ESECUZIONE DEI LAVORI DI INTERVENTI EDILIZI sui CAM / Spessore: mm 80	m²		39,17
TOS25_PRCAM.P18.MWV18.005	DI ORIGINE MINERALE. / PANNELLI IN LANA DI VETRO - MW. / Densità: 80 kg/m³ / Conformi a: / - UNI EN 10456:2008 / - UNI EN 13162:2015 / - UNI EN 13501-1:2009, classe di reazione al fuoco: A2 / - al paragrafo 2.5.7 del DM 23 giugno 2022 n. 256, "CRITERI AMBIENTALI MINIMI PER L’AFFIDAMENTO DEL SERVIZIO DI PROGETTAZIONE ED ESECUZIONE DEI LAVORI DI INTERVENTI EDILIZI sui CAM / Spessore: mm 100	m²		48,95
TOS25_PRCAM.P18.MWV18.006	DI ORIGINE MINERALE. / PANNELLI IN LANA DI VETRO - MW. / Densità: 80 kg/m³ / Conformi a: / - UNI EN 10456:2008 / - UNI EN 13162:2015 / - UNI EN 13501-1:2009, classe di reazione al fuoco: A2 / - al paragrafo 2.5.7 del DM 23 giugno 2022 n. 256, "CRITERI AMBIENTALI MINIMI PER L’AFFIDAMENTO DEL SERVIZIO DI PROGETTAZIONE ED ESECUZIONE DEI LAVORI DI INTERVENTI EDILIZI sui CAM / Spessore: mm 120	m²		58,78
TOS25_PRCAM.P18.MWV18.007	DI ORIGINE MINERALE. / PANNELLI IN LANA DI VETRO - MW. / Densità: 80 kg/m³ / Conformi a: / - UNI EN 10456:2008 / - UNI EN 13162:2015 / - UNI EN 13501-1:2009, classe di reazione al fuoco: A2 / - al paragrafo 2.5.7 del DM 23 giugno 2022 n. 256, "CRITERI AMBIENTALI MINIMI PER L’AFFIDAMENTO DEL SERVIZIO DI PROGETTAZIONE ED ESECUZIONE DEI LAVORI DI INTERVENTI EDILIZI sui CAM / Spessore: mm 140	m²		58,79
TOS25_PRCAM.P18.MWV20.001	DI ORIGINE MINERALE. / PANNELLI IN LANA DI VETRO - MW. / TRATTATI CON RESINE TERMOINDURENTI / RIVESTITI CON STRATO DI BITUME / Densità ρ ~ 80 kg/m³ / Conformi a: / - UNI EN 10456:2008 / - UNI EN 13162:2015 / Conformi a: / - UNI EN 13162:2015 / - UNI EN 13501-1:2009, classe di reazione al fuoco: A1-A2 / - al paragrafo 2.5.7 del DM 23 giugno 2022 n. 256, "CRITERI AMBIENTALI MINIMI PER L’AFFIDAMENTO DEL SERVIZIO DI PROGETTAZIONE ED ESECUZIONE DEI LAVORI DI INTERVENTI EDILIZI sui CAM; / Spessore: 30 mm	m²		8,52
TOS25_PRCAM.P18.MWV20.002	DI ORIGINE MINERALE. / PANNELLI IN LANA DI VETRO - MW. / TRATTATI CON RESINE TERMOINDURENTI / RIVESTITI CON STRATO DI BITUME / Densità ρ ~ 80 kg/m³ / Conformi a: / - UNI EN 10456:2008 / - UNI EN 13162:2015 / Conformi a: / - UNI EN 13162:2015 / - UNI EN 13501-1:2009, classe di reazione al fuoco: A1-A2 / - al paragrafo 2.5.7 del DM 23 giugno 2022 n. 256, "CRITERI AMBIENTALI MINIMI PER L’AFFIDAMENTO DEL SERVIZIO DI PROGETTAZIONE ED ESECUZIONE DEI LAVORI DI INTERVENTI EDILIZI sui CAM; / Spessore: 40 mm	m²		10,43
TOS25_PRCAM.P18.MWV20.003	DI ORIGINE MINERALE. / PANNELLI IN LANA DI VETRO - MW. / TRATTATI CON RESINE TERMOINDURENTI / RIVESTITI CON STRATO DI BITUME / Densità ρ ~ 80 kg/m³ / Conformi a: / - UNI EN 10456:2008 / - UNI EN 13162:2015 / Conformi a: / - UNI EN 13162:2015 / - UNI EN 13501-1:2009, classe di reazione al fuoco: A1-A2 / - al paragrafo 2.5.7 del DM 23 giugno 2022 n. 256, "CRITERI AMBIENTALI MINIMI PER L’AFFIDAMENTO DEL SERVIZIO DI PROGETTAZIONE ED ESECUZIONE DEI LAVORI DI INTERVENTI EDILIZI sui CAM; / Spessore: 50 mm	m²		11,59
TOS25_PRCAM.P18.MWV20.004	DI ORIGINE MINERALE. / PANNELLI IN LANA DI VETRO - MW. / TRATTATI CON RESINE TERMOINDURENTI / RIVESTITI CON STRATO DI BITUME / Densità ρ ~ 80 kg/m³ / Conformi a: / - UNI EN 10456:2008 / - UNI EN 13162:2015 / Conformi a: / - UNI EN 13162:2015 / - UNI EN 13501-1:2009, classe di reazione al fuoco: A1-A2 / - al paragrafo 2.5.7 del DM 23 giugno 2022 n. 256, "CRITERI AMBIENTALI MINIMI PER L’AFFIDAMENTO DEL SERVIZIO DI PROGETTAZIONE ED ESECUZIONE DEI LAVORI DI INTERVENTI EDILIZI sui CAM; / Spessore: 60 mm	m²		13,14
TOS25_PRCAM.P18.MWV20.005	DI ORIGINE MINERALE. / PANNELLI IN LANA DI VETRO - MW. / TRATTATI CON RESINE TERMOINDURENTI / RIVESTITI CON STRATO DI BITUME / Densità ρ ~ 80 kg/m³ / Conformi a: / - UNI EN 10456:2008 / - UNI EN 13162:2015 / Conformi a: / - UNI EN 13162:2015 / - UNI EN 13501-1:2009, classe di reazione al fuoco: A1-A2 / - al paragrafo 2.5.7 del DM 23 giugno 2022 n. 256, "CRITERI AMBIENTALI MINIMI PER L’AFFIDAMENTO DEL SERVIZIO DI PROGETTAZIONE ED ESECUZIONE DEI LAVORI DI INTERVENTI EDILIZI sui CAM; / Spessore: 80 mm	m²		16,89
TOS25_PRCAM.P18.MWV20.006	DI ORIGINE MINERALE. / PANNELLI IN LANA DI VETRO - MW. / TRATTATI CON RESINE TERMOINDURENTI / RIVESTITI CON STRATO DI BITUME / Densità ρ ~ 80 kg/m³ / Conformi a: / - UNI EN 10456:2008 / - UNI EN 13162:2015 / Conformi a: / - UNI EN 13162:2015 / - UNI EN 13501-1:2009, classe di reazione al fuoco: A1-A2 / - al paragrafo 2.5.7 del DM 23 giugno 2022 n. 256, "CRITERI AMBIENTALI MINIMI PER L’AFFIDAMENTO DEL SERVIZIO DI PROGETTAZIONE ED ESECUZIONE DEI LAVORI DI INTERVENTI EDILIZI sui CAM; / Spessore: 100 mm	m²		20,11
TOS25_PRCAM.P18.MWV20.007	DI ORIGINE MINERALE. / PANNELLI IN LANA DI VETRO - MW. / TRATTATI CON RESINE TERMOINDURENTI / RIVESTITI CON STRATO DI BITUME / Densità ρ ~ 80 kg/m³ / Conformi a: / - UNI EN 10456:2008 / - UNI EN 13162:2015 / Conformi a: / - UNI EN 13162:2015 / - UNI EN 13501-1:2009, classe di reazione al fuoco: A1-A2 / - al paragrafo 2.5.7 del DM 23 giugno 2022 n. 256, "CRITERI AMBIENTALI MINIMI PER L’AFFIDAMENTO DEL SERVIZIO DI PROGETTAZIONE ED ESECUZIONE DEI LAVORI DI INTERVENTI EDILIZI sui CAM; / Spessore: 120 mm	m²		24,14
TOS25_PRCAM.P18.MWV22.001	DI ORIGINE MINERALE. / PANNELLI IN LANA DI VETRO - MW. / TRATTATI CON RESINE TERMOINDURENTI / RIVESTITI CON STRATO DI BITUME / Densità ρ ~ 95-100 kg/m³ / Conformi a: / - UNI EN 10456:2008 / - UNI EN 13162:2015 / - UNI EN 13501-1:2009, classe di reazione al fuoco: A1-A2 / - al paragrafo 2.5.7 del DM 23 giugno 2022 n. 256, "CRITERI AMBIENTALI MINIMI PER L’AFFIDAMENTO DEL SERVIZIO DI PROGETTAZIONE ED ESECUZIONE DEI LAVORI DI INTERVENTI EDILIZI sui CAM; / Spessore: 50 mm	m²		27,82
TOS25_PRCAM.P18.MWV22.002	DI ORIGINE MINERALE. / PANNELLI IN LANA DI VETRO - MW. / TRATTATI CON RESINE TERMOINDURENTI / RIVESTITI CON STRATO DI BITUME / Densità ρ ~ 95-100 kg/m³ / Conformi a: / - UNI EN 10456:2008 / - UNI EN 13162:2015 / - UNI EN 13501-1:2009, classe di reazione al fuoco: A1-A2 / - al paragrafo 2.5.7 del DM 23 giugno 2022 n. 256, "CRITERI AMBIENTALI MINIMI PER L’AFFIDAMENTO DEL SERVIZIO DI PROGETTAZIONE ED ESECUZIONE DEI LAVORI DI INTERVENTI EDILIZI sui CAM; / Spessore: 60 mm	m²		32,77
TOS25_PRCAM.P18.MWV22.003	DI ORIGINE MINERALE. / PANNELLI IN LANA DI VETRO - MW. / TRATTATI CON RESINE TERMOINDURENTI / RIVESTITI CON STRATO DI BITUME / Densità ρ ~ 95-100 kg/m³ / Conformi a: / - UNI EN 10456:2008 / - UNI EN 13162:2015 / - UNI EN 13501-1:2009, classe di reazione al fuoco: A1-A2 / - al paragrafo 2.5.7 del DM 23 giugno 2022 n. 256, "CRITERI AMBIENTALI MINIMI PER L’AFFIDAMENTO DEL SERVIZIO DI PROGETTAZIONE ED ESECUZIONE DEI LAVORI DI INTERVENTI EDILIZI sui CAM; / Spessore: 80 mm	m²		42,26
TOS25_PRCAM.P18.MWV22.005	DI ORIGINE MINERALE. / PANNELLI IN LANA DI VETRO - MW. / TRATTATI CON RESINE TERMOINDURENTI / RIVESTITI CON STRATO DI BITUME / Densità ρ ~ 95-100 kg/m³ / Conformi a: / - UNI EN 10456:2008 / - UNI EN 13162:2015 / - UNI EN 13501-1:2009, classe di reazione al fuoco: A1-A2 / - al paragrafo 2.5.7 del DM 23 giugno 2022 n. 256, "CRITERI AMBIENTALI MINIMI PER L’AFFIDAMENTO DEL SERVIZIO DI PROGETTAZIONE ED ESECUZIONE DEI LAVORI DI INTERVENTI EDILIZI sui CAM; / Spessore: 100 mm	m²		52,85
TOS25_PRCAM.P18.MWV22.006	DI ORIGINE MINERALE. / PANNELLI IN LANA DI VETRO - MW. / TRATTATI CON RESINE TERMOINDURENTI / RIVESTITI CON STRATO DI BITUME / Densità ρ ~ 95-100 kg/m³ / Conformi a: / - UNI EN 10456:2008 / - UNI EN 13162:2015 / - UNI EN 13501-1:2009, classe di reazione al fuoco: A1-A2 / - al paragrafo 2.5.7 del DM 23 giugno 2022 n. 256, "CRITERI AMBIENTALI MINIMI PER L’AFFIDAMENTO DEL SERVIZIO DI PROGETTAZIONE ED ESECUZIONE DEI LAVORI DI INTERVENTI EDILIZI sui CAM; / Spessore: 120 mm	m²		63,40
TOS25_PRCAM.P18.PF02.001	DI ORIGINE SINTETICA / PANNELLI IN SCHIUMA DI RESINA FENOLICA ESPANSA - PF / RIVESTITI AMBO LATI CON VELOVETRO SATURATO. / Densità ρ ~ 35 kg/m³ / Conformi a: / - UNI EN 13166:2015; / - UNI EN ISO 10456:2008 con λD ~ 0,020-0,025 W/mK / - UNI EN 13501-1, classe di reazione al fuoco: B / - al paragrafo 2.5.7 del DM 23 giugno 2022 n. 256, "CRITERI AMBIENTALI MINIMI PER L’AFFIDAMENTO DEL SERVIZIO DI PROGETTAZIONE ED ESECUZIONE DEI LAVORI DI INTERVENTI EDILIZI sui CAM; / Spessore: 20 mm	m²		18,26
TOS25_PRCAM.P18.PF02.002	DI ORIGINE SINTETICA / PANNELLI IN SCHIUMA DI RESINA FENOLICA ESPANSA - PF / RIVESTITI AMBO LATI CON VELOVETRO SATURATO. / Densità ρ ~ 35 kg/m³ / Conformi a: / - UNI EN 13166:2015; / - UNI EN ISO 10456:2008 con λD ~ 0,020-0,025 W/mK / - UNI EN 13501-1, classe di reazione al fuoco: B / - al paragrafo 2.5.7 del DM 23 giugno 2022 n. 256, "CRITERI AMBIENTALI MINIMI PER L’AFFIDAMENTO DEL SERVIZIO DI PROGETTAZIONE ED ESECUZIONE DEI LAVORI DI INTERVENTI EDILIZI sui CAM; / Spessore: 30 mm	m²		24,69
TOS25_PRCAM.P18.PF02.003	DI ORIGINE SINTETICA / PANNELLI IN SCHIUMA DI RESINA FENOLICA ESPANSA - PF / RIVESTITI AMBO LATI CON VELOVETRO SATURATO. / Densità ρ ~ 35 kg/m³ / Conformi a: / - UNI EN 13166:2015; / - UNI EN ISO 10456:2008 con λD ~ 0,020-0,025 W/mK / - UNI EN 13501-1, classe di reazione al fuoco: B / - al paragrafo 2.5.7 del DM 23 giugno 2022 n. 256, "CRITERI AMBIENTALI MINIMI PER L’AFFIDAMENTO DEL SERVIZIO DI PROGETTAZIONE ED ESECUZIONE DEI LAVORI DI INTERVENTI EDILIZI sui CAM; / Spessore: 40 mm	m²		32,55
TOS25_PRCAM.P18.PF02.004	DI ORIGINE SINTETICA / PANNELLI IN SCHIUMA DI RESINA FENOLICA ESPANSA - PF / RIVESTITI AMBO LATI CON VELOVETRO SATURATO. / Densità ρ ~ 35 kg/m³ / Conformi a: / - UNI EN 13166:2015; / - UNI EN ISO 10456:2008 con λD ~ 0,020-0,025 W/mK / - UNI EN 13501-1, classe di reazione al fuoco: B / - al paragrafo 2.5.7 del DM 23 giugno 2022 n. 256, "CRITERI AMBIENTALI MINIMI PER L’AFFIDAMENTO DEL SERVIZIO DI PROGETTAZIONE ED ESECUZIONE DEI LAVORI DI INTERVENTI EDILIZI sui CAM; / Spessore: 50 mm	m²		39,67
TOS25_PRCAM.P18.PF02.005	DI ORIGINE SINTETICA / PANNELLI IN SCHIUMA DI RESINA FENOLICA ESPANSA - PF / RIVESTITI AMBO LATI CON VELOVETRO SATURATO. / Densità ρ ~ 35 kg/m³ / Conformi a: / - UNI EN 13166:2015; / - UNI EN ISO 10456:2008 con λD ~ 0,020-0,025 W/mK / - UNI EN 13501-1, classe di reazione al fuoco: B / - al paragrafo 2.5.7 del DM 23 giugno 2022 n. 256, "CRITERI AMBIENTALI MINIMI PER L’AFFIDAMENTO DEL SERVIZIO DI PROGETTAZIONE ED ESECUZIONE DEI LAVORI DI INTERVENTI EDILIZI sui CAM; / Spessore: 60 mm	m²		46,65
TOS25_PRCAM.P18.PF02.006	DI ORIGINE SINTETICA / PANNELLI IN SCHIUMA DI RESINA FENOLICA ESPANSA - PF / RIVESTITI AMBO LATI CON VELOVETRO SATURATO. / Densità ρ ~ 35 kg/m³ / Conformi a: / - UNI EN 13166:2015; / - UNI EN ISO 10456:2008 con λD ~ 0,020-0,025 W/mK / - UNI EN 13501-1, classe di reazione al fuoco: B / - al paragrafo 2.5.7 del DM 23 giugno 2022 n. 256, "CRITERI AMBIENTALI MINIMI PER L’AFFIDAMENTO DEL SERVIZIO DI PROGETTAZIONE ED ESECUZIONE DEI LAVORI DI INTERVENTI EDILIZI sui CAM; / Spessore: 70 mm	m²		53,64
TOS25_PRCAM.P18.PF02.007	DI ORIGINE SINTETICA / PANNELLI IN SCHIUMA DI RESINA FENOLICA ESPANSA - PF / RIVESTITI AMBO LATI CON VELOVETRO SATURATO. / Densità ρ ~ 35 kg/m³ / Conformi a: / - UNI EN 13166:2015; / - UNI EN ISO 10456:2008 con λD ~ 0,020-0,025 W/mK / - UNI EN 13501-1, classe di reazione al fuoco: B / - al paragrafo 2.5.7 del DM 23 giugno 2022 n. 256, "CRITERI AMBIENTALI MINIMI PER L’AFFIDAMENTO DEL SERVIZIO DI PROGETTAZIONE ED ESECUZIONE DEI LAVORI DI INTERVENTI EDILIZI sui CAM; / Spessore: 80 mm	m²		60,85
TOS25_PRCAM.P18.PF02.008	DI ORIGINE SINTETICA / PANNELLI IN SCHIUMA DI RESINA FENOLICA ESPANSA - PF / RIVESTITI AMBO LATI CON VELOVETRO SATURATO. / Densità ρ ~ 35 kg/m³ / Conformi a: / - UNI EN 13166:2015; / - UNI EN ISO 10456:2008 con λD ~ 0,020-0,025 W/mK / - UNI EN 13501-1, classe di reazione al fuoco: B / - al paragrafo 2.5.7 del DM 23 giugno 2022 n. 256, "CRITERI AMBIENTALI MINIMI PER L’AFFIDAMENTO DEL SERVIZIO DI PROGETTAZIONE ED ESECUZIONE DEI LAVORI DI INTERVENTI EDILIZI sui CAM; / Spessore: 90 mm	m²		67,61
TOS25_PRCAM.P18.PF02.009	DI ORIGINE SINTETICA / PANNELLI IN SCHIUMA DI RESINA FENOLICA ESPANSA - PF / RIVESTITI AMBO LATI CON VELOVETRO SATURATO. / Densità ρ ~ 35 kg/m³ / Conformi a: / - UNI EN 13166:2015; / - UNI EN ISO 10456:2008 con λD ~ 0,020-0,025 W/mK / - UNI EN 13501-1, classe di reazione al fuoco: B / - al paragrafo 2.5.7 del DM 23 giugno 2022 n. 256, "CRITERI AMBIENTALI MINIMI PER L’AFFIDAMENTO DEL SERVIZIO DI PROGETTAZIONE ED ESECUZIONE DEI LAVORI DI INTERVENTI EDILIZI sui CAM; / Spessore: 100 mm	m²		74,33
TOS25_PRCAM.P18.PF02.010	DI ORIGINE SINTETICA / PANNELLI IN SCHIUMA DI RESINA FENOLICA ESPANSA - PF / RIVESTITI AMBO LATI CON VELOVETRO SATURATO. / Densità ρ ~ 35 kg/m³ / Conformi a: / - UNI EN 13166:2015; / - UNI EN ISO 10456:2008 con λD ~ 0,020-0,025 W/mK / - UNI EN 13501-1, classe di reazione al fuoco: B / - al paragrafo 2.5.7 del DM 23 giugno 2022 n. 256, "CRITERI AMBIENTALI MINIMI PER L’AFFIDAMENTO DEL SERVIZIO DI PROGETTAZIONE ED ESECUZIONE DEI LAVORI DI INTERVENTI EDILIZI sui CAM; / Spessore: 120 mm	m²		88,58
TOS25_PRCAM.P18.PF02.011	DI ORIGINE SINTETICA / PANNELLI IN SCHIUMA DI RESINA FENOLICA ESPANSA - PF / RIVESTITI AMBO LATI CON VELOVETRO SATURATO. / Densità ρ ~ 35 kg/m³ / Conformi a: / - UNI EN 13166:2015; / - UNI EN ISO 10456:2008 con λD ~ 0,020-0,025 W/mK / - UNI EN 13501-1, classe di reazione al fuoco: B / - al paragrafo 2.5.7 del DM 23 giugno 2022 n. 256, "CRITERI AMBIENTALI MINIMI PER L’AFFIDAMENTO DEL SERVIZIO DI PROGETTAZIONE ED ESECUZIONE DEI LAVORI DI INTERVENTI EDILIZI sui CAM; / Spessore: 130 mm	m²		92,36
TOS25_PRCAM.P18.PF02.012	DI ORIGINE SINTETICA / PANNELLI IN SCHIUMA DI RESINA FENOLICA ESPANSA - PF / RIVESTITI AMBO LATI CON VELOVETRO SATURATO. / Densità ρ ~ 35 kg/m³ / Conformi a: / - UNI EN 13166:2015; / - UNI EN ISO 10456:2008 con λD ~ 0,020-0,025 W/mK / - UNI EN 13501-1, classe di reazione al fuoco: B / - al paragrafo 2.5.7 del DM 23 giugno 2022 n. 256, "CRITERI AMBIENTALI MINIMI PER L’AFFIDAMENTO DEL SERVIZIO DI PROGETTAZIONE ED ESECUZIONE DEI LAVORI DI INTERVENTI EDILIZI sui CAM; / Spessore: 140 mm	m²		105,07
TOS25_PRCAM.P18.PF02.013	DI ORIGINE SINTETICA / PANNELLI IN SCHIUMA DI RESINA FENOLICA ESPANSA - PF / RIVESTITI AMBO LATI CON VELOVETRO SATURATO. / Densità ρ ~ 35 kg/m³ / Conformi a: / - UNI EN 13166:2015; / - UNI EN ISO 10456:2008 con λD ~ 0,020-0,025 W/mK / - UNI EN 13501-1, classe di reazione al fuoco: B / - al paragrafo 2.5.7 del DM 23 giugno 2022 n. 256, "CRITERI AMBIENTALI MINIMI PER L’AFFIDAMENTO DEL SERVIZIO DI PROGETTAZIONE ED ESECUZIONE DEI LAVORI DI INTERVENTI EDILIZI sui CAM; / Spessore: 150 mm	m²		103,39
TOS25_PRCAM.P18.PF02.014	DI ORIGINE SINTETICA / PANNELLI IN SCHIUMA DI RESINA FENOLICA ESPANSA - PF / RIVESTITI AMBO LATI CON VELOVETRO SATURATO. / Densità ρ ~ 35 kg/m³ / Conformi a: / - UNI EN 13166:2015; / - UNI EN ISO 10456:2008 con λD ~ 0,020-0,025 W/mK / - UNI EN 13501-1, classe di reazione al fuoco: B / - al paragrafo 2.5.7 del DM 23 giugno 2022 n. 256, "CRITERI AMBIENTALI MINIMI PER L’AFFIDAMENTO DEL SERVIZIO DI PROGETTAZIONE ED ESECUZIONE DEI LAVORI DI INTERVENTI EDILIZI sui CAM; / Spessore: 160 mm	m²		126,70
TOS25_PRCAM.P18.PF02.015	DI ORIGINE SINTETICA / PANNELLI IN SCHIUMA DI RESINA FENOLICA ESPANSA - PF / RIVESTITI AMBO LATI CON VELOVETRO SATURATO. / Densità ρ ~ 35 kg/m³ / Conformi a: / - UNI EN 13166:2015; / - UNI EN ISO 10456:2008 con λD ~ 0,020-0,025 W/mK / - UNI EN 13501-1, classe di reazione al fuoco: B / - al paragrafo 2.5.7 del DM 23 giugno 2022 n. 256, "CRITERI AMBIENTALI MINIMI PER L’AFFIDAMENTO DEL SERVIZIO DI PROGETTAZIONE ED ESECUZIONE DEI LAVORI DI INTERVENTI EDILIZI sui CAM; / Spessore: 180 mm	m²		124,07
TOS25_PRCAM.P18.PIR02.001	DI ORIGINE SINTETICA. / PANNELLI IN SCHIUMA POLIURETANICA ESPANSA RIGIDA - PIR. / RIVESTITO SULLA FACCIA INFERIORE DA FIBRA MINERALE E SUL QUELLA SUPERIORE DA VELO DI VETRO BITUMATO / Esenti da CFC o HCF. / Massa volumica ρ ~ 42-44 kg/m³ / Conformi a: / - UNI EN 10456:2008 / - UNI EN 13165:2016; / - UNI EN 13501-1:2009, classe di reazione al fuoco: F / - al paragrafo 2.5.7 del DM 23 giugno 2022 n. 256, "CRITERI AMBIENTALI MINIMI PER L’AFFIDAMENTO DEL SERVIZIO DI PROGETTAZIONE ED ESECUZIONE DEI LAVORI DI INTERVENTI EDILIZI sui CAM / Spessore: mm 30	m²		15,77
TOS25_PRCAM.P18.PIR02.002	DI ORIGINE SINTETICA. / PANNELLI IN SCHIUMA POLIURETANICA ESPANSA RIGIDA - PIR. / RIVESTITO SULLA FACCIA INFERIORE DA FIBRA MINERALE E SUL QUELLA SUPERIORE DA VELO DI VETRO BITUMATO / Esenti da CFC o HCF. / Massa volumica ρ ~ 42-44 kg/m³ / Conformi a: / - UNI EN 10456:2008 / - UNI EN 13165:2016; / - UNI EN 13501-1:2009, classe di reazione al fuoco: F / - al paragrafo 2.5.7 del DM 23 giugno 2022 n. 256, "CRITERI AMBIENTALI MINIMI PER L’AFFIDAMENTO DEL SERVIZIO DI PROGETTAZIONE ED ESECUZIONE DEI LAVORI DI INTERVENTI EDILIZI sui CAM / Spessore: mm 40	m²		18,62
TOS25_PRCAM.P18.PIR02.003	DI ORIGINE SINTETICA. / PANNELLI IN SCHIUMA POLIURETANICA ESPANSA RIGIDA - PIR. / RIVESTITO SULLA FACCIA INFERIORE DA FIBRA MINERALE E SUL QUELLA SUPERIORE DA VELO DI VETRO BITUMATO / Esenti da CFC o HCF. / Massa volumica ρ ~ 42-44 kg/m³ / Conformi a: / - UNI EN 10456:2008 / - UNI EN 13165:2016; / - UNI EN 13501-1:2009, classe di reazione al fuoco: F / - al paragrafo 2.5.7 del DM 23 giugno 2022 n. 256, "CRITERI AMBIENTALI MINIMI PER L’AFFIDAMENTO DEL SERVIZIO DI PROGETTAZIONE ED ESECUZIONE DEI LAVORI DI INTERVENTI EDILIZI sui CAM / Spessore: mm 50	m²		21,32
TOS25_PRCAM.P18.PIR02.004	DI ORIGINE SINTETICA. / PANNELLI IN SCHIUMA POLIURETANICA ESPANSA RIGIDA - PIR. / RIVESTITO SULLA FACCIA INFERIORE DA FIBRA MINERALE E SUL QUELLA SUPERIORE DA VELO DI VETRO BITUMATO / Esenti da CFC o HCF. / Massa volumica ρ ~ 42-44 kg/m³ / Conformi a: / - UNI EN 10456:2008 / - UNI EN 13165:2016; / - UNI EN 13501-1:2009, classe di reazione al fuoco: F / - al paragrafo 2.5.7 del DM 23 giugno 2022 n. 256, "CRITERI AMBIENTALI MINIMI PER L’AFFIDAMENTO DEL SERVIZIO DI PROGETTAZIONE ED ESECUZIONE DEI LAVORI DI INTERVENTI EDILIZI sui CAM / Spessore: mm 60	m²		24,16
TOS25_PRCAM.P18.PIR02.005	DI ORIGINE SINTETICA. / PANNELLI IN SCHIUMA POLIURETANICA ESPANSA RIGIDA - PIR. / RIVESTITO SULLA FACCIA INFERIORE DA FIBRA MINERALE E SUL QUELLA SUPERIORE DA VELO DI VETRO BITUMATO / Esenti da CFC o HCF. / Massa volumica ρ ~ 42-44 kg/m³ / Conformi a: / - UNI EN 10456:2008 / - UNI EN 13165:2016; / - UNI EN 13501-1:2009, classe di reazione al fuoco: F / - al paragrafo 2.5.7 del DM 23 giugno 2022 n. 256, "CRITERI AMBIENTALI MINIMI PER L’AFFIDAMENTO DEL SERVIZIO DI PROGETTAZIONE ED ESECUZIONE DEI LAVORI DI INTERVENTI EDILIZI sui CAM / Spessore: mm 70	m²		27,78
TOS25_PRCAM.P18.PIR02.006	DI ORIGINE SINTETICA. / PANNELLI IN SCHIUMA POLIURETANICA ESPANSA RIGIDA - PIR. / RIVESTITO SULLA FACCIA INFERIORE DA FIBRA MINERALE E SUL QUELLA SUPERIORE DA VELO DI VETRO BITUMATO / Esenti da CFC o HCF. / Massa volumica ρ ~ 42-44 kg/m³ / Conformi a: / - UNI EN 10456:2008 / - UNI EN 13165:2016; / - UNI EN 13501-1:2009, classe di reazione al fuoco: F / - al paragrafo 2.5.7 del DM 23 giugno 2022 n. 256, "CRITERI AMBIENTALI MINIMI PER L’AFFIDAMENTO DEL SERVIZIO DI PROGETTAZIONE ED ESECUZIONE DEI LAVORI DI INTERVENTI EDILIZI sui CAM / Spessore: mm 80	m²		30,66
TOS25_PRCAM.P18.PIR02.007	DI ORIGINE SINTETICA. / PANNELLI IN SCHIUMA POLIURETANICA ESPANSA RIGIDA - PIR. / RIVESTITO SULLA FACCIA INFERIORE DA FIBRA MINERALE E SUL QUELLA SUPERIORE DA VELO DI VETRO BITUMATO / Esenti da CFC o HCF. / Massa volumica ρ ~ 42-44 kg/m³ / Conformi a: / - UNI EN 10456:2008 / - UNI EN 13165:2016; / - UNI EN 13501-1:2009, classe di reazione al fuoco: F / - al paragrafo 2.5.7 del DM 23 giugno 2022 n. 256, "CRITERI AMBIENTALI MINIMI PER L’AFFIDAMENTO DEL SERVIZIO DI PROGETTAZIONE ED ESECUZIONE DEI LAVORI DI INTERVENTI EDILIZI sui CAM / Spessore: mm 90	m²		33,45
TOS25_PRCAM.P18.PIR02.008	DI ORIGINE SINTETICA. / PANNELLI IN SCHIUMA POLIURETANICA ESPANSA RIGIDA - PIR. / RIVESTITO SULLA FACCIA INFERIORE DA FIBRA MINERALE E SUL QUELLA SUPERIORE DA VELO DI VETRO BITUMATO / Esenti da CFC o HCF. / Massa volumica ρ ~ 42-44 kg/m³ / Conformi a: / - UNI EN 10456:2008 / - UNI EN 13165:2016; / - UNI EN 13501-1:2009, classe di reazione al fuoco: F / - al paragrafo 2.5.7 del DM 23 giugno 2022 n. 256, "CRITERI AMBIENTALI MINIMI PER L’AFFIDAMENTO DEL SERVIZIO DI PROGETTAZIONE ED ESECUZIONE DEI LAVORI DI INTERVENTI EDILIZI sui CAM / Spessore: mm 100	m²		37,00
TOS25_PRCAM.P18.PIR02.009	DI ORIGINE SINTETICA. / PANNELLI IN SCHIUMA POLIURETANICA ESPANSA RIGIDA - PIR. / RIVESTITO SULLA FACCIA INFERIORE DA FIBRA MINERALE E SUL QUELLA SUPERIORE DA VELO DI VETRO BITUMATO / Esenti da CFC o HCF. / Massa volumica ρ ~ 42-44 kg/m³ / Conformi a: / - UNI EN 10456:2008 / - UNI EN 13165:2016; / - UNI EN 13501-1:2009, classe di reazione al fuoco: F / - al paragrafo 2.5.7 del DM 23 giugno 2022 n. 256, "CRITERI AMBIENTALI MINIMI PER L’AFFIDAMENTO DEL SERVIZIO DI PROGETTAZIONE ED ESECUZIONE DEI LAVORI DI INTERVENTI EDILIZI sui CAM / Spessore: mm 120	m²		42,32
TOS25_PRCAM.P18.PIR02.010	DI ORIGINE SINTETICA. / PANNELLI IN SCHIUMA POLIURETANICA ESPANSA RIGIDA - PIR. / RIVESTITO SULLA FACCIA INFERIORE DA FIBRA MINERALE E SUL QUELLA SUPERIORE DA VELO DI VETRO BITUMATO / Esenti da CFC o HCF. / Massa volumica ρ ~ 42-44 kg/m³ / Conformi a: / - UNI EN 10456:2008 / - UNI EN 13165:2016; / - UNI EN 13501-1:2009, classe di reazione al fuoco: F / - al paragrafo 2.5.7 del DM 23 giugno 2022 n. 256, "CRITERI AMBIENTALI MINIMI PER L’AFFIDAMENTO DEL SERVIZIO DI PROGETTAZIONE ED ESECUZIONE DEI LAVORI DI INTERVENTI EDILIZI sui CAM / Spessore: mm 140	m²		47,79
TOS25_PRCAM.P18.PIR04.001	DI ORIGINE SINTETICA. / PANNELLI SANDWICH IN SCHIUMA POLIURETANICA ESPANSA RIGIDA - PIR. / RIVESTITI SU ENTRAMBE LE FACCE CON VELO DI VETRO SATURATO / Esenti da CFC o HCF. / Massa volumica ρ ~ 35 kg/m³ / Conformi a: / - UNI EN 10456:2008 / - UNI EN 13165:2016; / - UNI EN 13501-1:2009, classe di reazione al fuoco: E / - al paragrafo 2.5.7 del DM 23 giugno 2022 n. 256, "CRITERI AMBIENTALI MINIMI PER L’AFFIDAMENTO DEL SERVIZIO DI PROGETTAZIONE ED ESECUZIONE DEI LAVORI DI INTERVENTI EDILIZI sui CAM; / Spessore: 20 mm	m²		10,54
TOS25_PRCAM.P18.PIR04.002	DI ORIGINE SINTETICA. / PANNELLI SANDWICH IN SCHIUMA POLIURETANICA ESPANSA RIGIDA - PIR. / RIVESTITI SU ENTRAMBE LE FACCE CON VELO DI VETRO SATURATO / Esenti da CFC o HCF. / Massa volumica ρ ~ 35 kg/m³ / Conformi a: / - UNI EN 10456:2008 / - UNI EN 13165:2016; / - UNI EN 13501-1:2009, classe di reazione al fuoco: E / - al paragrafo 2.5.7 del DM 23 giugno 2022 n. 256, "CRITERI AMBIENTALI MINIMI PER L’AFFIDAMENTO DEL SERVIZIO DI PROGETTAZIONE ED ESECUZIONE DEI LAVORI DI INTERVENTI EDILIZI sui CAM; / Spessore: 30 mm	m²		13,33
TOS25_PRCAM.P18.PIR04.003	DI ORIGINE SINTETICA. / PANNELLI SANDWICH IN SCHIUMA POLIURETANICA ESPANSA RIGIDA - PIR. / RIVESTITI SU ENTRAMBE LE FACCE CON VELO DI VETRO SATURATO / Esenti da CFC o HCF. / Massa volumica ρ ~ 35 kg/m³ / Conformi a: / - UNI EN 10456:2008 / - UNI EN 13165:2016; / - UNI EN 13501-1:2009, classe di reazione al fuoco: E / - al paragrafo 2.5.7 del DM 23 giugno 2022 n. 256, "CRITERI AMBIENTALI MINIMI PER L’AFFIDAMENTO DEL SERVIZIO DI PROGETTAZIONE ED ESECUZIONE DEI LAVORI DI INTERVENTI EDILIZI sui CAM; / Spessore: 40 mm	m²		16,32
TOS25_PRCAM.P18.PIR04.004	DI ORIGINE SINTETICA. / PANNELLI SANDWICH IN SCHIUMA POLIURETANICA ESPANSA RIGIDA - PIR. / RIVESTITI SU ENTRAMBE LE FACCE CON VELO DI VETRO SATURATO / Esenti da CFC o HCF. / Massa volumica ρ ~ 35 kg/m³ / Conformi a: / - UNI EN 10456:2008 / - UNI EN 13165:2016; / - UNI EN 13501-1:2009, classe di reazione al fuoco: E / - al paragrafo 2.5.7 del DM 23 giugno 2022 n. 256, "CRITERI AMBIENTALI MINIMI PER L’AFFIDAMENTO DEL SERVIZIO DI PROGETTAZIONE ED ESECUZIONE DEI LAVORI DI INTERVENTI EDILIZI sui CAM; / Spessore: 50 mm	m²		19,11
TOS25_PRCAM.P18.PIR04.005	DI ORIGINE SINTETICA. / PANNELLI SANDWICH IN SCHIUMA POLIURETANICA ESPANSA RIGIDA - PIR. / RIVESTITI SU ENTRAMBE LE FACCE CON VELO DI VETRO SATURATO / Esenti da CFC o HCF. / Massa volumica ρ ~ 35 kg/m³ / Conformi a: / - UNI EN 10456:2008 / - UNI EN 13165:2016; / - UNI EN 13501-1:2009, classe di reazione al fuoco: E / - al paragrafo 2.5.7 del DM 23 giugno 2022 n. 256, "CRITERI AMBIENTALI MINIMI PER L’AFFIDAMENTO DEL SERVIZIO DI PROGETTAZIONE ED ESECUZIONE DEI LAVORI DI INTERVENTI EDILIZI sui CAM; / Spessore: 60 mm	m²		22,07
TOS25_PRCAM.P18.PIR04.0050	DI ORIGINE SINTETICA. / PANNELLI SANDWICH IN SCHIUMA POLIURETANICA ESPANSA RIGIDA - PIR. / RIVESTITI SU ENTRAMBE LE FACCE CON VELO DI VETRO SATURATO / Esenti da CFC o HCF. / Massa volumica ρ ~ 35 kg/m³ / Conformi a: / - UNI EN 10456:2008 / - UNI EN 13165:2016; / - UNI EN 13501-1:2009, classe di reazione al fuoco: E / - al paragrafo 2.5.7 del DM 23 giugno 2022 n. 256, "CRITERI AMBIENTALI MINIMI PER L’AFFIDAMENTO DEL SERVIZIO DI PROGETTAZIONE ED ESECUZIONE DEI LAVORI DI INTERVENTI EDILIZI sui CAM; / Spessore: 70 mm	m²		24,82
TOS25_PRCAM.P18.PIR04.006	DI ORIGINE SINTETICA. / PANNELLI SANDWICH IN SCHIUMA POLIURETANICA ESPANSA RIGIDA - PIR. / RIVESTITI SU ENTRAMBE LE FACCE CON VELO DI VETRO SATURATO / Esenti da CFC o HCF. / Massa volumica ρ ~ 35 kg/m³ / Conformi a: / - UNI EN 10456:2008 / - UNI EN 13165:2016; / - UNI EN 13501-1:2009, classe di reazione al fuoco: E / - al paragrafo 2.5.7 del DM 23 giugno 2022 n. 256, "CRITERI AMBIENTALI MINIMI PER L’AFFIDAMENTO DEL SERVIZIO DI PROGETTAZIONE ED ESECUZIONE DEI LAVORI DI INTERVENTI EDILIZI sui CAM; / Spessore: 80 mm	m²		27,84
TOS25_PRCAM.P18.PIR04.0060	DI ORIGINE SINTETICA. / PANNELLI SANDWICH IN SCHIUMA POLIURETANICA ESPANSA RIGIDA - PIR. / RIVESTITI SU ENTRAMBE LE FACCE CON VELO DI VETRO SATURATO / Esenti da CFC o HCF. / Massa volumica ρ ~ 35 kg/m³ / Conformi a: / - UNI EN 10456:2008 / - UNI EN 13165:2016; / - UNI EN 13501-1:2009, classe di reazione al fuoco: E / - al paragrafo 2.5.7 del DM 23 giugno 2022 n. 256, "CRITERI AMBIENTALI MINIMI PER L’AFFIDAMENTO DEL SERVIZIO DI PROGETTAZIONE ED ESECUZIONE DEI LAVORI DI INTERVENTI EDILIZI sui CAM; / Spessore: 90 mm	m²		30,70
TOS25_PRCAM.P18.PIR04.007	DI ORIGINE SINTETICA. / PANNELLI SANDWICH IN SCHIUMA POLIURETANICA ESPANSA RIGIDA - PIR. / RIVESTITI SU ENTRAMBE LE FACCE CON VELO DI VETRO SATURATO / Esenti da CFC o HCF. / Massa volumica ρ ~ 35 kg/m³ / Conformi a: / - UNI EN 10456:2008 / - UNI EN 13165:2016; / - UNI EN 13501-1:2009, classe di reazione al fuoco: E / - al paragrafo 2.5.7 del DM 23 giugno 2022 n. 256, "CRITERI AMBIENTALI MINIMI PER L’AFFIDAMENTO DEL SERVIZIO DI PROGETTAZIONE ED ESECUZIONE DEI LAVORI DI INTERVENTI EDILIZI sui CAM; / Spessore: 100 mm	m²		34,41
TOS25_PRCAM.P18.PIR04.008	DI ORIGINE SINTETICA. / PANNELLI SANDWICH IN SCHIUMA POLIURETANICA ESPANSA RIGIDA - PIR. / RIVESTITI SU ENTRAMBE LE FACCE CON VELO DI VETRO SATURATO / Esenti da CFC o HCF. / Massa volumica ρ ~ 35 kg/m³ / Conformi a: / - UNI EN 10456:2008 / - UNI EN 13165:2016; / - UNI EN 13501-1:2009, classe di reazione al fuoco: E / - al paragrafo 2.5.7 del DM 23 giugno 2022 n. 256, "CRITERI AMBIENTALI MINIMI PER L’AFFIDAMENTO DEL SERVIZIO DI PROGETTAZIONE ED ESECUZIONE DEI LAVORI DI INTERVENTI EDILIZI sui CAM; / Spessore: 120 mm	m²		39,94
TOS25_PRCAM.P18.PIR04.009	DI ORIGINE SINTETICA. / PANNELLI SANDWICH IN SCHIUMA POLIURETANICA ESPANSA RIGIDA - PIR. / RIVESTITI SU ENTRAMBE LE FACCE CON VELO DI VETRO SATURATO / Esenti da CFC o HCF. / Massa volumica ρ ~ 35 kg/m³ / Conformi a: / - UNI EN 10456:2008 / - UNI EN 13165:2016; / - UNI EN 13501-1:2009, classe di reazione al fuoco: E / - al paragrafo 2.5.7 del DM 23 giugno 2022 n. 256, "CRITERI AMBIENTALI MINIMI PER L’AFFIDAMENTO DEL SERVIZIO DI PROGETTAZIONE ED ESECUZIONE DEI LAVORI DI INTERVENTI EDILIZI sui CAM; / Spessore: 140 mm	m²		45,63
TOS25_PRCAM.P18.PIR04.0090	DI ORIGINE SINTETICA. / PANNELLI SANDWICH IN SCHIUMA POLIURETANICA ESPANSA RIGIDA - PIR. / RIVESTITI SU ENTRAMBE LE FACCE CON VELO DI VETRO SATURATO / Esenti da CFC o HCF. / Massa volumica ρ ~ 35 kg/m³ / Conformi a: / - UNI EN 10456:2008 / - UNI EN 13165:2016; / - UNI EN 13501-1:2009, classe di reazione al fuoco: E / - al paragrafo 2.5.7 del DM 23 giugno 2022 n. 256, "CRITERI AMBIENTALI MINIMI PER L’AFFIDAMENTO DEL SERVIZIO DI PROGETTAZIONE ED ESECUZIONE DEI LAVORI DI INTERVENTI EDILIZI sui CAM; / Spessore: 160 mm	m²		56,05
TOS25_PRCAM.P18.PIR04.0091	DI ORIGINE SINTETICA. / PANNELLI SANDWICH IN SCHIUMA POLIURETANICA ESPANSA RIGIDA - PIR. / RIVESTITI SU ENTRAMBE LE FACCE CON VELO DI VETRO SATURATO / Esenti da CFC o HCF. / Massa volumica ρ ~ 35 kg/m³ / Conformi a: / - UNI EN 10456:2008 / - UNI EN 13165:2016; / - UNI EN 13501-1:2009, classe di reazione al fuoco: E / - al paragrafo 2.5.7 del DM 23 giugno 2022 n. 256, "CRITERI AMBIENTALI MINIMI PER L’AFFIDAMENTO DEL SERVIZIO DI PROGETTAZIONE ED ESECUZIONE DEI LAVORI DI INTERVENTI EDILIZI sui CAM; / Spessore: 180 mm	m²		62,38
TOS25_PRCAM.P18.PIR04.010	DI ORIGINE SINTETICA. / PANNELLI SANDWICH IN SCHIUMA POLIURETANICA ESPANSA RIGIDA - PIR. / RIVESTITI SU ENTRAMBE LE FACCE CON VELO DI VETRO SATURATO / Esenti da CFC o HCF. / Massa volumica ρ ~ 35 kg/m³ / Conformi a: / - UNI EN 10456:2008 / - UNI EN 13165:2016; / - UNI EN 13501-1:2009, classe di reazione al fuoco: E / - al paragrafo 2.5.7 del DM 23 giugno 2022 n. 256, "CRITERI AMBIENTALI MINIMI PER L’AFFIDAMENTO DEL SERVIZIO DI PROGETTAZIONE ED ESECUZIONE DEI LAVORI DI INTERVENTI EDILIZI sui CAM; / Spessore: 200 mm	m²		68,16
TOS25_PRCAM.P18.PIR06.001	DI ORIGINE SINTETICA. / PANNELLI SANDWICH IN SCHIUMA POLIURETANICA ESPANSA RIGIDA - PIR. / RIVESTITI SU ENTRAMBE LE FACCE CON VELO DI VETRO SATURATO / Esenti da CFC o HCF. / Massa volumica ρ ~ 42-44 kg/m³ / Conformi a: / - UNI EN 10456:2008 / - UNI EN 13165:2016; / - UNI EN 13501-1:2009, classe di reazione al fuoco: E / - al paragrafo 2.5.7 del DM 23 giugno 2022 n. 256, "CRITERI AMBIENTALI MINIMI PER L’AFFIDAMENTO DEL SERVIZIO DI PROGETTAZIONE ED ESECUZIONE DEI LAVORI DI INTERVENTI EDILIZI sui CAM / Spessore: mm 30	m²		15,11
TOS25_PRCAM.P18.PIR06.002	DI ORIGINE SINTETICA. / PANNELLI SANDWICH IN SCHIUMA POLIURETANICA ESPANSA RIGIDA - PIR. / RIVESTITI SU ENTRAMBE LE FACCE CON VELO DI VETRO SATURATO / Esenti da CFC o HCF. / Massa volumica ρ ~ 42-44 kg/m³ / Conformi a: / - UNI EN 10456:2008 / - UNI EN 13165:2016; / - UNI EN 13501-1:2009, classe di reazione al fuoco: E / - al paragrafo 2.5.7 del DM 23 giugno 2022 n. 256, "CRITERI AMBIENTALI MINIMI PER L’AFFIDAMENTO DEL SERVIZIO DI PROGETTAZIONE ED ESECUZIONE DEI LAVORI DI INTERVENTI EDILIZI sui CAM / Spessore: mm 40	m²		18,64
TOS25_PRCAM.P18.PIR06.003	DI ORIGINE SINTETICA. / PANNELLI SANDWICH IN SCHIUMA POLIURETANICA ESPANSA RIGIDA - PIR. / RIVESTITI SU ENTRAMBE LE FACCE CON VELO DI VETRO SATURATO / Esenti da CFC o HCF. / Massa volumica ρ ~ 42-44 kg/m³ / Conformi a: / - UNI EN 10456:2008 / - UNI EN 13165:2016; / - UNI EN 13501-1:2009, classe di reazione al fuoco: E / - al paragrafo 2.5.7 del DM 23 giugno 2022 n. 256, "CRITERI AMBIENTALI MINIMI PER L’AFFIDAMENTO DEL SERVIZIO DI PROGETTAZIONE ED ESECUZIONE DEI LAVORI DI INTERVENTI EDILIZI sui CAM / Spessore: mm 50	m²		22,02
TOS25_PRCAM.P18.PIR06.004	DI ORIGINE SINTETICA. / PANNELLI SANDWICH IN SCHIUMA POLIURETANICA ESPANSA RIGIDA - PIR. / RIVESTITI SU ENTRAMBE LE FACCE CON VELO DI VETRO SATURATO / Esenti da CFC o HCF. / Massa volumica ρ ~ 42-44 kg/m³ / Conformi a: / - UNI EN 10456:2008 / - UNI EN 13165:2016; / - UNI EN 13501-1:2009, classe di reazione al fuoco: E / - al paragrafo 2.5.7 del DM 23 giugno 2022 n. 256, "CRITERI AMBIENTALI MINIMI PER L’AFFIDAMENTO DEL SERVIZIO DI PROGETTAZIONE ED ESECUZIONE DEI LAVORI DI INTERVENTI EDILIZI sui CAM / Spessore: mm 60	m²		25,47
TOS25_PRCAM.P18.PIR06.006	DI ORIGINE SINTETICA. / PANNELLI SANDWICH IN SCHIUMA POLIURETANICA ESPANSA RIGIDA - PIR. / RIVESTITI SU ENTRAMBE LE FACCE CON VELO DI VETRO SATURATO / Esenti da CFC o HCF. / Massa volumica ρ ~ 42-44 kg/m³ / Conformi a: / - UNI EN 10456:2008 / - UNI EN 13165:2016; / - UNI EN 13501-1:2009, classe di reazione al fuoco: E / - al paragrafo 2.5.7 del DM 23 giugno 2022 n. 256, "CRITERI AMBIENTALI MINIMI PER L’AFFIDAMENTO DEL SERVIZIO DI PROGETTAZIONE ED ESECUZIONE DEI LAVORI DI INTERVENTI EDILIZI sui CAM / Spessore: mm 70	m²		28,95
TOS25_PRCAM.P18.PIR06.007	DI ORIGINE SINTETICA. / PANNELLI SANDWICH IN SCHIUMA POLIURETANICA ESPANSA RIGIDA - PIR. / RIVESTITI SU ENTRAMBE LE FACCE CON VELO DI VETRO SATURATO / Esenti da CFC o HCF. / Massa volumica ρ ~ 42-44 kg/m³ / Conformi a: / - UNI EN 10456:2008 / - UNI EN 13165:2016; / - UNI EN 13501-1:2009, classe di reazione al fuoco: E / - al paragrafo 2.5.7 del DM 23 giugno 2022 n. 256, "CRITERI AMBIENTALI MINIMI PER L’AFFIDAMENTO DEL SERVIZIO DI PROGETTAZIONE ED ESECUZIONE DEI LAVORI DI INTERVENTI EDILIZI sui CAM / Spessore: mm 80	m²		32,59
TOS25_PRCAM.P18.PIR06.008	DI ORIGINE SINTETICA. / PANNELLI SANDWICH IN SCHIUMA POLIURETANICA ESPANSA RIGIDA - PIR. / RIVESTITI SU ENTRAMBE LE FACCE CON VELO DI VETRO SATURATO / Esenti da CFC o HCF. / Massa volumica ρ ~ 42-44 kg/m³ / Conformi a: / - UNI EN 10456:2008 / - UNI EN 13165:2016; / - UNI EN 13501-1:2009, classe di reazione al fuoco: E / - al paragrafo 2.5.7 del DM 23 giugno 2022 n. 256, "CRITERI AMBIENTALI MINIMI PER L’AFFIDAMENTO DEL SERVIZIO DI PROGETTAZIONE ED ESECUZIONE DEI LAVORI DI INTERVENTI EDILIZI sui CAM / Spessore: mm 90	m²		35,97
TOS25_PRCAM.P18.PIR06.009	DI ORIGINE SINTETICA. / PANNELLI SANDWICH IN SCHIUMA POLIURETANICA ESPANSA RIGIDA - PIR. / RIVESTITI SU ENTRAMBE LE FACCE CON VELO DI VETRO SATURATO / Esenti da CFC o HCF. / Massa volumica ρ ~ 42-44 kg/m³ / Conformi a: / - UNI EN 10456:2008 / - UNI EN 13165:2016; / - UNI EN 13501-1:2009, classe di reazione al fuoco: E / - al paragrafo 2.5.7 del DM 23 giugno 2022 n. 256, "CRITERI AMBIENTALI MINIMI PER L’AFFIDAMENTO DEL SERVIZIO DI PROGETTAZIONE ED ESECUZIONE DEI LAVORI DI INTERVENTI EDILIZI sui CAM / Spessore: mm 100	m²		39,53
TOS25_PRCAM.P18.PIR06.010	DI ORIGINE SINTETICA. / PANNELLI SANDWICH IN SCHIUMA POLIURETANICA ESPANSA RIGIDA - PIR. / RIVESTITI SU ENTRAMBE LE FACCE CON VELO DI VETRO SATURATO / Esenti da CFC o HCF. / Massa volumica ρ ~ 42-44 kg/m³ / Conformi a: / - UNI EN 10456:2008 / - UNI EN 13165:2016; / - UNI EN 13501-1:2009, classe di reazione al fuoco: E / - al paragrafo 2.5.7 del DM 23 giugno 2022 n. 256, "CRITERI AMBIENTALI MINIMI PER L’AFFIDAMENTO DEL SERVIZIO DI PROGETTAZIONE ED ESECUZIONE DEI LAVORI DI INTERVENTI EDILIZI sui CAM / Spessore: mm 120	m²		46,52
TOS25_PRCAM.P18.PIR06.011	DI ORIGINE SINTETICA. / PANNELLI SANDWICH IN SCHIUMA POLIURETANICA ESPANSA RIGIDA - PIR. / RIVESTITI SU ENTRAMBE LE FACCE CON VELO DI VETRO SATURATO / Esenti da CFC o HCF. / Massa volumica ρ ~ 42-44 kg/m³ / Conformi a: / - UNI EN 10456:2008 / - UNI EN 13165:2016; / - UNI EN 13501-1:2009, classe di reazione al fuoco: E / - al paragrafo 2.5.7 del DM 23 giugno 2022 n. 256, "CRITERI AMBIENTALI MINIMI PER L’AFFIDAMENTO DEL SERVIZIO DI PROGETTAZIONE ED ESECUZIONE DEI LAVORI DI INTERVENTI EDILIZI sui CAM / Spessore: mm 140	m²		53,73
TOS25_PRCAM.P18.PIR06.012	DI ORIGINE SINTETICA. / PANNELLI SANDWICH IN SCHIUMA POLIURETANICA ESPANSA RIGIDA - PIR. / RIVESTITI SU ENTRAMBE LE FACCE CON VELO DI VETRO SATURATO / Esenti da CFC o HCF. / Massa volumica ρ ~ 42-44 kg/m³ / Conformi a: / - UNI EN 10456:2008 / - UNI EN 13165:2016; / - UNI EN 13501-1:2009, classe di reazione al fuoco: E / - al paragrafo 2.5.7 del DM 23 giugno 2022 n. 256, "CRITERI AMBIENTALI MINIMI PER L’AFFIDAMENTO DEL SERVIZIO DI PROGETTAZIONE ED ESECUZIONE DEI LAVORI DI INTERVENTI EDILIZI sui CAM / Spessore: mm 160	m²		35,04
TOS25_PRCAM.P18.PIR06.013	DI ORIGINE SINTETICA. / PANNELLI SANDWICH IN SCHIUMA POLIURETANICA ESPANSA RIGIDA - PIR. / RIVESTITI SU ENTRAMBE LE FACCE CON VELO DI VETRO SATURATO / Esenti da CFC o HCF. / Massa volumica ρ ~ 42-44 kg/m³ / Conformi a: / - UNI EN 10456:2008 / - UNI EN 13165:2016; / - UNI EN 13501-1:2009, classe di reazione al fuoco: E / - al paragrafo 2.5.7 del DM 23 giugno 2022 n. 256, "CRITERI AMBIENTALI MINIMI PER L’AFFIDAMENTO DEL SERVIZIO DI PROGETTAZIONE ED ESECUZIONE DEI LAVORI DI INTERVENTI EDILIZI sui CAM / Spessore: mm 180	m²		37,04
TOS25_PRCAM.P18.PIR06.014	DI ORIGINE SINTETICA. / PANNELLI SANDWICH IN SCHIUMA POLIURETANICA ESPANSA RIGIDA - PIR. / RIVESTITI SU ENTRAMBE LE FACCE CON VELO DI VETRO SATURATO / Esenti da CFC o HCF. / Massa volumica ρ ~ 42-44 kg/m³ / Conformi a: / - UNI EN 10456:2008 / - UNI EN 13165:2016; / - UNI EN 13501-1:2009, classe di reazione al fuoco: E / - al paragrafo 2.5.7 del DM 23 giugno 2022 n. 256, "CRITERI AMBIENTALI MINIMI PER L’AFFIDAMENTO DEL SERVIZIO DI PROGETTAZIONE ED ESECUZIONE DEI LAVORI DI INTERVENTI EDILIZI sui CAM / Spessore: mm 200	m²		43,39
TOS25_PRCAM.P18.PIR08.001	PANNELLI IN SCHIUMA POLIURETANICA ESPANSA RIGIDA - PIR. / RIVESTITO SU ENTRAMBE LE FACCE CON VELO DI VETRO SATURATO. / PER CAPPOTTO ESTERNO / Esenti da CFC o HCF. / Massa volumica ρ ~ 35 kg/m³ / Conformi a: / - UNI EN 10456:2008 / - UNI EN 13165:2016; / - UNI EN 13501-1:2009, classe di reazione al fuoco: E / - al paragrafo 2.5.7 del DM 23 giugno 2022 n. 256, "CRITERI AMBIENTALI MINIMI PER L’AFFIDAMENTO DEL SERVIZIO DI PROGETTAZIONE ED ESECUZIONE DEI LAVORI DI INTERVENTI EDILIZI sui CAM / Spessore: mm 20	m²		10,81
TOS25_PRCAM.P18.PIR08.002	PANNELLI IN SCHIUMA POLIURETANICA ESPANSA RIGIDA - PIR. / RIVESTITO SU ENTRAMBE LE FACCE CON VELO DI VETRO SATURATO. / PER CAPPOTTO ESTERNO / Esenti da CFC o HCF. / Massa volumica ρ ~ 35 kg/m³ / Conformi a: / - UNI EN 10456:2008 / - UNI EN 13165:2016; / - UNI EN 13501-1:2009, classe di reazione al fuoco: E / - al paragrafo 2.5.7 del DM 23 giugno 2022 n. 256, "CRITERI AMBIENTALI MINIMI PER L’AFFIDAMENTO DEL SERVIZIO DI PROGETTAZIONE ED ESECUZIONE DEI LAVORI DI INTERVENTI EDILIZI sui CAM / Spessore: mm 30	m²		13,58
TOS25_PRCAM.P18.PIR08.003	PANNELLI IN SCHIUMA POLIURETANICA ESPANSA RIGIDA - PIR. / RIVESTITO SU ENTRAMBE LE FACCE CON VELO DI VETRO SATURATO. / PER CAPPOTTO ESTERNO / Esenti da CFC o HCF. / Massa volumica ρ ~ 35 kg/m³ / Conformi a: / - UNI EN 10456:2008 / - UNI EN 13165:2016; / - UNI EN 13501-1:2009, classe di reazione al fuoco: E / - al paragrafo 2.5.7 del DM 23 giugno 2022 n. 256, "CRITERI AMBIENTALI MINIMI PER L’AFFIDAMENTO DEL SERVIZIO DI PROGETTAZIONE ED ESECUZIONE DEI LAVORI DI INTERVENTI EDILIZI sui CAM / Spessore: mm 40	m²		16,59
TOS25_PRCAM.P18.PIR08.004	PANNELLI IN SCHIUMA POLIURETANICA ESPANSA RIGIDA - PIR. / RIVESTITO SU ENTRAMBE LE FACCE CON VELO DI VETRO SATURATO. / PER CAPPOTTO ESTERNO / Esenti da CFC o HCF. / Massa volumica ρ ~ 35 kg/m³ / Conformi a: / - UNI EN 10456:2008 / - UNI EN 13165:2016; / - UNI EN 13501-1:2009, classe di reazione al fuoco: E / - al paragrafo 2.5.7 del DM 23 giugno 2022 n. 256, "CRITERI AMBIENTALI MINIMI PER L’AFFIDAMENTO DEL SERVIZIO DI PROGETTAZIONE ED ESECUZIONE DEI LAVORI DI INTERVENTI EDILIZI sui CAM / Spessore: mm 50	m²		19,45
TOS25_PRCAM.P18.PIR08.005	PANNELLI IN SCHIUMA POLIURETANICA ESPANSA RIGIDA - PIR. / RIVESTITO SU ENTRAMBE LE FACCE CON VELO DI VETRO SATURATO. / PER CAPPOTTO ESTERNO / Esenti da CFC o HCF. / Massa volumica ρ ~ 35 kg/m³ / Conformi a: / - UNI EN 10456:2008 / - UNI EN 13165:2016; / - UNI EN 13501-1:2009, classe di reazione al fuoco: E / - al paragrafo 2.5.7 del DM 23 giugno 2022 n. 256, "CRITERI AMBIENTALI MINIMI PER L’AFFIDAMENTO DEL SERVIZIO DI PROGETTAZIONE ED ESECUZIONE DEI LAVORI DI INTERVENTI EDILIZI sui CAM / Spessore: mm 60	m²		22,45
TOS25_PRCAM.P18.PIR08.006	PANNELLI IN SCHIUMA POLIURETANICA ESPANSA RIGIDA - PIR. / RIVESTITO SU ENTRAMBE LE FACCE CON VELO DI VETRO SATURATO. / PER CAPPOTTO ESTERNO / Esenti da CFC o HCF. / Massa volumica ρ ~ 35 kg/m³ / Conformi a: / - UNI EN 10456:2008 / - UNI EN 13165:2016; / - UNI EN 13501-1:2009, classe di reazione al fuoco: E / - al paragrafo 2.5.7 del DM 23 giugno 2022 n. 256, "CRITERI AMBIENTALI MINIMI PER L’AFFIDAMENTO DEL SERVIZIO DI PROGETTAZIONE ED ESECUZIONE DEI LAVORI DI INTERVENTI EDILIZI sui CAM / Spessore: mm 70	m²		25,31
TOS25_PRCAM.P18.PIR08.007	PANNELLI IN SCHIUMA POLIURETANICA ESPANSA RIGIDA - PIR. / RIVESTITO SU ENTRAMBE LE FACCE CON VELO DI VETRO SATURATO. / PER CAPPOTTO ESTERNO / Esenti da CFC o HCF. / Massa volumica ρ ~ 35 kg/m³ / Conformi a: / - UNI EN 10456:2008 / - UNI EN 13165:2016; / - UNI EN 13501-1:2009, classe di reazione al fuoco: E / - al paragrafo 2.5.7 del DM 23 giugno 2022 n. 256, "CRITERI AMBIENTALI MINIMI PER L’AFFIDAMENTO DEL SERVIZIO DI PROGETTAZIONE ED ESECUZIONE DEI LAVORI DI INTERVENTI EDILIZI sui CAM / Spessore: mm 80	m²		28,37
TOS25_PRCAM.P18.PIR08.008	PANNELLI IN SCHIUMA POLIURETANICA ESPANSA RIGIDA - PIR. / RIVESTITO SU ENTRAMBE LE FACCE CON VELO DI VETRO SATURATO. / PER CAPPOTTO ESTERNO / Esenti da CFC o HCF. / Massa volumica ρ ~ 35 kg/m³ / Conformi a: / - UNI EN 10456:2008 / - UNI EN 13165:2016; / - UNI EN 13501-1:2009, classe di reazione al fuoco: E / - al paragrafo 2.5.7 del DM 23 giugno 2022 n. 256, "CRITERI AMBIENTALI MINIMI PER L’AFFIDAMENTO DEL SERVIZIO DI PROGETTAZIONE ED ESECUZIONE DEI LAVORI DI INTERVENTI EDILIZI sui CAM / Spessore: mm 90	m²		31,32
TOS25_PRCAM.P18.PIR08.009	PANNELLI IN SCHIUMA POLIURETANICA ESPANSA RIGIDA - PIR. / RIVESTITO SU ENTRAMBE LE FACCE CON VELO DI VETRO SATURATO. / PER CAPPOTTO ESTERNO / Esenti da CFC o HCF. / Massa volumica ρ ~ 35 kg/m³ / Conformi a: / - UNI EN 10456:2008 / - UNI EN 13165:2016; / - UNI EN 13501-1:2009, classe di reazione al fuoco: E / - al paragrafo 2.5.7 del DM 23 giugno 2022 n. 256, "CRITERI AMBIENTALI MINIMI PER L’AFFIDAMENTO DEL SERVIZIO DI PROGETTAZIONE ED ESECUZIONE DEI LAVORI DI INTERVENTI EDILIZI sui CAM / Spessore: mm 100	m²		35,07
TOS25_PRCAM.P18.PIR08.010	PANNELLI IN SCHIUMA POLIURETANICA ESPANSA RIGIDA - PIR. / RIVESTITO SU ENTRAMBE LE FACCE CON VELO DI VETRO SATURATO. / PER CAPPOTTO ESTERNO / Esenti da CFC o HCF. / Massa volumica ρ ~ 35 kg/m³ / Conformi a: / - UNI EN 10456:2008 / - UNI EN 13165:2016; / - UNI EN 13501-1:2009, classe di reazione al fuoco: E / - al paragrafo 2.5.7 del DM 23 giugno 2022 n. 256, "CRITERI AMBIENTALI MINIMI PER L’AFFIDAMENTO DEL SERVIZIO DI PROGETTAZIONE ED ESECUZIONE DEI LAVORI DI INTERVENTI EDILIZI sui CAM / Spessore: mm 120	m²		40,70
TOS25_PRCAM.P18.PIR08.011	PANNELLI IN SCHIUMA POLIURETANICA ESPANSA RIGIDA - PIR. / RIVESTITO SU ENTRAMBE LE FACCE CON VELO DI VETRO SATURATO. / PER CAPPOTTO ESTERNO / Esenti da CFC o HCF. / Massa volumica ρ ~ 35 kg/m³ / Conformi a: / - UNI EN 10456:2008 / - UNI EN 13165:2016; / - UNI EN 13501-1:2009, classe di reazione al fuoco: E / - al paragrafo 2.5.7 del DM 23 giugno 2022 n. 256, "CRITERI AMBIENTALI MINIMI PER L’AFFIDAMENTO DEL SERVIZIO DI PROGETTAZIONE ED ESECUZIONE DEI LAVORI DI INTERVENTI EDILIZI sui CAM / Spessore: mm 140	m²		46,48
TOS25_PRCAM.P18.PIR08.012	PANNELLI IN SCHIUMA POLIURETANICA ESPANSA RIGIDA - PIR. / RIVESTITO SU ENTRAMBE LE FACCE CON VELO DI VETRO SATURATO. / PER CAPPOTTO ESTERNO / Esenti da CFC o HCF. / Massa volumica ρ ~ 35 kg/m³ / Conformi a: / - UNI EN 10456:2008 / - UNI EN 13165:2016; / - UNI EN 13501-1:2009, classe di reazione al fuoco: E / - al paragrafo 2.5.7 del DM 23 giugno 2022 n. 256, "CRITERI AMBIENTALI MINIMI PER L’AFFIDAMENTO DEL SERVIZIO DI PROGETTAZIONE ED ESECUZIONE DEI LAVORI DI INTERVENTI EDILIZI sui CAM / Spessore: mm 160	m²		57,16
TOS25_PRCAM.P18.PIR10.001	DI ORIGINE SINTETICA. / PANNELLI IN SCHIUMA POLIURETANICA ESPANSA RIGIDA - PIR. / RIVESTITO SU ENTRAMBE LE FACCE CON ALLUMINIO MULTISTRATO / Massa volumica ρ ~ 34 kg/m³ / Esenti da CFC o HCF. / Conformi a: / - UNI EN 13165:2016; / - UNI EN 13501-1:2009, classe di reazione al fuoco: E / - al paragrafo 2.5.7 del DM 23 giugno 2022 n. 256, "CRITERI AMBIENTALI MINIMI PER L’AFFIDAMENTO DEL SERVIZIO DI PROGETTAZIONE ED ESECUZIONE DEI LAVORI DI INTERVENTI EDILIZI sui CAM / Spessore: mm 20	m²		11,23
TOS25_PRCAM.P18.PIR10.002	DI ORIGINE SINTETICA. / PANNELLI IN SCHIUMA POLIURETANICA ESPANSA RIGIDA - PIR. / RIVESTITO SU ENTRAMBE LE FACCE CON ALLUMINIO MULTISTRATO / Massa volumica ρ ~ 34 kg/m³ / Esenti da CFC o HCF. / Conformi a: / - UNI EN 13165:2016; / - UNI EN 13501-1:2009, classe di reazione al fuoco: E / - al paragrafo 2.5.7 del DM 23 giugno 2022 n. 256, "CRITERI AMBIENTALI MINIMI PER L’AFFIDAMENTO DEL SERVIZIO DI PROGETTAZIONE ED ESECUZIONE DEI LAVORI DI INTERVENTI EDILIZI sui CAM / Spessore: mm 30	m²		14,00
TOS25_PRCAM.P18.PIR10.003	DI ORIGINE SINTETICA. / PANNELLI IN SCHIUMA POLIURETANICA ESPANSA RIGIDA - PIR. / RIVESTITO SU ENTRAMBE LE FACCE CON ALLUMINIO MULTISTRATO / Massa volumica ρ ~ 34 kg/m³ / Esenti da CFC o HCF. / Conformi a: / - UNI EN 13165:2016; / - UNI EN 13501-1:2009, classe di reazione al fuoco: E / - al paragrafo 2.5.7 del DM 23 giugno 2022 n. 256, "CRITERI AMBIENTALI MINIMI PER L’AFFIDAMENTO DEL SERVIZIO DI PROGETTAZIONE ED ESECUZIONE DEI LAVORI DI INTERVENTI EDILIZI sui CAM / Spessore: mm 40	m²		16,79
TOS25_PRCAM.P18.PIR10.004	DI ORIGINE SINTETICA. / PANNELLI IN SCHIUMA POLIURETANICA ESPANSA RIGIDA - PIR. / RIVESTITO SU ENTRAMBE LE FACCE CON ALLUMINIO MULTISTRATO / Massa volumica ρ ~ 34 kg/m³ / Esenti da CFC o HCF. / Conformi a: / - UNI EN 13165:2016; / - UNI EN 13501-1:2009, classe di reazione al fuoco: E / - al paragrafo 2.5.7 del DM 23 giugno 2022 n. 256, "CRITERI AMBIENTALI MINIMI PER L’AFFIDAMENTO DEL SERVIZIO DI PROGETTAZIONE ED ESECUZIONE DEI LAVORI DI INTERVENTI EDILIZI sui CAM / Spessore: mm 50	m²		19,70
TOS25_PRCAM.P18.PIR10.005	DI ORIGINE SINTETICA. / PANNELLI IN SCHIUMA POLIURETANICA ESPANSA RIGIDA - PIR. / RIVESTITO SU ENTRAMBE LE FACCE CON ALLUMINIO MULTISTRATO / Massa volumica ρ ~ 34 kg/m³ / Esenti da CFC o HCF. / Conformi a: / - UNI EN 13165:2016; / - UNI EN 13501-1:2009, classe di reazione al fuoco: E / - al paragrafo 2.5.7 del DM 23 giugno 2022 n. 256, "CRITERI AMBIENTALI MINIMI PER L’AFFIDAMENTO DEL SERVIZIO DI PROGETTAZIONE ED ESECUZIONE DEI LAVORI DI INTERVENTI EDILIZI sui CAM / Spessore: mm 60	m²		22,62
TOS25_PRCAM.P18.PIR10.006	DI ORIGINE SINTETICA. / PANNELLI IN SCHIUMA POLIURETANICA ESPANSA RIGIDA - PIR. / RIVESTITO SU ENTRAMBE LE FACCE CON ALLUMINIO MULTISTRATO / Massa volumica ρ ~ 34 kg/m³ / Esenti da CFC o HCF. / Conformi a: / - UNI EN 13165:2016; / - UNI EN 13501-1:2009, classe di reazione al fuoco: E / - al paragrafo 2.5.7 del DM 23 giugno 2022 n. 256, "CRITERI AMBIENTALI MINIMI PER L’AFFIDAMENTO DEL SERVIZIO DI PROGETTAZIONE ED ESECUZIONE DEI LAVORI DI INTERVENTI EDILIZI sui CAM / Spessore: mm 80	m²		28,41
TOS25_PRCAM.P18.PIR10.007	DI ORIGINE SINTETICA. / PANNELLI IN SCHIUMA POLIURETANICA ESPANSA RIGIDA - PIR. / RIVESTITO SU ENTRAMBE LE FACCE CON ALLUMINIO MULTISTRATO / Massa volumica ρ ~ 34 kg/m³ / Esenti da CFC o HCF. / Conformi a: / - UNI EN 13165:2016; / - UNI EN 13501-1:2009, classe di reazione al fuoco: E / - al paragrafo 2.5.7 del DM 23 giugno 2022 n. 256, "CRITERI AMBIENTALI MINIMI PER L’AFFIDAMENTO DEL SERVIZIO DI PROGETTAZIONE ED ESECUZIONE DEI LAVORI DI INTERVENTI EDILIZI sui CAM / Spessore: mm 100	m²		34,34
TOS25_PRCAM.P18.PIR10.008	DI ORIGINE SINTETICA. / PANNELLI IN SCHIUMA POLIURETANICA ESPANSA RIGIDA - PIR. / RIVESTITO SU ENTRAMBE LE FACCE CON ALLUMINIO MULTISTRATO / Massa volumica ρ ~ 34 kg/m³ / Esenti da CFC o HCF. / Conformi a: / - UNI EN 13165:2016; / - UNI EN 13501-1:2009, classe di reazione al fuoco: E / - al paragrafo 2.5.7 del DM 23 giugno 2022 n. 256, "CRITERI AMBIENTALI MINIMI PER L’AFFIDAMENTO DEL SERVIZIO DI PROGETTAZIONE ED ESECUZIONE DEI LAVORI DI INTERVENTI EDILIZI sui CAM / Spessore: mm 120	m²		40,72
TOS25_PRCAM.P18.PIR10.009	DI ORIGINE SINTETICA. / PANNELLI IN SCHIUMA POLIURETANICA ESPANSA RIGIDA - PIR. / RIVESTITO SU ENTRAMBE LE FACCE CON ALLUMINIO MULTISTRATO / Massa volumica ρ ~ 34 kg/m³ / Esenti da CFC o HCF. / Conformi a: / - UNI EN 13165:2016; / - UNI EN 13501-1:2009, classe di reazione al fuoco: E / - al paragrafo 2.5.7 del DM 23 giugno 2022 n. 256, "CRITERI AMBIENTALI MINIMI PER L’AFFIDAMENTO DEL SERVIZIO DI PROGETTAZIONE ED ESECUZIONE DEI LAVORI DI INTERVENTI EDILIZI sui CAM / Spessore: mm 140	m²		51,20
TOS25_PRCAM.P18.PIR12.000	DI ORIGINE SINTETICA. / PANNELLI SANDWICH IN POLIURETANO ESPANSO RIGIDO - PIR / ACCOPPIATI A LASTRA DI CARTONGESSO SU LATO INTERNO / Esenti da CFC, HCF. / Massa volumica ρ ~ 34 kg/m³ / Conformi a: / - UNI EN 10456:2008 / - UNI EN 13165:2016; / - UNI EN 13501-1:2009, classe di reazione al fuoco: Euroclasse B s1 d0 / - al paragrafo 2.5.7 del DM 23 giugno 2022 n. 256, "CRITERI AMBIENTALI MINIMI PER L’AFFIDAMENTO DEL SERVIZIO DI PROGETTAZIONE ED ESECUZIONE DEI LAVORI DI INTERVENTI EDILIZI sui CAM; / Spessore del poliuretano espanso: 20 mm / Spessore complessivo < 33 mm circa	m²		20,25
TOS25_PRCAM.P18.PIR12.001	DI ORIGINE SINTETICA. / PANNELLI SANDWICH IN POLIURETANO ESPANSO RIGIDO - PIR / ACCOPPIATI A LASTRA DI CARTONGESSO SU LATO INTERNO / Esenti da CFC, HCF. / Massa volumica ρ ~ 34 kg/m³ / Conformi a: / - UNI EN 10456:2008 / - UNI EN 13165:2016; / - UNI EN 13501-1:2009, classe di reazione al fuoco: Euroclasse B s1 d0 / - al paragrafo 2.5.7 del DM 23 giugno 2022 n. 256, "CRITERI AMBIENTALI MINIMI PER L’AFFIDAMENTO DEL SERVIZIO DI PROGETTAZIONE ED ESECUZIONE DEI LAVORI DI INTERVENTI EDILIZI sui CAM; / Spessore del poliuretano espanso: 30 mm / Spessore complessivo < 43 mm circa	m²		26,57
TOS25_PRCAM.P18.PIR12.002	DI ORIGINE SINTETICA. / PANNELLI SANDWICH IN POLIURETANO ESPANSO RIGIDO - PIR / ACCOPPIATI A LASTRA DI CARTONGESSO SU LATO INTERNO / Esenti da CFC, HCF. / Massa volumica ρ ~ 34 kg/m³ / Conformi a: / - UNI EN 10456:2008 / - UNI EN 13165:2016; / - UNI EN 13501-1:2009, classe di reazione al fuoco: Euroclasse B s1 d0 / - al paragrafo 2.5.7 del DM 23 giugno 2022 n. 256, "CRITERI AMBIENTALI MINIMI PER L’AFFIDAMENTO DEL SERVIZIO DI PROGETTAZIONE ED ESECUZIONE DEI LAVORI DI INTERVENTI EDILIZI sui CAM; / Spessore del poliuretano espanso: 40 mm / Spessore complessivo < 53 mm circa	m²		29,94
TOS25_PRCAM.P18.PIR12.003	DI ORIGINE SINTETICA. / PANNELLI SANDWICH IN POLIURETANO ESPANSO RIGIDO - PIR / ACCOPPIATI A LASTRA DI CARTONGESSO SU LATO INTERNO / Esenti da CFC, HCF. / Massa volumica ρ ~ 34 kg/m³ / Conformi a: / - UNI EN 10456:2008 / - UNI EN 13165:2016; / - UNI EN 13501-1:2009, classe di reazione al fuoco: Euroclasse B s1 d0 / - al paragrafo 2.5.7 del DM 23 giugno 2022 n. 256, "CRITERI AMBIENTALI MINIMI PER L’AFFIDAMENTO DEL SERVIZIO DI PROGETTAZIONE ED ESECUZIONE DEI LAVORI DI INTERVENTI EDILIZI sui CAM; / Spessore del poliuretano espanso: 50 mm / Spessore complessivo < 63 mm circa	m²		34,72
TOS25_PRCAM.P18.PIR12.004	DI ORIGINE SINTETICA. / PANNELLI SANDWICH IN POLIURETANO ESPANSO RIGIDO - PIR / ACCOPPIATI A LASTRA DI CARTONGESSO SU LATO INTERNO / Esenti da CFC, HCF. / Massa volumica ρ ~ 34 kg/m³ / Conformi a: / - UNI EN 10456:2008 / - UNI EN 13165:2016; / - UNI EN 13501-1:2009, classe di reazione al fuoco: Euroclasse B s1 d0 / - al paragrafo 2.5.7 del DM 23 giugno 2022 n. 256, "CRITERI AMBIENTALI MINIMI PER L’AFFIDAMENTO DEL SERVIZIO DI PROGETTAZIONE ED ESECUZIONE DEI LAVORI DI INTERVENTI EDILIZI sui CAM; / Spessore del poliuretano espanso: 60 mm / Spessore complessivo < 73 mm circa	m²		38,16
TOS25_PRCAM.P18.PIR12.005	DI ORIGINE SINTETICA. / PANNELLI SANDWICH IN POLIURETANO ESPANSO RIGIDO - PIR / ACCOPPIATI A LASTRA DI CARTONGESSO SU LATO INTERNO / Esenti da CFC, HCF. / Massa volumica ρ ~ 34 kg/m³ / Conformi a: / - UNI EN 10456:2008 / - UNI EN 13165:2016; / - UNI EN 13501-1:2009, classe di reazione al fuoco: Euroclasse B s1 d0 / - al paragrafo 2.5.7 del DM 23 giugno 2022 n. 256, "CRITERI AMBIENTALI MINIMI PER L’AFFIDAMENTO DEL SERVIZIO DI PROGETTAZIONE ED ESECUZIONE DEI LAVORI DI INTERVENTI EDILIZI sui CAM; / Spessore del poliuretano espanso: 80 mm / Spessore complessivo < 93 mm circa	m²		46,97
TOS25_PRCAM.P18.PIR12.006	DI ORIGINE SINTETICA. / PANNELLI SANDWICH IN POLIURETANO ESPANSO RIGIDO - PIR / ACCOPPIATI A LASTRA DI CARTONGESSO SU LATO INTERNO / Esenti da CFC, HCF. / Massa volumica ρ ~ 34 kg/m³ / Conformi a: / - UNI EN 10456:2008 / - UNI EN 13165:2016; / - UNI EN 13501-1:2009, classe di reazione al fuoco: Euroclasse B s1 d0 / - al paragrafo 2.5.7 del DM 23 giugno 2022 n. 256, "CRITERI AMBIENTALI MINIMI PER L’AFFIDAMENTO DEL SERVIZIO DI PROGETTAZIONE ED ESECUZIONE DEI LAVORI DI INTERVENTI EDILIZI sui CAM; / Spessore del poliuretano espanso: 100 mm / Spessore complessivo < 113 mm circa	m²		55,38
TOS25_PRCAM.P18.PIR12.007	DI ORIGINE SINTETICA. / PANNELLI SANDWICH IN POLIURETANO ESPANSO RIGIDO - PIR / ACCOPPIATI A LASTRA DI CARTONGESSO SU LATO INTERNO / Esenti da CFC, HCF. / Massa volumica ρ ~ 34 kg/m³ / Conformi a: / - UNI EN 10456:2008 / - UNI EN 13165:2016; / - UNI EN 13501-1:2009, classe di reazione al fuoco: Euroclasse B s1 d0 / - al paragrafo 2.5.7 del DM 23 giugno 2022 n. 256, "CRITERI AMBIENTALI MINIMI PER L’AFFIDAMENTO DEL SERVIZIO DI PROGETTAZIONE ED ESECUZIONE DEI LAVORI DI INTERVENTI EDILIZI sui CAM; / Spessore del poliuretano espanso: 110 mm / Spessore complessivo < 123 mm circa	m²		47,52
TOS25_PRCAM.P18.PIR12.008	DI ORIGINE SINTETICA. / PANNELLI SANDWICH IN POLIURETANO ESPANSO RIGIDO - PIR / ACCOPPIATI A LASTRA DI CARTONGESSO SU LATO INTERNO / Esenti da CFC, HCF. / Massa volumica ρ ~ 34 kg/m³ / Conformi a: / - UNI EN 10456:2008 / - UNI EN 13165:2016; / - UNI EN 13501-1:2009, classe di reazione al fuoco: Euroclasse B s1 d0 / - al paragrafo 2.5.7 del DM 23 giugno 2022 n. 256, "CRITERI AMBIENTALI MINIMI PER L’AFFIDAMENTO DEL SERVIZIO DI PROGETTAZIONE ED ESECUZIONE DEI LAVORI DI INTERVENTI EDILIZI sui CAM; / Spessore del poliuretano espanso: 120 mm / Spessore complessivo < 133 mm circa	m²		50,76
TOS25_PRCAM.P18.PIR14.001	DI ORIGINE SINTETICA. / PANNELLI SANDWICH CON SCHIUMA POLIURETANICA ESPANSA - PIR. / RIVESTITO SU ENTRAMBE LE FACCE CON RIVESTIMENTO GAS IMPERMEABILE MULTISTRATO / Massa volumica ρ ~ 36 kg/m³ / Esenti da CFC o HCF. / Conformi a: / - UNI EN 10456:2008 / - UNI EN 13165:2016; / - UNI EN 13501-1:2009, classe di reazione al fuoco: F / - al paragrafo 2.5.7 del DM 23 giugno 2022 n. 256, "CRITERI AMBIENTALI MINIMI PER L’AFFIDAMENTO DEL SERVIZIO DI PROGETTAZIONE ED ESECUZIONE DEI LAVORI DI INTERVENTI EDILIZI sui CAM; / Spessore: mm 20	m²		9,83
TOS25_PRCAM.P18.PIR14.002	DI ORIGINE SINTETICA. / PANNELLI SANDWICH CON SCHIUMA POLIURETANICA ESPANSA - PIR. / RIVESTITO SU ENTRAMBE LE FACCE CON RIVESTIMENTO GAS IMPERMEABILE MULTISTRATO / Massa volumica ρ ~ 36 kg/m³ / Esenti da CFC o HCF. / Conformi a: / - UNI EN 10456:2008 / - UNI EN 13165:2016; / - UNI EN 13501-1:2009, classe di reazione al fuoco: F / - al paragrafo 2.5.7 del DM 23 giugno 2022 n. 256, "CRITERI AMBIENTALI MINIMI PER L’AFFIDAMENTO DEL SERVIZIO DI PROGETTAZIONE ED ESECUZIONE DEI LAVORI DI INTERVENTI EDILIZI sui CAM; / Spessore: mm 30	m²		12,56
TOS25_PRCAM.P18.PIR14.003	DI ORIGINE SINTETICA. / PANNELLI SANDWICH CON SCHIUMA POLIURETANICA ESPANSA - PIR. / RIVESTITO SU ENTRAMBE LE FACCE CON RIVESTIMENTO GAS IMPERMEABILE MULTISTRATO / Massa volumica ρ ~ 36 kg/m³ / Esenti da CFC o HCF. / Conformi a: / - UNI EN 10456:2008 / - UNI EN 13165:2016; / - UNI EN 13501-1:2009, classe di reazione al fuoco: F / - al paragrafo 2.5.7 del DM 23 giugno 2022 n. 256, "CRITERI AMBIENTALI MINIMI PER L’AFFIDAMENTO DEL SERVIZIO DI PROGETTAZIONE ED ESECUZIONE DEI LAVORI DI INTERVENTI EDILIZI sui CAM; / Spessore: mm 40	m²		15,63
TOS25_PRCAM.P18.PIR14.004	DI ORIGINE SINTETICA. / PANNELLI SANDWICH CON SCHIUMA POLIURETANICA ESPANSA - PIR. / RIVESTITO SU ENTRAMBE LE FACCE CON RIVESTIMENTO GAS IMPERMEABILE MULTISTRATO / Massa volumica ρ ~ 36 kg/m³ / Esenti da CFC o HCF. / Conformi a: / - UNI EN 10456:2008 / - UNI EN 13165:2016; / - UNI EN 13501-1:2009, classe di reazione al fuoco: F / - al paragrafo 2.5.7 del DM 23 giugno 2022 n. 256, "CRITERI AMBIENTALI MINIMI PER L’AFFIDAMENTO DEL SERVIZIO DI PROGETTAZIONE ED ESECUZIONE DEI LAVORI DI INTERVENTI EDILIZI sui CAM; / Spessore: mm 50	m²		18,20
TOS25_PRCAM.P18.PIR14.005	DI ORIGINE SINTETICA. / PANNELLI SANDWICH CON SCHIUMA POLIURETANICA ESPANSA - PIR. / RIVESTITO SU ENTRAMBE LE FACCE CON RIVESTIMENTO GAS IMPERMEABILE MULTISTRATO / Massa volumica ρ ~ 36 kg/m³ / Esenti da CFC o HCF. / Conformi a: / - UNI EN 10456:2008 / - UNI EN 13165:2016; / - UNI EN 13501-1:2009, classe di reazione al fuoco: F / - al paragrafo 2.5.7 del DM 23 giugno 2022 n. 256, "CRITERI AMBIENTALI MINIMI PER L’AFFIDAMENTO DEL SERVIZIO DI PROGETTAZIONE ED ESECUZIONE DEI LAVORI DI INTERVENTI EDILIZI sui CAM; / Spessore: mm 60	m²		21,62
TOS25_PRCAM.P18.PIR14.006	DI ORIGINE SINTETICA. / PANNELLI SANDWICH CON SCHIUMA POLIURETANICA ESPANSA - PIR. / RIVESTITO SU ENTRAMBE LE FACCE CON RIVESTIMENTO GAS IMPERMEABILE MULTISTRATO / Massa volumica ρ ~ 36 kg/m³ / Esenti da CFC o HCF. / Conformi a: / - UNI EN 10456:2008 / - UNI EN 13165:2016; / - UNI EN 13501-1:2009, classe di reazione al fuoco: F / - al paragrafo 2.5.7 del DM 23 giugno 2022 n. 256, "CRITERI AMBIENTALI MINIMI PER L’AFFIDAMENTO DEL SERVIZIO DI PROGETTAZIONE ED ESECUZIONE DEI LAVORI DI INTERVENTI EDILIZI sui CAM; / Spessore: mm 70	m²		23,97
TOS25_PRCAM.P18.PIR14.007	DI ORIGINE SINTETICA. / PANNELLI SANDWICH CON SCHIUMA POLIURETANICA ESPANSA - PIR. / RIVESTITO SU ENTRAMBE LE FACCE CON RIVESTIMENTO GAS IMPERMEABILE MULTISTRATO / Massa volumica ρ ~ 36 kg/m³ / Esenti da CFC o HCF. / Conformi a: / - UNI EN 10456:2008 / - UNI EN 13165:2016; / - UNI EN 13501-1:2009, classe di reazione al fuoco: F / - al paragrafo 2.5.7 del DM 23 giugno 2022 n. 256, "CRITERI AMBIENTALI MINIMI PER L’AFFIDAMENTO DEL SERVIZIO DI PROGETTAZIONE ED ESECUZIONE DEI LAVORI DI INTERVENTI EDILIZI sui CAM; / Spessore: mm 80	m²		26,81
TOS25_PRCAM.P18.PIR14.008	DI ORIGINE SINTETICA. / PANNELLI SANDWICH CON SCHIUMA POLIURETANICA ESPANSA - PIR. / RIVESTITO SU ENTRAMBE LE FACCE CON RIVESTIMENTO GAS IMPERMEABILE MULTISTRATO / Massa volumica ρ ~ 36 kg/m³ / Esenti da CFC o HCF. / Conformi a: / - UNI EN 10456:2008 / - UNI EN 13165:2016; / - UNI EN 13501-1:2009, classe di reazione al fuoco: F / - al paragrafo 2.5.7 del DM 23 giugno 2022 n. 256, "CRITERI AMBIENTALI MINIMI PER L’AFFIDAMENTO DEL SERVIZIO DI PROGETTAZIONE ED ESECUZIONE DEI LAVORI DI INTERVENTI EDILIZI sui CAM; / Spessore: mm 90	m²		29,72
TOS25_PRCAM.P18.PIR14.009	DI ORIGINE SINTETICA. / PANNELLI SANDWICH CON SCHIUMA POLIURETANICA ESPANSA - PIR. / RIVESTITO SU ENTRAMBE LE FACCE CON RIVESTIMENTO GAS IMPERMEABILE MULTISTRATO / Massa volumica ρ ~ 36 kg/m³ / Esenti da CFC o HCF. / Conformi a: / - UNI EN 10456:2008 / - UNI EN 13165:2016; / - UNI EN 13501-1:2009, classe di reazione al fuoco: F / - al paragrafo 2.5.7 del DM 23 giugno 2022 n. 256, "CRITERI AMBIENTALI MINIMI PER L’AFFIDAMENTO DEL SERVIZIO DI PROGETTAZIONE ED ESECUZIONE DEI LAVORI DI INTERVENTI EDILIZI sui CAM; / Spessore: mm 100	m²		33,54
TOS25_PRCAM.P18.PIR14.010	DI ORIGINE SINTETICA. / PANNELLI SANDWICH CON SCHIUMA POLIURETANICA ESPANSA - PIR. / RIVESTITO SU ENTRAMBE LE FACCE CON RIVESTIMENTO GAS IMPERMEABILE MULTISTRATO / Massa volumica ρ ~ 36 kg/m³ / Esenti da CFC o HCF. / Conformi a: / - UNI EN 10456:2008 / - UNI EN 13165:2016; / - UNI EN 13501-1:2009, classe di reazione al fuoco: F / - al paragrafo 2.5.7 del DM 23 giugno 2022 n. 256, "CRITERI AMBIENTALI MINIMI PER L’AFFIDAMENTO DEL SERVIZIO DI PROGETTAZIONE ED ESECUZIONE DEI LAVORI DI INTERVENTI EDILIZI sui CAM; / Spessore: mm 120	m²		39,35
TOS25_PRCAM.P18.PIR14.011	DI ORIGINE SINTETICA. / PANNELLI SANDWICH CON SCHIUMA POLIURETANICA ESPANSA - PIR. / RIVESTITO SU ENTRAMBE LE FACCE CON RIVESTIMENTO GAS IMPERMEABILE MULTISTRATO / Massa volumica ρ ~ 36 kg/m³ / Esenti da CFC o HCF. / Conformi a: / - UNI EN 10456:2008 / - UNI EN 13165:2016; / - UNI EN 13501-1:2009, classe di reazione al fuoco: F / - al paragrafo 2.5.7 del DM 23 giugno 2022 n. 256, "CRITERI AMBIENTALI MINIMI PER L’AFFIDAMENTO DEL SERVIZIO DI PROGETTAZIONE ED ESECUZIONE DEI LAVORI DI INTERVENTI EDILIZI sui CAM; / Spessore: mm 140	m²		45,14
TOS25_PRCAM.P18.PIR16.001	DI ORIGINE SINTETICA. / PANNELLI IN SCHIUMA POLIURETANICA ESPANSA RIGIDA - PIR. / RIVESTITO SULLA FACCIA INFERIORE DA FIBRA MINERALE E SUL QUELLA SUPERIORE DA VELO DI VETRO ADDIZIONATO CON GRAFITE / Esenti da CFC o HCF. / Massa volumica ~ 47 kg/m³ / Conformi a: / - UNI EN 10456:2008 / - UNI EN 13165:2016; / - UNI EN 13501-1:2009 classe di reazione al fuoco: B s1 d0 / - al paragrafo 2.5.7 del DM 23 giugno 2022 n. 256, "CRITERI AMBIENTALI MINIMI PER L’AFFIDAMENTO DEL SERVIZIO DI PROGETTAZIONE ED ESECUZIONE DEI LAVORI DI INTERVENTI EDILIZI sui CAM / Spessore: 20 mm	m²		22,78
TOS25_PRCAM.P18.PIR16.002	DI ORIGINE SINTETICA. / PANNELLI IN SCHIUMA POLIURETANICA ESPANSA RIGIDA - PIR. / RIVESTITO SULLA FACCIA INFERIORE DA FIBRA MINERALE E SUL QUELLA SUPERIORE DA VELO DI VETRO ADDIZIONATO CON GRAFITE / Esenti da CFC o HCF. / Massa volumica ~ 47 kg/m³ / Conformi a: / - UNI EN 10456:2008 / - UNI EN 13165:2016; / - UNI EN 13501-1:2009 classe di reazione al fuoco: B s1 d0 / - al paragrafo 2.5.7 del DM 23 giugno 2022 n. 256, "CRITERI AMBIENTALI MINIMI PER L’AFFIDAMENTO DEL SERVIZIO DI PROGETTAZIONE ED ESECUZIONE DEI LAVORI DI INTERVENTI EDILIZI sui CAM / Spessore: 30 mm	m²		25,05
TOS25_PRCAM.P18.PIR16.003	DI ORIGINE SINTETICA. / PANNELLI IN SCHIUMA POLIURETANICA ESPANSA RIGIDA - PIR. / RIVESTITO SULLA FACCIA INFERIORE DA FIBRA MINERALE E SUL QUELLA SUPERIORE DA VELO DI VETRO ADDIZIONATO CON GRAFITE / Esenti da CFC o HCF. / Massa volumica ~ 47 kg/m³ / Conformi a: / - UNI EN 10456:2008 / - UNI EN 13165:2016; / - UNI EN 13501-1:2009 classe di reazione al fuoco: B s1 d0 / - al paragrafo 2.5.7 del DM 23 giugno 2022 n. 256, "CRITERI AMBIENTALI MINIMI PER L’AFFIDAMENTO DEL SERVIZIO DI PROGETTAZIONE ED ESECUZIONE DEI LAVORI DI INTERVENTI EDILIZI sui CAM / Spessore: 40 mm	m²		28,13
TOS25_PRCAM.P18.PIR16.004	DI ORIGINE SINTETICA. / PANNELLI IN SCHIUMA POLIURETANICA ESPANSA RIGIDA - PIR. / RIVESTITO SULLA FACCIA INFERIORE DA FIBRA MINERALE E SUL QUELLA SUPERIORE DA VELO DI VETRO ADDIZIONATO CON GRAFITE / Esenti da CFC o HCF. / Massa volumica ~ 47 kg/m³ / Conformi a: / - UNI EN 10456:2008 / - UNI EN 13165:2016; / - UNI EN 13501-1:2009 classe di reazione al fuoco: B s1 d0 / - al paragrafo 2.5.7 del DM 23 giugno 2022 n. 256, "CRITERI AMBIENTALI MINIMI PER L’AFFIDAMENTO DEL SERVIZIO DI PROGETTAZIONE ED ESECUZIONE DEI LAVORI DI INTERVENTI EDILIZI sui CAM / Spessore: 50 mm	m²		31,11
TOS25_PRCAM.P18.PIR16.005	DI ORIGINE SINTETICA. / PANNELLI IN SCHIUMA POLIURETANICA ESPANSA RIGIDA - PIR. / RIVESTITO SULLA FACCIA INFERIORE DA FIBRA MINERALE E SUL QUELLA SUPERIORE DA VELO DI VETRO ADDIZIONATO CON GRAFITE / Esenti da CFC o HCF. / Massa volumica ~ 47 kg/m³ / Conformi a: / - UNI EN 10456:2008 / - UNI EN 13165:2016; / - UNI EN 13501-1:2009 classe di reazione al fuoco: B s1 d0 / - al paragrafo 2.5.7 del DM 23 giugno 2022 n. 256, "CRITERI AMBIENTALI MINIMI PER L’AFFIDAMENTO DEL SERVIZIO DI PROGETTAZIONE ED ESECUZIONE DEI LAVORI DI INTERVENTI EDILIZI sui CAM / Spessore: 60 mm	m²		34,16
TOS25_PRCAM.P18.PIR16.006	DI ORIGINE SINTETICA. / PANNELLI IN SCHIUMA POLIURETANICA ESPANSA RIGIDA - PIR. / RIVESTITO SULLA FACCIA INFERIORE DA FIBRA MINERALE E SUL QUELLA SUPERIORE DA VELO DI VETRO ADDIZIONATO CON GRAFITE / Esenti da CFC o HCF. / Massa volumica ~ 47 kg/m³ / Conformi a: / - UNI EN 10456:2008 / - UNI EN 13165:2016; / - UNI EN 13501-1:2009 classe di reazione al fuoco: B s1 d0 / - al paragrafo 2.5.7 del DM 23 giugno 2022 n. 256, "CRITERI AMBIENTALI MINIMI PER L’AFFIDAMENTO DEL SERVIZIO DI PROGETTAZIONE ED ESECUZIONE DEI LAVORI DI INTERVENTI EDILIZI sui CAM / Spessore: 70 mm	m²		37,07
TOS25_PRCAM.P18.PIR16.007	DI ORIGINE SINTETICA. / PANNELLI IN SCHIUMA POLIURETANICA ESPANSA RIGIDA - PIR. / RIVESTITO SULLA FACCIA INFERIORE DA FIBRA MINERALE E SUL QUELLA SUPERIORE DA VELO DI VETRO ADDIZIONATO CON GRAFITE / Esenti da CFC o HCF. / Massa volumica ~ 47 kg/m³ / Conformi a: / - UNI EN 10456:2008 / - UNI EN 13165:2016; / - UNI EN 13501-1:2009 classe di reazione al fuoco: B s1 d0 / - al paragrafo 2.5.7 del DM 23 giugno 2022 n. 256, "CRITERI AMBIENTALI MINIMI PER L’AFFIDAMENTO DEL SERVIZIO DI PROGETTAZIONE ED ESECUZIONE DEI LAVORI DI INTERVENTI EDILIZI sui CAM / Spessore: 80 mm	m²		40,22
TOS25_PRCAM.P18.PIR16.008	DI ORIGINE SINTETICA. / PANNELLI IN SCHIUMA POLIURETANICA ESPANSA RIGIDA - PIR. / RIVESTITO SULLA FACCIA INFERIORE DA FIBRA MINERALE E SUL QUELLA SUPERIORE DA VELO DI VETRO ADDIZIONATO CON GRAFITE / Esenti da CFC o HCF. / Massa volumica ~ 47 kg/m³ / Conformi a: / - UNI EN 10456:2008 / - UNI EN 13165:2016; / - UNI EN 13501-1:2009 classe di reazione al fuoco: B s1 d0 / - al paragrafo 2.5.7 del DM 23 giugno 2022 n. 256, "CRITERI AMBIENTALI MINIMI PER L’AFFIDAMENTO DEL SERVIZIO DI PROGETTAZIONE ED ESECUZIONE DEI LAVORI DI INTERVENTI EDILIZI sui CAM / Spessore: 90 mm	m²		43,24
TOS25_PRCAM.P18.PIR16.009	DI ORIGINE SINTETICA. / PANNELLI IN SCHIUMA POLIURETANICA ESPANSA RIGIDA - PIR. / RIVESTITO SULLA FACCIA INFERIORE DA FIBRA MINERALE E SUL QUELLA SUPERIORE DA VELO DI VETRO ADDIZIONATO CON GRAFITE / Esenti da CFC o HCF. / Massa volumica ~ 47 kg/m³ / Conformi a: / - UNI EN 10456:2008 / - UNI EN 13165:2016; / - UNI EN 13501-1:2009 classe di reazione al fuoco: B s1 d0 / - al paragrafo 2.5.7 del DM 23 giugno 2022 n. 256, "CRITERI AMBIENTALI MINIMI PER L’AFFIDAMENTO DEL SERVIZIO DI PROGETTAZIONE ED ESECUZIONE DEI LAVORI DI INTERVENTI EDILIZI sui CAM / Spessore: 100 mm	m²		47,09
TOS25_PRCAM.P18.PIR16.010	DI ORIGINE SINTETICA. / PANNELLI IN SCHIUMA POLIURETANICA ESPANSA RIGIDA - PIR. / RIVESTITO SULLA FACCIA INFERIORE DA FIBRA MINERALE E SUL QUELLA SUPERIORE DA VELO DI VETRO ADDIZIONATO CON GRAFITE / Esenti da CFC o HCF. / Massa volumica ~ 47 kg/m³ / Conformi a: / - UNI EN 10456:2008 / - UNI EN 13165:2016; / - UNI EN 13501-1:2009 classe di reazione al fuoco: B s1 d0 / - al paragrafo 2.5.7 del DM 23 giugno 2022 n. 256, "CRITERI AMBIENTALI MINIMI PER L’AFFIDAMENTO DEL SERVIZIO DI PROGETTAZIONE ED ESECUZIONE DEI LAVORI DI INTERVENTI EDILIZI sui CAM / Spessore: 120 mm	m²		52,81
TOS25_PRCAM.P18.PIR16.011	DI ORIGINE SINTETICA. / PANNELLI IN SCHIUMA POLIURETANICA ESPANSA RIGIDA - PIR. / RIVESTITO SULLA FACCIA INFERIORE DA FIBRA MINERALE E SUL QUELLA SUPERIORE DA VELO DI VETRO ADDIZIONATO CON GRAFITE / Esenti da CFC o HCF. / Massa volumica ~ 47 kg/m³ / Conformi a: / - UNI EN 10456:2008 / - UNI EN 13165:2016; / - UNI EN 13501-1:2009 classe di reazione al fuoco: B s1 d0 / - al paragrafo 2.5.7 del DM 23 giugno 2022 n. 256, "CRITERI AMBIENTALI MINIMI PER L’AFFIDAMENTO DEL SERVIZIO DI PROGETTAZIONE ED ESECUZIONE DEI LAVORI DI INTERVENTI EDILIZI sui CAM / Spessore: 140 mm	m²		58,73
TOS25_PRCAM.P18.SIL02.001	DI ORIGINE MINERALE. / PANNELLI IN IDRATI DI SILICATO DI CALCIO. / PER INTERNO / Densità ρ ~ 95 kg/m³ / Conformi a: / - UNI EN 10456:2008 / - UNI EN 13501-1:2009, classe di reazione al fuoco: A1 / - al paragrafo 2.5.7 del DM 23 giugno 2022 n. 256, "CRITERI AMBIENTALI MINIMI PER L’AFFIDAMENTO DEL SERVIZIO DI PROGETTAZIONE ED ESECUZIONE DEI LAVORI DI INTERVENTI EDILIZI. / Spessore: 60 mm	m²		52,28
TOS25_PRCAM.P18.SIL02.002	DI ORIGINE MINERALE. / PANNELLI IN IDRATI DI SILICATO DI CALCIO. / PER INTERNO / Densità ρ ~ 95 kg/m³ / Conformi a: / - UNI EN 10456:2008 / - UNI EN 13501-1:2009, classe di reazione al fuoco: A1 / - al paragrafo 2.5.7 del DM 23 giugno 2022 n. 256, "CRITERI AMBIENTALI MINIMI PER L’AFFIDAMENTO DEL SERVIZIO DI PROGETTAZIONE ED ESECUZIONE DEI LAVORI DI INTERVENTI EDILIZI. / Spessore: 80 mm	m²		67,80
TOS25_PRCAM.P18.SIL02.003	DI ORIGINE MINERALE. / PANNELLI IN IDRATI DI SILICATO DI CALCIO. / PER INTERNO / Densità ρ ~ 95 kg/m³ / Conformi a: / - UNI EN 10456:2008 / - UNI EN 13501-1:2009, classe di reazione al fuoco: A1 / - al paragrafo 2.5.7 del DM 23 giugno 2022 n. 256, "CRITERI AMBIENTALI MINIMI PER L’AFFIDAMENTO DEL SERVIZIO DI PROGETTAZIONE ED ESECUZIONE DEI LAVORI DI INTERVENTI EDILIZI. / Spessore: 100 mm	m²		82,28
TOS25_PRCAM.P18.SIL02.004	DI ORIGINE MINERALE. / PANNELLI IN IDRATI DI SILICATO DI CALCIO. / PER INTERNO / Densità ρ ~ 95 kg/m³ / Conformi a: / - UNI EN 10456:2008 / - UNI EN 13501-1:2009, classe di reazione al fuoco: A1 / - al paragrafo 2.5.7 del DM 23 giugno 2022 n. 256, "CRITERI AMBIENTALI MINIMI PER L’AFFIDAMENTO DEL SERVIZIO DI PROGETTAZIONE ED ESECUZIONE DEI LAVORI DI INTERVENTI EDILIZI. / Spessore: 120 mm	m²		97,72
TOS25_PRCAM.P18.SIL02.005	DI ORIGINE MINERALE. / PANNELLI IN IDRATI DI SILICATO DI CALCIO. / PER INTERNO / Densità ρ ~ 95 kg/m³ / Conformi a: / - UNI EN 10456:2008 / - UNI EN 13501-1:2009, classe di reazione al fuoco: A1 / - al paragrafo 2.5.7 del DM 23 giugno 2022 n. 256, "CRITERI AMBIENTALI MINIMI PER L’AFFIDAMENTO DEL SERVIZIO DI PROGETTAZIONE ED ESECUZIONE DEI LAVORI DI INTERVENTI EDILIZI. / Spessore: 140 mm	m²		115,78
TOS25_PRCAM.P18.SIL02.006	DI ORIGINE MINERALE. / PANNELLI IN IDRATI DI SILICATO DI CALCIO. / PER INTERNO / Densità ρ ~ 95 kg/m³ / Conformi a: / - UNI EN 10456:2008 / - UNI EN 13501-1:2009, classe di reazione al fuoco: A1 / - al paragrafo 2.5.7 del DM 23 giugno 2022 n. 256, "CRITERI AMBIENTALI MINIMI PER L’AFFIDAMENTO DEL SERVIZIO DI PROGETTAZIONE ED ESECUZIONE DEI LAVORI DI INTERVENTI EDILIZI. / Spessore: 160 mm	m²		134,04
TOS25_PRCAM.P18.SIL02.007	DI ORIGINE MINERALE. / PANNELLI IN IDRATI DI SILICATO DI CALCIO. / PER INTERNO / Densità ρ ~ 95 kg/m³ / Conformi a: / - UNI EN 10456:2008 / - UNI EN 13501-1:2009, classe di reazione al fuoco: A1 / - al paragrafo 2.5.7 del DM 23 giugno 2022 n. 256, "CRITERI AMBIENTALI MINIMI PER L’AFFIDAMENTO DEL SERVIZIO DI PROGETTAZIONE ED ESECUZIONE DEI LAVORI DI INTERVENTI EDILIZI. / Spessore: 180 mm	m²		149,28
TOS25_PRCAM.P18.SIL02.008	DI ORIGINE MINERALE. / PANNELLI IN IDRATI DI SILICATO DI CALCIO. / PER INTERNO / Densità ρ ~ 95 kg/m³ / Conformi a: / - UNI EN 10456:2008 / - UNI EN 13501-1:2009, classe di reazione al fuoco: A1 / - al paragrafo 2.5.7 del DM 23 giugno 2022 n. 256, "CRITERI AMBIENTALI MINIMI PER L’AFFIDAMENTO DEL SERVIZIO DI PROGETTAZIONE ED ESECUZIONE DEI LAVORI DI INTERVENTI EDILIZI. / Spessore: 200 mm	m²		164,53
TOS25_PRCAM.P18.SIL04.001	DI ORIGINE MINERALE. / PANNELLI IN IDRATI DI SILICATO DI CALCIO. / PER INTERNO ED ESTERNO / Densità ρ ~ 110 -115 kg/m³ / Conformi a: / - UNI EN 10456:2008 / - UNI EN 13501-1:2009, classe di reazione al fuoco: A1 / - al paragrafo 2.5.7 del DM 23 giugno 2022 n. 256, "CRITERI AMBIENTALI MINIMI PER L’AFFIDAMENTO DEL SERVIZIO DI PROGETTAZIONE ED ESECUZIONE DEI LAVORI DI INTERVENTI EDILIZI. / Spessore: 30 mm	m²		54,53
TOS25_PRCAM.P18.SIL04.002	DI ORIGINE MINERALE. / PANNELLI IN IDRATI DI SILICATO DI CALCIO. / PER INTERNO ED ESTERNO / Densità ρ ~ 110 -115 kg/m³ / Conformi a: / - UNI EN 10456:2008 / - UNI EN 13501-1:2009, classe di reazione al fuoco: A1 / - al paragrafo 2.5.7 del DM 23 giugno 2022 n. 256, "CRITERI AMBIENTALI MINIMI PER L’AFFIDAMENTO DEL SERVIZIO DI PROGETTAZIONE ED ESECUZIONE DEI LAVORI DI INTERVENTI EDILIZI. / Spessore: 40 mm	m²		72,25
TOS25_PRCAM.P18.SIL04.003	DI ORIGINE MINERALE. / PANNELLI IN IDRATI DI SILICATO DI CALCIO. / PER INTERNO ED ESTERNO / Densità ρ ~ 110 -115 kg/m³ / Conformi a: / - UNI EN 10456:2008 / - UNI EN 13501-1:2009, classe di reazione al fuoco: A1 / - al paragrafo 2.5.7 del DM 23 giugno 2022 n. 256, "CRITERI AMBIENTALI MINIMI PER L’AFFIDAMENTO DEL SERVIZIO DI PROGETTAZIONE ED ESECUZIONE DEI LAVORI DI INTERVENTI EDILIZI. / Spessore: 50 mm	m²		30,42
TOS25_PRCAM.P18.SIL04.004	DI ORIGINE MINERALE. / PANNELLI IN IDRATI DI SILICATO DI CALCIO. / PER INTERNO ED ESTERNO / Densità ρ ~ 110 -115 kg/m³ / Conformi a: / - UNI EN 10456:2008 / - UNI EN 13501-1:2009, classe di reazione al fuoco: A1 / - al paragrafo 2.5.7 del DM 23 giugno 2022 n. 256, "CRITERI AMBIENTALI MINIMI PER L’AFFIDAMENTO DEL SERVIZIO DI PROGETTAZIONE ED ESECUZIONE DEI LAVORI DI INTERVENTI EDILIZI. / Spessore: 60 mm	m²		36,50
TOS25_PRCAM.P18.SIL04.005	DI ORIGINE MINERALE. / PANNELLI IN IDRATI DI SILICATO DI CALCIO. / PER INTERNO ED ESTERNO / Densità ρ ~ 110 -115 kg/m³ / Conformi a: / - UNI EN 10456:2008 / - UNI EN 13501-1:2009, classe di reazione al fuoco: A1 / - al paragrafo 2.5.7 del DM 23 giugno 2022 n. 256, "CRITERI AMBIENTALI MINIMI PER L’AFFIDAMENTO DEL SERVIZIO DI PROGETTAZIONE ED ESECUZIONE DEI LAVORI DI INTERVENTI EDILIZI. / Spessore: 80 mm	m²		48,02
TOS25_PRCAM.P18.SIL04.006	DI ORIGINE MINERALE. / PANNELLI IN IDRATI DI SILICATO DI CALCIO. / PER INTERNO ED ESTERNO / Densità ρ ~ 110 -115 kg/m³ / Conformi a: / - UNI EN 10456:2008 / - UNI EN 13501-1:2009, classe di reazione al fuoco: A1 / - al paragrafo 2.5.7 del DM 23 giugno 2022 n. 256, "CRITERI AMBIENTALI MINIMI PER L’AFFIDAMENTO DEL SERVIZIO DI PROGETTAZIONE ED ESECUZIONE DEI LAVORI DI INTERVENTI EDILIZI. / Spessore: 100 mm	m²		59,08
TOS25_PRCAM.P18.SIL04.007	DI ORIGINE MINERALE. / PANNELLI IN IDRATI DI SILICATO DI CALCIO. / PER INTERNO ED ESTERNO / Densità ρ ~ 110 -115 kg/m³ / Conformi a: / - UNI EN 10456:2008 / - UNI EN 13501-1:2009, classe di reazione al fuoco: A1 / - al paragrafo 2.5.7 del DM 23 giugno 2022 n. 256, "CRITERI AMBIENTALI MINIMI PER L’AFFIDAMENTO DEL SERVIZIO DI PROGETTAZIONE ED ESECUZIONE DEI LAVORI DI INTERVENTI EDILIZI. / Spessore: 120 mm	m²		70,94
TOS25_PRCAM.P18.SIL04.008	DI ORIGINE MINERALE. / PANNELLI IN IDRATI DI SILICATO DI CALCIO. / PER INTERNO ED ESTERNO / Densità ρ ~ 110 -115 kg/m³ / Conformi a: / - UNI EN 10456:2008 / - UNI EN 13501-1:2009, classe di reazione al fuoco: A1 / - al paragrafo 2.5.7 del DM 23 giugno 2022 n. 256, "CRITERI AMBIENTALI MINIMI PER L’AFFIDAMENTO DEL SERVIZIO DI PROGETTAZIONE ED ESECUZIONE DEI LAVORI DI INTERVENTI EDILIZI. / Spessore: 140 mm	m²		82,75
TOS25_PRCAM.P18.SIL04.009	DI ORIGINE MINERALE. / PANNELLI IN IDRATI DI SILICATO DI CALCIO. / PER INTERNO ED ESTERNO / Densità ρ ~ 110 -115 kg/m³ / Conformi a: / - UNI EN 10456:2008 / - UNI EN 13501-1:2009, classe di reazione al fuoco: A1 / - al paragrafo 2.5.7 del DM 23 giugno 2022 n. 256, "CRITERI AMBIENTALI MINIMI PER L’AFFIDAMENTO DEL SERVIZIO DI PROGETTAZIONE ED ESECUZIONE DEI LAVORI DI INTERVENTI EDILIZI. / Spessore: 160 mm	m²		80,05
TOS25_PRCAM.P18.SIL04.010	DI ORIGINE MINERALE. / PANNELLI IN IDRATI DI SILICATO DI CALCIO. / PER INTERNO ED ESTERNO / Densità ρ ~ 110 -115 kg/m³ / Conformi a: / - UNI EN 10456:2008 / - UNI EN 13501-1:2009, classe di reazione al fuoco: A1 / - al paragrafo 2.5.7 del DM 23 giugno 2022 n. 256, "CRITERI AMBIENTALI MINIMI PER L’AFFIDAMENTO DEL SERVIZIO DI PROGETTAZIONE ED ESECUZIONE DEI LAVORI DI INTERVENTI EDILIZI. / Spessore: 180 mm	m²		90,16
TOS25_PRCAM.P18.SIL04.011	DI ORIGINE MINERALE. / PANNELLI IN IDRATI DI SILICATO DI CALCIO. / PER INTERNO ED ESTERNO / Densità ρ ~ 110 -115 kg/m³ / Conformi a: / - UNI EN 10456:2008 / - UNI EN 13501-1:2009, classe di reazione al fuoco: A1 / - al paragrafo 2.5.7 del DM 23 giugno 2022 n. 256, "CRITERI AMBIENTALI MINIMI PER L’AFFIDAMENTO DEL SERVIZIO DI PROGETTAZIONE ED ESECUZIONE DEI LAVORI DI INTERVENTI EDILIZI. / Spessore: 200 mm	m²		118,17
TOS25_PRCAM.P18.SIL08.001	DI ORIGINE MINERALE. / PANNELLI IN IDRATI DI SILICATO DI CALCIO. / PER INTERNO ED ESTERNO / Densità ρ ~ 150 kg/m³ / Conformi a: / - UNI EN 13501-1:2009, classe di reazione al fuoco: A1 / - al paragrafo 2.5.7 del DM 23 giugno 2022 n. 256, "CRITERI AMBIENTALI MINIMI PER L’AFFIDAMENTO DEL SERVIZIO DI PROGETTAZIONE ED ESECUZIONE DEI LAVORI DI INTERVENTI EDILIZI. / Spessore: 50 mm	m²		35,80
TOS25_PRCAM.P18.SIL08.002	DI ORIGINE MINERALE. / PANNELLI IN IDRATI DI SILICATO DI CALCIO. / PER INTERNO ED ESTERNO / Densità ρ ~ 150 kg/m³ / Conformi a: / - UNI EN 13501-1:2009, classe di reazione al fuoco: A1 / - al paragrafo 2.5.7 del DM 23 giugno 2022 n. 256, "CRITERI AMBIENTALI MINIMI PER L’AFFIDAMENTO DEL SERVIZIO DI PROGETTAZIONE ED ESECUZIONE DEI LAVORI DI INTERVENTI EDILIZI. / Spessore: 60 mm	m²		57,29
TOS25_PRCAM.P18.SIL08.003	DI ORIGINE MINERALE. / PANNELLI IN IDRATI DI SILICATO DI CALCIO. / PER INTERNO ED ESTERNO / Densità ρ ~ 150 kg/m³ / Conformi a: / - UNI EN 13501-1:2009, classe di reazione al fuoco: A1 / - al paragrafo 2.5.7 del DM 23 giugno 2022 n. 256, "CRITERI AMBIENTALI MINIMI PER L’AFFIDAMENTO DEL SERVIZIO DI PROGETTAZIONE ED ESECUZIONE DEI LAVORI DI INTERVENTI EDILIZI. / Spessore: 80 mm	m²		71,61
TOS25_PRCAM.P18.SIL08.004	DI ORIGINE MINERALE. / PANNELLI IN IDRATI DI SILICATO DI CALCIO. / PER INTERNO ED ESTERNO / Densità ρ ~ 150 kg/m³ / Conformi a: / - UNI EN 13501-1:2009, classe di reazione al fuoco: A1 / - al paragrafo 2.5.7 del DM 23 giugno 2022 n. 256, "CRITERI AMBIENTALI MINIMI PER L’AFFIDAMENTO DEL SERVIZIO DI PROGETTAZIONE ED ESECUZIONE DEI LAVORI DI INTERVENTI EDILIZI. / Spessore: 100 mm	m²		85,93
TOS25_PRCAM.P18.SIL08.005	DI ORIGINE MINERALE. / PANNELLI IN IDRATI DI SILICATO DI CALCIO. / PER INTERNO ED ESTERNO / Densità ρ ~ 150 kg/m³ / Conformi a: / - UNI EN 13501-1:2009, classe di reazione al fuoco: A1 / - al paragrafo 2.5.7 del DM 23 giugno 2022 n. 256, "CRITERI AMBIENTALI MINIMI PER L’AFFIDAMENTO DEL SERVIZIO DI PROGETTAZIONE ED ESECUZIONE DEI LAVORI DI INTERVENTI EDILIZI. / Spessore: 120 mm	m²		100,26
TOS25_PRCAM.P18.SIL08.006	DI ORIGINE MINERALE. / PANNELLI IN IDRATI DI SILICATO DI CALCIO. / PER INTERNO ED ESTERNO / Densità ρ ~ 150 kg/m³ / Conformi a: / - UNI EN 13501-1:2009, classe di reazione al fuoco: A1 / - al paragrafo 2.5.7 del DM 23 giugno 2022 n. 256, "CRITERI AMBIENTALI MINIMI PER L’AFFIDAMENTO DEL SERVIZIO DI PROGETTAZIONE ED ESECUZIONE DEI LAVORI DI INTERVENTI EDILIZI. / Spessore: 150 mm	m²		108,84
TOS25_PRCAM.P18.WF02.001	DI ORIGINE VEGETALE. / PANNELLI IN FIBRA DI LEGNO DI ABETE ROSSO MINERALIZZATA E CEMENTO PORTLAND - WF / Densità ρ ~ 1350 kg/m³ / Resistenza a compressione: 9000 kPa circa / Conformi a: / - UNI EN 13171:2015; / - UNI EN ISO 10456:2008 con λD ~ 0,035-0,040 W/mK / - UNI EN 13501-1:2009 Classe di reazione al fuoco: A2 / - al paragrafo 2.5.7 del DM 23 giugno 2022 n. 256, "CRITERI AMBIENTALI MINIMI PER L’AFFIDAMENTO DEL SERVIZIO DI PROGETTAZIONE ED ESECUZIONE DEI LAVORI DI INTERVENTI EDILIZI sui CAM / Spessore: mm 15	m²		18,67
TOS25_PRCAM.P18.WF02.002	DI ORIGINE VEGETALE. / PANNELLI IN FIBRA DI LEGNO DI ABETE ROSSO MINERALIZZATA E CEMENTO PORTLAND - WF / Densità ρ ~ 1350 kg/m³ / Resistenza a compressione: 9000 kPa circa / Conformi a: / - UNI EN 13171:2015; / - UNI EN ISO 10456:2008 con λD ~ 0,035-0,040 W/mK / - UNI EN 13501-1:2009 Classe di reazione al fuoco: A2 / - al paragrafo 2.5.7 del DM 23 giugno 2022 n. 256, "CRITERI AMBIENTALI MINIMI PER L’AFFIDAMENTO DEL SERVIZIO DI PROGETTAZIONE ED ESECUZIONE DEI LAVORI DI INTERVENTI EDILIZI sui CAM / Spessore: mm 20	m²		23,27
TOS25_PRCAM.P18.WF02.003	DI ORIGINE VEGETALE. / PANNELLI IN FIBRA DI LEGNO DI ABETE ROSSO MINERALIZZATA E CEMENTO PORTLAND - WF / Densità ρ ~ 1350 kg/m³ / Resistenza a compressione: 9000 kPa circa / Conformi a: / - UNI EN 13171:2015; / - UNI EN ISO 10456:2008 con λD ~ 0,035-0,040 W/mK / - UNI EN 13501-1:2009 Classe di reazione al fuoco: A2 / - al paragrafo 2.5.7 del DM 23 giugno 2022 n. 256, "CRITERI AMBIENTALI MINIMI PER L’AFFIDAMENTO DEL SERVIZIO DI PROGETTAZIONE ED ESECUZIONE DEI LAVORI DI INTERVENTI EDILIZI sui CAM / Spessore: mm 30	m²		27,82
TOS25_PRCAM.P18.WF02.005	DI ORIGINE VEGETALE. / PANNELLI IN FIBRA DI LEGNO DI ABETE ROSSO MINERALIZZATA E CEMENTO PORTLAND - WF / Densità ρ ~ 1350 kg/m³ / Resistenza a compressione: 9000 kPa circa / Conformi a: / - UNI EN 13171:2015; / - UNI EN ISO 10456:2008 con λD ~ 0,035-0,040 W/mK / - UNI EN 13501-1:2009 Classe di reazione al fuoco: A2 / - al paragrafo 2.5.7 del DM 23 giugno 2022 n. 256, "CRITERI AMBIENTALI MINIMI PER L’AFFIDAMENTO DEL SERVIZIO DI PROGETTAZIONE ED ESECUZIONE DEI LAVORI DI INTERVENTI EDILIZI sui CAM / Spessore: mm 40	m²		47,88
TOS25_PRCAM.P18.WF04.001	DI ORIGINE VEGETALE / PANNELLI FLESSIBILI IN FIBRA DI LEGNO - WF. / Densità ρ ~ 60 kg/m³ / Conformi alla: / - UNI EN 13171:2015; / - UNI EN ISO 10456:2008 con λD ~ 0,035-0,040 W/mK / - UNI EN 13501-1:2009 classe di reazione al fuoco: E / - al paragrafo 2.5.7 del DM 23 giugno 2022 n. 256, "CRITERI AMBIENTALI MINIMI PER L’AFFIDAMENTO DEL SERVIZIO DI PROGETTAZIONE ED ESECUZIONE DEI LAVORI DI INTERVENTI EDILIZI sui CAM. / Spessore: 40 mm	m²		4,63
TOS25_PRCAM.P18.WF04.002	DI ORIGINE VEGETALE / PANNELLI FLESSIBILI IN FIBRA DI LEGNO - WF. / Densità ρ ~ 60 kg/m³ / Conformi alla: / - UNI EN 13171:2015; / - UNI EN ISO 10456:2008 con λD ~ 0,035-0,040 W/mK / - UNI EN 13501-1:2009 classe di reazione al fuoco: E / - al paragrafo 2.5.7 del DM 23 giugno 2022 n. 256, "CRITERI AMBIENTALI MINIMI PER L’AFFIDAMENTO DEL SERVIZIO DI PROGETTAZIONE ED ESECUZIONE DEI LAVORI DI INTERVENTI EDILIZI sui CAM. / Spessore: 60 mm	m²		6,93
TOS25_PRCAM.P18.WF04.003	DI ORIGINE VEGETALE / PANNELLI FLESSIBILI IN FIBRA DI LEGNO - WF. / Densità ρ ~ 60 kg/m³ / Conformi alla: / - UNI EN 13171:2015; / - UNI EN ISO 10456:2008 con λD ~ 0,035-0,040 W/mK / - UNI EN 13501-1:2009 classe di reazione al fuoco: E / - al paragrafo 2.5.7 del DM 23 giugno 2022 n. 256, "CRITERI AMBIENTALI MINIMI PER L’AFFIDAMENTO DEL SERVIZIO DI PROGETTAZIONE ED ESECUZIONE DEI LAVORI DI INTERVENTI EDILIZI sui CAM. / Spessore: 80 mm	m²		9,24
TOS25_PRCAM.P18.WF04.004	DI ORIGINE VEGETALE / PANNELLI FLESSIBILI IN FIBRA DI LEGNO - WF. / Densità ρ ~ 60 kg/m³ / Conformi alla: / - UNI EN 13171:2015; / - UNI EN ISO 10456:2008 con λD ~ 0,035-0,040 W/mK / - UNI EN 13501-1:2009 classe di reazione al fuoco: E / - al paragrafo 2.5.7 del DM 23 giugno 2022 n. 256, "CRITERI AMBIENTALI MINIMI PER L’AFFIDAMENTO DEL SERVIZIO DI PROGETTAZIONE ED ESECUZIONE DEI LAVORI DI INTERVENTI EDILIZI sui CAM. / Spessore: 100 mm	m²		11,54
TOS25_PRCAM.P18.WF04.005	DI ORIGINE VEGETALE / PANNELLI FLESSIBILI IN FIBRA DI LEGNO - WF. / Densità ρ ~ 60 kg/m³ / Conformi alla: / - UNI EN 13171:2015; / - UNI EN ISO 10456:2008 con λD ~ 0,035-0,040 W/mK / - UNI EN 13501-1:2009 classe di reazione al fuoco: E / - al paragrafo 2.5.7 del DM 23 giugno 2022 n. 256, "CRITERI AMBIENTALI MINIMI PER L’AFFIDAMENTO DEL SERVIZIO DI PROGETTAZIONE ED ESECUZIONE DEI LAVORI DI INTERVENTI EDILIZI sui CAM. / Spessore: 120 mm	m²		13,84
TOS25_PRCAM.P18.WF04.006	DI ORIGINE VEGETALE / PANNELLI FLESSIBILI IN FIBRA DI LEGNO - WF. / Densità ρ ~ 60 kg/m³ / Conformi alla: / - UNI EN 13171:2015; / - UNI EN ISO 10456:2008 con λD ~ 0,035-0,040 W/mK / - UNI EN 13501-1:2009 classe di reazione al fuoco: E / - al paragrafo 2.5.7 del DM 23 giugno 2022 n. 256, "CRITERI AMBIENTALI MINIMI PER L’AFFIDAMENTO DEL SERVIZIO DI PROGETTAZIONE ED ESECUZIONE DEI LAVORI DI INTERVENTI EDILIZI sui CAM. / Spessore: 140 mm	m²		16,16
TOS25_PRCAM.P18.WF04.007	DI ORIGINE VEGETALE / PANNELLI FLESSIBILI IN FIBRA DI LEGNO - WF. / Densità ρ ~ 60 kg/m³ / Conformi alla: / - UNI EN 13171:2015; / - UNI EN ISO 10456:2008 con λD ~ 0,035-0,040 W/mK / - UNI EN 13501-1:2009 classe di reazione al fuoco: E / - al paragrafo 2.5.7 del DM 23 giugno 2022 n. 256, "CRITERI AMBIENTALI MINIMI PER L’AFFIDAMENTO DEL SERVIZIO DI PROGETTAZIONE ED ESECUZIONE DEI LAVORI DI INTERVENTI EDILIZI sui CAM. / Spessore: 160 mm	m²		18,46
TOS25_PRCAM.P18.WF04.008	DI ORIGINE VEGETALE / PANNELLI FLESSIBILI IN FIBRA DI LEGNO - WF. / Densità ρ ~ 60 kg/m³ / Conformi alla: / - UNI EN 13171:2015; / - UNI EN ISO 10456:2008 con λD ~ 0,035-0,040 W/mK / - UNI EN 13501-1:2009 classe di reazione al fuoco: E / - al paragrafo 2.5.7 del DM 23 giugno 2022 n. 256, "CRITERI AMBIENTALI MINIMI PER L’AFFIDAMENTO DEL SERVIZIO DI PROGETTAZIONE ED ESECUZIONE DEI LAVORI DI INTERVENTI EDILIZI sui CAM. / Spessore: 180 mm	m²		21,42
TOS25_PRCAM.P18.WF04.009	DI ORIGINE VEGETALE / PANNELLI FLESSIBILI IN FIBRA DI LEGNO - WF. / Densità ρ ~ 60 kg/m³ / Conformi alla: / - UNI EN 13171:2015; / - UNI EN ISO 10456:2008 con λD ~ 0,035-0,040 W/mK / - UNI EN 13501-1:2009 classe di reazione al fuoco: E / - al paragrafo 2.5.7 del DM 23 giugno 2022 n. 256, "CRITERI AMBIENTALI MINIMI PER L’AFFIDAMENTO DEL SERVIZIO DI PROGETTAZIONE ED ESECUZIONE DEI LAVORI DI INTERVENTI EDILIZI sui CAM. / Spessore: 200 mm	m²		23,79
TOS25_PRCAM.P18.WF06.001	DI ORIGINE VEGETALE / PANNELLI IN FIBRA DI LEGNO - WF. / PRODOTTI CON CICLO A SECCO SENZA COLLANTI POLIURETANICI. / Densità ρ ~ 110 kg/m³ / Conformi alla: / - UNI EN 13171:2015; / - UNI EN ISO 10456:2008 con λD ~ 0,035-0,040 W/mK / - UNI EN 13501-1:2009 classe di reazione al fuoco: E / - al paragrafo 2.5.7 del DM 23 giugno 2022 n. 256, "CRITERI AMBIENTALI MINIMI PER L’AFFIDAMENTO DEL SERVIZIO DI PROGETTAZIONE ED ESECUZIONE DEI LAVORI DI INTERVENTI EDILIZI sui CAM. / Spessore: 40 mm	m²		11,79
TOS25_PRCAM.P18.WF06.002	DI ORIGINE VEGETALE / PANNELLI IN FIBRA DI LEGNO - WF. / PRODOTTI CON CICLO A SECCO SENZA COLLANTI POLIURETANICI. / Densità ρ ~ 110 kg/m³ / Conformi alla: / - UNI EN 13171:2015; / - UNI EN ISO 10456:2008 con λD ~ 0,035-0,040 W/mK / - UNI EN 13501-1:2009 classe di reazione al fuoco: E / - al paragrafo 2.5.7 del DM 23 giugno 2022 n. 256, "CRITERI AMBIENTALI MINIMI PER L’AFFIDAMENTO DEL SERVIZIO DI PROGETTAZIONE ED ESECUZIONE DEI LAVORI DI INTERVENTI EDILIZI sui CAM. / Spessore: 60 mm	m²		17,76
TOS25_PRCAM.P18.WF06.003	DI ORIGINE VEGETALE / PANNELLI IN FIBRA DI LEGNO - WF. / PRODOTTI CON CICLO A SECCO SENZA COLLANTI POLIURETANICI. / Densità ρ ~ 110 kg/m³ / Conformi alla: / - UNI EN 13171:2015; / - UNI EN ISO 10456:2008 con λD ~ 0,035-0,040 W/mK / - UNI EN 13501-1:2009 classe di reazione al fuoco: E / - al paragrafo 2.5.7 del DM 23 giugno 2022 n. 256, "CRITERI AMBIENTALI MINIMI PER L’AFFIDAMENTO DEL SERVIZIO DI PROGETTAZIONE ED ESECUZIONE DEI LAVORI DI INTERVENTI EDILIZI sui CAM. / Spessore: 80 mm	m²		23,78
TOS25_PRCAM.P18.WF06.004	DI ORIGINE VEGETALE / PANNELLI IN FIBRA DI LEGNO - WF. / PRODOTTI CON CICLO A SECCO SENZA COLLANTI POLIURETANICI. / Densità ρ ~ 110 kg/m³ / Conformi alla: / - UNI EN 13171:2015; / - UNI EN ISO 10456:2008 con λD ~ 0,035-0,040 W/mK / - UNI EN 13501-1:2009 classe di reazione al fuoco: E / - al paragrafo 2.5.7 del DM 23 giugno 2022 n. 256, "CRITERI AMBIENTALI MINIMI PER L’AFFIDAMENTO DEL SERVIZIO DI PROGETTAZIONE ED ESECUZIONE DEI LAVORI DI INTERVENTI EDILIZI sui CAM. / Spessore: 100 mm	m²		29,86
TOS25_PRCAM.P18.WF06.005	DI ORIGINE VEGETALE / PANNELLI IN FIBRA DI LEGNO - WF. / PRODOTTI CON CICLO A SECCO SENZA COLLANTI POLIURETANICI. / Densità ρ ~ 110 kg/m³ / Conformi alla: / - UNI EN 13171:2015; / - UNI EN ISO 10456:2008 con λD ~ 0,035-0,040 W/mK / - UNI EN 13501-1:2009 classe di reazione al fuoco: E / - al paragrafo 2.5.7 del DM 23 giugno 2022 n. 256, "CRITERI AMBIENTALI MINIMI PER L’AFFIDAMENTO DEL SERVIZIO DI PROGETTAZIONE ED ESECUZIONE DEI LAVORI DI INTERVENTI EDILIZI sui CAM. / Spessore: 120 mm	m²		35,98
TOS25_PRCAM.P18.WF06.006	DI ORIGINE VEGETALE / PANNELLI IN FIBRA DI LEGNO - WF. / PRODOTTI CON CICLO A SECCO SENZA COLLANTI POLIURETANICI. / Densità ρ ~ 110 kg/m³ / Conformi alla: / - UNI EN 13171:2015; / - UNI EN ISO 10456:2008 con λD ~ 0,035-0,040 W/mK / - UNI EN 13501-1:2009 classe di reazione al fuoco: E / - al paragrafo 2.5.7 del DM 23 giugno 2022 n. 256, "CRITERI AMBIENTALI MINIMI PER L’AFFIDAMENTO DEL SERVIZIO DI PROGETTAZIONE ED ESECUZIONE DEI LAVORI DI INTERVENTI EDILIZI sui CAM. / Spessore: 140 mm	m²		42,16
TOS25_PRCAM.P18.WF06.007	DI ORIGINE VEGETALE / PANNELLI IN FIBRA DI LEGNO - WF. / PRODOTTI CON CICLO A SECCO SENZA COLLANTI POLIURETANICI. / Densità ρ ~ 110 kg/m³ / Conformi alla: / - UNI EN 13171:2015; / - UNI EN ISO 10456:2008 con λD ~ 0,035-0,040 W/mK / - UNI EN 13501-1:2009 classe di reazione al fuoco: E / - al paragrafo 2.5.7 del DM 23 giugno 2022 n. 256, "CRITERI AMBIENTALI MINIMI PER L’AFFIDAMENTO DEL SERVIZIO DI PROGETTAZIONE ED ESECUZIONE DEI LAVORI DI INTERVENTI EDILIZI sui CAM. / Spessore: 160 mm	m²		48,39
TOS25_PRCAM.P18.WF06.008	DI ORIGINE VEGETALE / PANNELLI IN FIBRA DI LEGNO - WF. / PRODOTTI CON CICLO A SECCO SENZA COLLANTI POLIURETANICI. / Densità ρ ~ 110 kg/m³ / Conformi alla: / - UNI EN 13171:2015; / - UNI EN ISO 10456:2008 con λD ~ 0,035-0,040 W/mK / - UNI EN 13501-1:2009 classe di reazione al fuoco: E / - al paragrafo 2.5.7 del DM 23 giugno 2022 n. 256, "CRITERI AMBIENTALI MINIMI PER L’AFFIDAMENTO DEL SERVIZIO DI PROGETTAZIONE ED ESECUZIONE DEI LAVORI DI INTERVENTI EDILIZI sui CAM. / Spessore: 180 mm	m²		60,74
TOS25_PRCAM.P18.WF06.009	DI ORIGINE VEGETALE / PANNELLI IN FIBRA DI LEGNO - WF. / PRODOTTI CON CICLO A SECCO SENZA COLLANTI POLIURETANICI. / Densità ρ ~ 110 kg/m³ / Conformi alla: / - UNI EN 13171:2015; / - UNI EN ISO 10456:2008 con λD ~ 0,035-0,040 W/mK / - UNI EN 13501-1:2009 classe di reazione al fuoco: E / - al paragrafo 2.5.7 del DM 23 giugno 2022 n. 256, "CRITERI AMBIENTALI MINIMI PER L’AFFIDAMENTO DEL SERVIZIO DI PROGETTAZIONE ED ESECUZIONE DEI LAVORI DI INTERVENTI EDILIZI sui CAM. / Spessore: 200 mm	m²		54,89
TOS25_PRCAM.P18.WF10.001	DI ORIGINE VEGETALE / PANNELLI INTONACABILI IN FIBRA DI LEGNO - WF. / Densità ρ ~ 115 kg/m³ / Conformi alla: / - UNI EN 13171:2015; / - UNI EN ISO 10456:2008 con λD ~ 0,035-0,040 W/mK / - UNI EN 13501-1:2009 classe di reazione al fuoco: E / - al paragrafo 2.5.7 del DM 23 giugno 2022 n. 256, "CRITERI AMBIENTALI MINIMI PER L’AFFIDAMENTO DEL SERVIZIO DI PROGETTAZIONE ED ESECUZIONE DEI LAVORI DI INTERVENTI EDILIZI sui CAM. / Spessore: 100 mm	m²		24,77
TOS25_PRCAM.P18.WF10.002	DI ORIGINE VEGETALE / PANNELLI INTONACABILI IN FIBRA DI LEGNO - WF. / Densità ρ ~ 115 kg/m³ / Conformi alla: / - UNI EN 13171:2015; / - UNI EN ISO 10456:2008 con λD ~ 0,035-0,040 W/mK / - UNI EN 13501-1:2009 classe di reazione al fuoco: E / - al paragrafo 2.5.7 del DM 23 giugno 2022 n. 256, "CRITERI AMBIENTALI MINIMI PER L’AFFIDAMENTO DEL SERVIZIO DI PROGETTAZIONE ED ESECUZIONE DEI LAVORI DI INTERVENTI EDILIZI sui CAM. / Spessore: 120 mm	m²		29,75
TOS25_PRCAM.P18.WF10.003	DI ORIGINE VEGETALE / PANNELLI INTONACABILI IN FIBRA DI LEGNO - WF. / Densità ρ ~ 115 kg/m³ / Conformi alla: / - UNI EN 13171:2015; / - UNI EN ISO 10456:2008 con λD ~ 0,035-0,040 W/mK / - UNI EN 13501-1:2009 classe di reazione al fuoco: E / - al paragrafo 2.5.7 del DM 23 giugno 2022 n. 256, "CRITERI AMBIENTALI MINIMI PER L’AFFIDAMENTO DEL SERVIZIO DI PROGETTAZIONE ED ESECUZIONE DEI LAVORI DI INTERVENTI EDILIZI sui CAM. / Spessore: 140 mm	m²		34,71
TOS25_PRCAM.P18.WF10.004	DI ORIGINE VEGETALE / PANNELLI INTONACABILI IN FIBRA DI LEGNO - WF. / Densità ρ ~ 115 kg/m³ / Conformi alla: / - UNI EN 13171:2015; / - UNI EN ISO 10456:2008 con λD ~ 0,035-0,040 W/mK / - UNI EN 13501-1:2009 classe di reazione al fuoco: E / - al paragrafo 2.5.7 del DM 23 giugno 2022 n. 256, "CRITERI AMBIENTALI MINIMI PER L’AFFIDAMENTO DEL SERVIZIO DI PROGETTAZIONE ED ESECUZIONE DEI LAVORI DI INTERVENTI EDILIZI sui CAM. / Spessore: 160 mm	m²		39,67
TOS25_PRCAM.P18.WF10.005	DI ORIGINE VEGETALE / PANNELLI INTONACABILI IN FIBRA DI LEGNO - WF. / Densità ρ ~ 115 kg/m³ / Conformi alla: / - UNI EN 13171:2015; / - UNI EN ISO 10456:2008 con λD ~ 0,035-0,040 W/mK / - UNI EN 13501-1:2009 classe di reazione al fuoco: E / - al paragrafo 2.5.7 del DM 23 giugno 2022 n. 256, "CRITERI AMBIENTALI MINIMI PER L’AFFIDAMENTO DEL SERVIZIO DI PROGETTAZIONE ED ESECUZIONE DEI LAVORI DI INTERVENTI EDILIZI sui CAM. / Spessore: 180 mm	m²		44,61
TOS25_PRCAM.P18.WF10.006	DI ORIGINE VEGETALE / PANNELLI INTONACABILI IN FIBRA DI LEGNO - WF. / Densità ρ ~ 115 kg/m³ / Conformi alla: / - UNI EN 13171:2015; / - UNI EN ISO 10456:2008 con λD ~ 0,035-0,040 W/mK / - UNI EN 13501-1:2009 classe di reazione al fuoco: E / - al paragrafo 2.5.7 del DM 23 giugno 2022 n. 256, "CRITERI AMBIENTALI MINIMI PER L’AFFIDAMENTO DEL SERVIZIO DI PROGETTAZIONE ED ESECUZIONE DEI LAVORI DI INTERVENTI EDILIZI sui CAM. / Spessore: 200 mm	m²		49,54
TOS25_PRCAM.P18.WF12.001	DI ORIGINE VEGETALE / PANNELLI INTONACABILI IN FIBRA DI LEGNO - WF. / Densità ρ ~ 120 kg/m³ / Conformi alla: / - UNI EN 13171:2015; / - UNI EN ISO 10456:2008 con λD ~ 0,035-0,040 W/mK / - UNI EN 13501-1:2009 Classe di reazione al fuoco: E / - al paragrafo 2.5.7 del DM 23 giugno 2022 n. 256, "CRITERI AMBIENTALI MINIMI PER L’AFFIDAMENTO DEL SERVIZIO DI PROGETTAZIONE ED ESECUZIONE DEI LAVORI DI INTERVENTI EDILIZI sui CAM. / Spessore: 60 mm	m²		11,86
TOS25_PRCAM.P18.WF12.002	DI ORIGINE VEGETALE / PANNELLI INTONACABILI IN FIBRA DI LEGNO - WF. / Densità ρ ~ 120 kg/m³ / Conformi alla: / - UNI EN 13171:2015; / - UNI EN ISO 10456:2008 con λD ~ 0,035-0,040 W/mK / - UNI EN 13501-1:2009 Classe di reazione al fuoco: E / - al paragrafo 2.5.7 del DM 23 giugno 2022 n. 256, "CRITERI AMBIENTALI MINIMI PER L’AFFIDAMENTO DEL SERVIZIO DI PROGETTAZIONE ED ESECUZIONE DEI LAVORI DI INTERVENTI EDILIZI sui CAM. / Spessore: 80 mm	m²		15,76
TOS25_PRCAM.P18.WF12.003	DI ORIGINE VEGETALE / PANNELLI INTONACABILI IN FIBRA DI LEGNO - WF. / Densità ρ ~ 120 kg/m³ / Conformi alla: / - UNI EN 13171:2015; / - UNI EN ISO 10456:2008 con λD ~ 0,035-0,040 W/mK / - UNI EN 13501-1:2009 Classe di reazione al fuoco: E / - al paragrafo 2.5.7 del DM 23 giugno 2022 n. 256, "CRITERI AMBIENTALI MINIMI PER L’AFFIDAMENTO DEL SERVIZIO DI PROGETTAZIONE ED ESECUZIONE DEI LAVORI DI INTERVENTI EDILIZI sui CAM. / Spessore: 100 mm	m²		19,69
TOS25_PRCAM.P18.WF12.004	DI ORIGINE VEGETALE / PANNELLI INTONACABILI IN FIBRA DI LEGNO - WF. / Densità ρ ~ 120 kg/m³ / Conformi alla: / - UNI EN 13171:2015; / - UNI EN ISO 10456:2008 con λD ~ 0,035-0,040 W/mK / - UNI EN 13501-1:2009 Classe di reazione al fuoco: E / - al paragrafo 2.5.7 del DM 23 giugno 2022 n. 256, "CRITERI AMBIENTALI MINIMI PER L’AFFIDAMENTO DEL SERVIZIO DI PROGETTAZIONE ED ESECUZIONE DEI LAVORI DI INTERVENTI EDILIZI sui CAM. / Spessore: 120 mm	m²		23,64
TOS25_PRCAM.P18.WF12.005	DI ORIGINE VEGETALE / PANNELLI INTONACABILI IN FIBRA DI LEGNO - WF. / Densità ρ ~ 120 kg/m³ / Conformi alla: / - UNI EN 13171:2015; / - UNI EN ISO 10456:2008 con λD ~ 0,035-0,040 W/mK / - UNI EN 13501-1:2009 Classe di reazione al fuoco: E / - al paragrafo 2.5.7 del DM 23 giugno 2022 n. 256, "CRITERI AMBIENTALI MINIMI PER L’AFFIDAMENTO DEL SERVIZIO DI PROGETTAZIONE ED ESECUZIONE DEI LAVORI DI INTERVENTI EDILIZI sui CAM. / Spessore: 140 mm	m²		27,58
TOS25_PRCAM.P18.WF12.006	DI ORIGINE VEGETALE / PANNELLI INTONACABILI IN FIBRA DI LEGNO - WF. / Densità ρ ~ 120 kg/m³ / Conformi alla: / - UNI EN 13171:2015; / - UNI EN ISO 10456:2008 con λD ~ 0,035-0,040 W/mK / - UNI EN 13501-1:2009 Classe di reazione al fuoco: E / - al paragrafo 2.5.7 del DM 23 giugno 2022 n. 256, "CRITERI AMBIENTALI MINIMI PER L’AFFIDAMENTO DEL SERVIZIO DI PROGETTAZIONE ED ESECUZIONE DEI LAVORI DI INTERVENTI EDILIZI sui CAM. / Spessore: 160 mm	m²		31,52
TOS25_PRCAM.P18.WF14.002	DI ORIGINE VEGETALE. / PANNELLI IN FIBRA DI LEGNO INTONACABILI - WF. / CON LEGANTE SINTETICO / Densità ρ ~ 140 kg/m³ / Conformi alla: / - UNI EN 13171:2015; / - UNI EN ISO 10456:2008 con λD ~ 0,035-0,040 W/mK / - UNI EN 13501-1:2009 Classe di reazione al fuoco: E; / - al paragrafo 2.5.7 del DM 23 giugno 2022 n. 256, "CRITERI AMBIENTALI MINIMI PER L’AFFIDAMENTO DEL SERVIZIO DI PROGETTAZIONE ED ESECUZIONE DEI LAVORI DI INTERVENTI EDILIZI sui CAM. / Spessore: 60 mm	m²		16,79
TOS25_PRCAM.P18.WF14.003	DI ORIGINE VEGETALE. / PANNELLI IN FIBRA DI LEGNO INTONACABILI - WF. / CON LEGANTE SINTETICO / Densità ρ ~ 140 kg/m³ / Conformi alla: / - UNI EN 13171:2015; / - UNI EN ISO 10456:2008 con λD ~ 0,035-0,040 W/mK / - UNI EN 13501-1:2009 Classe di reazione al fuoco: E; / - al paragrafo 2.5.7 del DM 23 giugno 2022 n. 256, "CRITERI AMBIENTALI MINIMI PER L’AFFIDAMENTO DEL SERVIZIO DI PROGETTAZIONE ED ESECUZIONE DEI LAVORI DI INTERVENTI EDILIZI sui CAM. / Spessore: 80 mm	m²		22,38
TOS25_PRCAM.P18.WF14.004	DI ORIGINE VEGETALE. / PANNELLI IN FIBRA DI LEGNO INTONACABILI - WF. / CON LEGANTE SINTETICO / Densità ρ ~ 140 kg/m³ / Conformi alla: / - UNI EN 13171:2015; / - UNI EN ISO 10456:2008 con λD ~ 0,035-0,040 W/mK / - UNI EN 13501-1:2009 Classe di reazione al fuoco: E; / - al paragrafo 2.5.7 del DM 23 giugno 2022 n. 256, "CRITERI AMBIENTALI MINIMI PER L’AFFIDAMENTO DEL SERVIZIO DI PROGETTAZIONE ED ESECUZIONE DEI LAVORI DI INTERVENTI EDILIZI sui CAM. / Spessore: 100 mm	m²		27,97
TOS25_PRCAM.P18.WF14.005	DI ORIGINE VEGETALE. / PANNELLI IN FIBRA DI LEGNO INTONACABILI - WF. / CON LEGANTE SINTETICO / Densità ρ ~ 140 kg/m³ / Conformi alla: / - UNI EN 13171:2015; / - UNI EN ISO 10456:2008 con λD ~ 0,035-0,040 W/mK / - UNI EN 13501-1:2009 Classe di reazione al fuoco: E; / - al paragrafo 2.5.7 del DM 23 giugno 2022 n. 256, "CRITERI AMBIENTALI MINIMI PER L’AFFIDAMENTO DEL SERVIZIO DI PROGETTAZIONE ED ESECUZIONE DEI LAVORI DI INTERVENTI EDILIZI sui CAM. / Spessore: 120 mm	m²		33,56
TOS25_PRCAM.P18.WF14.006	DI ORIGINE VEGETALE. / PANNELLI IN FIBRA DI LEGNO INTONACABILI - WF. / CON LEGANTE SINTETICO / Densità ρ ~ 140 kg/m³ / Conformi alla: / - UNI EN 13171:2015; / - UNI EN ISO 10456:2008 con λD ~ 0,035-0,040 W/mK / - UNI EN 13501-1:2009 Classe di reazione al fuoco: E; / - al paragrafo 2.5.7 del DM 23 giugno 2022 n. 256, "CRITERI AMBIENTALI MINIMI PER L’AFFIDAMENTO DEL SERVIZIO DI PROGETTAZIONE ED ESECUZIONE DEI LAVORI DI INTERVENTI EDILIZI sui CAM. / Spessore: 140 mm	m²		39,18
TOS25_PRCAM.P18.WF16.001	DI ORIGINE VEGETALE. / PANNELLI IN FIBRA DI LEGNO INTONACABILI - WF. / PRODOTTI CON CICLO A SECCO / PRIVO DI LEGANTI POLIURETANICI / Densità ρ: 140 kg/m³ / Conformi alla: / - UNI EN 13171:2015; / - UNI EN ISO 10456:2008 con λD ~ 0,035-0,040 W/mK / - UNI EN 13501-1:2009 Classe di reazione al fuoco: E; / - al paragrafo 2.5.7 del DM 23 giugno 2022 n. 256, "CRITERI AMBIENTALI MINIMI PER L’AFFIDAMENTO DEL SERVIZIO DI PROGETTAZIONE ED ESECUZIONE DEI LAVORI DI INTERVENTI EDILIZI sui CAM. / Spessore: 40 mm	m²		16,43
TOS25_PRCAM.P18.WF16.002	DI ORIGINE VEGETALE. / PANNELLI IN FIBRA DI LEGNO INTONACABILI - WF. / PRODOTTI CON CICLO A SECCO / PRIVO DI LEGANTI POLIURETANICI / Densità ρ: 140 kg/m³ / Conformi alla: / - UNI EN 13171:2015; / - UNI EN ISO 10456:2008 con λD ~ 0,035-0,040 W/mK / - UNI EN 13501-1:2009 Classe di reazione al fuoco: E; / - al paragrafo 2.5.7 del DM 23 giugno 2022 n. 256, "CRITERI AMBIENTALI MINIMI PER L’AFFIDAMENTO DEL SERVIZIO DI PROGETTAZIONE ED ESECUZIONE DEI LAVORI DI INTERVENTI EDILIZI sui CAM. / Spessore: 60 mm	m²		24,73
TOS25_PRCAM.P18.WF16.003	DI ORIGINE VEGETALE. / PANNELLI IN FIBRA DI LEGNO INTONACABILI - WF. / PRODOTTI CON CICLO A SECCO / PRIVO DI LEGANTI POLIURETANICI / Densità ρ: 140 kg/m³ / Conformi alla: / - UNI EN 13171:2015; / - UNI EN ISO 10456:2008 con λD ~ 0,035-0,040 W/mK / - UNI EN 13501-1:2009 Classe di reazione al fuoco: E; / - al paragrafo 2.5.7 del DM 23 giugno 2022 n. 256, "CRITERI AMBIENTALI MINIMI PER L’AFFIDAMENTO DEL SERVIZIO DI PROGETTAZIONE ED ESECUZIONE DEI LAVORI DI INTERVENTI EDILIZI sui CAM. / Spessore: 80 mm	m²		33,07
TOS25_PRCAM.P18.WF16.004	DI ORIGINE VEGETALE. / PANNELLI IN FIBRA DI LEGNO INTONACABILI - WF. / PRODOTTI CON CICLO A SECCO / PRIVO DI LEGANTI POLIURETANICI / Densità ρ: 140 kg/m³ / Conformi alla: / - UNI EN 13171:2015; / - UNI EN ISO 10456:2008 con λD ~ 0,035-0,040 W/mK / - UNI EN 13501-1:2009 Classe di reazione al fuoco: E; / - al paragrafo 2.5.7 del DM 23 giugno 2022 n. 256, "CRITERI AMBIENTALI MINIMI PER L’AFFIDAMENTO DEL SERVIZIO DI PROGETTAZIONE ED ESECUZIONE DEI LAVORI DI INTERVENTI EDILIZI sui CAM. / Spessore: 100 mm	m²		41,47
TOS25_PRCAM.P18.WF16.005	DI ORIGINE VEGETALE. / PANNELLI IN FIBRA DI LEGNO INTONACABILI - WF. / PRODOTTI CON CICLO A SECCO / PRIVO DI LEGANTI POLIURETANICI / Densità ρ: 140 kg/m³ / Conformi alla: / - UNI EN 13171:2015; / - UNI EN ISO 10456:2008 con λD ~ 0,035-0,040 W/mK / - UNI EN 13501-1:2009 Classe di reazione al fuoco: E; / - al paragrafo 2.5.7 del DM 23 giugno 2022 n. 256, "CRITERI AMBIENTALI MINIMI PER L’AFFIDAMENTO DEL SERVIZIO DI PROGETTAZIONE ED ESECUZIONE DEI LAVORI DI INTERVENTI EDILIZI sui CAM. / Spessore: 120 mm	m²		49,92
TOS25_PRCAM.P18.WF16.006	DI ORIGINE VEGETALE. / PANNELLI IN FIBRA DI LEGNO INTONACABILI - WF. / PRODOTTI CON CICLO A SECCO / PRIVO DI LEGANTI POLIURETANICI / Densità ρ: 140 kg/m³ / Conformi alla: / - UNI EN 13171:2015; / - UNI EN ISO 10456:2008 con λD ~ 0,035-0,040 W/mK / - UNI EN 13501-1:2009 Classe di reazione al fuoco: E; / - al paragrafo 2.5.7 del DM 23 giugno 2022 n. 256, "CRITERI AMBIENTALI MINIMI PER L’AFFIDAMENTO DEL SERVIZIO DI PROGETTAZIONE ED ESECUZIONE DEI LAVORI DI INTERVENTI EDILIZI sui CAM. / Spessore: 140 mm	m²		58,42
TOS25_PRCAM.P18.WF18.001	DI ORIGINE VEGETALE. / PANNELLI IN FIBRA DI LEGNO INTONACABILI - WF. / CON LEGANTE SINTETICO / Densità ρ ~ 145 kg/m³ / Conformi alla: / - UNI EN 13171:2015; / - UNI EN ISO 10456:2008 con λD ~ 0,035-0,040 W/mK / - UNI EN 13501-1:2009 Classe di reazione al fuoco: E; / - al paragrafo 2.5.7 del DM 23 giugno 2022 n. 256, "CRITERI AMBIENTALI MINIMI PER L’AFFIDAMENTO DEL SERVIZIO DI PROGETTAZIONE ED ESECUZIONE DEI LAVORI DI INTERVENTI EDILIZI sui CAM. / Spessore: 80 mm	m²		24,38
TOS25_PRCAM.P18.WF18.002	DI ORIGINE VEGETALE. / PANNELLI IN FIBRA DI LEGNO INTONACABILI - WF. / CON LEGANTE SINTETICO / Densità ρ ~ 145 kg/m³ / Conformi alla: / - UNI EN 13171:2015; / - UNI EN ISO 10456:2008 con λD ~ 0,035-0,040 W/mK / - UNI EN 13501-1:2009 Classe di reazione al fuoco: E; / - al paragrafo 2.5.7 del DM 23 giugno 2022 n. 256, "CRITERI AMBIENTALI MINIMI PER L’AFFIDAMENTO DEL SERVIZIO DI PROGETTAZIONE ED ESECUZIONE DEI LAVORI DI INTERVENTI EDILIZI sui CAM. / Spessore: 100 mm	m²		30,49
TOS25_PRCAM.P18.WF18.003	DI ORIGINE VEGETALE. / PANNELLI IN FIBRA DI LEGNO INTONACABILI - WF. / CON LEGANTE SINTETICO / Densità ρ ~ 145 kg/m³ / Conformi alla: / - UNI EN 13171:2015; / - UNI EN ISO 10456:2008 con λD ~ 0,035-0,040 W/mK / - UNI EN 13501-1:2009 Classe di reazione al fuoco: E; / - al paragrafo 2.5.7 del DM 23 giugno 2022 n. 256, "CRITERI AMBIENTALI MINIMI PER L’AFFIDAMENTO DEL SERVIZIO DI PROGETTAZIONE ED ESECUZIONE DEI LAVORI DI INTERVENTI EDILIZI sui CAM. / Spessore: 120 mm	m²		36,59
TOS25_PRCAM.P18.WF18.004	DI ORIGINE VEGETALE. / PANNELLI IN FIBRA DI LEGNO INTONACABILI - WF. / CON LEGANTE SINTETICO / Densità ρ ~ 145 kg/m³ / Conformi alla: / - UNI EN 13171:2015; / - UNI EN ISO 10456:2008 con λD ~ 0,035-0,040 W/mK / - UNI EN 13501-1:2009 Classe di reazione al fuoco: E; / - al paragrafo 2.5.7 del DM 23 giugno 2022 n. 256, "CRITERI AMBIENTALI MINIMI PER L’AFFIDAMENTO DEL SERVIZIO DI PROGETTAZIONE ED ESECUZIONE DEI LAVORI DI INTERVENTI EDILIZI sui CAM. / Spessore: 140 mm	m²		42,64
TOS25_PRCAM.P18.WF18.005	DI ORIGINE VEGETALE. / PANNELLI IN FIBRA DI LEGNO INTONACABILI - WF. / CON LEGANTE SINTETICO / Densità ρ ~ 145 kg/m³ / Conformi alla: / - UNI EN 13171:2015; / - UNI EN ISO 10456:2008 con λD ~ 0,035-0,040 W/mK / - UNI EN 13501-1:2009 Classe di reazione al fuoco: E; / - al paragrafo 2.5.7 del DM 23 giugno 2022 n. 256, "CRITERI AMBIENTALI MINIMI PER L’AFFIDAMENTO DEL SERVIZIO DI PROGETTAZIONE ED ESECUZIONE DEI LAVORI DI INTERVENTI EDILIZI sui CAM. / Spessore: 160 mm	m²		48,78
TOS25_PRCAM.P18.WF20.000	DI ORIGINE VEGETALE: / PANNELLI IN FIBRE DI LEGNO - WF. / PRODOTTI CON CICLO AD UMIDO / Densità ρ ~ 160 kg/m³ / Conformi a: / - UNI EN 13171:2015; / - UNI EN ISO 10456:2008 con λD ~ 0,035-0,040 W/mK / - UNI EN 13501-1:2009 classe di reazione al fuoco E; / - al paragrafo 2.5.7 del DM 23 giugno 2022 n. 256, "CRITERI AMBIENTALI MINIMI PER L’AFFIDAMENTO DEL SERVIZIO DI PROGETTAZIONE ED ESECUZIONE DEI LAVORI DI INTERVENTI EDILIZI sui CAM / Spessore: 20 mm	m²		4,31
TOS25_PRCAM.P18.WF20.001	DI ORIGINE VEGETALE: / PANNELLI IN FIBRE DI LEGNO - WF. / PRODOTTI CON CICLO AD UMIDO / Densità ρ ~ 160 kg/m³ / Conformi a: / - UNI EN 13171:2015; / - UNI EN ISO 10456:2008 con λD ~ 0,035-0,040 W/mK / - UNI EN 13501-1:2009 classe di reazione al fuoco E; / - al paragrafo 2.5.7 del DM 23 giugno 2022 n. 256, "CRITERI AMBIENTALI MINIMI PER L’AFFIDAMENTO DEL SERVIZIO DI PROGETTAZIONE ED ESECUZIONE DEI LAVORI DI INTERVENTI EDILIZI sui CAM / Spessore: 40 mm	m²		12,68
TOS25_PRCAM.P18.WF20.002	DI ORIGINE VEGETALE: / PANNELLI IN FIBRE DI LEGNO - WF. / PRODOTTI CON CICLO AD UMIDO / Densità ρ ~ 160 kg/m³ / Conformi a: / - UNI EN 13171:2015; / - UNI EN ISO 10456:2008 con λD ~ 0,035-0,040 W/mK / - UNI EN 13501-1:2009 classe di reazione al fuoco E; / - al paragrafo 2.5.7 del DM 23 giugno 2022 n. 256, "CRITERI AMBIENTALI MINIMI PER L’AFFIDAMENTO DEL SERVIZIO DI PROGETTAZIONE ED ESECUZIONE DEI LAVORI DI INTERVENTI EDILIZI sui CAM / Spessore: 60 mm	m²		18,41
TOS25_PRCAM.P18.WF20.003	DI ORIGINE VEGETALE: / PANNELLI IN FIBRE DI LEGNO - WF. / PRODOTTI CON CICLO AD UMIDO / Densità ρ ~ 160 kg/m³ / Conformi a: / - UNI EN 13171:2015; / - UNI EN ISO 10456:2008 con λD ~ 0,035-0,040 W/mK / - UNI EN 13501-1:2009 classe di reazione al fuoco E; / - al paragrafo 2.5.7 del DM 23 giugno 2022 n. 256, "CRITERI AMBIENTALI MINIMI PER L’AFFIDAMENTO DEL SERVIZIO DI PROGETTAZIONE ED ESECUZIONE DEI LAVORI DI INTERVENTI EDILIZI sui CAM / Spessore: 80 mm	m²		25,30
TOS25_PRCAM.P18.WF20.004	DI ORIGINE VEGETALE: / PANNELLI IN FIBRE DI LEGNO - WF. / PRODOTTI CON CICLO AD UMIDO / Densità ρ ~ 160 kg/m³ / Conformi a: / - UNI EN 13171:2015; / - UNI EN ISO 10456:2008 con λD ~ 0,035-0,040 W/mK / - UNI EN 13501-1:2009 classe di reazione al fuoco E; / - al paragrafo 2.5.7 del DM 23 giugno 2022 n. 256, "CRITERI AMBIENTALI MINIMI PER L’AFFIDAMENTO DEL SERVIZIO DI PROGETTAZIONE ED ESECUZIONE DEI LAVORI DI INTERVENTI EDILIZI sui CAM / Spessore: 100 mm	m²		31,70
TOS25_PRCAM.P18.WF20.006	DI ORIGINE VEGETALE: / PANNELLI IN FIBRE DI LEGNO - WF. / PRODOTTI CON CICLO AD UMIDO / Densità ρ ~ 160 kg/m³ / Conformi a: / - UNI EN 13171:2015; / - UNI EN ISO 10456:2008 con λD ~ 0,035-0,040 W/mK / - UNI EN 13501-1:2009 classe di reazione al fuoco E; / - al paragrafo 2.5.7 del DM 23 giugno 2022 n. 256, "CRITERI AMBIENTALI MINIMI PER L’AFFIDAMENTO DEL SERVIZIO DI PROGETTAZIONE ED ESECUZIONE DEI LAVORI DI INTERVENTI EDILIZI sui CAM / Spessore: 120 mm	m²		38,60
TOS25_PRCAM.P18.WF20.007	DI ORIGINE VEGETALE: / PANNELLI IN FIBRE DI LEGNO - WF. / PRODOTTI CON CICLO AD UMIDO / Densità ρ ~ 160 kg/m³ / Conformi a: / - UNI EN 13171:2015; / - UNI EN ISO 10456:2008 con λD ~ 0,035-0,040 W/mK / - UNI EN 13501-1:2009 classe di reazione al fuoco E; / - al paragrafo 2.5.7 del DM 23 giugno 2022 n. 256, "CRITERI AMBIENTALI MINIMI PER L’AFFIDAMENTO DEL SERVIZIO DI PROGETTAZIONE ED ESECUZIONE DEI LAVORI DI INTERVENTI EDILIZI sui CAM / Spessore: 140 mm	m²		49,32
TOS25_PRCAM.P18.WF20.008	DI ORIGINE VEGETALE: / PANNELLI IN FIBRE DI LEGNO - WF. / PRODOTTI CON CICLO AD UMIDO / Densità ρ ~ 160 kg/m³ / Conformi a: / - UNI EN 13171:2015; / - UNI EN ISO 10456:2008 con λD ~ 0,035-0,040 W/mK / - UNI EN 13501-1:2009 classe di reazione al fuoco E; / - al paragrafo 2.5.7 del DM 23 giugno 2022 n. 256, "CRITERI AMBIENTALI MINIMI PER L’AFFIDAMENTO DEL SERVIZIO DI PROGETTAZIONE ED ESECUZIONE DEI LAVORI DI INTERVENTI EDILIZI sui CAM / Spessore: 160 mm	m²		56,38
TOS25_PRCAM.P18.WF20.009	DI ORIGINE VEGETALE: / PANNELLI IN FIBRE DI LEGNO - WF. / PRODOTTI CON CICLO AD UMIDO / Densità ρ ~ 160 kg/m³ / Conformi a: / - UNI EN 13171:2015; / - UNI EN ISO 10456:2008 con λD ~ 0,035-0,040 W/mK / - UNI EN 13501-1:2009 classe di reazione al fuoco E; / - al paragrafo 2.5.7 del DM 23 giugno 2022 n. 256, "CRITERI AMBIENTALI MINIMI PER L’AFFIDAMENTO DEL SERVIZIO DI PROGETTAZIONE ED ESECUZIONE DEI LAVORI DI INTERVENTI EDILIZI sui CAM / Spessore: 180 mm	m²		46,89
TOS25_PRCAM.P18.WF22.001	DI ORIGINE VEGETALE: / PANNELLI INTONACABILI IN FIBRE DI LEGNO - WF. / PRODOTTI CON CICLO AD UMIDO / Densità ρ ~ 180 kg/m³ / Conformi a: / - UNI EN 13171:2015; / - UNI EN ISO 10456:2008 con λD ~ 0,040-0,045 W/mK / - UNI EN 13501-1:2009 classe di reazione al fuoco E; / - al paragrafo 2.5.7 del DM 23 giugno 2022 n. 256, "CRITERI AMBIENTALI MINIMI PER L’AFFIDAMENTO DEL SERVIZIO DI PROGETTAZIONE ED ESECUZIONE DEI LAVORI DI INTERVENTI EDILIZI sui CAM / Spessore: 40 mm	m²		13,17
TOS25_PRCAM.P18.WF22.002	DI ORIGINE VEGETALE: / PANNELLI INTONACABILI IN FIBRE DI LEGNO - WF. / PRODOTTI CON CICLO AD UMIDO / Densità ρ ~ 180 kg/m³ / Conformi a: / - UNI EN 13171:2015; / - UNI EN ISO 10456:2008 con λD ~ 0,040-0,045 W/mK / - UNI EN 13501-1:2009 classe di reazione al fuoco E; / - al paragrafo 2.5.7 del DM 23 giugno 2022 n. 256, "CRITERI AMBIENTALI MINIMI PER L’AFFIDAMENTO DEL SERVIZIO DI PROGETTAZIONE ED ESECUZIONE DEI LAVORI DI INTERVENTI EDILIZI sui CAM / Spessore: 60 mm	m²		20,73
TOS25_PRCAM.P18.WF24.000	DI ORIGINE VEGETALE: / PANNELLI IN FIBRE DI LEGNO - WF. / PRODOTTI CON CICLO AD UMIDO / Densità ρ ~ 230 kg/m³ / Conformi a: / - UNI EN 13171:2015; / - UNI EN ISO 10456:2008 con λD ~ 0,035-0,040 W/mK / - UNI EN 13501-1:2009 classe di reazione al fuoco E; / - al paragrafo 2.5.7 del DM 23 giugno 2022 n. 256, "CRITERI AMBIENTALI MINIMI PER L’AFFIDAMENTO DEL SERVIZIO DI PROGETTAZIONE ED ESECUZIONE DEI LAVORI DI INTERVENTI EDILIZI sui CAM / Spessore: 19 mm	m²		4,81
TOS25_PRCAM.P18.WF24.002	DI ORIGINE VEGETALE: / PANNELLI IN FIBRE DI LEGNO - WF. / PRODOTTI CON CICLO AD UMIDO / Densità ρ ~ 230 kg/m³ / Conformi a: / - UNI EN 13171:2015; / - UNI EN ISO 10456:2008 con λD ~ 0,035-0,040 W/mK / - UNI EN 13501-1:2009 classe di reazione al fuoco E; / - al paragrafo 2.5.7 del DM 23 giugno 2022 n. 256, "CRITERI AMBIENTALI MINIMI PER L’AFFIDAMENTO DEL SERVIZIO DI PROGETTAZIONE ED ESECUZIONE DEI LAVORI DI INTERVENTI EDILIZI sui CAM / Spessore: 50 mm	m²		20,68
TOS25_PRCAM.P18.WF24.003	DI ORIGINE VEGETALE: / PANNELLI IN FIBRE DI LEGNO - WF. / PRODOTTI CON CICLO AD UMIDO / Densità ρ ~ 230 kg/m³ / Conformi a: / - UNI EN 13171:2015; / - UNI EN ISO 10456:2008 con λD ~ 0,035-0,040 W/mK / - UNI EN 13501-1:2009 classe di reazione al fuoco E; / - al paragrafo 2.5.7 del DM 23 giugno 2022 n. 256, "CRITERI AMBIENTALI MINIMI PER L’AFFIDAMENTO DEL SERVIZIO DI PROGETTAZIONE ED ESECUZIONE DEI LAVORI DI INTERVENTI EDILIZI sui CAM / Spessore: 60 mm	m²		21,91
TOS25_PRCAM.P18.WF24.004	DI ORIGINE VEGETALE: / PANNELLI IN FIBRE DI LEGNO - WF. / PRODOTTI CON CICLO AD UMIDO / Densità ρ ~ 230 kg/m³ / Conformi a: / - UNI EN 13171:2015; / - UNI EN ISO 10456:2008 con λD ~ 0,035-0,040 W/mK / - UNI EN 13501-1:2009 classe di reazione al fuoco E; / - al paragrafo 2.5.7 del DM 23 giugno 2022 n. 256, "CRITERI AMBIENTALI MINIMI PER L’AFFIDAMENTO DEL SERVIZIO DI PROGETTAZIONE ED ESECUZIONE DEI LAVORI DI INTERVENTI EDILIZI sui CAM / Spessore: 80 mm	m²		29,22
TOS25_PRCAM.P18.WF24.005	DI ORIGINE VEGETALE: / PANNELLI IN FIBRE DI LEGNO - WF. / PRODOTTI CON CICLO AD UMIDO / Densità ρ ~ 230 kg/m³ / Conformi a: / - UNI EN 13171:2015; / - UNI EN ISO 10456:2008 con λD ~ 0,035-0,040 W/mK / - UNI EN 13501-1:2009 classe di reazione al fuoco E; / - al paragrafo 2.5.7 del DM 23 giugno 2022 n. 256, "CRITERI AMBIENTALI MINIMI PER L’AFFIDAMENTO DEL SERVIZIO DI PROGETTAZIONE ED ESECUZIONE DEI LAVORI DI INTERVENTI EDILIZI sui CAM / Spessore: 100 mm	m²		36,53
TOS25_PRCAM.P18.WF26.001	DI ORIGINE VEGETALE: / PANNELLI IN FIBRE DI LEGNO - WF. / PRODOTTI CON CICLO AD UMIDO / PER PARETE O PAVIMENTO / Densità ρ ~ 250 kg/m³ / Conformi a: / - UNI EN 13171:2015; / - UNI EN ISO 10456:2008 con λD ~ 0,045-0,050 W/mK / - UNI EN 13501-1:2009 classe di reazione al fuoco E; / - al paragrafo 2.5.7 del DM 23 giugno 2022 n. 256, "CRITERI AMBIENTALI MINIMI PER L’AFFIDAMENTO DEL SERVIZIO DI PROGETTAZIONE ED ESECUZIONE DEI LAVORI DI INTERVENTI EDILIZI sui CAM / Spessore: 20 mm	m²		7,49
TOS25_PRCAM.P18.WF26.002	DI ORIGINE VEGETALE: / PANNELLI IN FIBRE DI LEGNO - WF. / PRODOTTI CON CICLO AD UMIDO / PER PARETE O PAVIMENTO / Densità ρ ~ 250 kg/m³ / Conformi a: / - UNI EN 13171:2015; / - UNI EN ISO 10456:2008 con λD ~ 0,045-0,050 W/mK / - UNI EN 13501-1:2009 classe di reazione al fuoco E; / - al paragrafo 2.5.7 del DM 23 giugno 2022 n. 256, "CRITERI AMBIENTALI MINIMI PER L’AFFIDAMENTO DEL SERVIZIO DI PROGETTAZIONE ED ESECUZIONE DEI LAVORI DI INTERVENTI EDILIZI sui CAM / Spessore: 40 mm	m²		14,97
TOS25_PRCAM.P18.WF26.003	DI ORIGINE VEGETALE: / PANNELLI IN FIBRE DI LEGNO - WF. / PRODOTTI CON CICLO AD UMIDO / PER PARETE O PAVIMENTO / Densità ρ ~ 250 kg/m³ / Conformi a: / - UNI EN 13171:2015; / - UNI EN ISO 10456:2008 con λD ~ 0,045-0,050 W/mK / - UNI EN 13501-1:2009 classe di reazione al fuoco E; / - al paragrafo 2.5.7 del DM 23 giugno 2022 n. 256, "CRITERI AMBIENTALI MINIMI PER L’AFFIDAMENTO DEL SERVIZIO DI PROGETTAZIONE ED ESECUZIONE DEI LAVORI DI INTERVENTI EDILIZI sui CAM / Spessore: 60 mm	m²		22,46
TOS25_PRCAM.P18.WF28.001	DI ORIGINE VEGETALE: / PANNELLI AD INCASTRO IN FIBRE DI LEGNO - WF. / PRODOTTI CON CICLO AD UMIDO / Densità ρ ~ 180 kg/m³ / Conformi a: / - UNI EN 13171:2015; / - UNI EN ISO 10456:2008 con λD ~ 0,045-0,050 W/mK / - UNI EN 13501-1:2009 classe di reazione al fuoco E; / - al paragrafo 2.5.7 del DM 23 giugno 2022 n. 256, "CRITERI AMBIENTALI MINIMI PER L’AFFIDAMENTO DEL SERVIZIO DI PROGETTAZIONE ED ESECUZIONE DEI LAVORI DI INTERVENTI EDILIZI sui CAM / Spessore: 22 mm	m²		8,80
TOS25_PRCAM.P18.WF28.002	DI ORIGINE VEGETALE: / PANNELLI AD INCASTRO IN FIBRE DI LEGNO - WF. / PRODOTTI CON CICLO AD UMIDO / Densità ρ ~ 180 kg/m³ / Conformi a: / - UNI EN 13171:2015; / - UNI EN ISO 10456:2008 con λD ~ 0,045-0,050 W/mK / - UNI EN 13501-1:2009 classe di reazione al fuoco E; / - al paragrafo 2.5.7 del DM 23 giugno 2022 n. 256, "CRITERI AMBIENTALI MINIMI PER L’AFFIDAMENTO DEL SERVIZIO DI PROGETTAZIONE ED ESECUZIONE DEI LAVORI DI INTERVENTI EDILIZI sui CAM / Spessore: 35 mm	m²		11,85
TOS25_PRCAM.P18.WF28.003	DI ORIGINE VEGETALE: / PANNELLI AD INCASTRO IN FIBRE DI LEGNO - WF. / PRODOTTI CON CICLO AD UMIDO / Densità ρ ~ 180 kg/m³ / Conformi a: / - UNI EN 13171:2015; / - UNI EN ISO 10456:2008 con λD ~ 0,045-0,050 W/mK / - UNI EN 13501-1:2009 classe di reazione al fuoco E; / - al paragrafo 2.5.7 del DM 23 giugno 2022 n. 256, "CRITERI AMBIENTALI MINIMI PER L’AFFIDAMENTO DEL SERVIZIO DI PROGETTAZIONE ED ESECUZIONE DEI LAVORI DI INTERVENTI EDILIZI sui CAM / Spessore: 60 mm	m²		20,30
TOS25_PRCAM.P18.WF28.004	DI ORIGINE VEGETALE: / PANNELLI AD INCASTRO IN FIBRE DI LEGNO - WF. / PRODOTTI CON CICLO AD UMIDO / Densità ρ ~ 180 kg/m³ / Conformi a: / - UNI EN 13171:2015; / - UNI EN ISO 10456:2008 con λD ~ 0,045-0,050 W/mK / - UNI EN 13501-1:2009 classe di reazione al fuoco E; / - al paragrafo 2.5.7 del DM 23 giugno 2022 n. 256, "CRITERI AMBIENTALI MINIMI PER L’AFFIDAMENTO DEL SERVIZIO DI PROGETTAZIONE ED ESECUZIONE DEI LAVORI DI INTERVENTI EDILIZI sui CAM / Spessore: 80 mm	m²		27,07
TOS25_PRCAM.P18.WF28.005	DI ORIGINE VEGETALE: / PANNELLI AD INCASTRO IN FIBRE DI LEGNO - WF. / PRODOTTI CON CICLO AD UMIDO / Densità ρ ~ 180 kg/m³ / Conformi a: / - UNI EN 13171:2015; / - UNI EN ISO 10456:2008 con λD ~ 0,045-0,050 W/mK / - UNI EN 13501-1:2009 classe di reazione al fuoco E; / - al paragrafo 2.5.7 del DM 23 giugno 2022 n. 256, "CRITERI AMBIENTALI MINIMI PER L’AFFIDAMENTO DEL SERVIZIO DI PROGETTAZIONE ED ESECUZIONE DEI LAVORI DI INTERVENTI EDILIZI sui CAM / Spessore: 100 mm	m²		33,83
TOS25_PRCAM.P18.WF30.001	DI ORIGINE VEGETALE: / PANNELLI AD INCASTRO IN FIBRE DI LEGNO - WF. / PRODOTTI CON CICLO AD UMIDO / Densità ρ ~ 210 kg/m³ / Conformi a: / - UNI EN 13171:2015; / - UNI EN ISO 10456:2008 con λD ~ 0,045-0,050 W/mK / - UNI EN 13501-1:2009 classe di reazione al fuoco E; / - al paragrafo 2.5.7 del DM 23 giugno 2022 n. 256, "CRITERI AMBIENTALI MINIMI PER L’AFFIDAMENTO DEL SERVIZIO DI PROGETTAZIONE ED ESECUZIONE DEI LAVORI DI INTERVENTI EDILIZI sui CAM / Spessore: 22 mm	m²		8,80
TOS25_PRCAM.P18.WF30.002	DI ORIGINE VEGETALE: / PANNELLI AD INCASTRO IN FIBRE DI LEGNO - WF. / PRODOTTI CON CICLO AD UMIDO / Densità ρ ~ 210 kg/m³ / Conformi a: / - UNI EN 13171:2015; / - UNI EN ISO 10456:2008 con λD ~ 0,045-0,050 W/mK / - UNI EN 13501-1:2009 classe di reazione al fuoco E; / - al paragrafo 2.5.7 del DM 23 giugno 2022 n. 256, "CRITERI AMBIENTALI MINIMI PER L’AFFIDAMENTO DEL SERVIZIO DI PROGETTAZIONE ED ESECUZIONE DEI LAVORI DI INTERVENTI EDILIZI sui CAM / Spessore: 35 mm	m²		11,85
TOS25_PRCAM.P18.WF30.003	DI ORIGINE VEGETALE: / PANNELLI AD INCASTRO IN FIBRE DI LEGNO - WF. / PRODOTTI CON CICLO AD UMIDO / Densità ρ ~ 210 kg/m³ / Conformi a: / - UNI EN 13171:2015; / - UNI EN ISO 10456:2008 con λD ~ 0,045-0,050 W/mK / - UNI EN 13501-1:2009 classe di reazione al fuoco E; / - al paragrafo 2.5.7 del DM 23 giugno 2022 n. 256, "CRITERI AMBIENTALI MINIMI PER L’AFFIDAMENTO DEL SERVIZIO DI PROGETTAZIONE ED ESECUZIONE DEI LAVORI DI INTERVENTI EDILIZI sui CAM / Spessore: 60 mm	m²		20,30
TOS25_PRCAM.P18.WF30.004	DI ORIGINE VEGETALE: / PANNELLI AD INCASTRO IN FIBRE DI LEGNO - WF. / PRODOTTI CON CICLO AD UMIDO / Densità ρ ~ 210 kg/m³ / Conformi a: / - UNI EN 13171:2015; / - UNI EN ISO 10456:2008 con λD ~ 0,045-0,050 W/mK / - UNI EN 13501-1:2009 classe di reazione al fuoco E; / - al paragrafo 2.5.7 del DM 23 giugno 2022 n. 256, "CRITERI AMBIENTALI MINIMI PER L’AFFIDAMENTO DEL SERVIZIO DI PROGETTAZIONE ED ESECUZIONE DEI LAVORI DI INTERVENTI EDILIZI sui CAM / Spessore: 80 mm	m²		27,07
TOS25_PRCAM.P18.WF30.005	DI ORIGINE VEGETALE: / PANNELLI AD INCASTRO IN FIBRE DI LEGNO - WF. / PRODOTTI CON CICLO AD UMIDO / Densità ρ ~ 210 kg/m³ / Conformi a: / - UNI EN 13171:2015; / - UNI EN ISO 10456:2008 con λD ~ 0,045-0,050 W/mK / - UNI EN 13501-1:2009 classe di reazione al fuoco E; / - al paragrafo 2.5.7 del DM 23 giugno 2022 n. 256, "CRITERI AMBIENTALI MINIMI PER L’AFFIDAMENTO DEL SERVIZIO DI PROGETTAZIONE ED ESECUZIONE DEI LAVORI DI INTERVENTI EDILIZI sui CAM / Spessore: 100 mm	m²		33,83
TOS25_PRCAM.P18.WF32.001	DI ORIGINE VEGETALE: / PANNELLI AD INCASTRO IN FIBRE DI LEGNO - WF. / PRODOTTI CON CICLO AD UMIDO / Densità ρ ~ 270 kg/m³ / Conformi a: / - UNI EN 13171:2015; / - UNI EN 826:2013 - Resistenza alla compressione al 10% di deformazione CS ≥200 kPa / - EN ISO 12086:2013 Resistenza al vapore acqueo μ - 3 / - UNI EN ISO 10456:2008 con λD ~ 0,045-0,050 W/mK / - UNI EN 13501-1:2009 classe di reazione al fuoco E; / - al paragrafo 2.5.7 del DM 23 giugno 2022 n. 256, "CRITERI AMBIENTALI MINIMI PER L’AFFIDAMENTO DEL SERVIZIO DI PROGETTAZIONE ED ESECUZIONE DEI LAVORI DI INTERVENTI EDILIZI sui CAM / Spessore: 22 mm	m²		8,80
TOS25_PRCAM.P18.WF32.002	DI ORIGINE VEGETALE: / PANNELLI AD INCASTRO IN FIBRE DI LEGNO - WF. / PRODOTTI CON CICLO AD UMIDO / Densità ρ ~ 270 kg/m³ / Conformi a: / - UNI EN 13171:2015; / - UNI EN 826:2013 - Resistenza alla compressione al 10% di deformazione CS ≥200 kPa / - EN ISO 12086:2013 Resistenza al vapore acqueo μ - 3 / - UNI EN ISO 10456:2008 con λD ~ 0,045-0,050 W/mK / - UNI EN 13501-1:2009 classe di reazione al fuoco E; / - al paragrafo 2.5.7 del DM 23 giugno 2022 n. 256, "CRITERI AMBIENTALI MINIMI PER L’AFFIDAMENTO DEL SERVIZIO DI PROGETTAZIONE ED ESECUZIONE DEI LAVORI DI INTERVENTI EDILIZI sui CAM / Spessore: 35 mm	m²		11,85
TOS25_PRCAM.P18.WF32.003	DI ORIGINE VEGETALE: / PANNELLI AD INCASTRO IN FIBRE DI LEGNO - WF. / PRODOTTI CON CICLO AD UMIDO / Densità ρ ~ 270 kg/m³ / Conformi a: / - UNI EN 13171:2015; / - UNI EN 826:2013 - Resistenza alla compressione al 10% di deformazione CS ≥200 kPa / - EN ISO 12086:2013 Resistenza al vapore acqueo μ - 3 / - UNI EN ISO 10456:2008 con λD ~ 0,045-0,050 W/mK / - UNI EN 13501-1:2009 classe di reazione al fuoco E; / - al paragrafo 2.5.7 del DM 23 giugno 2022 n. 256, "CRITERI AMBIENTALI MINIMI PER L’AFFIDAMENTO DEL SERVIZIO DI PROGETTAZIONE ED ESECUZIONE DEI LAVORI DI INTERVENTI EDILIZI sui CAM / Spessore: 60 mm	m²		20,30
TOS25_PRCAM.P18.WF32.004	DI ORIGINE VEGETALE: / PANNELLI AD INCASTRO IN FIBRE DI LEGNO - WF. / PRODOTTI CON CICLO AD UMIDO / Densità ρ ~ 270 kg/m³ / Conformi a: / - UNI EN 13171:2015; / - UNI EN 826:2013 - Resistenza alla compressione al 10% di deformazione CS ≥200 kPa / - EN ISO 12086:2013 Resistenza al vapore acqueo μ - 3 / - UNI EN ISO 10456:2008 con λD ~ 0,045-0,050 W/mK / - UNI EN 13501-1:2009 classe di reazione al fuoco E; / - al paragrafo 2.5.7 del DM 23 giugno 2022 n. 256, "CRITERI AMBIENTALI MINIMI PER L’AFFIDAMENTO DEL SERVIZIO DI PROGETTAZIONE ED ESECUZIONE DEI LAVORI DI INTERVENTI EDILIZI sui CAM / Spessore: 80 mm	m²		27,07
TOS25_PRCAM.P18.WF32.005	DI ORIGINE VEGETALE: / PANNELLI AD INCASTRO IN FIBRE DI LEGNO - WF. / PRODOTTI CON CICLO AD UMIDO / Densità ρ ~ 270 kg/m³ / Conformi a: / - UNI EN 13171:2015; / - UNI EN 826:2013 - Resistenza alla compressione al 10% di deformazione CS ≥200 kPa / - EN ISO 12086:2013 Resistenza al vapore acqueo μ - 3 / - UNI EN ISO 10456:2008 con λD ~ 0,045-0,050 W/mK / - UNI EN 13501-1:2009 classe di reazione al fuoco E; / - al paragrafo 2.5.7 del DM 23 giugno 2022 n. 256, "CRITERI AMBIENTALI MINIMI PER L’AFFIDAMENTO DEL SERVIZIO DI PROGETTAZIONE ED ESECUZIONE DEI LAVORI DI INTERVENTI EDILIZI sui CAM / Spessore: 100 mm	m²		33,83
TOS25_PRCAM.P18.WW02.001	DI ORIGINE VEGETALE. / PANNELLI IN LANA DI LEGNO DI ABETE ROSSO MINERALIZZATA E CEMENTO PORTLAND GRIGIO 2 STRATI 5 mm - WW, / CIASCUNO ACCOPPIATI CON EPS BIANCO / Densità ρ ~ 350-530 kg/m³ / Conformi a: / - UNI EN 10456:2008 / - UNI EN 13168:2015; / - UNI EN 826:2013 - Resistenza alla compressione al 10% di deformazione ≥ 50 kPa / - EN ISO 12086:2013 Resistenza al vapore acqueo μ - 5 / - UNI EN 13501-1:2009 - Classe di reazione al fuoco: E; / - al paragrafo 2.5.7 del DM 23 giugno 2022 n. 256, "CRITERI AMBIENTALI MINIMI PER L’AFFIDAMENTO DEL SERVIZIO DI PROGETTAZIONE ED ESECUZIONE DEI LAVORI DI INTERVENTI EDILIZI sui CAM / Spessore: mm 35 (5+25+5)	m²		23,86
TOS25_PRCAM.P18.WW02.002	DI ORIGINE VEGETALE. / PANNELLI IN LANA DI LEGNO DI ABETE ROSSO MINERALIZZATA E CEMENTO PORTLAND GRIGIO 2 STRATI 5 mm - WW, / CIASCUNO ACCOPPIATI CON EPS BIANCO / Densità ρ ~ 350-530 kg/m³ / Conformi a: / - UNI EN 10456:2008 / - UNI EN 13168:2015; / - UNI EN 826:2013 - Resistenza alla compressione al 10% di deformazione ≥ 50 kPa / - EN ISO 12086:2013 Resistenza al vapore acqueo μ - 5 / - UNI EN 13501-1:2009 - Classe di reazione al fuoco: E; / - al paragrafo 2.5.7 del DM 23 giugno 2022 n. 256, "CRITERI AMBIENTALI MINIMI PER L’AFFIDAMENTO DEL SERVIZIO DI PROGETTAZIONE ED ESECUZIONE DEI LAVORI DI INTERVENTI EDILIZI sui CAM / Spessore: mm 50 (5+40+5)	m²		30,80
TOS25_PRCAM.P18.WW02.003	DI ORIGINE VEGETALE. / PANNELLI IN LANA DI LEGNO DI ABETE ROSSO MINERALIZZATA E CEMENTO PORTLAND GRIGIO 2 STRATI 5 mm - WW, / CIASCUNO ACCOPPIATI CON EPS BIANCO / Densità ρ ~ 350-530 kg/m³ / Conformi a: / - UNI EN 10456:2008 / - UNI EN 13168:2015; / - UNI EN 826:2013 - Resistenza alla compressione al 10% di deformazione ≥ 50 kPa / - EN ISO 12086:2013 Resistenza al vapore acqueo μ - 5 / - UNI EN 13501-1:2009 - Classe di reazione al fuoco: E; / - al paragrafo 2.5.7 del DM 23 giugno 2022 n. 256, "CRITERI AMBIENTALI MINIMI PER L’AFFIDAMENTO DEL SERVIZIO DI PROGETTAZIONE ED ESECUZIONE DEI LAVORI DI INTERVENTI EDILIZI sui CAM / Spessore: mm 75 (5+65+5)	m²		42,07
TOS25_PRCAM.P18.WW02.004	DI ORIGINE VEGETALE. / PANNELLI IN LANA DI LEGNO DI ABETE ROSSO MINERALIZZATA E CEMENTO PORTLAND GRIGIO 2 STRATI 5 mm - WW, / CIASCUNO ACCOPPIATI CON EPS BIANCO / Densità ρ ~ 350-530 kg/m³ / Conformi a: / - UNI EN 10456:2008 / - UNI EN 13168:2015; / - UNI EN 826:2013 - Resistenza alla compressione al 10% di deformazione ≥ 50 kPa / - EN ISO 12086:2013 Resistenza al vapore acqueo μ - 5 / - UNI EN 13501-1:2009 - Classe di reazione al fuoco: E; / - al paragrafo 2.5.7 del DM 23 giugno 2022 n. 256, "CRITERI AMBIENTALI MINIMI PER L’AFFIDAMENTO DEL SERVIZIO DI PROGETTAZIONE ED ESECUZIONE DEI LAVORI DI INTERVENTI EDILIZI sui CAM / Spessore: mm 100 (5+90+5)	m²		55,17
TOS25_PRCAM.P18.WW02.005	DI ORIGINE VEGETALE. / PANNELLI IN LANA DI LEGNO DI ABETE ROSSO MINERALIZZATA E CEMENTO PORTLAND GRIGIO 2 STRATI 5 mm - WW, / CIASCUNO ACCOPPIATI CON EPS BIANCO / Densità ρ ~ 350-530 kg/m³ / Conformi a: / - UNI EN 10456:2008 / - UNI EN 13168:2015; / - UNI EN 826:2013 - Resistenza alla compressione al 10% di deformazione ≥ 50 kPa / - EN ISO 12086:2013 Resistenza al vapore acqueo μ - 5 / - UNI EN 13501-1:2009 - Classe di reazione al fuoco: E; / - al paragrafo 2.5.7 del DM 23 giugno 2022 n. 256, "CRITERI AMBIENTALI MINIMI PER L’AFFIDAMENTO DEL SERVIZIO DI PROGETTAZIONE ED ESECUZIONE DEI LAVORI DI INTERVENTI EDILIZI sui CAM / Spessore: mm 125 (5+115+5)	m²		68,30
TOS25_PRCAM.P18.WW06.001	DI ORIGINE VEGETALE. / PANNELLI IN LANA DI LEGNO DI ABETE ROSSO MINERALIZZATA E CEMENTO PORTLAND GRIGIO 2 STRATI 5 mm CIASCUNO - WW / ACCOPPIATI CON LANA DI ROCCIA - MW / Densità ρ ~ 350-530 kg/m³ / Conformi a: / - UNI EN 10456:2008 / - UNI EN 13168:2015; / - UNI EN 826:2013 - Resistenza alla compressione al 10% di deformazione ≥ 50 kPa / - EN ISO 12086:2013 Resistenza al vapore acqueo μ - 5 / - UNI EN 13501-1:2009 Classe di reazione al fuoco: B-s1,d0 / - al paragrafo 2.5.7 del DM 23 giugno 2022 n. 256, "CRITERI AMBIENTALI MINIMI PER L’AFFIDAMENTO DEL SERVIZIO DI PROGETTAZIONE ED ESECUZIONE DEI LAVORI DI INTERVENTI EDILIZI sui CAM / Spessore: mm 35 (5+25+5)	m²		32,83
TOS25_PRCAM.P18.WW06.002	DI ORIGINE VEGETALE. / PANNELLI IN LANA DI LEGNO DI ABETE ROSSO MINERALIZZATA E CEMENTO PORTLAND GRIGIO 2 STRATI 5 mm CIASCUNO - WW / ACCOPPIATI CON LANA DI ROCCIA - MW / Densità ρ ~ 350-530 kg/m³ / Conformi a: / - UNI EN 10456:2008 / - UNI EN 13168:2015; / - UNI EN 826:2013 - Resistenza alla compressione al 10% di deformazione ≥ 50 kPa / - EN ISO 12086:2013 Resistenza al vapore acqueo μ - 5 / - UNI EN 13501-1:2009 Classe di reazione al fuoco: B-s1,d0 / - al paragrafo 2.5.7 del DM 23 giugno 2022 n. 256, "CRITERI AMBIENTALI MINIMI PER L’AFFIDAMENTO DEL SERVIZIO DI PROGETTAZIONE ED ESECUZIONE DEI LAVORI DI INTERVENTI EDILIZI sui CAM / Spessore: mm 50 (5+40+5)	m²		39,44
TOS25_PRCAM.P18.WW06.003	DI ORIGINE VEGETALE. / PANNELLI IN LANA DI LEGNO DI ABETE ROSSO MINERALIZZATA E CEMENTO PORTLAND GRIGIO 2 STRATI 5 mm CIASCUNO - WW / ACCOPPIATI CON LANA DI ROCCIA - MW / Densità ρ ~ 350-530 kg/m³ / Conformi a: / - UNI EN 10456:2008 / - UNI EN 13168:2015; / - UNI EN 826:2013 - Resistenza alla compressione al 10% di deformazione ≥ 50 kPa / - EN ISO 12086:2013 Resistenza al vapore acqueo μ - 5 / - UNI EN 13501-1:2009 Classe di reazione al fuoco: B-s1,d0 / - al paragrafo 2.5.7 del DM 23 giugno 2022 n. 256, "CRITERI AMBIENTALI MINIMI PER L’AFFIDAMENTO DEL SERVIZIO DI PROGETTAZIONE ED ESECUZIONE DEI LAVORI DI INTERVENTI EDILIZI sui CAM / Spessore: mm 75 (5+65+5)	m²		54,31
TOS25_PRCAM.P18.WW06.004	DI ORIGINE VEGETALE. / PANNELLI IN LANA DI LEGNO DI ABETE ROSSO MINERALIZZATA E CEMENTO PORTLAND GRIGIO 2 STRATI 5 mm CIASCUNO - WW / ACCOPPIATI CON LANA DI ROCCIA - MW / Densità ρ ~ 350-530 kg/m³ / Conformi a: / - UNI EN 10456:2008 / - UNI EN 13168:2015; / - UNI EN 826:2013 - Resistenza alla compressione al 10% di deformazione ≥ 50 kPa / - EN ISO 12086:2013 Resistenza al vapore acqueo μ - 5 / - UNI EN 13501-1:2009 Classe di reazione al fuoco: B-s1,d0 / - al paragrafo 2.5.7 del DM 23 giugno 2022 n. 256, "CRITERI AMBIENTALI MINIMI PER L’AFFIDAMENTO DEL SERVIZIO DI PROGETTAZIONE ED ESECUZIONE DEI LAVORI DI INTERVENTI EDILIZI sui CAM / Spessore: mm 100 (5+90+5)	m²		73,15
TOS25_PRCAM.P18.WW06.005	DI ORIGINE VEGETALE. / PANNELLI IN LANA DI LEGNO DI ABETE ROSSO MINERALIZZATA E CEMENTO PORTLAND GRIGIO 2 STRATI 5 mm CIASCUNO - WW / ACCOPPIATI CON LANA DI ROCCIA - MW / Densità ρ ~ 350-530 kg/m³ / Conformi a: / - UNI EN 10456:2008 / - UNI EN 13168:2015; / - UNI EN 826:2013 - Resistenza alla compressione al 10% di deformazione ≥ 50 kPa / - EN ISO 12086:2013 Resistenza al vapore acqueo μ - 5 / - UNI EN 13501-1:2009 Classe di reazione al fuoco: B-s1,d0 / - al paragrafo 2.5.7 del DM 23 giugno 2022 n. 256, "CRITERI AMBIENTALI MINIMI PER L’AFFIDAMENTO DEL SERVIZIO DI PROGETTAZIONE ED ESECUZIONE DEI LAVORI DI INTERVENTI EDILIZI sui CAM / Spessore: mm 125 (5+115+5)	m²		91,35
TOS25_PRCAM.P18.WW08.001	DI ORIGINE VEGETALE. / PANNELLI IN LANA DI LEGNO DI ABETE ROSSO MINERALIZZATA E CEMENTO PORTLAND GRIGIO DI 10 mm - WW / ACCOPPIATI CON EPS E GRAFITE / Densità ρ ~ 350-530 kg/m³ / Conformi a: / - UNI EN 10456:2008 / - UNI EN 13168:2015; / - UNI EN 826:2013 - Resistenza alla compressione al 10% di deformazione ≥ 50 kPa / - EN ISO 12086:2013 Resistenza al vapore acqueo μ - 5 / - UNI EN 13501-1:2009 Classe di reazione al fuoco: E / - al paragrafo 2.5.7 del DM 23 giugno 2022 n. 256, "CRITERI AMBIENTALI MINIMI PER L’AFFIDAMENTO DEL SERVIZIO DI PROGETTAZIONE ED ESECUZIONE DEI LAVORI DI INTERVENTI EDILIZI sui CAM / Spessore: mm 35 (10+25)	m²		26,23
TOS25_PRCAM.P18.WW08.002	DI ORIGINE VEGETALE. / PANNELLI IN LANA DI LEGNO DI ABETE ROSSO MINERALIZZATA E CEMENTO PORTLAND GRIGIO DI 10 mm - WW / ACCOPPIATI CON EPS E GRAFITE / Densità ρ ~ 350-530 kg/m³ / Conformi a: / - UNI EN 10456:2008 / - UNI EN 13168:2015; / - UNI EN 826:2013 - Resistenza alla compressione al 10% di deformazione ≥ 50 kPa / - EN ISO 12086:2013 Resistenza al vapore acqueo μ - 5 / - UNI EN 13501-1:2009 Classe di reazione al fuoco: E / - al paragrafo 2.5.7 del DM 23 giugno 2022 n. 256, "CRITERI AMBIENTALI MINIMI PER L’AFFIDAMENTO DEL SERVIZIO DI PROGETTAZIONE ED ESECUZIONE DEI LAVORI DI INTERVENTI EDILIZI sui CAM / Spessore: mm 50 (10+40)	m²		33,86
TOS25_PRCAM.P18.WW08.003	DI ORIGINE VEGETALE. / PANNELLI IN LANA DI LEGNO DI ABETE ROSSO MINERALIZZATA E CEMENTO PORTLAND GRIGIO DI 10 mm - WW / ACCOPPIATI CON EPS E GRAFITE / Densità ρ ~ 350-530 kg/m³ / Conformi a: / - UNI EN 10456:2008 / - UNI EN 13168:2015; / - UNI EN 826:2013 - Resistenza alla compressione al 10% di deformazione ≥ 50 kPa / - EN ISO 12086:2013 Resistenza al vapore acqueo μ - 5 / - UNI EN 13501-1:2009 Classe di reazione al fuoco: E / - al paragrafo 2.5.7 del DM 23 giugno 2022 n. 256, "CRITERI AMBIENTALI MINIMI PER L’AFFIDAMENTO DEL SERVIZIO DI PROGETTAZIONE ED ESECUZIONE DEI LAVORI DI INTERVENTI EDILIZI sui CAM / Spessore: mm 75 (10+65)	m²		46,28
TOS25_PRCAM.P18.WW08.004	DI ORIGINE VEGETALE. / PANNELLI IN LANA DI LEGNO DI ABETE ROSSO MINERALIZZATA E CEMENTO PORTLAND GRIGIO DI 10 mm - WW / ACCOPPIATI CON EPS E GRAFITE / Densità ρ ~ 350-530 kg/m³ / Conformi a: / - UNI EN 10456:2008 / - UNI EN 13168:2015; / - UNI EN 826:2013 - Resistenza alla compressione al 10% di deformazione ≥ 50 kPa / - EN ISO 12086:2013 Resistenza al vapore acqueo μ - 5 / - UNI EN 13501-1:2009 Classe di reazione al fuoco: E / - al paragrafo 2.5.7 del DM 23 giugno 2022 n. 256, "CRITERI AMBIENTALI MINIMI PER L’AFFIDAMENTO DEL SERVIZIO DI PROGETTAZIONE ED ESECUZIONE DEI LAVORI DI INTERVENTI EDILIZI sui CAM / Spessore: mm 100 (10+90)	m²		60,70
TOS25_PRCAM.P18.WW08.005	DI ORIGINE VEGETALE. / PANNELLI IN LANA DI LEGNO DI ABETE ROSSO MINERALIZZATA E CEMENTO PORTLAND GRIGIO DI 10 mm - WW / ACCOPPIATI CON EPS E GRAFITE / Densità ρ ~ 350-530 kg/m³ / Conformi a: / - UNI EN 10456:2008 / - UNI EN 13168:2015; / - UNI EN 826:2013 - Resistenza alla compressione al 10% di deformazione ≥ 50 kPa / - EN ISO 12086:2013 Resistenza al vapore acqueo μ - 5 / - UNI EN 13501-1:2009 Classe di reazione al fuoco: E / - al paragrafo 2.5.7 del DM 23 giugno 2022 n. 256, "CRITERI AMBIENTALI MINIMI PER L’AFFIDAMENTO DEL SERVIZIO DI PROGETTAZIONE ED ESECUZIONE DEI LAVORI DI INTERVENTI EDILIZI sui CAM / Spessore: mm 125 (10+115)	m²		75,11
TOS25_PRCAM.P18.WW08.006	DI ORIGINE VEGETALE. / PANNELLI IN LANA DI LEGNO DI ABETE ROSSO MINERALIZZATA E CEMENTO PORTLAND GRIGIO DI 10 mm - WW / ACCOPPIATI CON EPS E GRAFITE / Densità ρ ~ 350-530 kg/m³ / Conformi a: / - UNI EN 10456:2008 / - UNI EN 13168:2015; / - UNI EN 826:2013 - Resistenza alla compressione al 10% di deformazione ≥ 50 kPa / - EN ISO 12086:2013 Resistenza al vapore acqueo μ - 5 / - UNI EN 13501-1:2009 Classe di reazione al fuoco: E / - al paragrafo 2.5.7 del DM 23 giugno 2022 n. 256, "CRITERI AMBIENTALI MINIMI PER L’AFFIDAMENTO DEL SERVIZIO DI PROGETTAZIONE ED ESECUZIONE DEI LAVORI DI INTERVENTI EDILIZI sui CAM / Spessore: mm 150 (10+140)	m²		90,13
TOS25_PRCAM.P18.WW08.007	DI ORIGINE VEGETALE. / PANNELLI IN LANA DI LEGNO DI ABETE ROSSO MINERALIZZATA E CEMENTO PORTLAND GRIGIO DI 10 mm - WW / ACCOPPIATI CON EPS E GRAFITE / Densità ρ ~ 350-530 kg/m³ / Conformi a: / - UNI EN 10456:2008 / - UNI EN 13168:2015; / - UNI EN 826:2013 - Resistenza alla compressione al 10% di deformazione ≥ 50 kPa / - EN ISO 12086:2013 Resistenza al vapore acqueo μ - 5 / - UNI EN 13501-1:2009 Classe di reazione al fuoco: E / - al paragrafo 2.5.7 del DM 23 giugno 2022 n. 256, "CRITERI AMBIENTALI MINIMI PER L’AFFIDAMENTO DEL SERVIZIO DI PROGETTAZIONE ED ESECUZIONE DEI LAVORI DI INTERVENTI EDILIZI sui CAM / Spessore: mm 175 (10+165)	m²		105,15
TOS25_PRCAM.P18.WW10.003	DI ORIGINE VEGETALE. / PANNELLI IN LANA DI LEGNO DI ABETE ROSSO MINERALIZZATA E CEMENTO PORTLAND GRIGIO - WW / Densità ρ ~ 350-530 kg/m³ / Conformi a: / - UNI EN 10456:2008 / - UNI EN 13168:2015; / - UNI EN 826:2013 - Resistenza alla compressione al 10% di deformazione ≥ 200 kPa / - EN ISO 12086:2013 Resistenza al vapore acqueo μ - 5 / - UNI EN 13501-1:2009 Classe di reazione al fuoco: B-s1,d0 / - al paragrafo 2.5.7 del DM 23 giugno 2022 n. 256, "CRITERI AMBIENTALI MINIMI PER L’AFFIDAMENTO DEL SERVIZIO DI PROGETTAZIONE ED ESECUZIONE DEI LAVORI DI INTERVENTI EDILIZI sui CAM; / Spessore: mm 15	m²		16,38
TOS25_PRCAM.P18.WW10.004	DI ORIGINE VEGETALE. / PANNELLI IN LANA DI LEGNO DI ABETE ROSSO MINERALIZZATA E CEMENTO PORTLAND GRIGIO - WW / Densità ρ ~ 350-530 kg/m³ / Conformi a: / - UNI EN 10456:2008 / - UNI EN 13168:2015; / - UNI EN 826:2013 - Resistenza alla compressione al 10% di deformazione ≥ 200 kPa / - EN ISO 12086:2013 Resistenza al vapore acqueo μ - 5 / - UNI EN 13501-1:2009 Classe di reazione al fuoco: B-s1,d0 / - al paragrafo 2.5.7 del DM 23 giugno 2022 n. 256, "CRITERI AMBIENTALI MINIMI PER L’AFFIDAMENTO DEL SERVIZIO DI PROGETTAZIONE ED ESECUZIONE DEI LAVORI DI INTERVENTI EDILIZI sui CAM; / Spessore: mm 20	m²		19,44
TOS25_PRCAM.P18.WW10.005	DI ORIGINE VEGETALE. / PANNELLI IN LANA DI LEGNO DI ABETE ROSSO MINERALIZZATA E CEMENTO PORTLAND GRIGIO - WW / Densità ρ ~ 350-530 kg/m³ / Conformi a: / - UNI EN 10456:2008 / - UNI EN 13168:2015; / - UNI EN 826:2013 - Resistenza alla compressione al 10% di deformazione ≥ 200 kPa / - EN ISO 12086:2013 Resistenza al vapore acqueo μ - 5 / - UNI EN 13501-1:2009 Classe di reazione al fuoco: B-s1,d0 / - al paragrafo 2.5.7 del DM 23 giugno 2022 n. 256, "CRITERI AMBIENTALI MINIMI PER L’AFFIDAMENTO DEL SERVIZIO DI PROGETTAZIONE ED ESECUZIONE DEI LAVORI DI INTERVENTI EDILIZI sui CAM; / Spessore: mm 25	m²		22,50
TOS25_PRCAM.P18.WW10.006	DI ORIGINE VEGETALE. / PANNELLI IN LANA DI LEGNO DI ABETE ROSSO MINERALIZZATA E CEMENTO PORTLAND GRIGIO - WW / Densità ρ ~ 350-530 kg/m³ / Conformi a: / - UNI EN 10456:2008 / - UNI EN 13168:2015; / - UNI EN 826:2013 - Resistenza alla compressione al 10% di deformazione ≥ 200 kPa / - EN ISO 12086:2013 Resistenza al vapore acqueo μ - 5 / - UNI EN 13501-1:2009 Classe di reazione al fuoco: B-s1,d0 / - al paragrafo 2.5.7 del DM 23 giugno 2022 n. 256, "CRITERI AMBIENTALI MINIMI PER L’AFFIDAMENTO DEL SERVIZIO DI PROGETTAZIONE ED ESECUZIONE DEI LAVORI DI INTERVENTI EDILIZI sui CAM; / Spessore: mm 30	m²		23,32
TOS25_PRCAM.P18.WW10.0060	DI ORIGINE VEGETALE. / PANNELLI IN LANA DI LEGNO DI ABETE ROSSO MINERALIZZATA E CEMENTO PORTLAND GRIGIO - WW / Densità ρ ~ 350-530 kg/m³ / Conformi a: / - UNI EN 10456:2008 / - UNI EN 13168:2015; / - UNI EN 826:2013 - Resistenza alla compressione al 10% di deformazione ≥ 200 kPa / - EN ISO 12086:2013 Resistenza al vapore acqueo μ - 5 / - UNI EN 13501-1:2009 Classe di reazione al fuoco: B-s1,d0 / - al paragrafo 2.5.7 del DM 23 giugno 2022 n. 256, "CRITERI AMBIENTALI MINIMI PER L’AFFIDAMENTO DEL SERVIZIO DI PROGETTAZIONE ED ESECUZIONE DEI LAVORI DI INTERVENTI EDILIZI sui CAM; / Spessore: mm 35	m²		29,14
TOS25_PRCAM.P18.WW10.007	DI ORIGINE VEGETALE. / PANNELLI IN LANA DI LEGNO DI ABETE ROSSO MINERALIZZATA E CEMENTO PORTLAND GRIGIO - WW / Densità ρ ~ 350-530 kg/m³ / Conformi a: / - UNI EN 10456:2008 / - UNI EN 13168:2015; / - UNI EN 826:2013 - Resistenza alla compressione al 10% di deformazione ≥ 200 kPa / - EN ISO 12086:2013 Resistenza al vapore acqueo μ - 5 / - UNI EN 13501-1:2009 Classe di reazione al fuoco: B-s1,d0 / - al paragrafo 2.5.7 del DM 23 giugno 2022 n. 256, "CRITERI AMBIENTALI MINIMI PER L’AFFIDAMENTO DEL SERVIZIO DI PROGETTAZIONE ED ESECUZIONE DEI LAVORI DI INTERVENTI EDILIZI sui CAM; / Spessore: mm 40	m²		35,33
TOS25_PRCAM.P18.WW10.0070	DI ORIGINE VEGETALE. / PANNELLI IN LANA DI LEGNO DI ABETE ROSSO MINERALIZZATA E CEMENTO PORTLAND GRIGIO - WW / Densità ρ ~ 350-530 kg/m³ / Conformi a: / - UNI EN 10456:2008 / - UNI EN 13168:2015; / - UNI EN 826:2013 - Resistenza alla compressione al 10% di deformazione ≥ 200 kPa / - EN ISO 12086:2013 Resistenza al vapore acqueo μ - 5 / - UNI EN 13501-1:2009 Classe di reazione al fuoco: B-s1,d0 / - al paragrafo 2.5.7 del DM 23 giugno 2022 n. 256, "CRITERI AMBIENTALI MINIMI PER L’AFFIDAMENTO DEL SERVIZIO DI PROGETTAZIONE ED ESECUZIONE DEI LAVORI DI INTERVENTI EDILIZI sui CAM; / Spessore: mm 50	m²		25,49
TOS25_PRCAM.P18.WW10.008	DI ORIGINE VEGETALE. / PANNELLI IN LANA DI LEGNO DI ABETE ROSSO MINERALIZZATA E CEMENTO PORTLAND GRIGIO - WW / Densità ρ ~ 350-530 kg/m³ / Conformi a: / - UNI EN 10456:2008 / - UNI EN 13168:2015; / - UNI EN 826:2013 - Resistenza alla compressione al 10% di deformazione ≥ 200 kPa / - EN ISO 12086:2013 Resistenza al vapore acqueo μ - 5 / - UNI EN 13501-1:2009 Classe di reazione al fuoco: B-s1,d0 / - al paragrafo 2.5.7 del DM 23 giugno 2022 n. 256, "CRITERI AMBIENTALI MINIMI PER L’AFFIDAMENTO DEL SERVIZIO DI PROGETTAZIONE ED ESECUZIONE DEI LAVORI DI INTERVENTI EDILIZI sui CAM; / Spessore: mm 75	m²		37,26
TOS25_PRCAM.P18.XPS03.001	DI ORIGINE SINTETICA. / PANNELLI IN POLISTIRENE ESPANSO ESTRUSO A CELLULE CHIUSE - XPS / CON BORDO LISCIO / Esenti da CFC, HCF e HCFC. / Densità ρ ~ 28-33 kg/m³ / Conformi a: / - UNI EN 10456:2008 / - UNI EN 13164:2015; / - UNI EN 826:2013 - Resistenza alla compressione al 10% di deformazione 10% ≥ 300 kPa - CS(10/Y)300 / - EN ISO 12086:2013 Resistenza al vapore acqueo μ ~ 100 / - UNI EN 13501-1:2009, classe di reazione al fuoco: E / - paragrafo 2.5.7 del DM 23 giugno 2022 n. 256, "CRITERI AMBIENTALI MINIMI PER L’AFFIDAMENTO DEL SERVIZIO DI PROGETTAZIONE ED ESECUZIONE DEI LAVORI DI INTERVENTI EDILIZI sui CAM / Spessore: 20 mm	m²		5,87
TOS25_PRCAM.P18.XPS03.002	DI ORIGINE SINTETICA. / PANNELLI IN POLISTIRENE ESPANSO ESTRUSO A CELLULE CHIUSE - XPS / CON BORDO LISCIO / Esenti da CFC, HCF e HCFC. / Densità ρ ~ 28-33 kg/m³ / Conformi a: / - UNI EN 10456:2008 / - UNI EN 13164:2015; / - UNI EN 826:2013 - Resistenza alla compressione al 10% di deformazione 10% ≥ 300 kPa - CS(10/Y)300 / - EN ISO 12086:2013 Resistenza al vapore acqueo μ ~ 100 / - UNI EN 13501-1:2009, classe di reazione al fuoco: E / - paragrafo 2.5.7 del DM 23 giugno 2022 n. 256, "CRITERI AMBIENTALI MINIMI PER L’AFFIDAMENTO DEL SERVIZIO DI PROGETTAZIONE ED ESECUZIONE DEI LAVORI DI INTERVENTI EDILIZI sui CAM / Spessore: 30 mm	m²		8,49
TOS25_PRCAM.P18.XPS03.003	DI ORIGINE SINTETICA. / PANNELLI IN POLISTIRENE ESPANSO ESTRUSO A CELLULE CHIUSE - XPS / CON BORDO LISCIO / Esenti da CFC, HCF e HCFC. / Densità ρ ~ 28-33 kg/m³ / Conformi a: / - UNI EN 10456:2008 / - UNI EN 13164:2015; / - UNI EN 826:2013 - Resistenza alla compressione al 10% di deformazione 10% ≥ 300 kPa - CS(10/Y)300 / - EN ISO 12086:2013 Resistenza al vapore acqueo μ ~ 100 / - UNI EN 13501-1:2009, classe di reazione al fuoco: E / - paragrafo 2.5.7 del DM 23 giugno 2022 n. 256, "CRITERI AMBIENTALI MINIMI PER L’AFFIDAMENTO DEL SERVIZIO DI PROGETTAZIONE ED ESECUZIONE DEI LAVORI DI INTERVENTI EDILIZI sui CAM / Spessore: 40 mm	m²		11,32
TOS25_PRCAM.P18.XPS03.004	DI ORIGINE SINTETICA. / PANNELLI IN POLISTIRENE ESPANSO ESTRUSO A CELLULE CHIUSE - XPS / CON BORDO LISCIO / Esenti da CFC, HCF e HCFC. / Densità ρ ~ 28-33 kg/m³ / Conformi a: / - UNI EN 10456:2008 / - UNI EN 13164:2015; / - UNI EN 826:2013 - Resistenza alla compressione al 10% di deformazione 10% ≥ 300 kPa - CS(10/Y)300 / - EN ISO 12086:2013 Resistenza al vapore acqueo μ ~ 100 / - UNI EN 13501-1:2009, classe di reazione al fuoco: E / - paragrafo 2.5.7 del DM 23 giugno 2022 n. 256, "CRITERI AMBIENTALI MINIMI PER L’AFFIDAMENTO DEL SERVIZIO DI PROGETTAZIONE ED ESECUZIONE DEI LAVORI DI INTERVENTI EDILIZI sui CAM / Spessore: 50 mm	m²		14,15
TOS25_PRCAM.P18.XPS03.005	DI ORIGINE SINTETICA. / PANNELLI IN POLISTIRENE ESPANSO ESTRUSO A CELLULE CHIUSE - XPS / CON BORDO LISCIO / Esenti da CFC, HCF e HCFC. / Densità ρ ~ 28-33 kg/m³ / Conformi a: / - UNI EN 10456:2008 / - UNI EN 13164:2015; / - UNI EN 826:2013 - Resistenza alla compressione al 10% di deformazione 10% ≥ 300 kPa - CS(10/Y)300 / - EN ISO 12086:2013 Resistenza al vapore acqueo μ ~ 100 / - UNI EN 13501-1:2009, classe di reazione al fuoco: E / - paragrafo 2.5.7 del DM 23 giugno 2022 n. 256, "CRITERI AMBIENTALI MINIMI PER L’AFFIDAMENTO DEL SERVIZIO DI PROGETTAZIONE ED ESECUZIONE DEI LAVORI DI INTERVENTI EDILIZI sui CAM / Spessore: 60 mm	m²		16,98
TOS25_PRCAM.P18.XPS03.006	DI ORIGINE SINTETICA. / PANNELLI IN POLISTIRENE ESPANSO ESTRUSO A CELLULE CHIUSE - XPS / CON BORDO LISCIO / Esenti da CFC, HCF e HCFC. / Densità ρ ~ 28-33 kg/m³ / Conformi a: / - UNI EN 10456:2008 / - UNI EN 13164:2015; / - UNI EN 826:2013 - Resistenza alla compressione al 10% di deformazione 10% ≥ 300 kPa - CS(10/Y)300 / - EN ISO 12086:2013 Resistenza al vapore acqueo μ ~ 100 / - UNI EN 13501-1:2009, classe di reazione al fuoco: E / - paragrafo 2.5.7 del DM 23 giugno 2022 n. 256, "CRITERI AMBIENTALI MINIMI PER L’AFFIDAMENTO DEL SERVIZIO DI PROGETTAZIONE ED ESECUZIONE DEI LAVORI DI INTERVENTI EDILIZI sui CAM / Spessore: 80 mm	m²		22,64
TOS25_PRCAM.P18.XPS03.007	DI ORIGINE SINTETICA. / PANNELLI IN POLISTIRENE ESPANSO ESTRUSO A CELLULE CHIUSE - XPS / CON BORDO LISCIO / Esenti da CFC, HCF e HCFC. / Densità ρ ~ 28-33 kg/m³ / Conformi a: / - UNI EN 10456:2008 / - UNI EN 13164:2015; / - UNI EN 826:2013 - Resistenza alla compressione al 10% di deformazione 10% ≥ 300 kPa - CS(10/Y)300 / - EN ISO 12086:2013 Resistenza al vapore acqueo μ ~ 100 / - UNI EN 13501-1:2009, classe di reazione al fuoco: E / - paragrafo 2.5.7 del DM 23 giugno 2022 n. 256, "CRITERI AMBIENTALI MINIMI PER L’AFFIDAMENTO DEL SERVIZIO DI PROGETTAZIONE ED ESECUZIONE DEI LAVORI DI INTERVENTI EDILIZI sui CAM / Spessore: 100 mm	m²		28,30
TOS25_PRCAM.P18.XPS03.008	DI ORIGINE SINTETICA. / PANNELLI IN POLISTIRENE ESPANSO ESTRUSO A CELLULE CHIUSE - XPS / CON BORDO LISCIO / Esenti da CFC, HCF e HCFC. / Densità ρ ~ 28-33 kg/m³ / Conformi a: / - UNI EN 10456:2008 / - UNI EN 13164:2015; / - UNI EN 826:2013 - Resistenza alla compressione al 10% di deformazione 10% ≥ 300 kPa - CS(10/Y)300 / - EN ISO 12086:2013 Resistenza al vapore acqueo μ ~ 100 / - UNI EN 13501-1:2009, classe di reazione al fuoco: E / - paragrafo 2.5.7 del DM 23 giugno 2022 n. 256, "CRITERI AMBIENTALI MINIMI PER L’AFFIDAMENTO DEL SERVIZIO DI PROGETTAZIONE ED ESECUZIONE DEI LAVORI DI INTERVENTI EDILIZI sui CAM / Spessore: 120 mm	m²		34,25
TOS25_PRCAM.P18.XPS03.009	DI ORIGINE SINTETICA. / PANNELLI IN POLISTIRENE ESPANSO ESTRUSO A CELLULE CHIUSE - XPS / CON BORDO LISCIO / Esenti da CFC, HCF e HCFC. / Densità ρ ~ 28-33 kg/m³ / Conformi a: / - UNI EN 10456:2008 / - UNI EN 13164:2015; / - UNI EN 826:2013 - Resistenza alla compressione al 10% di deformazione 10% ≥ 300 kPa - CS(10/Y)300 / - EN ISO 12086:2013 Resistenza al vapore acqueo μ ~ 100 / - UNI EN 13501-1:2009, classe di reazione al fuoco: E / - paragrafo 2.5.7 del DM 23 giugno 2022 n. 256, "CRITERI AMBIENTALI MINIMI PER L’AFFIDAMENTO DEL SERVIZIO DI PROGETTAZIONE ED ESECUZIONE DEI LAVORI DI INTERVENTI EDILIZI sui CAM / Spessore: 140 mm	m²		42,08
TOS25_PRCAM.P18.XPS03.010	DI ORIGINE SINTETICA. / PANNELLI IN POLISTIRENE ESPANSO ESTRUSO A CELLULE CHIUSE - XPS / CON BORDO LISCIO / Esenti da CFC, HCF e HCFC. / Densità ρ ~ 28-33 kg/m³ / Conformi a: / - UNI EN 10456:2008 / - UNI EN 13164:2015; / - UNI EN 826:2013 - Resistenza alla compressione al 10% di deformazione 10% ≥ 300 kPa - CS(10/Y)300 / - EN ISO 12086:2013 Resistenza al vapore acqueo μ ~ 100 / - UNI EN 13501-1:2009, classe di reazione al fuoco: E / - paragrafo 2.5.7 del DM 23 giugno 2022 n. 256, "CRITERI AMBIENTALI MINIMI PER L’AFFIDAMENTO DEL SERVIZIO DI PROGETTAZIONE ED ESECUZIONE DEI LAVORI DI INTERVENTI EDILIZI sui CAM / Spessore: 160 mm	m²		48,26
TOS25_PRCAM.P18.XPS03.011	DI ORIGINE SINTETICA. / PANNELLI IN POLISTIRENE ESPANSO ESTRUSO A CELLULE CHIUSE - XPS / CON BORDO LISCIO / Esenti da CFC, HCF e HCFC. / Densità ρ ~ 28-33 kg/m³ / Conformi a: / - UNI EN 10456:2008 / - UNI EN 13164:2015; / - UNI EN 826:2013 - Resistenza alla compressione al 10% di deformazione 10% ≥ 300 kPa - CS(10/Y)300 / - EN ISO 12086:2013 Resistenza al vapore acqueo μ ~ 100 / - UNI EN 13501-1:2009, classe di reazione al fuoco: E / - paragrafo 2.5.7 del DM 23 giugno 2022 n. 256, "CRITERI AMBIENTALI MINIMI PER L’AFFIDAMENTO DEL SERVIZIO DI PROGETTAZIONE ED ESECUZIONE DEI LAVORI DI INTERVENTI EDILIZI sui CAM / Spessore: 180 mm	m²		55,87
TOS25_PRCAM.P18.XPS03.012	DI ORIGINE SINTETICA. / PANNELLI IN POLISTIRENE ESPANSO ESTRUSO A CELLULE CHIUSE - XPS / CON BORDO LISCIO / Esenti da CFC, HCF e HCFC. / Densità ρ ~ 28-33 kg/m³ / Conformi a: / - UNI EN 10456:2008 / - UNI EN 13164:2015; / - UNI EN 826:2013 - Resistenza alla compressione al 10% di deformazione 10% ≥ 300 kPa - CS(10/Y)300 / - EN ISO 12086:2013 Resistenza al vapore acqueo μ ~ 100 / - UNI EN 13501-1:2009, classe di reazione al fuoco: E / - paragrafo 2.5.7 del DM 23 giugno 2022 n. 256, "CRITERI AMBIENTALI MINIMI PER L’AFFIDAMENTO DEL SERVIZIO DI PROGETTAZIONE ED ESECUZIONE DEI LAVORI DI INTERVENTI EDILIZI sui CAM / Spessore: 200 mm	m²		63,30
TOS25_PRCAM.P18.XPS03.013	DI ORIGINE SINTETICA. / PANNELLI IN POLISTIRENE ESPANSO ESTRUSO A CELLULE CHIUSE - XPS / CON BORDO LISCIO / Esenti da CFC, HCF e HCFC. / Densità ρ ~ 28-33 kg/m³ / Conformi a: / - UNI EN 10456:2008 / - UNI EN 13164:2015; / - UNI EN 826:2013 - Resistenza alla compressione al 10% di deformazione 10% ≥ 300 kPa - CS(10/Y)300 / - EN ISO 12086:2013 Resistenza al vapore acqueo μ ~ 100 / - UNI EN 13501-1:2009, classe di reazione al fuoco: E / - paragrafo 2.5.7 del DM 23 giugno 2022 n. 256, "CRITERI AMBIENTALI MINIMI PER L’AFFIDAMENTO DEL SERVIZIO DI PROGETTAZIONE ED ESECUZIONE DEI LAVORI DI INTERVENTI EDILIZI sui CAM / Spessore: 220 mm	m²		73,14
TOS25_PRCAM.P18.XPS03.014	DI ORIGINE SINTETICA. / PANNELLI IN POLISTIRENE ESPANSO ESTRUSO A CELLULE CHIUSE - XPS / CON BORDO LISCIO / Esenti da CFC, HCF e HCFC. / Densità ρ ~ 28-33 kg/m³ / Conformi a: / - UNI EN 10456:2008 / - UNI EN 13164:2015; / - UNI EN 826:2013 - Resistenza alla compressione al 10% di deformazione 10% ≥ 300 kPa - CS(10/Y)300 / - EN ISO 12086:2013 Resistenza al vapore acqueo μ ~ 100 / - UNI EN 13501-1:2009, classe di reazione al fuoco: E / - paragrafo 2.5.7 del DM 23 giugno 2022 n. 256, "CRITERI AMBIENTALI MINIMI PER L’AFFIDAMENTO DEL SERVIZIO DI PROGETTAZIONE ED ESECUZIONE DEI LAVORI DI INTERVENTI EDILIZI sui CAM / Spessore: 240 mm	m²		79,79
TOS25_PRCAM.P18.XPS05.0001	DI ORIGINE SINTETICA. / PANNELLI IN POLISTIRENE ESPANSO ESTRUSO A CELLULE CHIUSE - XPS / CON BORDO BATTENTATO o INCASTRO MASCHIO-FERMMINA. / Esenti da CFC, HCF e HCFC. / Densità ρ ~ 28-33 kg/m³ / Conformi a: / - UNI EN 10456:2008 / - UNI EN 13164:2015; / - UNI EN 826:2013 - Resistenza alla compressione al 10% di deformazione ≥ 300 kPa - CS(10/Y)300 / - EN ISO 12086:2013 Resistenza al vapore acqueo μ ~ 150 / - UNI EN 13501-1:2009, classe di reazione al fuoco: E / - paragrafo 2.5.7 del DM 23 giugno 2022 n. 256, "CRITERI AMBIENTALI MINIMI PER L’AFFIDAMENTO DEL SERVIZIO DI PROGETTAZIONE ED ESECUZIONE DEI LAVORI DI INTERVENTI EDILIZI sui CAM / Spessore: 20 mm	m²		5,51
TOS25_PRCAM.P18.XPS05.001	DI ORIGINE SINTETICA. / PANNELLI IN POLISTIRENE ESPANSO ESTRUSO A CELLULE CHIUSE - XPS / CON BORDO BATTENTATO o INCASTRO MASCHIO-FERMMINA. / Esenti da CFC, HCF e HCFC. / Densità ρ ~ 28-33 kg/m³ / Conformi a: / - UNI EN 10456:2008 / - UNI EN 13164:2015; / - UNI EN 826:2013 - Resistenza alla compressione al 10% di deformazione ≥ 300 kPa - CS(10/Y)300 / - EN ISO 12086:2013 Resistenza al vapore acqueo μ ~ 150 / - UNI EN 13501-1:2009, classe di reazione al fuoco: E / - paragrafo 2.5.7 del DM 23 giugno 2022 n. 256, "CRITERI AMBIENTALI MINIMI PER L’AFFIDAMENTO DEL SERVIZIO DI PROGETTAZIONE ED ESECUZIONE DEI LAVORI DI INTERVENTI EDILIZI sui CAM / Spessore: 30 mm	m²		9,08
TOS25_PRCAM.P18.XPS05.002	DI ORIGINE SINTETICA. / PANNELLI IN POLISTIRENE ESPANSO ESTRUSO A CELLULE CHIUSE - XPS / CON BORDO BATTENTATO o INCASTRO MASCHIO-FERMMINA. / Esenti da CFC, HCF e HCFC. / Densità ρ ~ 28-33 kg/m³ / Conformi a: / - UNI EN 10456:2008 / - UNI EN 13164:2015; / - UNI EN 826:2013 - Resistenza alla compressione al 10% di deformazione ≥ 300 kPa - CS(10/Y)300 / - EN ISO 12086:2013 Resistenza al vapore acqueo μ ~ 150 / - UNI EN 13501-1:2009, classe di reazione al fuoco: E / - paragrafo 2.5.7 del DM 23 giugno 2022 n. 256, "CRITERI AMBIENTALI MINIMI PER L’AFFIDAMENTO DEL SERVIZIO DI PROGETTAZIONE ED ESECUZIONE DEI LAVORI DI INTERVENTI EDILIZI sui CAM / Spessore: 40 mm	m²		12,10
TOS25_PRCAM.P18.XPS05.003	DI ORIGINE SINTETICA. / PANNELLI IN POLISTIRENE ESPANSO ESTRUSO A CELLULE CHIUSE - XPS / CON BORDO BATTENTATO o INCASTRO MASCHIO-FERMMINA. / Esenti da CFC, HCF e HCFC. / Densità ρ ~ 28-33 kg/m³ / Conformi a: / - UNI EN 10456:2008 / - UNI EN 13164:2015; / - UNI EN 826:2013 - Resistenza alla compressione al 10% di deformazione ≥ 300 kPa - CS(10/Y)300 / - EN ISO 12086:2013 Resistenza al vapore acqueo μ ~ 150 / - UNI EN 13501-1:2009, classe di reazione al fuoco: E / - paragrafo 2.5.7 del DM 23 giugno 2022 n. 256, "CRITERI AMBIENTALI MINIMI PER L’AFFIDAMENTO DEL SERVIZIO DI PROGETTAZIONE ED ESECUZIONE DEI LAVORI DI INTERVENTI EDILIZI sui CAM / Spessore: 50 mm	m²		15,13
TOS25_PRCAM.P18.XPS05.004	DI ORIGINE SINTETICA. / PANNELLI IN POLISTIRENE ESPANSO ESTRUSO A CELLULE CHIUSE - XPS / CON BORDO BATTENTATO o INCASTRO MASCHIO-FERMMINA. / Esenti da CFC, HCF e HCFC. / Densità ρ ~ 28-33 kg/m³ / Conformi a: / - UNI EN 10456:2008 / - UNI EN 13164:2015; / - UNI EN 826:2013 - Resistenza alla compressione al 10% di deformazione ≥ 300 kPa - CS(10/Y)300 / - EN ISO 12086:2013 Resistenza al vapore acqueo μ ~ 150 / - UNI EN 13501-1:2009, classe di reazione al fuoco: E / - paragrafo 2.5.7 del DM 23 giugno 2022 n. 256, "CRITERI AMBIENTALI MINIMI PER L’AFFIDAMENTO DEL SERVIZIO DI PROGETTAZIONE ED ESECUZIONE DEI LAVORI DI INTERVENTI EDILIZI sui CAM / Spessore: 60 mm	m²		18,16
TOS25_PRCAM.P18.XPS05.005	DI ORIGINE SINTETICA. / PANNELLI IN POLISTIRENE ESPANSO ESTRUSO A CELLULE CHIUSE - XPS / CON BORDO BATTENTATO o INCASTRO MASCHIO-FERMMINA. / Esenti da CFC, HCF e HCFC. / Densità ρ ~ 28-33 kg/m³ / Conformi a: / - UNI EN 10456:2008 / - UNI EN 13164:2015; / - UNI EN 826:2013 - Resistenza alla compressione al 10% di deformazione ≥ 300 kPa - CS(10/Y)300 / - EN ISO 12086:2013 Resistenza al vapore acqueo μ ~ 150 / - UNI EN 13501-1:2009, classe di reazione al fuoco: E / - paragrafo 2.5.7 del DM 23 giugno 2022 n. 256, "CRITERI AMBIENTALI MINIMI PER L’AFFIDAMENTO DEL SERVIZIO DI PROGETTAZIONE ED ESECUZIONE DEI LAVORI DI INTERVENTI EDILIZI sui CAM / Spessore: 80 mm	m²		24,21
TOS25_PRCAM.P18.XPS05.006	DI ORIGINE SINTETICA. / PANNELLI IN POLISTIRENE ESPANSO ESTRUSO A CELLULE CHIUSE - XPS / CON BORDO BATTENTATO o INCASTRO MASCHIO-FERMMINA. / Esenti da CFC, HCF e HCFC. / Densità ρ ~ 28-33 kg/m³ / Conformi a: / - UNI EN 10456:2008 / - UNI EN 13164:2015; / - UNI EN 826:2013 - Resistenza alla compressione al 10% di deformazione ≥ 300 kPa - CS(10/Y)300 / - EN ISO 12086:2013 Resistenza al vapore acqueo μ ~ 150 / - UNI EN 13501-1:2009, classe di reazione al fuoco: E / - paragrafo 2.5.7 del DM 23 giugno 2022 n. 256, "CRITERI AMBIENTALI MINIMI PER L’AFFIDAMENTO DEL SERVIZIO DI PROGETTAZIONE ED ESECUZIONE DEI LAVORI DI INTERVENTI EDILIZI sui CAM / Spessore: 100 mm	m²		30,26
TOS25_PRCAM.P18.XPS05.007	DI ORIGINE SINTETICA. / PANNELLI IN POLISTIRENE ESPANSO ESTRUSO A CELLULE CHIUSE - XPS / CON BORDO BATTENTATO o INCASTRO MASCHIO-FERMMINA. / Esenti da CFC, HCF e HCFC. / Densità ρ ~ 28-33 kg/m³ / Conformi a: / - UNI EN 10456:2008 / - UNI EN 13164:2015; / - UNI EN 826:2013 - Resistenza alla compressione al 10% di deformazione ≥ 300 kPa - CS(10/Y)300 / - EN ISO 12086:2013 Resistenza al vapore acqueo μ ~ 150 / - UNI EN 13501-1:2009, classe di reazione al fuoco: E / - paragrafo 2.5.7 del DM 23 giugno 2022 n. 256, "CRITERI AMBIENTALI MINIMI PER L’AFFIDAMENTO DEL SERVIZIO DI PROGETTAZIONE ED ESECUZIONE DEI LAVORI DI INTERVENTI EDILIZI sui CAM / Spessore: 120 mm	m²		38,81
TOS25_PRCAM.P18.XPS05.008	DI ORIGINE SINTETICA. / PANNELLI IN POLISTIRENE ESPANSO ESTRUSO A CELLULE CHIUSE - XPS / CON BORDO BATTENTATO o INCASTRO MASCHIO-FERMMINA. / Esenti da CFC, HCF e HCFC. / Densità ρ ~ 28-33 kg/m³ / Conformi a: / - UNI EN 10456:2008 / - UNI EN 13164:2015; / - UNI EN 826:2013 - Resistenza alla compressione al 10% di deformazione ≥ 300 kPa - CS(10/Y)300 / - EN ISO 12086:2013 Resistenza al vapore acqueo μ ~ 150 / - UNI EN 13501-1:2009, classe di reazione al fuoco: E / - paragrafo 2.5.7 del DM 23 giugno 2022 n. 256, "CRITERI AMBIENTALI MINIMI PER L’AFFIDAMENTO DEL SERVIZIO DI PROGETTAZIONE ED ESECUZIONE DEI LAVORI DI INTERVENTI EDILIZI sui CAM / Spessore: 140 mm	m²		41,41
TOS25_PRCAM.P18.XPS05.009	DI ORIGINE SINTETICA. / PANNELLI IN POLISTIRENE ESPANSO ESTRUSO A CELLULE CHIUSE - XPS / CON BORDO BATTENTATO o INCASTRO MASCHIO-FERMMINA. / Esenti da CFC, HCF e HCFC. / Densità ρ ~ 28-33 kg/m³ / Conformi a: / - UNI EN 10456:2008 / - UNI EN 13164:2015; / - UNI EN 826:2013 - Resistenza alla compressione al 10% di deformazione ≥ 300 kPa - CS(10/Y)300 / - EN ISO 12086:2013 Resistenza al vapore acqueo μ ~ 150 / - UNI EN 13501-1:2009, classe di reazione al fuoco: E / - paragrafo 2.5.7 del DM 23 giugno 2022 n. 256, "CRITERI AMBIENTALI MINIMI PER L’AFFIDAMENTO DEL SERVIZIO DI PROGETTAZIONE ED ESECUZIONE DEI LAVORI DI INTERVENTI EDILIZI sui CAM / Spessore: 160 mm	m²		47,49
TOS25_PRCAM.P18.XPS05.010	DI ORIGINE SINTETICA. / PANNELLI IN POLISTIRENE ESPANSO ESTRUSO A CELLULE CHIUSE - XPS / CON BORDO BATTENTATO o INCASTRO MASCHIO-FERMMINA. / Esenti da CFC, HCF e HCFC. / Densità ρ ~ 28-33 kg/m³ / Conformi a: / - UNI EN 10456:2008 / - UNI EN 13164:2015; / - UNI EN 826:2013 - Resistenza alla compressione al 10% di deformazione ≥ 300 kPa - CS(10/Y)300 / - EN ISO 12086:2013 Resistenza al vapore acqueo μ ~ 150 / - UNI EN 13501-1:2009, classe di reazione al fuoco: E / - paragrafo 2.5.7 del DM 23 giugno 2022 n. 256, "CRITERI AMBIENTALI MINIMI PER L’AFFIDAMENTO DEL SERVIZIO DI PROGETTAZIONE ED ESECUZIONE DEI LAVORI DI INTERVENTI EDILIZI sui CAM / Spessore: 180 mm	m²		55,01
TOS25_PRCAM.P18.XPS05.011	DI ORIGINE SINTETICA. / PANNELLI IN POLISTIRENE ESPANSO ESTRUSO A CELLULE CHIUSE - XPS / CON BORDO BATTENTATO o INCASTRO MASCHIO-FERMMINA. / Esenti da CFC, HCF e HCFC. / Densità ρ ~ 28-33 kg/m³ / Conformi a: / - UNI EN 10456:2008 / - UNI EN 13164:2015; / - UNI EN 826:2013 - Resistenza alla compressione al 10% di deformazione ≥ 300 kPa - CS(10/Y)300 / - EN ISO 12086:2013 Resistenza al vapore acqueo μ ~ 150 / - UNI EN 13501-1:2009, classe di reazione al fuoco: E / - paragrafo 2.5.7 del DM 23 giugno 2022 n. 256, "CRITERI AMBIENTALI MINIMI PER L’AFFIDAMENTO DEL SERVIZIO DI PROGETTAZIONE ED ESECUZIONE DEI LAVORI DI INTERVENTI EDILIZI sui CAM / Spessore: 200 mm	m²		61,87
TOS25_PRCAM.P18.XPS05.012	DI ORIGINE SINTETICA. / PANNELLI IN POLISTIRENE ESPANSO ESTRUSO A CELLULE CHIUSE - XPS / CON BORDO BATTENTATO o INCASTRO MASCHIO-FERMMINA. / Esenti da CFC, HCF e HCFC. / Densità ρ ~ 28-33 kg/m³ / Conformi a: / - UNI EN 10456:2008 / - UNI EN 13164:2015; / - UNI EN 826:2013 - Resistenza alla compressione al 10% di deformazione ≥ 300 kPa - CS(10/Y)300 / - EN ISO 12086:2013 Resistenza al vapore acqueo μ ~ 150 / - UNI EN 13501-1:2009, classe di reazione al fuoco: E / - paragrafo 2.5.7 del DM 23 giugno 2022 n. 256, "CRITERI AMBIENTALI MINIMI PER L’AFFIDAMENTO DEL SERVIZIO DI PROGETTAZIONE ED ESECUZIONE DEI LAVORI DI INTERVENTI EDILIZI sui CAM / Spessore: 220 mm	m²		68,64
TOS25_PRCAM.P18.XPS05.013	DI ORIGINE SINTETICA. / PANNELLI IN POLISTIRENE ESPANSO ESTRUSO A CELLULE CHIUSE - XPS / CON BORDO BATTENTATO o INCASTRO MASCHIO-FERMMINA. / Esenti da CFC, HCF e HCFC. / Densità ρ ~ 28-33 kg/m³ / Conformi a: / - UNI EN 10456:2008 / - UNI EN 13164:2015; / - UNI EN 826:2013 - Resistenza alla compressione al 10% di deformazione ≥ 300 kPa - CS(10/Y)300 / - EN ISO 12086:2013 Resistenza al vapore acqueo μ ~ 150 / - UNI EN 13501-1:2009, classe di reazione al fuoco: E / - paragrafo 2.5.7 del DM 23 giugno 2022 n. 256, "CRITERI AMBIENTALI MINIMI PER L’AFFIDAMENTO DEL SERVIZIO DI PROGETTAZIONE ED ESECUZIONE DEI LAVORI DI INTERVENTI EDILIZI sui CAM / Spessore: 240 mm	m²		75,37
TOS25_PRCAM.P18.ZZ02.001	ACCESSORI DI POSA PER ISOLANTI / collante biologico traspirante per pannelli in sughero	kg		2,17
TOS25_PRCAM.P19	IMPERMEABILIZZANTI, MEMBRANE E SCHERMI - CAM / Accompagnati da documentazione attestante la conformità a: / - Regolamento U.E. n. 305/2011 Prodotti da Costruzione; / - norma di prodotto di pertinenza (marcatura CE). / Classificate secondo la UNI 8818:1986.
TOS25_PRCAM.P19.005.001	Malta cementizia bicomponente elastica EN 1504-2 - rivestimento (C) principi PI, MC e IR. / Conforme alla EN 14891. / EMICODE: EC1 R Plus - a bassissima emissione Accessori di posa. / Conforme ai CAM di cui al DM 23 giugno 2022 n. 256, "CRITERI AMBIENTALI MINIMI PER L’AFFIDAMENTO DEL SERVIZIO DI PROGETTAZIONE ED ESECUZIONE DEI LAVORI DI INTERVENTI EDILIZI. / Flessibilità anche a bassissime temperature (-20°C)	kg		4,99
TOS25_PRCAM.P19.005.002	Malta cementizia bicomponente elastica EN 1504-2 - rivestimento (C) principi PI, MC e IR. / Conforme alla EN 14891. / EMICODE: EC1 R Plus - a bassissima emissione Accessori di posa. / Conforme ai CAM di cui al DM 23 giugno 2022 n. 256, "CRITERI AMBIENTALI MINIMI PER L’AFFIDAMENTO DEL SERVIZIO DI PROGETTAZIONE ED ESECUZIONE DEI LAVORI DI INTERVENTI EDILIZI. / impermeabilizzazione di superfici in calcestruzzo soggette a spinta idraulica positiva e negativa.	kg		4,58
TOS25_PRCAM.P19.021.001	GUAINA LIQUIDA. / Conforme ai CAM di cui al DM 23 giugno 2022 n. 256, "CRITERI AMBIENTALI MINIMI PER L’AFFIDAMENTO DEL SERVIZIO DI PROGETTAZIONE ED ESECUZIONE DEI LAVORI DI INTERVENTI EDILIZI. / elastobituminosa a freddo monocomponente per ripristino impermeabilizzazioni.	kg		10,94
TOS25_PRCAM.P19.021.002	GUAINA LIQUIDA. / Conforme ai CAM di cui al DM 23 giugno 2022 n. 256, "CRITERI AMBIENTALI MINIMI PER L’AFFIDAMENTO DEL SERVIZIO DI PROGETTAZIONE ED ESECUZIONE DEI LAVORI DI INTERVENTI EDILIZI. / elastobituminosa a freddo monocomponente per impermeabilizzazione strutture in muratura e calcestruzzo sia orizzontali che verticali.	kg		7,65
TOS25_PRCAM.P19.022.001	MEMBRANA LIQUIDA ELASTICA. / Conforme ai CAM di cui al DM 23 giugno 2022 n. 256, "CRITERI AMBIENTALI MINIMI PER L’AFFIDAMENTO DEL SERVIZIO DI PROGETTAZIONE ED ESECUZIONE DEI LAVORI DI INTERVENTI EDILIZI. / pronta all’uso totalmente priva di solventi, a base di resine sintetiche in dispersione acquosa, ad asciugamento estremamente rapido	kg		10,08
TOS25_PRCAM.P20	ELEMENTI PER COPERTURE. / Conformi ai CAM di cui al DM 23 giugno 2022 n. 256, "CRITERI AMBIENTALI MINIMI PER L’AFFIDAMENTO DEL SERVIZIO DI PROGETTAZIONE ED ESECUZIONE DEI LAVORI DI INTERVENTI EDILIZI; / - MARCHIO CE
TOS25_PRCAM.P20.012.001	LASTRA GRECATO O ONDULATA. / IN LAMIERA DI ACCIAIO ZINCATO MULTISTRATO. / Con rivestimento anticorrosivo e termoplastico insonorizzante. / Massa areica: 8 kg/m² / rivestimento esterno in alluminio naturale - rivestimento interno in alluminio naturale	m²		35,91
TOS25_PRCAM.P20.012.004	LASTRA GRECATO O ONDULATA. / IN LAMIERA DI ACCIAIO ZINCATO MULTISTRATO. / Con rivestimento anticorrosivo e termoplastico insonorizzante. / Massa areica: 8 kg/m² / rivestimento esterno in alluminio preverniciato - rivestimento interno in alluminio naturale	m²		39,35
TOS25_PRCAM.P20.012.007	LASTRA GRECATO O ONDULATA. / IN LAMIERA DI ACCIAIO ZINCATO MULTISTRATO. / Con rivestimento anticorrosivo e termoplastico insonorizzante. / Massa areica: 8 kg/m² / rivestimento esterno in rame - rivestimento interno in alluminio naturale	m²		78,24
TOS25_PRCAM.P20.013.001	LASTRA GRECATO O ONDULATA. / IN LAMIERA DI ACCIAIO ZINCATO MULTISTRATO. / Con rivestimento anticorrosivo e termoplastico insonorizzante. / Massa areica: 10 kg/m² / Conformi alle UNI EN 14782 Appendice A e UNI EN 508-1 Appendice B / rivestimento esterno in alluminio naturale - rivestimento interno in alluminio naturale	m²		35,91
TOS25_PRCAM.P20.013.004	LASTRA GRECATO O ONDULATA. / IN LAMIERA DI ACCIAIO ZINCATO MULTISTRATO. / Con rivestimento anticorrosivo e termoplastico insonorizzante. / Massa areica: 10 kg/m² / Conformi alle UNI EN 14782 Appendice A e UNI EN 508-1 Appendice B / rivestimento esterno in alluminio preverniciato - rivestimento interno in alluminio naturale	m²		44,32
TOS25_PRCAM.P20.013.007	LASTRA GRECATO O ONDULATA. / IN LAMIERA DI ACCIAIO ZINCATO MULTISTRATO. / Con rivestimento anticorrosivo e termoplastico insonorizzante. / Massa areica: 10 kg/m² / Conformi alle UNI EN 14782 Appendice A e UNI EN 508-1 Appendice B / rivestimento esterno in rame - rivestimento interno in alluminio naturale	m²		83,21
TOS25_PRCAM.P20.015.001	ELEMENTI DI RACCORDO / PER COPERTURA IN LASTRE DI LAMIERA: / colmi, raccordi, bordature e scossaline / in alluminio naturale sviluppo fino a 33 cm	m		21,18
TOS25_PRCAM.P20.015.002	ELEMENTI DI RACCORDO / PER COPERTURA IN LASTRE DI LAMIERA: / colmi, raccordi, bordature e scossaline / in alluminio prevernicato sviluppo fino a 33 cm	m		26,89
TOS25_PRCAM.P20.015.003	ELEMENTI DI RACCORDO / PER COPERTURA IN LASTRE DI LAMIERA: / colmi, raccordi, bordature e scossaline / in rame sviluppo fino a 33 cm	m		107,64
TOS25_PRCAM.P20.015.005	ELEMENTI DI RACCORDO / PER COPERTURA IN LASTRE DI LAMIERA: / colmi, raccordi, bordature e scossaline / in alluminio naturale sviluppo fino a 65 cm	m		23,86
TOS25_PRCAM.P20.015.006	ELEMENTI DI RACCORDO / PER COPERTURA IN LASTRE DI LAMIERA: / colmi, raccordi, bordature e scossaline / in alluminio preverniciato sviluppo fino a 65 cm	m		30,71
TOS25_PRCAM.P20.016.001	ACCESSORI PER POSA / PER COPERTURE DI LASTRE IN ACCIAIO / sostegno in acciaio zincato h 16-21 cm	cad		15,38
TOS25_PRCAM.P20.016.002	ACCESSORI PER POSA / PER COPERTURE DI LASTRE IN ACCIAIO / sostegno in acciaio zincato h 21-28 cm	cad		17,38
TOS25_PRCAM.P20.016.003	ACCESSORI PER POSA / PER COPERTURE DI LASTRE IN ACCIAIO / sostegno in acciaio zincato h 28-41 cm	cad		18,71
TOS25_PRCAM.P20.016.011	ACCESSORI PER POSA / PER COPERTURE DI LASTRE IN ACCIAIO / arcarecci ad omega dim. cm 20x60x40	m		8,23
TOS25_PRCAM.P20.017.001	PANNELLO SANDWICH MULTISTRATO / ISOLANTE E PROTETTIVO / SAGOMATO A COPPO / DOPPIA LAMIERA: / - lastra di acciaio preverniciato superiore - Spessore: 0,50 mm / - isolante sagomato in polistirene espanso EPS 100 interno - spessore variabile / - lamiera d'acciaio preverniciata e microventilata inferiore preverniciata RAL 9002 - Spessore: 0,40 mm / Conformi alle: / - UNI EN 14509 - marchio CE; / - UNI EN 10346; / - UNI EN 13501-1; EN 13823; EN ISO11925-2; REAZIONE AL FUOCO; / - UNI EN 14782 Appendice A e UNI EN 508-1 Appendice B / Larghezza: 0,90 m / Spessore isolante: 40 mm	m²		109,99
TOS25_PRCAM.P20.017.002	PANNELLO SANDWICH MULTISTRATO / ISOLANTE E PROTETTIVO / SAGOMATO A COPPO / DOPPIA LAMIERA: / - lastra di acciaio preverniciato superiore - Spessore: 0,50 mm / - isolante sagomato in polistirene espanso EPS 100 interno - spessore variabile / - lamiera d'acciaio preverniciata e microventilata inferiore preverniciata RAL 9002 - Spessore: 0,40 mm / Conformi alle: / - UNI EN 14509 - marchio CE; / - UNI EN 10346; / - UNI EN 13501-1; EN 13823; EN ISO11925-2; REAZIONE AL FUOCO; / - UNI EN 14782 Appendice A e UNI EN 508-1 Appendice B / Larghezza: 0,90 m / Spessore isolante: 60 mm	m²		115,15
TOS25_PRCAM.P20.017.003	PANNELLO SANDWICH MULTISTRATO / ISOLANTE E PROTETTIVO / SAGOMATO A COPPO / DOPPIA LAMIERA: / - lastra di acciaio preverniciato superiore - Spessore: 0,50 mm / - isolante sagomato in polistirene espanso EPS 100 interno - spessore variabile / - lamiera d'acciaio preverniciata e microventilata inferiore preverniciata RAL 9002 - Spessore: 0,40 mm / Conformi alle: / - UNI EN 14509 - marchio CE; / - UNI EN 10346; / - UNI EN 13501-1; EN 13823; EN ISO11925-2; REAZIONE AL FUOCO; / - UNI EN 14782 Appendice A e UNI EN 508-1 Appendice B / Larghezza: 0,90 m / Spessore isolante: 90 mm	m²		122,47
TOS25_PRCAM.P20.017.004	PANNELLO SANDWICH MULTISTRATO / ISOLANTE E PROTETTIVO / SAGOMATO A COPPO / DOPPIA LAMIERA: / - lastra di acciaio preverniciato superiore - Spessore: 0,50 mm / - isolante sagomato in polistirene espanso EPS 100 interno - spessore variabile / - lamiera d'acciaio preverniciata e microventilata inferiore preverniciata RAL 9002 - Spessore: 0,40 mm / Conformi alle: / - UNI EN 14509 - marchio CE; / - UNI EN 10346; / - UNI EN 13501-1; EN 13823; EN ISO11925-2; REAZIONE AL FUOCO; / - UNI EN 14782 Appendice A e UNI EN 508-1 Appendice B / Larghezza: 0,90 m / Spessore isolante: 110 mm	m²		128,17
TOS25_PRCAM.P20.017.005	PANNELLO SANDWICH MULTISTRATO / ISOLANTE E PROTETTIVO / SAGOMATO A COPPO / DOPPIA LAMIERA: / - lastra di acciaio preverniciato superiore - Spessore: 0,50 mm / - isolante sagomato in polistirene espanso EPS 100 interno - spessore variabile / - lamiera d'acciaio preverniciata e microventilata inferiore preverniciata RAL 9002 - Spessore: 0,40 mm / Conformi alle: / - UNI EN 14509 - marchio CE; / - UNI EN 10346; / - UNI EN 13501-1; EN 13823; EN ISO11925-2; REAZIONE AL FUOCO; / - UNI EN 14782 Appendice A e UNI EN 508-1 Appendice B / Larghezza: 0,90 m / Spessore isolante: 130 mm	m²		133,65
TOS25_PRCAM.P20.017.006	PANNELLO SANDWICH MULTISTRATO / ISOLANTE E PROTETTIVO / SAGOMATO A COPPO / DOPPIA LAMIERA: / - lastra di acciaio preverniciato superiore - Spessore: 0,50 mm / - isolante sagomato in polistirene espanso EPS 100 interno - spessore variabile / - lamiera d'acciaio preverniciata e microventilata inferiore preverniciata RAL 9002 - Spessore: 0,40 mm / Conformi alle: / - UNI EN 14509 - marchio CE; / - UNI EN 10346; / - UNI EN 13501-1; EN 13823; EN ISO11925-2; REAZIONE AL FUOCO; / - UNI EN 14782 Appendice A e UNI EN 508-1 Appendice B / Larghezza: 0,90 m / Spessore isolante: 150 mm	m²		138,56
TOS25_PRCAM.P20.018.001	PANNELLO SANDWICH MULTISTRATO / VENTILATO, ISOLANTE E PROTETTIVO / SAGOMATO A QUATTRO GRECHE / DOPPIA LAMIERA: / - lastra di acciaio preverniciato superiore - Spessore: 0,40 mm - isolante sagomato in polistirene espanso EPS 100 interno - spessore variabile / - lamiera d'acciaio preverniciata e microventilata inferiore preverniciata RAL 9002 - Spessore: 0,40 mm / Conformi alle: - UNI EN 14509 - marchio CE; / - UNI EN 10346; - UNI EN 13501-1; EN 13823; EN ISO11925-2; REAZIONE AL FUOCO; - UNI EN 14782 Appendice A e UNI EN 508-1 Appendice B Larghezza: 0,90 m / Spessore isolante: 40 mm	m²		79,88
TOS25_PRCAM.P20.018.002	PANNELLO SANDWICH MULTISTRATO / VENTILATO, ISOLANTE E PROTETTIVO / SAGOMATO A QUATTRO GRECHE / DOPPIA LAMIERA: / - lastra di acciaio preverniciato superiore - Spessore: 0,40 mm - isolante sagomato in polistirene espanso EPS 100 interno - spessore variabile / - lamiera d'acciaio preverniciata e microventilata inferiore preverniciata RAL 9002 - Spessore: 0,40 mm / Conformi alle: - UNI EN 14509 - marchio CE; / - UNI EN 10346; - UNI EN 13501-1; EN 13823; EN ISO11925-2; REAZIONE AL FUOCO; - UNI EN 14782 Appendice A e UNI EN 508-1 Appendice B Larghezza: 0,90 m / Spessore isolante: 60 mm	m²		84,22
TOS25_PRCAM.P20.018.003	PANNELLO SANDWICH MULTISTRATO / VENTILATO, ISOLANTE E PROTETTIVO / SAGOMATO A QUATTRO GRECHE / DOPPIA LAMIERA: / - lastra di acciaio preverniciato superiore - Spessore: 0,40 mm - isolante sagomato in polistirene espanso EPS 100 interno - spessore variabile / - lamiera d'acciaio preverniciata e microventilata inferiore preverniciata RAL 9002 - Spessore: 0,40 mm / Conformi alle: - UNI EN 14509 - marchio CE; / - UNI EN 10346; - UNI EN 13501-1; EN 13823; EN ISO11925-2; REAZIONE AL FUOCO; - UNI EN 14782 Appendice A e UNI EN 508-1 Appendice B Larghezza: 0,90 m / Spessore isolante: 100 mm	m²		92,77
TOS25_PRCAM.P20.018.004	PANNELLO SANDWICH MULTISTRATO / VENTILATO, ISOLANTE E PROTETTIVO / SAGOMATO A QUATTRO GRECHE / DOPPIA LAMIERA: / - lastra di acciaio preverniciato superiore - Spessore: 0,40 mm - isolante sagomato in polistirene espanso EPS 100 interno - spessore variabile / - lamiera d'acciaio preverniciata e microventilata inferiore preverniciata RAL 9002 - Spessore: 0,40 mm / Conformi alle: - UNI EN 14509 - marchio CE; / - UNI EN 10346; - UNI EN 13501-1; EN 13823; EN ISO11925-2; REAZIONE AL FUOCO; - UNI EN 14782 Appendice A e UNI EN 508-1 Appendice B Larghezza: 0,90 m / Spessore isolante: 120 mm	m²		96,95
TOS25_PRCAM.P20.018.005	PANNELLO SANDWICH MULTISTRATO / VENTILATO, ISOLANTE E PROTETTIVO / SAGOMATO A QUATTRO GRECHE / DOPPIA LAMIERA: / - lastra di acciaio preverniciato superiore - Spessore: 0,40 mm - isolante sagomato in polistirene espanso EPS 100 interno - spessore variabile / - lamiera d'acciaio preverniciata e microventilata inferiore preverniciata RAL 9002 - Spessore: 0,40 mm / Conformi alle: - UNI EN 14509 - marchio CE; / - UNI EN 10346; - UNI EN 13501-1; EN 13823; EN ISO11925-2; REAZIONE AL FUOCO; - UNI EN 14782 Appendice A e UNI EN 508-1 Appendice B Larghezza: 0,90 m / Spessore isolante: 140 mm	m²		101,79
TOS25_PRCAM.P20.018.006	PANNELLO SANDWICH MULTISTRATO / VENTILATO, ISOLANTE E PROTETTIVO / SAGOMATO A QUATTRO GRECHE / DOPPIA LAMIERA: / - lastra di acciaio preverniciato superiore - Spessore: 0,40 mm - isolante sagomato in polistirene espanso EPS 100 interno - spessore variabile / - lamiera d'acciaio preverniciata e microventilata inferiore preverniciata RAL 9002 - Spessore: 0,40 mm / Conformi alle: - UNI EN 14509 - marchio CE; / - UNI EN 10346; - UNI EN 13501-1; EN 13823; EN ISO11925-2; REAZIONE AL FUOCO; - UNI EN 14782 Appendice A e UNI EN 508-1 Appendice B Larghezza: 0,90 m / Spessore isolante: 160 mm	m²		106,37
TOS25_PRCAM.P20.019.001	PANNELLO SANDWICH MULTISTRATO / CURVO, CON RAGGIO VARIABILE / ISOLANTE / SAGOMATO A QUATTRO GRECHE MONO LAMIERA ESTERNA / - lastra di acciaio - isolante sagomato in polistirene espanso EPS 100 interno - spessore variabile / - Lamina centesimale in alluminio goffrato interna.- Spessore: 0,40 mm / Conformi alle: - UNI EN 14509 - marchio CE; / - UNI EN 10346; - UNI EN 13501-1; EN 13823; EN ISO11925-2; REAZIONE AL FUOCO; - UNI EN 14782 Appendice A e UNI EN 508-1 Appendice B Larghezza: 0,90 m / Spessore isolante: 60 mm	m²		70,81
TOS25_PRCAM.P20.019.002	PANNELLO SANDWICH MULTISTRATO / CURVO, CON RAGGIO VARIABILE / ISOLANTE / SAGOMATO A QUATTRO GRECHE MONO LAMIERA ESTERNA / - lastra di acciaio - isolante sagomato in polistirene espanso EPS 100 interno - spessore variabile / - Lamina centesimale in alluminio goffrato interna.- Spessore: 0,40 mm / Conformi alle: - UNI EN 14509 - marchio CE; / - UNI EN 10346; - UNI EN 13501-1; EN 13823; EN ISO11925-2; REAZIONE AL FUOCO; - UNI EN 14782 Appendice A e UNI EN 508-1 Appendice B Larghezza: 0,90 m / Spessore isolante: 100 mm	m²		74,97
TOS25_PRCAM.P20.019.003	PANNELLO SANDWICH MULTISTRATO / CURVO, CON RAGGIO VARIABILE / ISOLANTE / SAGOMATO A QUATTRO GRECHE MONO LAMIERA ESTERNA / - lastra di acciaio - isolante sagomato in polistirene espanso EPS 100 interno - spessore variabile / - Lamina centesimale in alluminio goffrato interna.- Spessore: 0,40 mm / Conformi alle: - UNI EN 14509 - marchio CE; / - UNI EN 10346; - UNI EN 13501-1; EN 13823; EN ISO11925-2; REAZIONE AL FUOCO; - UNI EN 14782 Appendice A e UNI EN 508-1 Appendice B Larghezza: 0,90 m / Spessore isolante: 120 mm	m²		83,13
TOS25_PRCAM.P20.019.004	PANNELLO SANDWICH MULTISTRATO / CURVO, CON RAGGIO VARIABILE / ISOLANTE / SAGOMATO A QUATTRO GRECHE MONO LAMIERA ESTERNA / - lastra di acciaio - isolante sagomato in polistirene espanso EPS 100 interno - spessore variabile / - Lamina centesimale in alluminio goffrato interna.- Spessore: 0,40 mm / Conformi alle: - UNI EN 14509 - marchio CE; / - UNI EN 10346; - UNI EN 13501-1; EN 13823; EN ISO11925-2; REAZIONE AL FUOCO; - UNI EN 14782 Appendice A e UNI EN 508-1 Appendice B Larghezza: 0,90 m / Spessore isolante: 120 mm	m²		87,14
TOS25_PRCAM.P20.019.005	PANNELLO SANDWICH MULTISTRATO / CURVO, CON RAGGIO VARIABILE / ISOLANTE / SAGOMATO A QUATTRO GRECHE MONO LAMIERA ESTERNA / - lastra di acciaio - isolante sagomato in polistirene espanso EPS 100 interno - spessore variabile / - Lamina centesimale in alluminio goffrato interna.- Spessore: 0,40 mm / Conformi alle: - UNI EN 14509 - marchio CE; / - UNI EN 10346; - UNI EN 13501-1; EN 13823; EN ISO11925-2; REAZIONE AL FUOCO; - UNI EN 14782 Appendice A e UNI EN 508-1 Appendice B Larghezza: 0,90 m / Spessore isolante: 140 mm	m²		91,81
TOS25_PRCAM.P20.019.006	PANNELLO SANDWICH MULTISTRATO / CURVO, CON RAGGIO VARIABILE / ISOLANTE / SAGOMATO A QUATTRO GRECHE MONO LAMIERA ESTERNA / - lastra di acciaio - isolante sagomato in polistirene espanso EPS 100 interno - spessore variabile / - Lamina centesimale in alluminio goffrato interna.- Spessore: 0,40 mm / Conformi alle: - UNI EN 14509 - marchio CE; / - UNI EN 10346; - UNI EN 13501-1; EN 13823; EN ISO11925-2; REAZIONE AL FUOCO; - UNI EN 14782 Appendice A e UNI EN 508-1 Appendice B Larghezza: 0,90 m / Spessore isolante: 160 mm	m²		96,21
TOS25_PRCAM.P20.020.001	PANNELLO SANDWICH MULTISTRATO / CURVO CON RAGGIO FISSO / VENTILATO, ISOLANTE E PROTETTIVO / SAGOMATO A QUATTRO GRECHE MONO LAMIERA ESTERNA / - lastra di acciaio preverniciato superiore Spessore: 40 cm / - isolante sagomato in polistirene espanso EPS 100 interno - spessore variabile / - lamiera d'acciaio preverniciata e microventilata inferiore preverniciata RAL 9002 - Spessore: 0,40 mm / Conformi alle: - UNI EN 14509 - marchio CE; / - UNI EN 10346; - UNI EN 13501-1; EN 13823; EN ISO11925-2; REAZIONE AL FUOCO; - UNI EN 14782 Appendice A e UNI EN 508-1 Appendice B Larghezza: 0,90 m / Spessore isolante: 40 mm	m²		89,52
TOS25_PRCAM.P20.020.002	PANNELLO SANDWICH MULTISTRATO / CURVO CON RAGGIO FISSO / VENTILATO, ISOLANTE E PROTETTIVO / SAGOMATO A QUATTRO GRECHE MONO LAMIERA ESTERNA / - lastra di acciaio preverniciato superiore Spessore: 40 cm / - isolante sagomato in polistirene espanso EPS 100 interno - spessore variabile / - lamiera d'acciaio preverniciata e microventilata inferiore preverniciata RAL 9002 - Spessore: 0,40 mm / Conformi alle: - UNI EN 14509 - marchio CE; / - UNI EN 10346; - UNI EN 13501-1; EN 13823; EN ISO11925-2; REAZIONE AL FUOCO; - UNI EN 14782 Appendice A e UNI EN 508-1 Appendice B Larghezza: 0,90 m / Spessore isolante: 60 mm	m²		93,16
TOS25_PRCAM.P20.020.003	PANNELLO SANDWICH MULTISTRATO / CURVO CON RAGGIO FISSO / VENTILATO, ISOLANTE E PROTETTIVO / SAGOMATO A QUATTRO GRECHE MONO LAMIERA ESTERNA / - lastra di acciaio preverniciato superiore Spessore: 40 cm / - isolante sagomato in polistirene espanso EPS 100 interno - spessore variabile / - lamiera d'acciaio preverniciata e microventilata inferiore preverniciata RAL 9002 - Spessore: 0,40 mm / Conformi alle: - UNI EN 14509 - marchio CE; / - UNI EN 10346; - UNI EN 13501-1; EN 13823; EN ISO11925-2; REAZIONE AL FUOCO; - UNI EN 14782 Appendice A e UNI EN 508-1 Appendice B Larghezza: 0,90 m / Spessore isolante: 100 mm	m²		101,40
TOS25_PRCAM.P20.020.004	PANNELLO SANDWICH MULTISTRATO / CURVO CON RAGGIO FISSO / VENTILATO, ISOLANTE E PROTETTIVO / SAGOMATO A QUATTRO GRECHE MONO LAMIERA ESTERNA / - lastra di acciaio preverniciato superiore Spessore: 40 cm / - isolante sagomato in polistirene espanso EPS 100 interno - spessore variabile / - lamiera d'acciaio preverniciata e microventilata inferiore preverniciata RAL 9002 - Spessore: 0,40 mm / Conformi alle: - UNI EN 14509 - marchio CE; / - UNI EN 10346; - UNI EN 13501-1; EN 13823; EN ISO11925-2; REAZIONE AL FUOCO; - UNI EN 14782 Appendice A e UNI EN 508-1 Appendice B Larghezza: 0,90 m / Spessore isolante: 120 mm	m²		105,30
TOS25_PRCAM.P20.020.005	PANNELLO SANDWICH MULTISTRATO / CURVO CON RAGGIO FISSO / VENTILATO, ISOLANTE E PROTETTIVO / SAGOMATO A QUATTRO GRECHE MONO LAMIERA ESTERNA / - lastra di acciaio preverniciato superiore Spessore: 40 cm / - isolante sagomato in polistirene espanso EPS 100 interno - spessore variabile / - lamiera d'acciaio preverniciata e microventilata inferiore preverniciata RAL 9002 - Spessore: 0,40 mm / Conformi alle: - UNI EN 14509 - marchio CE; / - UNI EN 10346; - UNI EN 13501-1; EN 13823; EN ISO11925-2; REAZIONE AL FUOCO; - UNI EN 14782 Appendice A e UNI EN 508-1 Appendice B Larghezza: 0,90 m / Spessore isolante: 140 mm	m²		109,42
TOS25_PRCAM.P20.023.003	ACCESSORI. PER COPERTURE VENTILATE / Sottocolmo rigido metallico in alluminio.	m		20,35
TOS25_PRCAM.P20.024.001	SISTEMA IMPERMEABILE DI COPERTURA CONTINUA PER BASSE PENDENZE A GIUNTO DRENANTE, PRIVO DI FORI, COSTITUITO DA:- lamiere in Alluminio lega 5754 H 18/28 spessore 0,7 mm, preverniciate , marcate CE scondo UNI EN 14782 profilate a misura di falda e fissate su staffe in alluminio trafilate sagomate Conformi alle: - UNI EN 14509 - marchio CE; / - UNI EN 10346; - UNI EN 13501-1; EN 13823; EN ISO11925-2; REAZIONE AL FUOCO; - UNI EN 14782 Appendice A e UNI EN 508-1 Appendice B Larghezza: 0,90 m / Altezza: 57 mm / Lunghezza 50 mm / Larghezza: 77 mm.	m²		53,46
TOS25_PRCAM.P20.025.001	ELEMENTO STRUTTURALE PORTANTE PER COPERTURE E PARETI costituito da: / - elementi modulari nervati, in lamiera strutturale tipo S320DG, preverniciati RAL 900 / - profilati a misura di campata, ancorati alle strutture portanti mediante viti auto-perforanti sia sulle coste verticali sia sulle flange orizzontali. Conformi alle: - UNI EN 14509 - marchio CE; / - UNI EN 10346; - UNI EN 13501-1; EN 13823; EN ISO11925-2; REAZIONE AL FUOCO; - UNI EN 14782 Appendice A e UNI EN 508-1 Appendice B Larghezza: 0,90 m / Spessore:1 mm	m²		69,57
TOS25_PRCAM.P22	PRODOTTI PER PAVIMENTI E RIVESTIMENTI - CAM.
TOS25_PRCAM.P22.010.001	RESINE PER PAVIMENTI. / Conformi ai CAM di cui al DM 23 giugno 2022 n. 256, "CRITERI AMBIENTALI MINIMI PER L’AFFIDAMENTO DEL SERVIZIO DI PROGETTAZIONE ED ESECUZIONE DEI LAVORI DI INTERVENTI EDILIZI. / Resina epossidica bicomponente multiuso di colore neutro per pavimentazioni industriali da 4 a 6 mm di spessore	kg		19,97
TOS25_PRCAM.P22.010.002	RESINE PER PAVIMENTI. / Conformi ai CAM di cui al DM 23 giugno 2022 n. 256, "CRITERI AMBIENTALI MINIMI PER L’AFFIDAMENTO DEL SERVIZIO DI PROGETTAZIONE ED ESECUZIONE DEI LAVORI DI INTERVENTI EDILIZI. / Resina epossidica multistrato a contenuto totale di solidi per pavimentazioni industriali da 0,8 a 1,2 mm di spessore	kg		48,81
TOS25_PRCAM.P22.010.003	RESINE PER PAVIMENTI. / Conformi ai CAM di cui al DM 23 giugno 2022 n. 256, "CRITERI AMBIENTALI MINIMI PER L’AFFIDAMENTO DEL SERVIZIO DI PROGETTAZIONE ED ESECUZIONE DEI LAVORI DI INTERVENTI EDILIZI. / Resina epossidica multistrato per pavimentazioni industriali con spessore da 3 a 3,5 mm	kg		19,97
TOS25_PRCAM.P22.010.004	RESINE PER PAVIMENTI. / Conformi ai CAM di cui al DM 23 giugno 2022 n. 256, "CRITERI AMBIENTALI MINIMI PER L’AFFIDAMENTO DEL SERVIZIO DI PROGETTAZIONE ED ESECUZIONE DEI LAVORI DI INTERVENTI EDILIZI. / Resina epossidica autolivellante per pavimentazioni industriali con spessore da 2 a 4 mm	kg		12,94
TOS25_PRCAM.P22.010.015	RESINE PER PAVIMENTI. / Conformi ai CAM di cui al DM 23 giugno 2022 n. 256, "CRITERI AMBIENTALI MINIMI PER L’AFFIDAMENTO DEL SERVIZIO DI PROGETTAZIONE ED ESECUZIONE DEI LAVORI DI INTERVENTI EDILIZI. / Resina epossidica bicomponente, in dispersione acquosa	kg		37,73
TOS25_PRCAM.P22.030.001	ADESIVO. / Per pavimenti in ceramica e cotto. / Conformi ai CAM di cui al DM 23 giugno 2022 n. 256, "CRITERI AMBIENTALI MINIMI PER L’AFFIDAMENTO DEL SERVIZIO DI PROGETTAZIONE ED ESECUZIONE DEI LAVORI DI INTERVENTI EDILIZI. / Adesivo per ceramiche e materiali lapidei UNI EN 12004:2012, EN 12002: 2009 Normale C1	kg		0,53
TOS25_PRCAM.P22.030.003	ADESIVO. / Per pavimenti in ceramica e cotto. / Conformi ai CAM di cui al DM 23 giugno 2022 n. 256, "CRITERI AMBIENTALI MINIMI PER L’AFFIDAMENTO DEL SERVIZIO DI PROGETTAZIONE ED ESECUZIONE DEI LAVORI DI INTERVENTI EDILIZI. / Adesivo per ceramiche e materiali lapidei UNI EN 12004:2012, EN 12002:2009 Migliorato rapido C2 F	kg		1,40
TOS25_PRCAM.P22.030.004	ADESIVO. / Per pavimenti in ceramica e cotto. / Conformi ai CAM di cui al DM 23 giugno 2022 n. 256, "CRITERI AMBIENTALI MINIMI PER L’AFFIDAMENTO DEL SERVIZIO DI PROGETTAZIONE ED ESECUZIONE DEI LAVORI DI INTERVENTI EDILIZI. / Adesivo per ceramiche e materiali lapidei UNI EN 12004:2012, EN 12002:2009 Migliorato rapido resistente allo scivolamento C2 FT	kg		1,95
TOS25_PRCAM.P22.030.008	ADESIVO. / Per pavimenti in ceramica e cotto. / Conformi ai CAM di cui al DM 23 giugno 2022 n. 256, "CRITERI AMBIENTALI MINIMI PER L’AFFIDAMENTO DEL SERVIZIO DI PROGETTAZIONE ED ESECUZIONE DEI LAVORI DI INTERVENTI EDILIZI. / Adesivo per ceramiche e materiali lapidei UNI EN 12004:2012, EN 12002:2009 Migliorato resistente allo scivolamento tempo aperto allungato C2 TE	kg		0,79
TOS25_PRCAM.P22.030.009	ADESIVO. / Per pavimenti in ceramica e cotto. / Conformi ai CAM di cui al DM 23 giugno 2022 n. 256, "CRITERI AMBIENTALI MINIMI PER L’AFFIDAMENTO DEL SERVIZIO DI PROGETTAZIONE ED ESECUZIONE DEI LAVORI DI INTERVENTI EDILIZI. / Adesivo per ceramiche e materiali lapidei in lastre a basso spessore UNI EN 12004:2012, EN 12002:2009 Migliorato resistente allo scivolamento tempo aperto allungato C2 TE	kg		1,11
TOS25_PRCAM.P22.030.010	ADESIVO. / Per pavimenti in ceramica e cotto. / Conformi ai CAM di cui al DM 23 giugno 2022 n. 256, "CRITERI AMBIENTALI MINIMI PER L’AFFIDAMENTO DEL SERVIZIO DI PROGETTAZIONE ED ESECUZIONE DEI LAVORI DI INTERVENTI EDILIZI. / Malta per fughe EN 13888:2009 Migliorata ad asciugamento rapido CG 2	kg		3,47
TOS25_PRCAM.P22.030.011	ADESIVO. / Per pavimenti in ceramica e cotto. / Conformi ai CAM di cui al DM 23 giugno 2022 n. 256, "CRITERI AMBIENTALI MINIMI PER L’AFFIDAMENTO DEL SERVIZIO DI PROGETTAZIONE ED ESECUZIONE DEI LAVORI DI INTERVENTI EDILIZI. / Malta per fughe EN 13888:2009 Migliorata CG 2	kg		1,66
TOS25_PRCAM.P22.030.012	ADESIVO. / Per pavimenti in ceramica e cotto. / Conformi ai CAM di cui al DM 23 giugno 2022 n. 256, "CRITERI AMBIENTALI MINIMI PER L’AFFIDAMENTO DEL SERVIZIO DI PROGETTAZIONE ED ESECUZIONE DEI LAVORI DI INTERVENTI EDILIZI. / Malta per fughe EN 13888:2009 Reattiva RG	kg		13,66
TOS25_PRCAM.P22.031.004	ADESIVO. / Per pavimenti resistenti. / In linoleum, sughero, tessili e resilienti. / Conforme a: / - UNI EN 14259:2004. / - CAM di cui al DM 23 giugno 2022 n. 256, "CRITERI AMBIENTALI MINIMI PER L’AFFIDAMENTO DEL SERVIZIO DI PROGETTAZIONE ED ESECUZIONE DEI LAVORI DI INTERVENTI EDILIZI. / universale in dispersione acquosa a bassissima emissione di sostanze organiche volatili (VOC)	kg		8,63
TOS25_PRCAM.P22.031.005	ADESIVO. / Per pavimenti resistenti. / In linoleum, sughero, tessili e resilienti. / Conforme a: / - UNI EN 14259:2004. / - CAM di cui al DM 23 giugno 2022 n. 256, "CRITERI AMBIENTALI MINIMI PER L’AFFIDAMENTO DEL SERVIZIO DI PROGETTAZIONE ED ESECUZIONE DEI LAVORI DI INTERVENTI EDILIZI. / specifico per linoleum o gomma in dispersione acquosa a bassissima emissione di sostanze organiche volatili (VOC)	kg		8,29
TOS25_PRCAM.P22.032.001	ADESIVO. / PER PAVIMENTI TESSILI E MOQUETTES. / Conforme a: / - UNI EN 14259:2004 / - CAM di cui al DM 23 giugno 2022 n. 256, "CRITERI AMBIENTALI MINIMI PER L’AFFIDAMENTO DEL SERVIZIO DI PROGETTAZIONE ED ESECUZIONE DEI LAVORI DI INTERVENTI EDILIZI. / acrilico in dispersione acquosa	kg		5,81
TOS25_PRCAM.P22.033.005	ADESIVO. / PER PAVIMENTI E RIVESTIMENTI IN LEGNO E PARQUET. / Conforme a: / - UNI EN 14259:2004 / - CAM di cui al DM 23 giugno 2022 n. 256, "CRITERI AMBIENTALI MINIMI PER L’AFFIDAMENTO DEL SERVIZIO DI PROGETTAZIONE ED ESECUZIONE DEI LAVORI DI INTERVENTI EDILIZI. / monocomponente, senza solventi e a bassa emissione di sostanze volatili	kg		9,56
TOS25_PRCAM.P22.034.001	PRIMER. / Conformi ai CAM di cui al DM 23 giugno 2022 n. 256, "CRITERI AMBIENTALI MINIMI PER L’AFFIDAMENTO DEL SERVIZIO DI PROGETTAZIONE ED ESECUZIONE DEI LAVORI DI INTERVENTI EDILIZI. / di collegamento sintetico in soluzione acquosa	kg		13,56
TOS25_PRCAM.P22.045.001	PAVIMENTO AUTOBLOCCANTE (lastre e masselli) IN CALCESTRUZZO VIBROCOMPRESSO. / Addittivato di aggregati pesanti. / Ad alta resistenza. / Per pavimentazioni esterne e stradali. / Con marchio CE. / Conformi a: / - UNI EN 1338:2004 e per le lastre UNI EN 1339:2005. / - CAM, al paragrafo 2.5.3 di cui al DM 23 giugno 2022 n. 256, "CRITERI AMBIENTALI MINIMI PER L’AFFIDAMENTO DEL SERVIZIO DI PROGETTAZIONE ED ESECUZIONE DEI LAVORI DI INTERVENTI EDILIZI / Mattoncino monostrato / Misure: 12x25 cm / 4 cm < spessore < 5,5 cm	m²		16,84
TOS25_PRCAM.P22.045.002	PAVIMENTO AUTOBLOCCANTE (lastre e masselli) IN CALCESTRUZZO VIBROCOMPRESSO. / Addittivato di aggregati pesanti. / Ad alta resistenza. / Per pavimentazioni esterne e stradali. / Con marchio CE. / Conformi a: / - UNI EN 1338:2004 e per le lastre UNI EN 1339:2005. / - CAM, al paragrafo 2.5.3 di cui al DM 23 giugno 2022 n. 256, "CRITERI AMBIENTALI MINIMI PER L’AFFIDAMENTO DEL SERVIZIO DI PROGETTAZIONE ED ESECUZIONE DEI LAVORI DI INTERVENTI EDILIZI / Mattoncino monostrato colorato / Misure: 12x25 cm / 4 cm < spessore < 5,5 cm	m²		19,27
TOS25_PRCAM.P22.045.003	PAVIMENTO AUTOBLOCCANTE (lastre e masselli) IN CALCESTRUZZO VIBROCOMPRESSO. / Addittivato di aggregati pesanti. / Ad alta resistenza. / Per pavimentazioni esterne e stradali. / Con marchio CE. / Conformi a: / - UNI EN 1338:2004 e per le lastre UNI EN 1339:2005. / - CAM, al paragrafo 2.5.3 di cui al DM 23 giugno 2022 n. 256, "CRITERI AMBIENTALI MINIMI PER L’AFFIDAMENTO DEL SERVIZIO DI PROGETTAZIONE ED ESECUZIONE DEI LAVORI DI INTERVENTI EDILIZI / Mattoncino doppio strato / Misure: 12x25 cm / Additivato con inerti silicei o quarzo / 6 cm < spessore < 7 cm	m²		21,23
TOS25_PRCAM.P22.045.004	PAVIMENTO AUTOBLOCCANTE (lastre e masselli) IN CALCESTRUZZO VIBROCOMPRESSO. / Addittivato di aggregati pesanti. / Ad alta resistenza. / Per pavimentazioni esterne e stradali. / Con marchio CE. / Conformi a: / - UNI EN 1338:2004 e per le lastre UNI EN 1339:2005. / - CAM, al paragrafo 2.5.3 di cui al DM 23 giugno 2022 n. 256, "CRITERI AMBIENTALI MINIMI PER L’AFFIDAMENTO DEL SERVIZIO DI PROGETTAZIONE ED ESECUZIONE DEI LAVORI DI INTERVENTI EDILIZI / Mattoncino doppio strato colorato / Misure: 12x25 cm / Additivato con inerti silicei o quarzo / 6 cm < spessore < 7 cm	m²		23,12
TOS25_PRCAM.P22.045.005	PAVIMENTO AUTOBLOCCANTE (lastre e masselli) IN CALCESTRUZZO VIBROCOMPRESSO. / Addittivato di aggregati pesanti. / Ad alta resistenza. / Per pavimentazioni esterne e stradali. / Con marchio CE. / Conformi a: / - UNI EN 1338:2004 e per le lastre UNI EN 1339:2005. / - CAM, al paragrafo 2.5.3 di cui al DM 23 giugno 2022 n. 256, "CRITERI AMBIENTALI MINIMI PER L’AFFIDAMENTO DEL SERVIZIO DI PROGETTAZIONE ED ESECUZIONE DEI LAVORI DI INTERVENTI EDILIZI / Mattoncino monostrato / Misure: 12x25 cm / 6 cm < spessore < 7 cm	m²		18,44
TOS25_PRCAM.P22.045.006	PAVIMENTO AUTOBLOCCANTE (lastre e masselli) IN CALCESTRUZZO VIBROCOMPRESSO. / Addittivato di aggregati pesanti. / Ad alta resistenza. / Per pavimentazioni esterne e stradali. / Con marchio CE. / Conformi a: / - UNI EN 1338:2004 e per le lastre UNI EN 1339:2005. / - CAM, al paragrafo 2.5.3 di cui al DM 23 giugno 2022 n. 256, "CRITERI AMBIENTALI MINIMI PER L’AFFIDAMENTO DEL SERVIZIO DI PROGETTAZIONE ED ESECUZIONE DEI LAVORI DI INTERVENTI EDILIZI / Mattoncino monostrato colorato / Misure: 12x25 cm / 6 cm < spessore < 7 cm	m²		21,44
TOS25_PRCAM.P22.045.008	PAVIMENTO AUTOBLOCCANTE (lastre e masselli) IN CALCESTRUZZO VIBROCOMPRESSO. / Addittivato di aggregati pesanti. / Ad alta resistenza. / Per pavimentazioni esterne e stradali. / Con marchio CE. / Conformi a: / - UNI EN 1338:2004 e per le lastre UNI EN 1339:2005. / - CAM, al paragrafo 2.5.3 di cui al DM 23 giugno 2022 n. 256, "CRITERI AMBIENTALI MINIMI PER L’AFFIDAMENTO DEL SERVIZIO DI PROGETTAZIONE ED ESECUZIONE DEI LAVORI DI INTERVENTI EDILIZI / Mattoncino doppio strato / Misure: 10x20 cm / Additivato con inerti silicei o quarzo / Spessore: 8 cm	m²		25,54
TOS25_PRCAM.P22.045.009	PAVIMENTO AUTOBLOCCANTE (lastre e masselli) IN CALCESTRUZZO VIBROCOMPRESSO. / Addittivato di aggregati pesanti. / Ad alta resistenza. / Per pavimentazioni esterne e stradali. / Con marchio CE. / Conformi a: / - UNI EN 1338:2004 e per le lastre UNI EN 1339:2005. / - CAM, al paragrafo 2.5.3 di cui al DM 23 giugno 2022 n. 256, "CRITERI AMBIENTALI MINIMI PER L’AFFIDAMENTO DEL SERVIZIO DI PROGETTAZIONE ED ESECUZIONE DEI LAVORI DI INTERVENTI EDILIZI / Mattoncino doppio strato colorato / Misure: 10x20 cm / Additivato con inerti silicei o quarzo / Spessore: 8 cm	m²		27,28
TOS25_PRCAM.P22.045.010	PAVIMENTO AUTOBLOCCANTE (lastre e masselli) IN CALCESTRUZZO VIBROCOMPRESSO. / Addittivato di aggregati pesanti. / Ad alta resistenza. / Per pavimentazioni esterne e stradali. / Con marchio CE. / Conformi a: / - UNI EN 1338:2004 e per le lastre UNI EN 1339:2005. / - CAM, al paragrafo 2.5.3 di cui al DM 23 giugno 2022 n. 256, "CRITERI AMBIENTALI MINIMI PER L’AFFIDAMENTO DEL SERVIZIO DI PROGETTAZIONE ED ESECUZIONE DEI LAVORI DI INTERVENTI EDILIZI / Mattoncino doppio strato / Misure: 12x25 cm / Additivato con inerti silicei o quarzo / 8 cm < spessore < 10 cm	m²		28,75
TOS25_PRCAM.P22.045.011	PAVIMENTO AUTOBLOCCANTE (lastre e masselli) IN CALCESTRUZZO VIBROCOMPRESSO. / Addittivato di aggregati pesanti. / Ad alta resistenza. / Per pavimentazioni esterne e stradali. / Con marchio CE. / Conformi a: / - UNI EN 1338:2004 e per le lastre UNI EN 1339:2005. / - CAM, al paragrafo 2.5.3 di cui al DM 23 giugno 2022 n. 256, "CRITERI AMBIENTALI MINIMI PER L’AFFIDAMENTO DEL SERVIZIO DI PROGETTAZIONE ED ESECUZIONE DEI LAVORI DI INTERVENTI EDILIZI / Mattoncino doppio strato colorato / Misure: 12x25 cm / Additivato con inerti silicei o quarzo / 8 cm < spessore < 10 cm	m²		30,77
TOS25_PRCAM.P22.045.012	PAVIMENTO AUTOBLOCCANTE (lastre e masselli) IN CALCESTRUZZO VIBROCOMPRESSO. / Addittivato di aggregati pesanti. / Ad alta resistenza. / Per pavimentazioni esterne e stradali. / Con marchio CE. / Conformi a: / - UNI EN 1338:2004 e per le lastre UNI EN 1339:2005. / - CAM, al paragrafo 2.5.3 di cui al DM 23 giugno 2022 n. 256, "CRITERI AMBIENTALI MINIMI PER L’AFFIDAMENTO DEL SERVIZIO DI PROGETTAZIONE ED ESECUZIONE DEI LAVORI DI INTERVENTI EDILIZI / Mattoncino monostrato / Misure: 12x25 cm / 8 cm < spessore < 10 cm	m²		21,54
TOS25_PRCAM.P22.045.013	PAVIMENTO AUTOBLOCCANTE (lastre e masselli) IN CALCESTRUZZO VIBROCOMPRESSO. / Addittivato di aggregati pesanti. / Ad alta resistenza. / Per pavimentazioni esterne e stradali. / Con marchio CE. / Conformi a: / - UNI EN 1338:2004 e per le lastre UNI EN 1339:2005. / - CAM, al paragrafo 2.5.3 di cui al DM 23 giugno 2022 n. 256, "CRITERI AMBIENTALI MINIMI PER L’AFFIDAMENTO DEL SERVIZIO DI PROGETTAZIONE ED ESECUZIONE DEI LAVORI DI INTERVENTI EDILIZI / Mattoncino monostrato colorato / Misure: 12x25 cm / 8 cm < spessore < 10 cm	m²		24,97
TOS25_PRCAM.P22.045.020	PAVIMENTO AUTOBLOCCANTE (lastre e masselli) IN CALCESTRUZZO VIBROCOMPRESSO. / Addittivato di aggregati pesanti. / Ad alta resistenza. / Per pavimentazioni esterne e stradali. / Con marchio CE. / Conformi a: / - UNI EN 1338:2004 e per le lastre UNI EN 1339:2005. / - CAM, al paragrafo 2.5.3 di cui al DM 23 giugno 2022 n. 256, "CRITERI AMBIENTALI MINIMI PER L’AFFIDAMENTO DEL SERVIZIO DI PROGETTAZIONE ED ESECUZIONE DEI LAVORI DI INTERVENTI EDILIZI / Mattoncino anticato / Misure: 12x25 cm / 4 cm < spessore < 5,5 cm	m²		24,76
TOS25_PRCAM.P22.045.021	PAVIMENTO AUTOBLOCCANTE (lastre e masselli) IN CALCESTRUZZO VIBROCOMPRESSO. / Addittivato di aggregati pesanti. / Ad alta resistenza. / Per pavimentazioni esterne e stradali. / Con marchio CE. / Conformi a: / - UNI EN 1338:2004 e per le lastre UNI EN 1339:2005. / - CAM, al paragrafo 2.5.3 di cui al DM 23 giugno 2022 n. 256, "CRITERI AMBIENTALI MINIMI PER L’AFFIDAMENTO DEL SERVIZIO DI PROGETTAZIONE ED ESECUZIONE DEI LAVORI DI INTERVENTI EDILIZI / Mattoncino anticato / Misure: 12x25 cm / 6 cm < spessore < 7 cm	m²		28,45
TOS25_PRCAM.P22.045.022	PAVIMENTO AUTOBLOCCANTE (lastre e masselli) IN CALCESTRUZZO VIBROCOMPRESSO. / Addittivato di aggregati pesanti. / Ad alta resistenza. / Per pavimentazioni esterne e stradali. / Con marchio CE. / Conformi a: / - UNI EN 1338:2004 e per le lastre UNI EN 1339:2005. / - CAM, al paragrafo 2.5.3 di cui al DM 23 giugno 2022 n. 256, "CRITERI AMBIENTALI MINIMI PER L’AFFIDAMENTO DEL SERVIZIO DI PROGETTAZIONE ED ESECUZIONE DEI LAVORI DI INTERVENTI EDILIZI / Mattoncino anticato / Misure: 12x25 cm / 8 cm < spessore < 10 cm	m²		29,15
TOS25_PRCAM.P22.045.030	PAVIMENTO AUTOBLOCCANTE (lastre e masselli) IN CALCESTRUZZO VIBROCOMPRESSO. / Addittivato di aggregati pesanti. / Ad alta resistenza. / Per pavimentazioni esterne e stradali. / Con marchio CE. / Conformi a: / - UNI EN 1338:2004 e per le lastre UNI EN 1339:2005. / - CAM, al paragrafo 2.5.3 di cui al DM 23 giugno 2022 n. 256, "CRITERI AMBIENTALI MINIMI PER L’AFFIDAMENTO DEL SERVIZIO DI PROGETTAZIONE ED ESECUZIONE DEI LAVORI DI INTERVENTI EDILIZI / Quadrello monostrato / Misure: 12-14x12-14 cm / 6 cm < spessore < 7 cm	m²		18,67
TOS25_PRCAM.P22.045.031	PAVIMENTO AUTOBLOCCANTE (lastre e masselli) IN CALCESTRUZZO VIBROCOMPRESSO. / Addittivato di aggregati pesanti. / Ad alta resistenza. / Per pavimentazioni esterne e stradali. / Con marchio CE. / Conformi a: / - UNI EN 1338:2004 e per le lastre UNI EN 1339:2005. / - CAM, al paragrafo 2.5.3 di cui al DM 23 giugno 2022 n. 256, "CRITERI AMBIENTALI MINIMI PER L’AFFIDAMENTO DEL SERVIZIO DI PROGETTAZIONE ED ESECUZIONE DEI LAVORI DI INTERVENTI EDILIZI / Quadrello monostrato colorato / Misure: 12-14x12-14 cm / 6 cm < spessore < 7 cm	m²		22,01
TOS25_PRCAM.P22.045.032	PAVIMENTO AUTOBLOCCANTE (lastre e masselli) IN CALCESTRUZZO VIBROCOMPRESSO. / Addittivato di aggregati pesanti. / Ad alta resistenza. / Per pavimentazioni esterne e stradali. / Con marchio CE. / Conformi a: / - UNI EN 1338:2004 e per le lastre UNI EN 1339:2005. / - CAM, al paragrafo 2.5.3 di cui al DM 23 giugno 2022 n. 256, "CRITERI AMBIENTALI MINIMI PER L’AFFIDAMENTO DEL SERVIZIO DI PROGETTAZIONE ED ESECUZIONE DEI LAVORI DI INTERVENTI EDILIZI / Quadrello doppio strato / Misure: 12-14x12-14 cm / 6 cm < spessore < 7 cm	m²		22,41
TOS25_PRCAM.P22.045.033	PAVIMENTO AUTOBLOCCANTE (lastre e masselli) IN CALCESTRUZZO VIBROCOMPRESSO. / Addittivato di aggregati pesanti. / Ad alta resistenza. / Per pavimentazioni esterne e stradali. / Con marchio CE. / Conformi a: / - UNI EN 1338:2004 e per le lastre UNI EN 1339:2005. / - CAM, al paragrafo 2.5.3 di cui al DM 23 giugno 2022 n. 256, "CRITERI AMBIENTALI MINIMI PER L’AFFIDAMENTO DEL SERVIZIO DI PROGETTAZIONE ED ESECUZIONE DEI LAVORI DI INTERVENTI EDILIZI / Quadrello doppio strato colorato / Misure: 12-14x12-14 cm / 6 cm < spessore < 7 cm	m²		24,30
TOS25_PRCAM.P22.045.034	PAVIMENTO AUTOBLOCCANTE (lastre e masselli) IN CALCESTRUZZO VIBROCOMPRESSO. / Addittivato di aggregati pesanti. / Ad alta resistenza. / Per pavimentazioni esterne e stradali. / Con marchio CE. / Conformi a: / - UNI EN 1338:2004 e per le lastre UNI EN 1339:2005. / - CAM, al paragrafo 2.5.3 di cui al DM 23 giugno 2022 n. 256, "CRITERI AMBIENTALI MINIMI PER L’AFFIDAMENTO DEL SERVIZIO DI PROGETTAZIONE ED ESECUZIONE DEI LAVORI DI INTERVENTI EDILIZI / Quadrello anticato / Misure:12-14x12-14 cm / 6 cm < spessore < 7 cm	m²		27,76
TOS25_PRCAM.P22.046.001	PAVIMENTO AUTOBLOCCANTE ERBOSO (grigliati) IN CALCESTRUZZO VIBROCOMPRESSO MONOSTRATO. / Addittivato di aggregati pesanti. / Ad alta resistenza. / Per pavimentazioni esterne e stradali. / Con marchio CE. / Conforme a: / - UNI EN 1338:2004 e per le lastre UNI EN 1339:2005; / - CAM, al paragrafo 2.5.3 di cui al DM 23 giugno 2022 n. 256, "CRITERI AMBIENTALI MINIMI PER L’AFFIDAMENTO DEL SERVIZIO DI PROGETTAZIONE ED ESECUZIONE DEI LAVORI DI INTERVENTI EDILIZI / Mattoncino drenante monostrato / Misure: 12x25 cm / 7 cm < spessore < 8 cm	m²		18,67
TOS25_PRCAM.P22.046.005	PAVIMENTO AUTOBLOCCANTE ERBOSO (grigliati) IN CALCESTRUZZO VIBROCOMPRESSO MONOSTRATO. / Addittivato di aggregati pesanti. / Ad alta resistenza. / Per pavimentazioni esterne e stradali. / Con marchio CE. / Conforme a: / - UNI EN 1338:2004 e per le lastre UNI EN 1339:2005; / - CAM, al paragrafo 2.5.3 di cui al DM 23 giugno 2022 n. 256, "CRITERI AMBIENTALI MINIMI PER L’AFFIDAMENTO DEL SERVIZIO DI PROGETTAZIONE ED ESECUZIONE DEI LAVORI DI INTERVENTI EDILIZI / Grigliato drenante monostrato di composizione variabile / 10 cm < spessore < 11 cm	m²		19,51
TOS25_PRCAM.P22.046.006	PAVIMENTO AUTOBLOCCANTE ERBOSO (grigliati) IN CALCESTRUZZO VIBROCOMPRESSO MONOSTRATO. / Addittivato di aggregati pesanti. / Ad alta resistenza. / Per pavimentazioni esterne e stradali. / Con marchio CE. / Conforme a: / - UNI EN 1338:2004 e per le lastre UNI EN 1339:2005; / - CAM, al paragrafo 2.5.3 di cui al DM 23 giugno 2022 n. 256, "CRITERI AMBIENTALI MINIMI PER L’AFFIDAMENTO DEL SERVIZIO DI PROGETTAZIONE ED ESECUZIONE DEI LAVORI DI INTERVENTI EDILIZI / Grigliato drenante monostrato di composizione variabile / Spessore: 12 cm	m²		21,76
TOS25_PRCAM.P22.047.002	PAVIMENTI IN MATERIALI RESILIENTI. / Linoleum composto da olio di lino ossidato, resine naturali, farina di legno, pigmenti e riempitivi inerti, con un supporto in tela di juta, con superficie liscia e con strato di usura. / Con marchio CE. / Conforme alle: / - UNI EN ISO 24011; / - UNI EN ISO 14041 / - CAM, al paragrafo 2.5.10.2 di cui al DM 23 giugno 2022 n. 256, "CRITERI AMBIENTALI MINIMI PER L’AFFIDAMENTO DEL SERVIZIO DI PROGETTAZIONE ED ESECUZIONE DEI LAVORI DI INTERVENTI EDILIZI / Teli di larghezza: 2,00 m / 2 mm ≤ Spessore ≤ 2,5 mm / Colori uniti. / Cera esclusa.	m²		20,40
TOS25_PRCAM.P22.047.003	PAVIMENTI IN MATERIALI RESILIENTI. / Linoleum composto da olio di lino ossidato, resine naturali, farina di legno, pigmenti e riempitivi inerti, con un supporto in tela di juta, con superficie liscia e con strato di usura. / Con marchio CE. / Conforme alle: / - UNI EN ISO 24011; / - UNI EN ISO 14041 / - CAM, al paragrafo 2.5.10.2 di cui al DM 23 giugno 2022 n. 256, "CRITERI AMBIENTALI MINIMI PER L’AFFIDAMENTO DEL SERVIZIO DI PROGETTAZIONE ED ESECUZIONE DEI LAVORI DI INTERVENTI EDILIZI / Teli di larghezza: 2,00 m / Spessore: 2,0 mm / Colori marmorizzati. / Cera esclusa.	m²		18,29
TOS25_PRCAM.P22.047.004	PAVIMENTI IN MATERIALI RESILIENTI. / Linoleum composto da olio di lino ossidato, resine naturali, farina di legno, pigmenti e riempitivi inerti, con un supporto in tela di juta, con superficie liscia e con strato di usura. / Con marchio CE. / Conforme alle: / - UNI EN ISO 24011; / - UNI EN ISO 14041 / - CAM, al paragrafo 2.5.10.2 di cui al DM 23 giugno 2022 n. 256, "CRITERI AMBIENTALI MINIMI PER L’AFFIDAMENTO DEL SERVIZIO DI PROGETTAZIONE ED ESECUZIONE DEI LAVORI DI INTERVENTI EDILIZI / Teli di larghezza: 2,00 m / Spessore: 2,5 mm / Colori marmorizzati. / Cera esclusa.	m²		21,10
TOS25_PRCAM.P22.047.005	PAVIMENTI IN MATERIALI RESILIENTI. / Linoleum composto da olio di lino ossidato, resine naturali, farina di legno, pigmenti e riempitivi inerti, con un supporto in tela di juta, con superficie liscia e con strato di usura. / Con marchio CE. / Conforme alle: / - UNI EN ISO 24011; / - UNI EN ISO 14041 / - CAM, al paragrafo 2.5.10.2 di cui al DM 23 giugno 2022 n. 256, "CRITERI AMBIENTALI MINIMI PER L’AFFIDAMENTO DEL SERVIZIO DI PROGETTAZIONE ED ESECUZIONE DEI LAVORI DI INTERVENTI EDILIZI / Teli di larghezza: 2,00 m / Spessore: 3,2 mm / Colori marmorizzati. / Cera esclusa.	m²		23,92
TOS25_PRCAM.P22.047.006	PAVIMENTI IN MATERIALI RESILIENTI. / Linoleum composto da olio di lino ossidato, resine naturali, farina di legno, pigmenti e riempitivi inerti, con un supporto in tela di juta, con superficie liscia e con strato di usura. / Con marchio CE. / Conforme alle: / - UNI EN ISO 24011; / - UNI EN ISO 14041 / - CAM, al paragrafo 2.5.10.2 di cui al DM 23 giugno 2022 n. 256, "CRITERI AMBIENTALI MINIMI PER L’AFFIDAMENTO DEL SERVIZIO DI PROGETTAZIONE ED ESECUZIONE DEI LAVORI DI INTERVENTI EDILIZI / Teli di larghezza: 2,00 m / Spessore: 4,0 mm / Colori marmorizzati. / Cera esclusa.	m²		30,95
TOS25_PRCAM.P22.047.010	PAVIMENTI IN MATERIALI RESILIENTI. / Linoleum composto da olio di lino ossidato, resine naturali, farina di legno, pigmenti e riempitivi inerti, con un supporto in tela di juta, con superficie liscia e con strato di usura. / Con marchio CE. / Conforme alle: / - UNI EN ISO 24011; / - UNI EN ISO 14041 / - CAM, al paragrafo 2.5.10.2 di cui al DM 23 giugno 2022 n. 256, "CRITERI AMBIENTALI MINIMI PER L’AFFIDAMENTO DEL SERVIZIO DI PROGETTAZIONE ED ESECUZIONE DEI LAVORI DI INTERVENTI EDILIZI / TELI DI LINOLEUM con sottofondo acustico, compreso. / Conformi alla UNI EN ISO 717-2. / Cera esclusa.	m²		30,95
TOS25_PRCAM.P22.047.011	PAVIMENTI IN MATERIALI RESILIENTI. / Linoleum composto da olio di lino ossidato, resine naturali, farina di legno, pigmenti e riempitivi inerti, con un supporto in tela di juta, con superficie liscia e con strato di usura. / Con marchio CE. / Conforme alle: / - UNI EN ISO 24011; / - UNI EN ISO 14041 / - CAM, al paragrafo 2.5.10.2 di cui al DM 23 giugno 2022 n. 256, "CRITERI AMBIENTALI MINIMI PER L’AFFIDAMENTO DEL SERVIZIO DI PROGETTAZIONE ED ESECUZIONE DEI LAVORI DI INTERVENTI EDILIZI / Lastre o piastrelle spessore 2,5 mm colori marmorizzati	m²		20,40
TOS25_PRCAM.P22.047.012	PAVIMENTI IN MATERIALI RESILIENTI. / Linoleum composto da olio di lino ossidato, resine naturali, farina di legno, pigmenti e riempitivi inerti, con un supporto in tela di juta, con superficie liscia e con strato di usura. / Con marchio CE. / Conforme alle: / - UNI EN ISO 24011; / - UNI EN ISO 14041 / - CAM, al paragrafo 2.5.10.2 di cui al DM 23 giugno 2022 n. 256, "CRITERI AMBIENTALI MINIMI PER L’AFFIDAMENTO DEL SERVIZIO DI PROGETTAZIONE ED ESECUZIONE DEI LAVORI DI INTERVENTI EDILIZI / Teli di larghezza: 2,00 m / 2 mm ≤ Spessore ≤ 2,5 mm / Colori uniti. / Prodotto con trattamento superficiale che evita la ceratura.	m²		27,17
TOS25_PRCAM.P22.047.013	PAVIMENTI IN MATERIALI RESILIENTI. / Linoleum composto da olio di lino ossidato, resine naturali, farina di legno, pigmenti e riempitivi inerti, con un supporto in tela di juta, con superficie liscia e con strato di usura. / Con marchio CE. / Conforme alle: / - UNI EN ISO 24011; / - UNI EN ISO 14041 / - CAM, al paragrafo 2.5.10.2 di cui al DM 23 giugno 2022 n. 256, "CRITERI AMBIENTALI MINIMI PER L’AFFIDAMENTO DEL SERVIZIO DI PROGETTAZIONE ED ESECUZIONE DEI LAVORI DI INTERVENTI EDILIZI / Teli di larghezza: 2,00 m / Spessore: 2,0 mm / Colori marmorizzati. / Prodotto con trattamento superficiale che evita la ceratura.	m²		22,75
TOS25_PRCAM.P22.047.014	PAVIMENTI IN MATERIALI RESILIENTI. / Linoleum composto da olio di lino ossidato, resine naturali, farina di legno, pigmenti e riempitivi inerti, con un supporto in tela di juta, con superficie liscia e con strato di usura. / Con marchio CE. / Conforme alle: / - UNI EN ISO 24011; / - UNI EN ISO 14041 / - CAM, al paragrafo 2.5.10.2 di cui al DM 23 giugno 2022 n. 256, "CRITERI AMBIENTALI MINIMI PER L’AFFIDAMENTO DEL SERVIZIO DI PROGETTAZIONE ED ESECUZIONE DEI LAVORI DI INTERVENTI EDILIZI / teli di larghezza 2,00 m, spessore 2,5 mm colori marmorizzati. Prodotto con trattamento superficiale che evita la ceratura	m²		26,42
TOS25_PRCAM.P22.047.015	PAVIMENTI IN MATERIALI RESILIENTI. / Linoleum composto da olio di lino ossidato, resine naturali, farina di legno, pigmenti e riempitivi inerti, con un supporto in tela di juta, con superficie liscia e con strato di usura. / Con marchio CE. / Conforme alle: / - UNI EN ISO 24011; / - UNI EN ISO 14041 / - CAM, al paragrafo 2.5.10.2 di cui al DM 23 giugno 2022 n. 256, "CRITERI AMBIENTALI MINIMI PER L’AFFIDAMENTO DEL SERVIZIO DI PROGETTAZIONE ED ESECUZIONE DEI LAVORI DI INTERVENTI EDILIZI / teli di larghezza 2,00 m, spessore 3,2 mm colori marmorizzati. Prodotto con trattamento superficiale che evita la ceratura	m²		30,09
TOS25_PRCAM.P22.047.016	PAVIMENTI IN MATERIALI RESILIENTI. / Linoleum composto da olio di lino ossidato, resine naturali, farina di legno, pigmenti e riempitivi inerti, con un supporto in tela di juta, con superficie liscia e con strato di usura. / Con marchio CE. / Conforme alle: / - UNI EN ISO 24011; / - UNI EN ISO 14041 / - CAM, al paragrafo 2.5.10.2 di cui al DM 23 giugno 2022 n. 256, "CRITERI AMBIENTALI MINIMI PER L’AFFIDAMENTO DEL SERVIZIO DI PROGETTAZIONE ED ESECUZIONE DEI LAVORI DI INTERVENTI EDILIZI / teli di larghezza 2,00 m, spessore 4 mm colori marmorizzati. Prodotto con trattamento superficiale che evita la ceratura	m²		36,63
TOS25_PRCAM.P22.047.050	PAVIMENTI IN MATERIALI RESILIENTI. / Linoleum composto da olio di lino ossidato, resine naturali, farina di legno, pigmenti e riempitivi inerti, con un supporto in tela di juta, con superficie liscia e con strato di usura. / Con marchio CE. / Conforme alle: / - UNI EN ISO 24011; / - UNI EN ISO 14041 / - CAM, al paragrafo 2.5.10.2 di cui al DM 23 giugno 2022 n. 256, "CRITERI AMBIENTALI MINIMI PER L’AFFIDAMENTO DEL SERVIZIO DI PROGETTAZIONE ED ESECUZIONE DEI LAVORI DI INTERVENTI EDILIZI / teli di lineolum con sottofondo acustico (compreso) Conformi alla norma UNI EN ISO 717-2. Prodotto con trattamento superficiale che evita la ceratura	m²		36,63
TOS25_PRCAM.P22.049.001	PAVIMENTI IN MATERIALI SINTETICI. / PVC di tipo eterogeneo multistrato in rotoli da incollo o a posa libera; flessibile, costituito da uno strato di usura in vernice poliuretanica vari spessori, decoro fotografico o materico nella parte superficiale, supporto in PVC additivato con fibra di vetro. / Con marchio CE. / Conforme a: / - UNI EN 10582; / - UNI EN 14041. / - CAM di cui al DM 23 giugno 2022 n. 256, "CRITERI AMBIENTALI MINIMI PER L’AFFIDAMENTO DEL SERVIZIO DI PROGETTAZIONE ED ESECUZIONE DEI LAVORI DI INTERVENTI EDILIZI. / teli di larghezza variabile, superficie liscia o goffrata spessore 2-2,5 mm colori e disegni vari	m²		18,29
TOS25_PRCAM.P22.049.002	PAVIMENTI IN MATERIALI SINTETICI. / PVC di tipo eterogeneo multistrato in rotoli da incollo o a posa libera; flessibile, costituito da uno strato di usura in vernice poliuretanica vari spessori, decoro fotografico o materico nella parte superficiale, supporto in PVC additivato con fibra di vetro. / Con marchio CE. / Conforme a: / - UNI EN 10582; / - UNI EN 14041. / - CAM di cui al DM 23 giugno 2022 n. 256, "CRITERI AMBIENTALI MINIMI PER L’AFFIDAMENTO DEL SERVIZIO DI PROGETTAZIONE ED ESECUZIONE DEI LAVORI DI INTERVENTI EDILIZI. / teli di larghezza variabile, superficie liscia o goffrata spessore 3-3,5 mm colori e disegni vari	m²		21,10
TOS25_PRCAM.P22.049.011	PAVIMENTI IN MATERIALI SINTETICI. / PVC di tipo eterogeneo multistrato in rotoli da incollo o a posa libera; flessibile, costituito da uno strato di usura in vernice poliuretanica vari spessori, decoro fotografico o materico nella parte superficiale, supporto in PVC additivato con fibra di vetro. / Con marchio CE. / Conforme a: / - UNI EN 10582; / - UNI EN 14041. / - CAM di cui al DM 23 giugno 2022 n. 256, "CRITERI AMBIENTALI MINIMI PER L’AFFIDAMENTO DEL SERVIZIO DI PROGETTAZIONE ED ESECUZIONE DEI LAVORI DI INTERVENTI EDILIZI. / Telo in rotoli da incollo, tipologia compatta, spessore 2 mm, qualunque larghezza, con uno strato di usura trasparente di spessore 0,70 mm a protezione dello strato materico. Non necessita di alcuna ceratura. Classe 34-43 come da norma UNI EN 10874.	m²		34,45
TOS25_PRCAM.P22.049.016	PAVIMENTI IN MATERIALI SINTETICI. / PVC di tipo eterogeneo multistrato in rotoli da incollo o a posa libera; flessibile, costituito da uno strato di usura in vernice poliuretanica vari spessori, decoro fotografico o materico nella parte superficiale, supporto in PVC additivato con fibra di vetro. / Con marchio CE. / Conforme a: / - UNI EN 10582; / - UNI EN 14041. / - CAM di cui al DM 23 giugno 2022 n. 256, "CRITERI AMBIENTALI MINIMI PER L’AFFIDAMENTO DEL SERVIZIO DI PROGETTAZIONE ED ESECUZIONE DEI LAVORI DI INTERVENTI EDILIZI. / Telo in rotoli da incollo, proprietà acustica dB>=16 e <=21, spessore mm >=3 e <=3,5, qualunque larghezza, con uno strato di usura trasparente di spessore 0,70 mm a protezione dello strato materico. Non necessita di alcuna ceratura. Classe 34-43 come da norma UNI EN 10874.	m²		41,47
TOS25_PRCAM.P22.050.001	PAVIMENTO IN MATERIALI SINTETICI. / PVC di tipo omogeneo (anche detto a tutto strato), flessibile. / Conforme a: / - UNI EN 10581; / - UNI EN 14041 / - CAM di cui al DM 23 giugno 2022 n. 256, "CRITERI AMBIENTALI MINIMI PER L’AFFIDAMENTO DEL SERVIZIO DI PROGETTAZIONE ED ESECUZIONE DEI LAVORI DI INTERVENTI EDILIZI. / teli di larghezza variabile, superficie liscia o goffrata spessore 2-2,5 mm colori uniti o marmorizzati	m²		23,92
TOS25_PRCAM.P22.050.010	PAVIMENTO IN MATERIALI SINTETICI. / PVC di tipo omogeneo (anche detto a tutto strato), flessibile. / Conforme a: / - UNI EN 10581; / - UNI EN 14041 / - CAM di cui al DM 23 giugno 2022 n. 256, "CRITERI AMBIENTALI MINIMI PER L’AFFIDAMENTO DEL SERVIZIO DI PROGETTAZIONE ED ESECUZIONE DEI LAVORI DI INTERVENTI EDILIZI. / Telo in rotoli a superficie liscia, spessore 2 mm con decoro non direzionale, qualunque larghezza, peso in gr/mq >=2500 e <=2700. Non necessita di alcuna ceratura. Classe 34-43 come da norma UNI EN 10874.	m²		34,45
TOS25_PRCAM.P22.050.011	PAVIMENTO IN MATERIALI SINTETICI. / PVC di tipo omogeneo (anche detto a tutto strato), flessibile. / Conforme a: / - UNI EN 10581; / - UNI EN 14041 / - CAM di cui al DM 23 giugno 2022 n. 256, "CRITERI AMBIENTALI MINIMI PER L’AFFIDAMENTO DEL SERVIZIO DI PROGETTAZIONE ED ESECUZIONE DEI LAVORI DI INTERVENTI EDILIZI. / Telo in rotoli a superficie liscia, spessore 2 mm con decoro semidirezionale, qualunque larghezza, peso in gr/mq >2700 e <=2900. Non necessita di alcuna ceratura. Classe 34-43 come da norma UNI EN 10874.	m²		37,00
TOS25_PRCAM.P22.060.002	Accessori per la posa. / Conformi ai CAM di cui al DM 23 giugno 2022 n. 256, "CRITERI AMBIENTALI MINIMI PER L’AFFIDAMENTO DEL SERVIZIO DI PROGETTAZIONE ED ESECUZIONE DEI LAVORI DI INTERVENTI EDILIZI. / profilo anche detto sguscia in PVC 20-25x20-25 mm, l. 2 m	m		2,57
TOS25_PRCAM.P23	MATERIALI PER CONTROSOFFITTI, PARETI E CONTROPARETI - CAM
TOS25_PRCAM.P23.001.001	LASTRE IN CARTONGESSO. / Conformi a: / - UNI EN 520:2009. / - CAM - paragrafo 2.5.8 di cui al DM 23 giugno 2022 n. 256, "CRITERI AMBIENTALI MINIMI PER L’AFFIDAMENTO DEL SERVIZIO DI PROGETTAZIONE ED ESECUZIONE DEI LAVORI DI INTERVENTI EDILIZI. / standard (tipo A) spessori 9,5 mm	m²		4,88
TOS25_PRCAM.P23.001.002	LASTRE IN CARTONGESSO. / Conformi a: / - UNI EN 520:2009. / - CAM - paragrafo 2.5.8 di cui al DM 23 giugno 2022 n. 256, "CRITERI AMBIENTALI MINIMI PER L’AFFIDAMENTO DEL SERVIZIO DI PROGETTAZIONE ED ESECUZIONE DEI LAVORI DI INTERVENTI EDILIZI. / standard (tipo A) spess. 12,5 mm	m²		5,31
TOS25_PRCAM.P23.001.003	LASTRE IN CARTONGESSO. / Conformi a: / - UNI EN 520:2009. / - CAM - paragrafo 2.5.8 di cui al DM 23 giugno 2022 n. 256, "CRITERI AMBIENTALI MINIMI PER L’AFFIDAMENTO DEL SERVIZIO DI PROGETTAZIONE ED ESECUZIONE DEI LAVORI DI INTERVENTI EDILIZI. / standard (tipo A) spess. 15 mm	m²		7,43
TOS25_PRCAM.P23.001.004	LASTRE IN CARTONGESSO. / Conformi a: / - UNI EN 520:2009. / - CAM - paragrafo 2.5.8 di cui al DM 23 giugno 2022 n. 256, "CRITERI AMBIENTALI MINIMI PER L’AFFIDAMENTO DEL SERVIZIO DI PROGETTAZIONE ED ESECUZIONE DEI LAVORI DI INTERVENTI EDILIZI. / standard (tipo A) spess. 6 mm	m²		9,40
TOS25_PRCAM.P23.001.005	LASTRE IN CARTONGESSO. / Conformi a: / - UNI EN 520:2009. / - CAM - paragrafo 2.5.8 di cui al DM 23 giugno 2022 n. 256, "CRITERI AMBIENTALI MINIMI PER L’AFFIDAMENTO DEL SERVIZIO DI PROGETTAZIONE ED ESECUZIONE DEI LAVORI DI INTERVENTI EDILIZI. / idrofuga spessori 12,5 mm classe H1 secondo la UNI EN ISO 10456:2008	m²		6,14
TOS25_PRCAM.P23.001.006	LASTRE IN CARTONGESSO. / Conformi a: / - UNI EN 520:2009. / - CAM - paragrafo 2.5.8 di cui al DM 23 giugno 2022 n. 256, "CRITERI AMBIENTALI MINIMI PER L’AFFIDAMENTO DEL SERVIZIO DI PROGETTAZIONE ED ESECUZIONE DEI LAVORI DI INTERVENTI EDILIZI. / idrofuga spessori 15 mm classe H1 secondo la UNI EN ISO 10456:2008	m²		12,75
TOS25_PRCAM.P23.001.010	LASTRE IN CARTONGESSO. / Conformi a: / - UNI EN 520:2009. / - CAM - paragrafo 2.5.8 di cui al DM 23 giugno 2022 n. 256, "CRITERI AMBIENTALI MINIMI PER L’AFFIDAMENTO DEL SERVIZIO DI PROGETTAZIONE ED ESECUZIONE DEI LAVORI DI INTERVENTI EDILIZI. / ignifuga spessori 12,5 mm euroclasse A2-s1,d0 secondo UNI EN 13501	m²		6,40
TOS25_PRCAM.P23.001.011	LASTRE IN CARTONGESSO. / Conformi a: / - UNI EN 520:2009. / - CAM - paragrafo 2.5.8 di cui al DM 23 giugno 2022 n. 256, "CRITERI AMBIENTALI MINIMI PER L’AFFIDAMENTO DEL SERVIZIO DI PROGETTAZIONE ED ESECUZIONE DEI LAVORI DI INTERVENTI EDILIZI. / ignifuga spessori 15 mm euroclasse A1 secondo la UNI EN 13501	m²		19,98
TOS25_PRCAM.P23.001.012	LASTRE IN CARTONGESSO. / Conformi a: / - UNI EN 520:2009. / - CAM - paragrafo 2.5.8 di cui al DM 23 giugno 2022 n. 256, "CRITERI AMBIENTALI MINIMI PER L’AFFIDAMENTO DEL SERVIZIO DI PROGETTAZIONE ED ESECUZIONE DEI LAVORI DI INTERVENTI EDILIZI. / ignifuga spessori 12,5 mm euroclasse A1 secondo la UNI EN 13501	m²		17,48
TOS25_PRCAM.P23.001.021	LASTRE IN CARTONGESSO. / Conformi a: / - UNI EN 520:2009. / - CAM - paragrafo 2.5.8 di cui al DM 23 giugno 2022 n. 256, "CRITERI AMBIENTALI MINIMI PER L’AFFIDAMENTO DEL SERVIZIO DI PROGETTAZIONE ED ESECUZIONE DEI LAVORI DI INTERVENTI EDILIZI. / rivestite su un lato con lamina di alluminio Spessore mm 12,5 euroclasse A2-s1,d0 secondo UNI EN 13501	m²		9,44
TOS25_PRCAM.P23.002.003	LASTRE ACCOPPIATE. / Conformi a: / - UNI EN 13950:2014. / - CAM - paragrafo 2.5.8 di cui al DM 23 giugno 2022 n. 256, "CRITERI AMBIENTALI MINIMI PER L’AFFIDAMENTO DEL SERVIZIO DI PROGETTAZIONE ED ESECUZIONE DEI LAVORI DI INTERVENTI EDILIZI. / Composte da lastra di cartongesso e pannello di polistirene espanso - PIR / Conformi alla UNI EN 13163:2017 / Spessore del cartongesso: 10-13 mm / Spessore del poliuretano: 30 mm	m²		18,93
TOS25_PRCAM.P23.002.004	LASTRE ACCOPPIATE. / Conformi a: / - UNI EN 13950:2014. / - CAM - paragrafo 2.5.8 di cui al DM 23 giugno 2022 n. 256, "CRITERI AMBIENTALI MINIMI PER L’AFFIDAMENTO DEL SERVIZIO DI PROGETTAZIONE ED ESECUZIONE DEI LAVORI DI INTERVENTI EDILIZI. / Composte da lastra di cartongesso e pannello di polistirene espanso - PIR / Conformi alla UNI EN 13163:2017 / Spessore del cartongesso: 10-13 mm / Spessore del poliuretano: 40 mm	m²		17,78
TOS25_PRCAM.P23.002.005	LASTRE ACCOPPIATE. / Conformi a: / - UNI EN 13950:2014. / - CAM - paragrafo 2.5.8 di cui al DM 23 giugno 2022 n. 256, "CRITERI AMBIENTALI MINIMI PER L’AFFIDAMENTO DEL SERVIZIO DI PROGETTAZIONE ED ESECUZIONE DEI LAVORI DI INTERVENTI EDILIZI. / Composte da lastra di cartongesso e pannello di polistirene espanso - PIR / Conformi alla UNI EN 13163:2017 / Spessore del cartongesso: 10-13 mm / Spessore del poliuretano: 50 mm	m²		23,91
TOS25_PRCAM.P23.002.006	LASTRE ACCOPPIATE. / Conformi a: / - UNI EN 13950:2014. / - CAM - paragrafo 2.5.8 di cui al DM 23 giugno 2022 n. 256, "CRITERI AMBIENTALI MINIMI PER L’AFFIDAMENTO DEL SERVIZIO DI PROGETTAZIONE ED ESECUZIONE DEI LAVORI DI INTERVENTI EDILIZI. / in cartongesso e pannello di polistirene estruso (XPS, UNI EN 13164:2017) spessore mm. 10-13 (cartongesso) + mm. 30 (polistirene)	m²		20,40
TOS25_PRCAM.P23.002.007	LASTRE ACCOPPIATE. / Conformi a: / - UNI EN 13950:2014. / - CAM - paragrafo 2.5.8 di cui al DM 23 giugno 2022 n. 256, "CRITERI AMBIENTALI MINIMI PER L’AFFIDAMENTO DEL SERVIZIO DI PROGETTAZIONE ED ESECUZIONE DEI LAVORI DI INTERVENTI EDILIZI. / in cartongesso e pannello di polistirene estruso (XPS, UNI EN 13164:2017) spessore mm. 10-13 (cartongesso) + mm. 40 (polistirene)	m²		24,75
TOS25_PRCAM.P23.002.008	LASTRE ACCOPPIATE. / Conformi a: / - UNI EN 13950:2014. / - CAM - paragrafo 2.5.8 di cui al DM 23 giugno 2022 n. 256, "CRITERI AMBIENTALI MINIMI PER L’AFFIDAMENTO DEL SERVIZIO DI PROGETTAZIONE ED ESECUZIONE DEI LAVORI DI INTERVENTI EDILIZI. / in cartongesso e pannello di polistirene estruso (XPS, UNI EN 13164:2017) spessore mm. 10-13 (cartongesso) + mm. 50 (polistirene)	m²		29,10
TOS25_PRCAM.P23.002.009	LASTRE ACCOPPIATE. / Conformi a: / - UNI EN 13950:2014. / - CAM - paragrafo 2.5.8 di cui al DM 23 giugno 2022 n. 256, "CRITERI AMBIENTALI MINIMI PER L’AFFIDAMENTO DEL SERVIZIO DI PROGETTAZIONE ED ESECUZIONE DEI LAVORI DI INTERVENTI EDILIZI. / in cartongesso e pannello di lana di vetro (MW, UNI EN 13162:2015) spessore mm. 10-13 (cartongesso) + mm. 30 (lana di vetro)	m²		30,92
TOS25_PRCAM.P23.002.010	LASTRE ACCOPPIATE. / Conformi a: / - UNI EN 13950:2014. / - CAM - paragrafo 2.5.8 di cui al DM 23 giugno 2022 n. 256, "CRITERI AMBIENTALI MINIMI PER L’AFFIDAMENTO DEL SERVIZIO DI PROGETTAZIONE ED ESECUZIONE DEI LAVORI DI INTERVENTI EDILIZI. / in cartongesso e pannello di lana di vetro (MW, UNI EN 13162:2015) spessore mm. 10-13 (cartongesso) + mm. 40 (lana di vetro)	m²		38,33
TOS25_PRCAM.P23.002.011	LASTRE ACCOPPIATE. / Conformi a: / - UNI EN 13950:2014. / - CAM - paragrafo 2.5.8 di cui al DM 23 giugno 2022 n. 256, "CRITERI AMBIENTALI MINIMI PER L’AFFIDAMENTO DEL SERVIZIO DI PROGETTAZIONE ED ESECUZIONE DEI LAVORI DI INTERVENTI EDILIZI. / in cartongesso e pannello di lana di vetro (MW, UNI EN 13162:2015) spessore mm. 10-13 (cartongesso) + mm. 50 (lana di vetro)	m²		45,58
TOS25_PRCAM.P23.002.012	LASTRE ACCOPPIATE. / Conformi a: / - UNI EN 13950:2014. / - CAM - paragrafo 2.5.8 di cui al DM 23 giugno 2022 n. 256, "CRITERI AMBIENTALI MINIMI PER L’AFFIDAMENTO DEL SERVIZIO DI PROGETTAZIONE ED ESECUZIONE DEI LAVORI DI INTERVENTI EDILIZI. / in cartongesso e pannello di lana di roccia (MW, UNI EN 13162:2015) spessore mm. 10-13 (cartongesso) + mm. 30 (lana di roccia)	m²		15,95
TOS25_PRCAM.P23.002.013	LASTRE ACCOPPIATE. / Conformi a: / - UNI EN 13950:2014. / - CAM - paragrafo 2.5.8 di cui al DM 23 giugno 2022 n. 256, "CRITERI AMBIENTALI MINIMI PER L’AFFIDAMENTO DEL SERVIZIO DI PROGETTAZIONE ED ESECUZIONE DEI LAVORI DI INTERVENTI EDILIZI. / in cartongesso e pannello di lana di roccia (MW, UNI EN 13162:2015) spessore mm. 10-13 (cartongesso) + mm. 40 (lana di roccia)	m²		25,91
TOS25_PRCAM.P23.002.014	LASTRE ACCOPPIATE. / Conformi a: / - UNI EN 13950:2014. / - CAM - paragrafo 2.5.8 di cui al DM 23 giugno 2022 n. 256, "CRITERI AMBIENTALI MINIMI PER L’AFFIDAMENTO DEL SERVIZIO DI PROGETTAZIONE ED ESECUZIONE DEI LAVORI DI INTERVENTI EDILIZI. / in cartongesso e pannello di lana di roccia (MW, UNI EN 13162:2015) spessore mm. 10-13 (cartongesso) + mm. 50 (lana di roccia)	m²		21,20
TOS25_PRCAM.P23.002.015	LASTRE ACCOPPIATE. / Conformi a: / - UNI EN 13950:2014. / - CAM - paragrafo 2.5.8 di cui al DM 23 giugno 2022 n. 256, "CRITERI AMBIENTALI MINIMI PER L’AFFIDAMENTO DEL SERVIZIO DI PROGETTAZIONE ED ESECUZIONE DEI LAVORI DI INTERVENTI EDILIZI. / in cartongesso e pannello di lana di roccia (MW, UNI EN 13162:2015) spessore mm. 10-13 (cartongesso) + mm. 60 (lana di roccia)	m²		28,09
TOS25_PRCAM.P23.002.016	LASTRE ACCOPPIATE. / Conformi a: / - UNI EN 13950:2014. / - CAM - paragrafo 2.5.8 di cui al DM 23 giugno 2022 n. 256, "CRITERI AMBIENTALI MINIMI PER L’AFFIDAMENTO DEL SERVIZIO DI PROGETTAZIONE ED ESECUZIONE DEI LAVORI DI INTERVENTI EDILIZI. / in cartongesso e pannello di lana di roccia (MW, UNI EN 13162:2015) spessore mm. 10-13 (cartongesso) + mm. 80 (lana di roccia)	m²		33,96
TOS25_PRCAM.P23.002.017	LASTRE ACCOPPIATE. / Conformi a: / - UNI EN 13950:2014. / - CAM - paragrafo 2.5.8 di cui al DM 23 giugno 2022 n. 256, "CRITERI AMBIENTALI MINIMI PER L’AFFIDAMENTO DEL SERVIZIO DI PROGETTAZIONE ED ESECUZIONE DEI LAVORI DI INTERVENTI EDILIZI. / in cartongesso e pannello di lana di roccia (MW, UNI EN 13162:2015) spessore mm. 10-13 (cartongesso) + mm. 100 (lana di roccia)	m²		39,62
TOS25_PRCAM.P23.002.020	LASTRE ACCOPPIATE. / Conformi a: / - UNI EN 13950:2014. / - CAM - paragrafo 2.5.8 di cui al DM 23 giugno 2022 n. 256, "CRITERI AMBIENTALI MINIMI PER L’AFFIDAMENTO DEL SERVIZIO DI PROGETTAZIONE ED ESECUZIONE DEI LAVORI DI INTERVENTI EDILIZI. / in cartongesso e pannello di polistirene espanso (EPS, UNI EN 13163:2017) spessore mm. 10-13 (cartongesso) + mm. 60 (polistirene)	m²		28,02
TOS25_PRCAM.P23.002.021	LASTRE ACCOPPIATE. / Conformi a: / - UNI EN 13950:2014. / - CAM - paragrafo 2.5.8 di cui al DM 23 giugno 2022 n. 256, "CRITERI AMBIENTALI MINIMI PER L’AFFIDAMENTO DEL SERVIZIO DI PROGETTAZIONE ED ESECUZIONE DEI LAVORI DI INTERVENTI EDILIZI. / in cartongesso e pannello di polistirene espanso (EPS, UNI EN 13163:2017) spessore mm. 10-13 (cartongesso) + mm. 80 (polistirene)	m²		35,51
TOS25_PRCAM.P23.002.022	LASTRE ACCOPPIATE. / Conformi a: / - UNI EN 13950:2014. / - CAM - paragrafo 2.5.8 di cui al DM 23 giugno 2022 n. 256, "CRITERI AMBIENTALI MINIMI PER L’AFFIDAMENTO DEL SERVIZIO DI PROGETTAZIONE ED ESECUZIONE DEI LAVORI DI INTERVENTI EDILIZI. / in cartongesso e pannello di polistirene espanso (EPS, UNI EN 13163:2017) spessore mm. 10-13 (cartongesso) + mm. 100 (polistirene)	m²		39,10
TOS25_PRCAM.P23.002.025	LASTRE ACCOPPIATE. / Conformi a: / - UNI EN 13950:2014. / - CAM - paragrafo 2.5.8 di cui al DM 23 giugno 2022 n. 256, "CRITERI AMBIENTALI MINIMI PER L’AFFIDAMENTO DEL SERVIZIO DI PROGETTAZIONE ED ESECUZIONE DEI LAVORI DI INTERVENTI EDILIZI. / in cartongesso e pannello di polistirene estruso (XPS, UNI EN 13164:2017) spessore mm. 8-10 (cartongesso) + mm. 20 (polistirene)	m²		20,99
TOS25_PRCAM.P23.002.026	LASTRE ACCOPPIATE. / Conformi a: / - UNI EN 13950:2014. / - CAM - paragrafo 2.5.8 di cui al DM 23 giugno 2022 n. 256, "CRITERI AMBIENTALI MINIMI PER L’AFFIDAMENTO DEL SERVIZIO DI PROGETTAZIONE ED ESECUZIONE DEI LAVORI DI INTERVENTI EDILIZI. / in cartongesso e pannello di polistirene estruso (XPS, UNI EN 13164:2017) spessore mm. 8-10 (cartongesso) + mm. 30 (polistirene)	m²		27,09
TOS25_PRCAM.P23.002.027	LASTRE ACCOPPIATE. / Conformi a: / - UNI EN 13950:2014. / - CAM - paragrafo 2.5.8 di cui al DM 23 giugno 2022 n. 256, "CRITERI AMBIENTALI MINIMI PER L’AFFIDAMENTO DEL SERVIZIO DI PROGETTAZIONE ED ESECUZIONE DEI LAVORI DI INTERVENTI EDILIZI. / in cartongesso e pannello di polistirene estruso (XPS, UNI EN 13164:2017) spessore mm. 8-10 (cartongesso) + mm. 40 (polistirene)	m²		32,31
TOS25_PRCAM.P23.002.028	LASTRE ACCOPPIATE. / Conformi a: / - UNI EN 13950:2014. / - CAM - paragrafo 2.5.8 di cui al DM 23 giugno 2022 n. 256, "CRITERI AMBIENTALI MINIMI PER L’AFFIDAMENTO DEL SERVIZIO DI PROGETTAZIONE ED ESECUZIONE DEI LAVORI DI INTERVENTI EDILIZI. / in cartongesso e pannello di polistirene estruso (XPS, UNI EN 13164:2017) spessore mm. 10-13 (cartongesso) + mm. 20 (polistirene)	m²		16,06
TOS25_PRCAM.P23.002.029	LASTRE ACCOPPIATE. / Conformi a: / - UNI EN 13950:2014. / - CAM - paragrafo 2.5.8 di cui al DM 23 giugno 2022 n. 256, "CRITERI AMBIENTALI MINIMI PER L’AFFIDAMENTO DEL SERVIZIO DI PROGETTAZIONE ED ESECUZIONE DEI LAVORI DI INTERVENTI EDILIZI. / in cartongesso e pannello di polistirene estruso (XPS, UNI EN 13164:2017) spessore mm. 10-13 (cartongesso) + mm. 60 (polistirene)	m²		33,43
TOS25_PRCAM.P23.002.030	LASTRE ACCOPPIATE. / Conformi a: / - UNI EN 13950:2014. / - CAM - paragrafo 2.5.8 di cui al DM 23 giugno 2022 n. 256, "CRITERI AMBIENTALI MINIMI PER L’AFFIDAMENTO DEL SERVIZIO DI PROGETTAZIONE ED ESECUZIONE DEI LAVORI DI INTERVENTI EDILIZI. / in cartongesso e pannello di polistirene estruso (XPS, UNI EN 13164:2017) spessore mm. 10-13 (cartongesso) + mm. 80 (polistirene)	m²		42,13
TOS25_PRCAM.P23.002.031	LASTRE ACCOPPIATE. / Conformi a: / - UNI EN 13950:2014. / - CAM - paragrafo 2.5.8 di cui al DM 23 giugno 2022 n. 256, "CRITERI AMBIENTALI MINIMI PER L’AFFIDAMENTO DEL SERVIZIO DI PROGETTAZIONE ED ESECUZIONE DEI LAVORI DI INTERVENTI EDILIZI. / in cartongesso e pannello di polistirene estruso (XPS, UNI EN 13164:2017) spessore mm. 10-13 (cartongesso) + mm. 100 (polistirene)	m²		50,80
TOS25_PRCAM.P23.002.035	LASTRE ACCOPPIATE. / Conformi a: / - UNI EN 13950:2014. / - CAM - paragrafo 2.5.8 di cui al DM 23 giugno 2022 n. 256, "CRITERI AMBIENTALI MINIMI PER L’AFFIDAMENTO DEL SERVIZIO DI PROGETTAZIONE ED ESECUZIONE DEI LAVORI DI INTERVENTI EDILIZI. / in cartongesso e pannello di lana di vetro (MW, UNI EN 13162:2015) spessore mm. 10-13 (cartongesso) + mm. 20 (lana di vetro)	m²		23,66
TOS25_PRCAM.P23.002.036	LASTRE ACCOPPIATE. / Conformi a: / - UNI EN 13950:2014. / - CAM - paragrafo 2.5.8 di cui al DM 23 giugno 2022 n. 256, "CRITERI AMBIENTALI MINIMI PER L’AFFIDAMENTO DEL SERVIZIO DI PROGETTAZIONE ED ESECUZIONE DEI LAVORI DI INTERVENTI EDILIZI. / in cartongesso e pannello di lana di vetro (MW, UNI EN 13162:2015) spessore mm. 8-10 (cartongesso) + mm. 20 (lana di vetro)	m²		25,37
TOS25_PRCAM.P23.002.037	LASTRE ACCOPPIATE. / Conformi a: / - UNI EN 13950:2014. / - CAM - paragrafo 2.5.8 di cui al DM 23 giugno 2022 n. 256, "CRITERI AMBIENTALI MINIMI PER L’AFFIDAMENTO DEL SERVIZIO DI PROGETTAZIONE ED ESECUZIONE DEI LAVORI DI INTERVENTI EDILIZI. / in cartongesso e pannello di lana di vetro (MW, UNI EN 13162:2015) spessore mm. 8-10 (cartongesso) + mm. 30 (lana di vetro)	m²		33,34
TOS25_PRCAM.P23.002.038	LASTRE ACCOPPIATE. / Conformi a: / - UNI EN 13950:2014. / - CAM - paragrafo 2.5.8 di cui al DM 23 giugno 2022 n. 256, "CRITERI AMBIENTALI MINIMI PER L’AFFIDAMENTO DEL SERVIZIO DI PROGETTAZIONE ED ESECUZIONE DEI LAVORI DI INTERVENTI EDILIZI. / in cartongesso e pannello di lana di vetro (MW, UNI EN 13162:2015) spessore mm. 8-10 (cartongesso) + mm. 40 (lana di vetro)	m²		41,03
TOS25_PRCAM.P23.003.023	PANNELLI MODULARI PER CONTROSOFFITTI. / IN LANA DI ROCCIA - MW / Conformi a: / - UNI EN 13162; / - UNI EN 13964; / - CAM - paragrafo 2.5.8 di cui al DM 23 giugno 2022 n. 256, "CRITERI AMBIENTALI MINIMI PER L’AFFIDAMENTO DEL SERVIZIO DI PROGETTAZIONE ED ESECUZIONE DEI LAVORI DI INTERVENTI EDILIZI. / BORDO DRITTO / Dimensioni mm 600x600 / Spessore: 20 mm	m²		16,06
TOS25_PRCAM.P23.003.024	PANNELLI MODULARI PER CONTROSOFFITTI. / IN LANA DI ROCCIA - MW / Conformi a: / - UNI EN 13162; / - UNI EN 13964; / - CAM - paragrafo 2.5.8 di cui al DM 23 giugno 2022 n. 256, "CRITERI AMBIENTALI MINIMI PER L’AFFIDAMENTO DEL SERVIZIO DI PROGETTAZIONE ED ESECUZIONE DEI LAVORI DI INTERVENTI EDILIZI. / BORDO RIBASSATO / Dimensioni: mm 600x600 / Spessore: 20 mm	m²		29,10
TOS25_PRCAM.P23.003.025	PANNELLI MODULARI PER CONTROSOFFITTI. / IN LANA DI ROCCIA - MW / Conformi a: / - UNI EN 13162; / - UNI EN 13964; / - CAM - paragrafo 2.5.8 di cui al DM 23 giugno 2022 n. 256, "CRITERI AMBIENTALI MINIMI PER L’AFFIDAMENTO DEL SERVIZIO DI PROGETTAZIONE ED ESECUZIONE DEI LAVORI DI INTERVENTI EDILIZI. / BORDO NASCOSTO / Dimensioni: mm 600x600 / Spessore: 22 mm	m²		62,25
TOS25_PRCAM.P23.003.026	PANNELLI MODULARI PER CONTROSOFFITTI. / IN LANA DI ROCCIA - MW / Conformi a: / - UNI EN 13162; / - UNI EN 13964; / - CAM - paragrafo 2.5.8 di cui al DM 23 giugno 2022 n. 256, "CRITERI AMBIENTALI MINIMI PER L’AFFIDAMENTO DEL SERVIZIO DI PROGETTAZIONE ED ESECUZIONE DEI LAVORI DI INTERVENTI EDILIZI. / BORDO DRITTO / Dimensioni: mm 600x600 / Spessore: 40 mm	m²		41,98
TOS25_PRCAM.P23.003.027	PANNELLI MODULARI PER CONTROSOFFITTI. / IN LANA DI ROCCIA - MW / Conformi a: / - UNI EN 13162; / - UNI EN 13964; / - CAM - paragrafo 2.5.8 di cui al DM 23 giugno 2022 n. 256, "CRITERI AMBIENTALI MINIMI PER L’AFFIDAMENTO DEL SERVIZIO DI PROGETTAZIONE ED ESECUZIONE DEI LAVORI DI INTERVENTI EDILIZI. / BORDO DRITTO con velo rinforzato con griglia di armatura / Dimensioni: mm 1200x600 / Spessore: 40 mm	m²		35,59
TOS25_PRCAM.P23.003.028	PANNELLI MODULARI PER CONTROSOFFITTI. / IN LANA DI ROCCIA - MW / Conformi a: / - UNI EN 13162; / - UNI EN 13964; / - CAM - paragrafo 2.5.8 di cui al DM 23 giugno 2022 n. 256, "CRITERI AMBIENTALI MINIMI PER L’AFFIDAMENTO DEL SERVIZIO DI PROGETTAZIONE ED ESECUZIONE DEI LAVORI DI INTERVENTI EDILIZI. / BORDO DRITTO con velo idrorepellente. / Dimensioni: mm 600x600 / Spessore: 20 mm	m²		27,51
TOS25_PRCAM.P23.003.029	PANNELLI MODULARI PER CONTROSOFFITTI. / IN LANA DI ROCCIA - MW / Conformi a: / - UNI EN 13162; / - UNI EN 13964; / - CAM - paragrafo 2.5.8 di cui al DM 23 giugno 2022 n. 256, "CRITERI AMBIENTALI MINIMI PER L’AFFIDAMENTO DEL SERVIZIO DI PROGETTAZIONE ED ESECUZIONE DEI LAVORI DI INTERVENTI EDILIZI. / BORDO DRITTO - Certificato HACCP / Dimensioni: mm 600x600 / Spessore: 25 mm	m²		61,69
TOS25_PRCAM.P23.004.001	PANNELLI MODULARI PER CONTROSOFFITTI / IN LANA DI LEGNO DI ABETE ROSSO MINERALIZZATA AD ALTA TEMPERATURA E MAGNESITE O CEMENTO PORTLAND BIANCO - WW / Conformi ai CAM - paragrafo 2.5.8 di cui al DM 23 giugno 2022 n. 256, "CRITERI AMBIENTALI MINIMI PER L’AFFIDAMENTO DEL SERVIZIO DI PROGETTAZIONE ED ESECUZIONE DEI LAVORI DI INTERVENTI EDILIZI. / IBORDI DRITTI SU STRUTTURA T24 / - EXTRASOTTILI / - A VISTA / Dimensioni: cm 60x60 / Spessore: 15 mm / Conforme alle norme UNI EN 13168 e UNI EN 13964.	m²		28,73
TOS25_PRCAM.P23.004.002	PANNELLI MODULARI PER CONTROSOFFITTI / IN LANA DI LEGNO DI ABETE ROSSO MINERALIZZATA AD ALTA TEMPERATURA E MAGNESITE O CEMENTO PORTLAND BIANCO - WW / Conformi ai CAM - paragrafo 2.5.8 di cui al DM 23 giugno 2022 n. 256, "CRITERI AMBIENTALI MINIMI PER L’AFFIDAMENTO DEL SERVIZIO DI PROGETTAZIONE ED ESECUZIONE DEI LAVORI DI INTERVENTI EDILIZI. / BORDI DRITTI SU STRUTTURA T24 / - EXTRASOTTILI / - A VISTA / Dimensioni: cm 60x60 / Spessore: 25 mm / Conforme alle norme UNI EN 13168 e UNI EN 13964.	m²		34,86
TOS25_PRCAM.P23.004.003	PANNELLI MODULARI PER CONTROSOFFITTI / IN LANA DI LEGNO DI ABETE ROSSO MINERALIZZATA AD ALTA TEMPERATURA E MAGNESITE O CEMENTO PORTLAND BIANCO - WW / Conformi ai CAM - paragrafo 2.5.8 di cui al DM 23 giugno 2022 n. 256, "CRITERI AMBIENTALI MINIMI PER L’AFFIDAMENTO DEL SERVIZIO DI PROGETTAZIONE ED ESECUZIONE DEI LAVORI DI INTERVENTI EDILIZI. / BORDI DRITTI SU STRUTTURA T24 / - EXTRASOTTILI / - A VISTA / Dimensioni: cm 60x60 / Spessore: 35 mm / Conforme alle norme UNI EN 13168 e UNI EN 13964.	m²		42,46
TOS25_PRCAM.P23.004.004	PANNELLI MODULARI PER CONTROSOFFITTI / IN LANA DI LEGNO DI ABETE ROSSO MINERALIZZATA AD ALTA TEMPERATURA E MAGNESITE O CEMENTO PORTLAND BIANCO - WW / Conformi ai CAM - paragrafo 2.5.8 di cui al DM 23 giugno 2022 n. 256, "CRITERI AMBIENTALI MINIMI PER L’AFFIDAMENTO DEL SERVIZIO DI PROGETTAZIONE ED ESECUZIONE DEI LAVORI DI INTERVENTI EDILIZI. / BORDI DRITTI SU STRUTTURA T24 / - EXTRASOTTILI / - A VISTA / Dimensioni: cm 60x120 / Spessore: 15 mm / Conforme alle norme UNI EN 13168 e UNI EN 13964.	m²		31,50
TOS25_PRCAM.P23.004.005	PANNELLI MODULARI PER CONTROSOFFITTI / IN LANA DI LEGNO DI ABETE ROSSO MINERALIZZATA AD ALTA TEMPERATURA E MAGNESITE O CEMENTO PORTLAND BIANCO - WW / Conformi ai CAM - paragrafo 2.5.8 di cui al DM 23 giugno 2022 n. 256, "CRITERI AMBIENTALI MINIMI PER L’AFFIDAMENTO DEL SERVIZIO DI PROGETTAZIONE ED ESECUZIONE DEI LAVORI DI INTERVENTI EDILIZI. / BORDI DRITTI SU STRUTTURA T24 / - EXTRASOTTILI / - A VISTA / Dimensioni: cm 60x120 / Spessore: 25 mm / Conforme alle norme UNI EN 13168 e UNI EN 13964.	m²		37,66
TOS25_PRCAM.P23.004.006	PANNELLI MODULARI PER CONTROSOFFITTI / IN LANA DI LEGNO DI ABETE ROSSO MINERALIZZATA AD ALTA TEMPERATURA E MAGNESITE O CEMENTO PORTLAND BIANCO - WW / Conformi ai CAM - paragrafo 2.5.8 di cui al DM 23 giugno 2022 n. 256, "CRITERI AMBIENTALI MINIMI PER L’AFFIDAMENTO DEL SERVIZIO DI PROGETTAZIONE ED ESECUZIONE DEI LAVORI DI INTERVENTI EDILIZI. / BORDI DRITTI SU STRUTTURA T24 / - EXTRASOTTILI / - A VISTA / Dimensioni: cm 60x120 / Spessore: 35 mm / Conforme alle norme UNI EN 13168 e UNI EN 13964.	m²		45,24
TOS25_PRCAM.P23.004.007	PANNELLI MODULARI PER CONTROSOFFITTI / IN LANA DI LEGNO DI ABETE ROSSO MINERALIZZATA AD ALTA TEMPERATURA E MAGNESITE O CEMENTO PORTLAND BIANCO - WW / Conformi ai CAM - paragrafo 2.5.8 di cui al DM 23 giugno 2022 n. 256, "CRITERI AMBIENTALI MINIMI PER L’AFFIDAMENTO DEL SERVIZIO DI PROGETTAZIONE ED ESECUZIONE DEI LAVORI DI INTERVENTI EDILIZI. / BORDI SMUSSATI PER STRUTTURA C5027 NASCOSTA Classe A2-s1,d0 di reazione al fuoco secondo UNI EN 13501-1 / - SOTTILI / - A VISTA / Dimensioni: cm 60x120 / Spessore: 15 mm / Conforme alle norme UNI EN 13168 e UNI EN 13964. Assorbimento acustico αw fino a 1,00	m²		33,64
TOS25_PRCAM.P23.004.008	PANNELLI MODULARI PER CONTROSOFFITTI / IN LANA DI LEGNO DI ABETE ROSSO MINERALIZZATA AD ALTA TEMPERATURA E MAGNESITE O CEMENTO PORTLAND BIANCO - WW / Conformi ai CAM - paragrafo 2.5.8 di cui al DM 23 giugno 2022 n. 256, "CRITERI AMBIENTALI MINIMI PER L’AFFIDAMENTO DEL SERVIZIO DI PROGETTAZIONE ED ESECUZIONE DEI LAVORI DI INTERVENTI EDILIZI. / BORDI SMUSSATI PER STRUTTURA C5027 NASCOSTA Classe A2-s1,d0 di reazione al fuoco secondo UNI EN 13501-1 / - SOTTILI / - A VISTA / Dimensioni: cm 60x120 / Spessore: 25 mm / Conforme alle norme UNI EN 13168 e UNI EN 13964. Assorbimento acustico αw fino a 1,00	m²		38,76
TOS25_PRCAM.P23.004.009	PANNELLI MODULARI PER CONTROSOFFITTI / IN LANA DI LEGNO DI ABETE ROSSO MINERALIZZATA AD ALTA TEMPERATURA E MAGNESITE O CEMENTO PORTLAND BIANCO - WW / Conformi ai CAM - paragrafo 2.5.8 di cui al DM 23 giugno 2022 n. 256, "CRITERI AMBIENTALI MINIMI PER L’AFFIDAMENTO DEL SERVIZIO DI PROGETTAZIONE ED ESECUZIONE DEI LAVORI DI INTERVENTI EDILIZI. / CON POLVERE MINERALE / BORDI SMUSSATI PER STRUTTURA C5027 NASCOSTA Classe A2-s1,d0 di reazione al fuoco secondo UNI EN 13501-1 / - SOTTILI / - A VISTA / Dimensioni: cm 60x120 / Spessore: 35 mm / Conforme alle norme UNI EN 13168 e UNI EN 13964. Assorbimento acustico αw fino a 1,00	m²		45,08
TOS25_PRCAM.P23.004.010	PANNELLI MODULARI PER CONTROSOFFITTI / IN LANA DI LEGNO DI ABETE ROSSO MINERALIZZATA AD ALTA TEMPERATURA E MAGNESITE O CEMENTO PORTLAND BIANCO - WW / Conformi ai CAM - paragrafo 2.5.8 di cui al DM 23 giugno 2022 n. 256, "CRITERI AMBIENTALI MINIMI PER L’AFFIDAMENTO DEL SERVIZIO DI PROGETTAZIONE ED ESECUZIONE DEI LAVORI DI INTERVENTI EDILIZI. / ACCOPPIATO A LANA DI ROCCIA CON VELO VETRO / BORDI SMUSSATI PER STRUTTURA C5027 NASCOSTA Classe B-s1,d0 di reazione al fuoco secondo UNI EN 13501-1 / - EXTRASOTTILI / - A VISTA / Dimensioni: cm 60x120 / Spessore: 43 (25+18) mm / Conforme alle norme UNI EN 13168 e UNI EN 13964. Assorbimento acustico αw fino a 0,95	m²		64,48
TOS25_PRCAM.P23.004.011	PANNELLI MODULARI PER CONTROSOFFITTI / IN LANA DI LEGNO DI ABETE ROSSO MINERALIZZATA AD ALTA TEMPERATURA E MAGNESITE O CEMENTO PORTLAND BIANCO - WW / Conformi ai CAM - paragrafo 2.5.8 di cui al DM 23 giugno 2022 n. 256, "CRITERI AMBIENTALI MINIMI PER L’AFFIDAMENTO DEL SERVIZIO DI PROGETTAZIONE ED ESECUZIONE DEI LAVORI DI INTERVENTI EDILIZI. / ACCOPPIATO A LANA DI ROCCIA CON VELO VETRO / BORDI SMUSSATI PER STRUTTURA C5027 NASCOSTA Classe B-s1,d0 di reazione al fuoco secondo UNI EN 13501-1 / - EXTRASOTTILI / - A VISTA / Dimensioni: cm 60x120 / Spessore: 50 (25+25) mm / Conforme alle norme UNI EN 13168 e UNI EN 13964. Assorbimento acustico αw fino a 0,95	m²		68,78
TOS25_PRCAM.P23.004.012	PANNELLI MODULARI PER CONTROSOFFITTI / IN LANA DI LEGNO DI ABETE ROSSO MINERALIZZATA AD ALTA TEMPERATURA E MAGNESITE O CEMENTO PORTLAND BIANCO - WW / Conformi ai CAM - paragrafo 2.5.8 di cui al DM 23 giugno 2022 n. 256, "CRITERI AMBIENTALI MINIMI PER L’AFFIDAMENTO DEL SERVIZIO DI PROGETTAZIONE ED ESECUZIONE DEI LAVORI DI INTERVENTI EDILIZI. / ACCOPPIATO A LANA DI ROCCIA CON VELO VETRO - WW / BORDI SMUSSATI PER STRUTTURA C5027 NASCOSTA Classe B-s1,d0 di reazione al fuoco secondo UNI EN 13501-1 / - EXTRASOTTILI / - A VISTA / Dimensioni: cm 60x120 / Spessore: 65 (25+40) mm / Conforme alle norme UNI EN 13168 e UNI EN 13964. Assorbimento acustico αw fino a 0,95	m²		73,08
TOS25_PRCAM.P23.004.013	PANNELLI MODULARI PER CONTROSOFFITTI / IN LANA DI LEGNO DI ABETE ROSSO MINERALIZZATA AD ALTA TEMPERATURA E MAGNESITE O CEMENTO PORTLAND BIANCO - WW / Conformi ai CAM - paragrafo 2.5.8 di cui al DM 23 giugno 2022 n. 256, "CRITERI AMBIENTALI MINIMI PER L’AFFIDAMENTO DEL SERVIZIO DI PROGETTAZIONE ED ESECUZIONE DEI LAVORI DI INTERVENTI EDILIZI. / ACCOPPIATO A CARTONGESSO CERTIFICATO AL FUOCO EI60 / BORDI DRITTI PER STRUTTURA C5027 NASCOSTA Classe B-s1,d0 di reazione al fuoco secondo UNI EN 13501-1 / - SOTTILI / - A VISTA / Dimensioni: cm 60x120 / Spessore: 40 (25+15) mm / Conforme alle norme UNI EN 13168 e UNI EN 13964. Assorbimento acustico αw fino a 0,40	m²		78,21
TOS25_PRCAM.P23.010.001	ACCESSORI PER IL FISSAGGIO DI CONTROSOFFITTI E CONTROPARETI in acciaio zincato. / Con marchio CE. / Conformi alla: / - UNI EN 10346:2015; / - UNI EN 10143:2006; / - DIN 18182 prima parte. / - UNI EN 14195:2015 / - CAM - paragrafo 2.5.8 di cui al DM 23 giugno 2022 n. 256, "CRITERI AMBIENTALI MINIMI PER L’AFFIDAMENTO DEL SERVIZIO DI PROGETTAZIONE ED ESECUZIONE DEI LAVORI DI INTERVENTI EDILIZI. / profilo perimetrale universale a C, / Misure: 20x40x20 mm	m		2,08
TOS25_PRCAM.P23.010.002	ACCESSORI PER IL FISSAGGIO DI CONTROSOFFITTI E CONTROPARETI in acciaio zincato. / Con marchio CE. / Conformi alla: / - UNI EN 10346:2015; / - UNI EN 10143:2006; / - DIN 18182 prima parte. / - UNI EN 14195:2015 / - CAM - paragrafo 2.5.8 di cui al DM 23 giugno 2022 n. 256, "CRITERI AMBIENTALI MINIMI PER L’AFFIDAMENTO DEL SERVIZIO DI PROGETTAZIONE ED ESECUZIONE DEI LAVORI DI INTERVENTI EDILIZI. / profilo ad U / Misure: 27-28x30x0,6 mm	m		1,38
TOS25_PRCAM.P23.010.003	ACCESSORI PER IL FISSAGGIO DI CONTROSOFFITTI E CONTROPARETI in acciaio zincato. / Con marchio CE. / Conformi alla: / - UNI EN 10346:2015; / - UNI EN 10143:2006; / - DIN 18182 prima parte. / - UNI EN 14195:2015 / - CAM - paragrafo 2.5.8 di cui al DM 23 giugno 2022 n. 256, "CRITERI AMBIENTALI MINIMI PER L’AFFIDAMENTO DEL SERVIZIO DI PROGETTAZIONE ED ESECUZIONE DEI LAVORI DI INTERVENTI EDILIZI. / pendino regolabile con due ganci / 90 mm < lunghezza < 620 mm	cad		0,64
TOS25_PRCAM.P23.010.004	ACCESSORI PER IL FISSAGGIO DI CONTROSOFFITTI E CONTROPARETI in acciaio zincato. / Con marchio CE. / Conformi alla: / - UNI EN 10346:2015; / - UNI EN 10143:2006; / - DIN 18182 prima parte. / - UNI EN 14195:2015 / - CAM - paragrafo 2.5.8 di cui al DM 23 giugno 2022 n. 256, "CRITERI AMBIENTALI MINIMI PER L’AFFIDAMENTO DEL SERVIZIO DI PROGETTAZIONE ED ESECUZIONE DEI LAVORI DI INTERVENTI EDILIZI. / pendino regolabile con due ganci / 790 mm < lunghezza <1540 mm	cad		1,25
TOS25_PRCAM.P23.010.005	ACCESSORI PER IL FISSAGGIO DI CONTROSOFFITTI E CONTROPARETI in acciaio zincato. / Con marchio CE. / Conformi alla: / - UNI EN 10346:2015; / - UNI EN 10143:2006; / - DIN 18182 prima parte. / - UNI EN 14195:2015 / - CAM - paragrafo 2.5.8 di cui al DM 23 giugno 2022 n. 256, "CRITERI AMBIENTALI MINIMI PER L’AFFIDAMENTO DEL SERVIZIO DI PROGETTAZIONE ED ESECUZIONE DEI LAVORI DI INTERVENTI EDILIZI. / PROFILO PERIMETRALE a doppia L / Dimensioni: 15x15x10x15 mm	m		3,68
TOS25_PRCAM.P23.010.006	ACCESSORI PER IL FISSAGGIO DI CONTROSOFFITTI E CONTROPARETI in acciaio zincato. / Con marchio CE. / Conformi alla: / - UNI EN 10346:2015; / - UNI EN 10143:2006; / - DIN 18182 prima parte. / - UNI EN 14195:2015 / - CAM - paragrafo 2.5.8 di cui al DM 23 giugno 2022 n. 256, "CRITERI AMBIENTALI MINIMI PER L’AFFIDAMENTO DEL SERVIZIO DI PROGETTAZIONE ED ESECUZIONE DEI LAVORI DI INTERVENTI EDILIZI. / PENDINO REGOLABILE con molla ed occhiolo a 90° / 350 mm < lunghezza < 660 mm	m		0,97
TOS25_PRCAM.P23.010.007	ACCESSORI PER IL FISSAGGIO DI CONTROSOFFITTI E CONTROPARETI in acciaio zincato. / Con marchio CE. / Conformi alla: / - UNI EN 10346:2015; / - UNI EN 10143:2006; / - DIN 18182 prima parte. / - UNI EN 14195:2015 / - CAM - paragrafo 2.5.8 di cui al DM 23 giugno 2022 n. 256, "CRITERI AMBIENTALI MINIMI PER L’AFFIDAMENTO DEL SERVIZIO DI PROGETTAZIONE ED ESECUZIONE DEI LAVORI DI INTERVENTI EDILIZI. / PENDINO REGOLABILE con molla ed occhiolo a 90° / 1000 mm < lunghezza < 1960 mm	m		2,40
TOS25_PRCAM.P23.010.009	ACCESSORI PER IL FISSAGGIO DI CONTROSOFFITTI E CONTROPARETI in acciaio zincato. / Con marchio CE. / Conformi alla: / - UNI EN 10346:2015; / - UNI EN 10143:2006; / - DIN 18182 prima parte. / - UNI EN 14195:2015 / - CAM - paragrafo 2.5.8 di cui al DM 23 giugno 2022 n. 256, "CRITERI AMBIENTALI MINIMI PER L’AFFIDAMENTO DEL SERVIZIO DI PROGETTAZIONE ED ESECUZIONE DEI LAVORI DI INTERVENTI EDILIZI. / clip antisollevamento pannelli	cad		0,79
TOS25_PRCAM.P23.010.015	ACCESSORI PER IL FISSAGGIO DI CONTROSOFFITTI E CONTROPARETI in acciaio zincato. / Con marchio CE. / Conformi alla: / - UNI EN 10346:2015; / - UNI EN 10143:2006; / - DIN 18182 prima parte. / - UNI EN 14195:2015 / - CAM - paragrafo 2.5.8 di cui al DM 23 giugno 2022 n. 256, "CRITERI AMBIENTALI MINIMI PER L’AFFIDAMENTO DEL SERVIZIO DI PROGETTAZIONE ED ESECUZIONE DEI LAVORI DI INTERVENTI EDILIZI. / profilo portante a T / Lunghezza: 3600 mm	m		1,76
TOS25_PRCAM.P23.010.016	ACCESSORI PER IL FISSAGGIO DI CONTROSOFFITTI E CONTROPARETI in acciaio zincato. / Con marchio CE. / Conformi alla: / - UNI EN 10346:2015; / - UNI EN 10143:2006; / - DIN 18182 prima parte. / - UNI EN 14195:2015 / - CAM - paragrafo 2.5.8 di cui al DM 23 giugno 2022 n. 256, "CRITERI AMBIENTALI MINIMI PER L’AFFIDAMENTO DEL SERVIZIO DI PROGETTAZIONE ED ESECUZIONE DEI LAVORI DI INTERVENTI EDILIZI. / profilo trasversale T / Lunghezza: 1200 mm	m		1,76
TOS25_PRCAM.P23.010.017	ACCESSORI PER IL FISSAGGIO DI CONTROSOFFITTI E CONTROPARETI in acciaio zincato. / Con marchio CE. / Conformi alla: / - UNI EN 10346:2015; / - UNI EN 10143:2006; / - DIN 18182 prima parte. / - UNI EN 14195:2015 / - CAM - paragrafo 2.5.8 di cui al DM 23 giugno 2022 n. 256, "CRITERI AMBIENTALI MINIMI PER L’AFFIDAMENTO DEL SERVIZIO DI PROGETTAZIONE ED ESECUZIONE DEI LAVORI DI INTERVENTI EDILIZI. / profilo trasversale T / Lunghezza: 600 mm	m		1,76
TOS25_PRCAM.P23.010.020	ACCESSORI PER IL FISSAGGIO DI CONTROSOFFITTI E CONTROPARETI in acciaio zincato. / Con marchio CE. / Conformi alla: / - UNI EN 10346:2015; / - UNI EN 10143:2006; / - DIN 18182 prima parte. / - UNI EN 14195:2015 / - CAM - paragrafo 2.5.8 di cui al DM 23 giugno 2022 n. 256, "CRITERI AMBIENTALI MINIMI PER L’AFFIDAMENTO DEL SERVIZIO DI PROGETTAZIONE ED ESECUZIONE DEI LAVORI DI INTERVENTI EDILIZI. / profilo perimetrale L31/31	m		1,44
TOS25_PRCAM.P23.010.055	ACCESSORI PER IL FISSAGGIO DI CONTROSOFFITTI E CONTROPARETI in acciaio zincato. / Con marchio CE. / Conformi alla: / - UNI EN 10346:2015; / - UNI EN 10143:2006; / - DIN 18182 prima parte. / - UNI EN 14195:2015 / - CAM - paragrafo 2.5.8 di cui al DM 23 giugno 2022 n. 256, "CRITERI AMBIENTALI MINIMI PER L’AFFIDAMENTO DEL SERVIZIO DI PROGETTAZIONE ED ESECUZIONE DEI LAVORI DI INTERVENTI EDILIZI. / Profilo montante a C / Misure: 75x50x0,6 mm	m		1,84
TOS25_PRCAM.P26	MATERIALI DI RIVESTIMENTO - PITTURE, VERNICI, SMALTI E STRUMENTI PER LA LORO POSA - CAM / Conformi a: / - UNI EN ISO 4618:2023 / - CAM - paragrafo 2.5.13 di cui al DM 23 giugno 2022 n. 256, "CRITERI AMBIENTALI MINIMI per l’affidamento del servizio di progettazione ed esecuzione dei lavori di interventi edilizi."
TOS25_PRCAM.P26.090.001	PITTURA E RIVESTIMENTI A BASE DI RESINA ACRILICA / Fondo per intonaco: / - per esterni ed interni / - bianco	kg		10,39
TOS25_PRCAM.P26.090.002	PITTURA E RIVESTIMENTI A BASE DI RESINA ACRILICA / Fondo per intonaco: / - per esterni ed interni / - colorato	kg		11,97
TOS25_PRCAM.P26.090.003	PITTURA E RIVESTIMENTI A BASE DI RESINA ACRILICA / Pittura al quarzo microgranulare: / - per esterni ed interni / - bianca	kg		9,89
TOS25_PRCAM.P26.090.004	PITTURA E RIVESTIMENTI A BASE DI RESINA ACRILICA / Pittura al quarzo microgranulare: / - per esterni ed interni / - colorata	kg		10,19
TOS25_PRCAM.P26.090.005	PITTURA E RIVESTIMENTI A BASE DI RESINA ACRILICA / Pittura al quarzo granulare: / - per esterni ed interni / - anti-alga ed anti-muffa / - bianca	kg		12,79
TOS25_PRCAM.P26.090.006	PITTURA E RIVESTIMENTI A BASE DI RESINA ACRILICA / Pittura al quarzo granulare: / - per esterni ed interni / - anti-alga ed anti-muffa / - colorata	kg		13,09
TOS25_PRCAM.P26.090.007	PITTURA E RIVESTIMENTI A BASE DI RESINA ACRILICA / Rivestimento a spessore: / - per esterni/cappotto ed interni / - granulometria: 0,7/2,0 mm / - bianco / - ad elevata protezione	kg		3,27
TOS25_PRCAM.P26.090.008	PITTURA E RIVESTIMENTI A BASE DI RESINA ACRILICA / Rivestimento a spessore: / - per esterni/cappotto ed interni / - granulometria: 0,7/2,0 mm / - colorato / - ad elevata protezione	kg		3,58
TOS25_PRCAM.P26.090.009	PITTURA E RIVESTIMENTI A BASE DI RESINA ACRILICA / Rivestimento a spessore: / - per esterni/cappotto ed interni / - granulometria: 1,2/1,5 mm / - bianco / - ad elevata protezione / - anti-alga ed anti-muffa	kg		3,76
TOS25_PRCAM.P26.090.010	PITTURA E RIVESTIMENTI A BASE DI RESINA ACRILICA / Rivestimento a spessore: / - per esterni/cappotto ed interni / - granulometria: 1,2/1,5 mm / - colorato / - ad elevata protezione / - anti-alga ed anti-muffa	kg		4,06
TOS25_PRCAM.P26.090.011	PITTURA E RIVESTIMENTI A BASE DI RESINA ACRILICA / Rivestimento a spessore acrilsilossanico fibrato: / - per esterni/cappotto ed interni / - granulometria: 1,0/1,5 mm / - ad alta resistenza	kg		3,95
TOS25_PRCAM.P26.090.012	PITTURA E RIVESTIMENTI A BASE DI RESINA ACRILICA / Rivestimento a spessore acrilsilossanico strutturato: / - per esterni/cappotto / - granulometria: 1,0/1,5 mm / - ad alta resistenza	kg		3,95
TOS25_PRCAM.P26.090.013	PITTURA E RIVESTIMENTI A BASE DI RESINA ACRILICA / Fondo per intonaco riempitivo, silossanico microgranulare: / - per esterni ed interni / - bianco	kg		11,40
TOS25_PRCAM.P26.090.014	PITTURA E RIVESTIMENTI A BASE DI RESINA ACRILICA / Fondo per intonaco riempitivo, silossanico microgranulare: / - per esterni ed interni / - colorato	kg		11,60
TOS25_PRCAM.P26.090.015	PITTURA E RIVESTIMENTI A BASE DI RESINA ACRILICA / Fondo per intonaco riempitivo, con resine acriliche: / - per interni / - bianco	kg		9,37
TOS25_PRCAM.P26.090.016	PITTURA E RIVESTIMENTI A BASE DI RESINA ACRILICA / Fondo per intonaco, riempitivo con resine acriliche , per interni, colorato	kg		9,67
TOS25_PRCAM.P26.090.020	PITTURA E RIVESTIMENTI A BASE DI RESINA ACRILICA / Rasante in pasta alleggerito: / - per esterni/cappotto ed interni / - granulometria: 0,5/1,5 mm / - bianco / - ad elevata protezione	kg		5,77
TOS25_PRCAM.P26.090.021	PITTURA E RIVESTIMENTI A BASE DI RESINA ACRILICA / Rasante in pasta alleggerito: / - per esterni/cappotto ed interni / - granulometria: 0,5/1,5 mm / - colorato / - ad elevata protezione	kg		6,36
TOS25_PRCAM.P26.102.001	TRATTAMENTO ANTIMUFFA / IN SOLUZIONE ACQUOSA / PER MURATURE INTERNE / - bianca / Densità: 1,00 g/cm³	l		40,79
TOS25_PRCAM.P26.106.001	PITTURA MURALE AD ACQUA / CON RESINE SINTETICHE O NATURALI / PITTURA A TEMPERA / PER INTERNI / BIANCA / Densità: 1,50 g/cm³	l		2,57
TOS25_PRCAM.P26.106.002	PITTURA MURALE AD ACQUA / CON RESINE SINTETICHE O NATURALI / IDROPITTURA ACRILICA / PER INTERNI ED ESTERNI / BIANCA / Densità: 1,30 g/cm³	l		9,21
TOS25_PRCAM.P26.106.003	PITTURA MURALE AD ACQUA / CON RESINE SINTETICHE O NATURALI / IDROPITTURA ACRILICA / PER INTERNI ED ESTERNI / COLORATA / Densità: 1,30 g/cm³	l		9,69
TOS25_PRCAM.P26.106.004	PITTURA MURALE AD ACQUA / CON RESINE SINTETICHE O NATURALI / A BASE DI SILICATO DI POTASSIO / PER INTERNI ED ESTERNI	l		9,19
TOS25_PRCAM.P26.106.005	PITTURA MURALE AD ACQUA / CON RESINE SINTETICHE O NATURALI / IDROPITTURA SILOSSANICA - IDROREPELLENTE / PER INTERNI ED ESTERNI / BIANCA	l		13,93
TOS25_PRCAM.P26.106.006	PITTURA MURALE AD ACQUA / CON RESINE SINTETICHE O NATURALI / IDROPITTURA A BASE DI QUARZO / PER ESTERNI / BIANCA	l		10,34
TOS25_PRCAM.P26.106.007	PITTURA MURALE AD ACQUA / CON RESINE SINTETICHE O NATURALI / IDROPITTURA SILOSSANICA - IDROREPELLENTE E TRASPIRANTE / PER INTERNI ED ESTERNI / GRANULARE / RIEMPITIVA	l		17,12
TOS25_PRCAM.P26.106.008	PITTURA MURALE AD ACQUA / CON RESINE SINTETICHE O NATURALI / LAVABILE / BIANCA / PER INTERNI	l		3,70
TOS25_PRCAM.P26.106.009	PITTURA MURALE AD ACQUA / CON RESINE SINTETICHE O NATURALI / LAVABILE / COLORATA / PER INTERNI	l		4,08
TOS25_PRCAM.P26.106.010	PITTURA MURALE AD ACQUA / CON RESINE SINTETICHE O NATURALI / LAVABILE - ANTIMUFFA / BIANCA / PER INTERNI	l		5,29
TOS25_PRCAM.P26.106.011	PITTURA MURALE AD ACQUA / CON RESINE SINTETICHE O NATURALI / LAVABILE - ANTIMUFFA / COLORATA / PER INTERNI	l		5,65
TOS25_PRCAM.P26.107.001	VERNICE ISOLANTE - PRIMER / PRIMER ACRILICO / ALL'ACQUA / PER INTERNO ED ESTERNO / Densità: 1,00 g/cm³	l		11,09
TOS25_PRCAM.P26.107.002	VERNICE ISOLANTE - PRIMER / PRIMER A BASE DI RESINE SINTETICHE / ALL'ACQUA / AD ADESIONE UNIVERSALE / PER INTERNO ED ESTERNO	l		11,28
TOS25_PRCAM.P26.107.003	VERNICE ISOLANTE - PRIMER / PRIMER A BASE DI SILICATI DI POTASSIO / TRASPIRANTE / ALL'ACQUA	l		7,79
TOS25_PRCAM.P26.107.004	VERNICE ISOLANTE - PRIMER / PRIMER SILOSSANICO / ALL'ACQUA / PER INTERNI ED ESTERNI	kg		14,52
TOS25_PRCAM.P26.107.005	VERNICE ISOLANTE - PRIMER / PRIMER SILOSSANICO / ALL'ACQUA / PER INTERNI ED ESTERNI / ANTI - ALGHE	kg		17,32
TOS25_PRCAM.P26.107.006	VERNICE ISOLANTE - PRIMER / PRIMER ACRILICO / ALL'ACQUA / AD ADESIONE UNIVERSALE / PER INTERNO	kg		10,97
TOS25_PRCAM.P26.107.007	VERNICE ISOLANTE - PRIMER / PRIMER CON RESIDEN SINTETICHE / ALL'ACQUA / PER SUPERFICI IN GESSO / PER INTERNI	kg		7,62
TOS25_PRCAM.P26.107.010	VERNICE ISOLANTE - PRIMER / PRIMER SILOSSANICO TRASPIRANTE	l		11,83
TOS25_PRCAM.P26.107.011	VERNICE ISOLANTE - PRIMER / PRIMER POLIURETANICO / MONOCOPRENTE / PER CONSOLIDAMENTO SUPERFICIALE DEI MASSETTI	kg		22,79
TOS25_PRCAM.P26.107.012	VERNICE ISOLANTE - PRIMER / PRIMER POLIURETANICO / MONOCOPRENTE AD ASCIUGAMENTO RAPIDO / PER CONSOLIDAMENTO SUPERFICIALE DEI MASSETTI	kg		26,75
TOS25_PRCAM.P26.110.001	PITTURA MURALE AD ACQUA / MINERALE / A BASE DI SILICATO DI POTASSIO / PER INTERNI ED ESTERNI / BIANCA / Densità: 1,70 kg/l	l		11,45
TOS25_PRCAM.P26.110.002	PITTURA MURALE AD ACQUA / MINERALE / A BASE DI GRASSELLO DI CALCE COLORI CHIARI	l		5,24
TOS25_PRCAM.P26.110.003	PITTURA MURALE AD ACQUA / MINERALE / A BASE DI GRASSELLO DI CALCE COLORI SCURI	l		7,55
TOS25_PRCAM.P31	TUBAZIONI, ACCESSORI E APPARECCHIATURE PER IMPIANTI DI CLIMATIZZAZIONE E VENTILAZIONE. / Conformi ai CAM di cui al DM 23 giugno 2022 n. 256, "CRITERI AMBIENTALI MINIMI PER L’AFFIDAMENTO DEL SERVIZIO DI PROGETTAZIONE ED ESECUZIONE DEI LAVORI DI INTERVENTI EDILIZI.
TOS25_PRCAM.P31.092.001	PANNELLO SANDWICH PER CONDOTTE IN SCHIUMA DI POLIURETANO ESPANSO / Esente CFC, HCFC e HFC / Rivestimento alluminio goffrato esterno ed interno / Dimensioni: 1.200 x 4.000 mm / Massa volumica - ρ: 35-55 kg/m³ / Euroclasse di reazione al fuoco: almeno B s3 d0 / Rigidità dei pannelli > 200.000 N/mm² / Spessore pannello: 20,5 mm / Spessore alluminio interno/esterno: 80 micron	m²		18,12
TOS25_PRCAM.P31.092.002	PANNELLO SANDWICH PER CONDOTTE IN SCHIUMA DI POLIURETANO ESPANSO / Esente CFC, HCFC e HFC / Rivestimento alluminio goffrato esterno ed interno / Dimensioni: 1.200 x 4.000 mm / Massa volumica - ρ: 35-55 kg/m³ / Euroclasse di reazione al fuoco: almeno B s3 d0 / Rigidità dei pannelli > 200.000 N/mm² / Spessore pannello: 20,5 mm / Spessore alluminio interno: 80 micron / Spessore alluminio esterno: 200 micron	m²		27,27
TOS25_PRCAM.P31.092.003	PANNELLO SANDWICH PER CONDOTTE IN SCHIUMA DI POLIURETANO ESPANSO / Esente CFC, HCFC e HFC / Rivestimento alluminio goffrato esterno ed interno / Dimensioni: 1.200 x 4.000 mm / Massa volumica - ρ: 35-55 kg/m³ / Euroclasse di reazione al fuoco: almeno B s3 d0 / Rigidità dei pannelli > 200.000 N/mm² / Spessore pannello: 30,5 mm / Spessore alluminio interno: 80 micron / Spessore alluminio esterno: 200 micron	m²		31,73
TOS25_PRCAM.P31.0920.001	PANNELLO SANDWICH PER CONDOTTE IN SCHIUMA DI POLIURETANO ESPANSO / RESISTENTE ALLA CORROSIONE / Esente CFC, HCFC e HFC / Rivestimento alluminio goffrato, interno/esterno / Dimensioni: 1.200 x 4.000 mm / Massa volumica - ρ: 35-55 kg/m³ circa / Euroclasse di reazione al fuoco: almeno B s3 d0 / Rigidità dei pannelli > 200.000 N/mm² / Spessore pannello: 20,5 mm / Spessore alluminio goffrato interno/esterno: 80 micron	m²		20,24
TOS25_PRCAM.P31.0920.002	PANNELLO SANDWICH PER CONDOTTE IN SCHIUMA DI POLIURETANO ESPANSO / RESISTENTE ALLA CORROSIONE / Esente CFC, HCFC e HFC / Rivestimento alluminio goffrato, interno/esterno / Dimensioni: 1.200 x 4.000 mm / Massa volumica - ρ: 35-55 kg/m³ circa / Euroclasse di reazione al fuoco: almeno B s3 d0 / Rigidità dei pannelli > 200.000 N/mm² / Spessore pannello: 30,5 mm / Spessore alluminio goffrato interno/esterno: 80 micron	m²		23,76
TOS25_PRCAM.P31.094.001	PANNELLO SANDWICH ANTIMICROBICO PER CONDOTTE IN SCHIUMA RIGIDA DI POLIURETANO ESPANSO / Esente CFC, HCFC e HFC / Rivestimento alluminio goffrato esterno / Rivestimento alluminio liscio interno antimicrobico / Dimensioni: 1.200 x 4.000 mm / Massa volumica - ρ: 35-55 kg/m³ circa / Euroclasse di reazione al fuoco: almeno B s3 d0 / Rigidità dei pannelli > 200.000 N/mm² / Spessore pannello: 20,5 mm / Spessore alluminio interno liscio antimicrobico: 80 micron / Spessore alluminio esterno goffrato: 80 micron	m²		18,60
TOS25_PRCAM.P38	MATERIALE GEOTECNICO - CAM / Tutti i materiali composti con rete metallica a doppia torsione dovranno essere conformi alle “Linee Guida per la certificazione di idoneità tecnica all’impiego e l’utilizzo di prodotti in rete metallica a doppia torsione“ emesse dalla Presidenza del Consiglio Superiore LL.PP., con parere n.69 reso nell’adunanza del 2 luglio 2013
TOS25_PRCAM.P38.007.001	GEOTESSILE / Tessuto realizzato in direzione longitudinale in fibre di polivinilalcool (PVA) ad elevato modulo ed altamente resistente, per il rinforzo di terreni in condizioni critiche. / Conforme al CAM di cui al DM 23 giugno 2022 n. 256, "CRITERI AMBIENTALI MINIMI PER L’AFFIDAMENTO DEL SERVIZIO DI PROGETTAZIONE ED ESECUZIONE DEI LAVORI DI INTERVENTI EDILIZI. / Resistenza a trazione longitudinale non inferiore a 130kN/m, e deformazione longitudinale non superiore al 6% (UNI EN ISO 10319:2015), permeabilità all'acqua =3.10-2 m/s (UNI EN ISO 11058), resistenza chimica 2≤pH≤12,5	m²		9,44
TOS25_PRCAM.P38.007.002	GEOTESSILE / Tessuto realizzato in direzione longitudinale in fibre di polivinilalcool (PVA) ad elevato modulo ed altamente resistente, per il rinforzo di terreni in condizioni critiche. / Conforme al CAM di cui al DM 23 giugno 2022 n. 256, "CRITERI AMBIENTALI MINIMI PER L’AFFIDAMENTO DEL SERVIZIO DI PROGETTAZIONE ED ESECUZIONE DEI LAVORI DI INTERVENTI EDILIZI. / Resistenza a trazione longitudinale non inferiore a 250kN/m, e deformazione longitudinale non superiore al 6% (UNI EN ISO 10319:2015), permeabilità all'acqua =1.10-2 m/s (UNI EN ISO 11058), resistenza chimica 2≤pH≤12,5	m²		15,96
TOS25_PRCAM.P38.007.003	GEOTESSILE / Tessuto realizzato in direzione longitudinale in fibre di polivinilalcool (PVA) ad elevato modulo ed altamente resistente, per il rinforzo di terreni in condizioni critiche. / Conforme al CAM di cui al DM 23 giugno 2022 n. 256, "CRITERI AMBIENTALI MINIMI PER L’AFFIDAMENTO DEL SERVIZIO DI PROGETTAZIONE ED ESECUZIONE DEI LAVORI DI INTERVENTI EDILIZI. / Resistenza a trazione longitudinale non inferiore a 400N/m, e deformazione longitudinale inferiore al 6% (UNI EN ISO 10319:2015), permeabilità all'acqua =9.10-3 m/s (UNI EN ISO 11058), resistenza chimica 3≤pH≤13	m²		15,58
TOS25_PRCAM.P38.009.001	Geotessile tessuto realizzato in direzione longitudinale in fibre di poliestere (PET) ad elevato modulo ed altamente resistente, per il rinforzo di terreni a bassa portanza. / Conforme al CAM di cui al DM 23 giugno 2022 n. 256, "CRITERI AMBIENTALI MINIMI PER L’AFFIDAMENTO DEL SERVIZIO DI PROGETTAZIONE ED ESECUZIONE DEI LAVORI DI INTERVENTI EDILIZI. / Resistenza a trazione longitudinale non inferiore a 100kN/m, e deformazione longitudinale non superiore al 10% (UNI EN ISO 10319:2015), permeabilità all'acqua =2.10-3 m/s (UNI EN ISO 11058)	m²		3,71
TOS25_PRCAM.P38.009.002	Geotessile tessuto realizzato in direzione longitudinale in fibre di poliestere (PET) ad elevato modulo ed altamente resistente, per il rinforzo di terreni a bassa portanza. / Conforme al CAM di cui al DM 23 giugno 2022 n. 256, "CRITERI AMBIENTALI MINIMI PER L’AFFIDAMENTO DEL SERVIZIO DI PROGETTAZIONE ED ESECUZIONE DEI LAVORI DI INTERVENTI EDILIZI. / Resistenza a trazione longitudinale non inferiore a 120kN/m, e deformazione longitudinale non superiore al 10% (UNI EN ISO 10319:2015), permeabilità all'acqua =2.10-3 m/s (UNI EN ISO 11058)	m²		5,88
TOS25_PRCAM.P38.009.003	Geotessile tessuto realizzato in direzione longitudinale in fibre di poliestere (PET) ad elevato modulo ed altamente resistente, per il rinforzo di terreni a bassa portanza. / Conforme al CAM di cui al DM 23 giugno 2022 n. 256, "CRITERI AMBIENTALI MINIMI PER L’AFFIDAMENTO DEL SERVIZIO DI PROGETTAZIONE ED ESECUZIONE DEI LAVORI DI INTERVENTI EDILIZI. / Resistenza a trazione longitudinale non inferiore a 150kN/m, e deformazione longitudinale non superiore al 10% (UNI EN ISO 10319:2015), permeabilità all'acqua =2.10-3 m/s (UNI EN ISO 11058)	m²		4,59
TOS25_PRCAM.P38.009.004	Geotessile tessuto realizzato in direzione longitudinale in fibre di poliestere (PET) ad elevato modulo ed altamente resistente, per il rinforzo di terreni a bassa portanza. / Conforme al CAM di cui al DM 23 giugno 2022 n. 256, "CRITERI AMBIENTALI MINIMI PER L’AFFIDAMENTO DEL SERVIZIO DI PROGETTAZIONE ED ESECUZIONE DEI LAVORI DI INTERVENTI EDILIZI. / Resistenza a trazione longitudinale non inferiore a 200kN/m, e deformazione longitudinale non superiore al 10% (UNI EN ISO 10319:2015), permeabilità all'acqua =2.10-3 m/s (UNI EN ISO 11058)	m²		5,61
TOS25_PRCAM.P38.010.001	GEOTESSILE / Tessuto realizzato in direzione longitudinale in fibre di poliestere (PET) ad elevato modulo ed altamente resistente, per il rinforzo di terreni a bassa portanza. / Conforme al CAM di cui al DM 23 giugno 2022 n. 256, "CRITERI AMBIENTALI MINIMI PER L’AFFIDAMENTO DEL SERVIZIO DI PROGETTAZIONE ED ESECUZIONE DEI LAVORI DI INTERVENTI EDILIZI. / Resistenza a trazione longitudinale non inferiore a 300kN/m, deformazione longitudinale non superiore al 10% (UNI EN ISO 10319:2015), permeabilità all'acqua =3.10-2 m/s (UNI EN ISO 11058)	m²		8,31
TOS25_PRCAM.P38.010.002	GEOTESSILE / Tessuto realizzato in direzione longitudinale in fibre di poliestere (PET) ad elevato modulo ed altamente resistente, per il rinforzo di terreni a bassa portanza. / Conforme al CAM di cui al DM 23 giugno 2022 n. 256, "CRITERI AMBIENTALI MINIMI PER L’AFFIDAMENTO DEL SERVIZIO DI PROGETTAZIONE ED ESECUZIONE DEI LAVORI DI INTERVENTI EDILIZI. / Resistenza a trazione longitudinale non inferiore a 400kN/m, deformazione longitudinale non superiore al 10% (UNI EN ISO 10319:2015), permeabilità all'acqua =3.10-2 m/s (UNI EN ISO 11058)	m²		10,42
TOS25_PRCAM.P38.010.003	GEOTESSILE / Tessuto realizzato in direzione longitudinale in fibre di poliestere (PET) ad elevato modulo ed altamente resistente, per il rinforzo di terreni a bassa portanza. / Conforme al CAM di cui al DM 23 giugno 2022 n. 256, "CRITERI AMBIENTALI MINIMI PER L’AFFIDAMENTO DEL SERVIZIO DI PROGETTAZIONE ED ESECUZIONE DEI LAVORI DI INTERVENTI EDILIZI. / Resistenza a trazione longitudinale non inferiore a 600kN/m, deformazione longitudinale non superiore al 10% (UNI EN ISO 10319:2015), permeabilità all'acqua =2.10-2 m/s (UNI EN ISO 11058)	m²		14,53
TOS25_PRCAM.P38.010.004	GEOTESSILE / Tessuto realizzato in direzione longitudinale in fibre di poliestere (PET) ad elevato modulo ed altamente resistente, per il rinforzo di terreni a bassa portanza. / Conforme al CAM di cui al DM 23 giugno 2022 n. 256, "CRITERI AMBIENTALI MINIMI PER L’AFFIDAMENTO DEL SERVIZIO DI PROGETTAZIONE ED ESECUZIONE DEI LAVORI DI INTERVENTI EDILIZI. / Resistenza a trazione longitudinale non inferiore a 800kN/m, deformazione longitudinale non superiore al 10% (UNI EN ISO 10319:2015), permeabilità all'acqua =1.10-2 m/s (UNI EN ISO 11058)	m²		18,86
TOS25_PRCAM.P38.010.005	GEOTESSILE / Tessuto realizzato in direzione longitudinale in fibre di poliestere (PET) ad elevato modulo ed altamente resistente, per il rinforzo di terreni a bassa portanza. / Conforme al CAM di cui al DM 23 giugno 2022 n. 256, "CRITERI AMBIENTALI MINIMI PER L’AFFIDAMENTO DEL SERVIZIO DI PROGETTAZIONE ED ESECUZIONE DEI LAVORI DI INTERVENTI EDILIZI. / Resistenza a trazione longitudinale non inferiore a 1000kN/m, deformazione longitudinale non superiore al 10% (UNI EN ISO 10319:2015), permeabilità all'acqua =1.10-2 m/s (UNI EN ISO 11058)	m²		23,48
TOS25_PRCAM.P38.017.001	GEOCOMPOSITO / Per il rinforzo dei conglomerati bituminosi costituito da geogriglia polimerica ad elevato modulo accoppiata ad un geotessile nontessuto con rivestimento bituminoso / Rispondente al CAM di cui al decreto 5 agosto 2024 Adozione dei criteri ambientali minimi per l’affidamento del servizio di progettazione ed esecuzione dei lavori di costruzione, manutenzione e adeguamento delle infrastrutture stradali (CAM Strade). / Costituito da geogriglia in fibre di PVA (polivinilalcol) ad elevato modulo accoppiata ad un geotessile nontessuto in PP di peso unitario non superiore a 20 gr/m², con rivestimento con concentrazione di bitume pari almeno al 65%. Resistenza a trazione (Long./Trasv.) ≥50,0kN/m (UNI EN ISO 10319:2015), allungamento alla tensione nominale (Long./Trasv.) ≤12,0% (UNI EN ISO 10319).	m²		6,16
TOS25_PRCAM.P38.017.002	GEOCOMPOSITO / Per il rinforzo dei conglomerati bituminosi costituito da geogriglia polimerica ad elevato modulo accoppiata ad un geotessile nontessuto con rivestimento bituminoso / Rispondente al CAM di cui al decreto 5 agosto 2024 Adozione dei criteri ambientali minimi per l’affidamento del servizio di progettazione ed esecuzione dei lavori di costruzione, manutenzione e adeguamento delle infrastrutture stradali (CAM Strade). / Costituito da geogriglia in fibre di PET (poliestere) ad elevato modulo accoppiata ad un geotessile nontessuto in PP di peso unitario non superiore a 20 gr/m², con rivestimento con concentrazione di bitume pari almeno al 65%. Resistenza a trazione (Long./Trasv.) ≥50,0kN/m (UNI EN ISO 10319:2015), allungamento alla tensione nominale (Long./Trasv.) ≤12,0% (UNI EN ISO 10319).	m²		9,19
TOS25_PRCAM.P38.017.003	GEOCOMPOSITO / Per il rinforzo dei conglomerati bituminosi costituito da geogriglia polimerica ad elevato modulo accoppiata ad un geotessile nontessuto con rivestimento bituminoso / Rispondente al CAM di cui al decreto 5 agosto 2024 Adozione dei criteri ambientali minimi per l’affidamento del servizio di progettazione ed esecuzione dei lavori di costruzione, manutenzione e adeguamento delle infrastrutture stradali (CAM Strade). / Costituito da geogriglia in fibre di PET (poliestere) riciclato al 100% ad elevato modulo accoppiata ad un geotessile nontessuto in PP di peso unitario non superiore a 20 gr/m², con rivestimento con concentrazione di bitume pari almeno al 65%. Resistenza a trazione (Long./Trasv.) ≥50,0kN/m (UNI EN ISO 10319:2015), allungamento alla tensione nominale (Long./Trasv.) ≤12,0% (UNI EN ISO 10319).	m²		6,89
TOS25_PRCAM.P38.018.001	GEOGRIGLIA / Tessuta in PVA ad elevato modulo con rivestimento polimerico per terre rinforzate, rinforzo pendii e rilevati. / Conforme al CAM di cui al DM 23 giugno 2022 n. 256, "CRITERI AMBIENTALI MINIMI PER L’AFFIDAMENTO DEL SERVIZIO DI PROGETTAZIONE ED ESECUZIONE DEI LAVORI DI INTERVENTI EDILIZI. / Resistenza a trazione longitudinale non inferiore a 35kN/m, e deformazione longitudinale non superiore al 6% (UNI EN ISO 10319:2015), resistenza chimica 2≤pH≤12,5	m²		4,76
TOS25_PRCAM.P38.018.002	GEOGRIGLIA / Tessuta in PVA ad elevato modulo con rivestimento polimerico per terre rinforzate, rinforzo pendii e rilevati. / Conforme al CAM di cui al DM 23 giugno 2022 n. 256, "CRITERI AMBIENTALI MINIMI PER L’AFFIDAMENTO DEL SERVIZIO DI PROGETTAZIONE ED ESECUZIONE DEI LAVORI DI INTERVENTI EDILIZI. / Resistenza a trazione longitudinale non inferiore a 55kN/m, e deformazione longitudinale non superiore al 6% (UNI EN ISO 10319:2015), resistenza chimica 2≤pH≤12,5	m²		6,76
TOS25_PRCAM.P38.018.003	GEOGRIGLIA / Tessuta in PVA ad elevato modulo con rivestimento polimerico per terre rinforzate, rinforzo pendii e rilevati. / Conforme al CAM di cui al DM 23 giugno 2022 n. 256, "CRITERI AMBIENTALI MINIMI PER L’AFFIDAMENTO DEL SERVIZIO DI PROGETTAZIONE ED ESECUZIONE DEI LAVORI DI INTERVENTI EDILIZI. / Resistenza a trazione longitudinale non inferiore a 80kN/m, e deformazione longitudinale non superiore al 6% (UNI EN ISO 10319:2015), resistenza chimica 2≤pH≤12,5	m²		8,19
TOS25_PRCAM.P38.018.004	GEOGRIGLIA / Tessuta in PVA ad elevato modulo con rivestimento polimerico per terre rinforzate, rinforzo pendii e rilevati. / Conforme al CAM di cui al DM 23 giugno 2022 n. 256, "CRITERI AMBIENTALI MINIMI PER L’AFFIDAMENTO DEL SERVIZIO DI PROGETTAZIONE ED ESECUZIONE DEI LAVORI DI INTERVENTI EDILIZI. / Resistenza a trazione longitudinale non inferiore a 110kN/m, e deformazione longitudinale non superiore al 6% (UNI EN ISO 10319:2015), resistenza chimica 2≤pH≤12,5	m²		9,93
TOS25_PRCAM.P38.018.005	GEOGRIGLIA / Tessuta in PVA ad elevato modulo con rivestimento polimerico per terre rinforzate, rinforzo pendii e rilevati. / Conforme al CAM di cui al DM 23 giugno 2022 n. 256, "CRITERI AMBIENTALI MINIMI PER L’AFFIDAMENTO DEL SERVIZIO DI PROGETTAZIONE ED ESECUZIONE DEI LAVORI DI INTERVENTI EDILIZI. / Resistenza a trazione longitudinale non inferiore a 150kN/m, e deformazione longitudinale non superiore al 6% (UNI EN ISO 10319:2015), resistenza chimica 2≤pH≤12,5	m²		11,74
TOS25_PRCAM.P38.018.006	GEOGRIGLIA / Tessuta in PVA ad elevato modulo con rivestimento polimerico per terre rinforzate, rinforzo pendii e rilevati. / Conforme al CAM di cui al DM 23 giugno 2022 n. 256, "CRITERI AMBIENTALI MINIMI PER L’AFFIDAMENTO DEL SERVIZIO DI PROGETTAZIONE ED ESECUZIONE DEI LAVORI DI INTERVENTI EDILIZI. / Resistenza a trazione longitudinale non inferiore a 200kN/m, e deformazione longitudinale non superiore al 6% (UNI EN ISO 10319:2015), resistenza chimica 2≤pH≤12,5	m²		14,16
TOS25_PRCAM.P38.018.007	GEOGRIGLIA / Tessuta in PVA ad elevato modulo con rivestimento polimerico per terre rinforzate, rinforzo pendii e rilevati. / Conforme al CAM di cui al DM 23 giugno 2022 n. 256, "CRITERI AMBIENTALI MINIMI PER L’AFFIDAMENTO DEL SERVIZIO DI PROGETTAZIONE ED ESECUZIONE DEI LAVORI DI INTERVENTI EDILIZI. / Resistenza a trazione longitudinale non inferiore a 300kN/m, e deformazione longitudinale non superiore al 6% (UNI EN ISO 10319:2015), resistenza chimica 2≤pH≤12,5	m²		20,82
TOS25_PRCAM.P38.018.008	GEOGRIGLIA / Tessuta in PVA ad elevato modulo con rivestimento polimerico per terre rinforzate, rinforzo pendii e rilevati. / Conforme al CAM di cui al DM 23 giugno 2022 n. 256, "CRITERI AMBIENTALI MINIMI PER L’AFFIDAMENTO DEL SERVIZIO DI PROGETTAZIONE ED ESECUZIONE DEI LAVORI DI INTERVENTI EDILIZI. / Resistenza a trazione longitudinale non inferiore a 400kN/m, e deformazione longitudinale non superiore al 6% (UNI EN ISO 10319:2015), resistenza chimica 2≤pH≤12,5	m²		27,12
TOS25_PRCAM.P38.019.002	GEOGRIGLIA / Tessuta in PET ad elevato modulo con rivestimento polimerico per terre rinforzate, rinforzo pendii e rilevati. / Conforme al CAM di cui al DM 23 giugno 2022 n. 256, "CRITERI AMBIENTALI MINIMI PER L’AFFIDAMENTO DEL SERVIZIO DI PROGETTAZIONE ED ESECUZIONE DEI LAVORI DI INTERVENTI EDILIZI. / Resistenza a trazione non inferiore a 35 kN/m, e deformazione longitudinale non superiore al 10% (UNI EN ISO 10319)	m²		2,17
TOS25_PRCAM.P38.019.003	GEOGRIGLIA / Tessuta in PET ad elevato modulo con rivestimento polimerico per terre rinforzate, rinforzo pendii e rilevati. / Conforme al CAM di cui al DM 23 giugno 2022 n. 256, "CRITERI AMBIENTALI MINIMI PER L’AFFIDAMENTO DEL SERVIZIO DI PROGETTAZIONE ED ESECUZIONE DEI LAVORI DI INTERVENTI EDILIZI. / Resistenza a trazione non inferiore a 55 kN/m, e deformazione longitudinale non superiore al 10% (UNI EN ISO 10319)	m²		2,49
TOS25_PRCAM.P38.019.004	GEOGRIGLIA / Tessuta in PET ad elevato modulo con rivestimento polimerico per terre rinforzate, rinforzo pendii e rilevati. / Conforme al CAM di cui al DM 23 giugno 2022 n. 256, "CRITERI AMBIENTALI MINIMI PER L’AFFIDAMENTO DEL SERVIZIO DI PROGETTAZIONE ED ESECUZIONE DEI LAVORI DI INTERVENTI EDILIZI. / Resistenza a trazione non inferiore a 80 kN/m, e deformazione longitudinale non superiore al 10% (UNI EN ISO 10319)	m²		3,27
TOS25_PRCAM.P38.019.005	GEOGRIGLIA / Tessuta in PET ad elevato modulo con rivestimento polimerico per terre rinforzate, rinforzo pendii e rilevati. / Conforme al CAM di cui al DM 23 giugno 2022 n. 256, "CRITERI AMBIENTALI MINIMI PER L’AFFIDAMENTO DEL SERVIZIO DI PROGETTAZIONE ED ESECUZIONE DEI LAVORI DI INTERVENTI EDILIZI. / Resistenza a trazione non inferiore a 110 kN/m, e deformazione longitudinale non superiore al 10% (UNI EN ISO 10319)	m²		3,64
TOS25_PRCAM.P38.019.006	GEOGRIGLIA / Tessuta in PET ad elevato modulo con rivestimento polimerico per terre rinforzate, rinforzo pendii e rilevati. / Conforme al CAM di cui al DM 23 giugno 2022 n. 256, "CRITERI AMBIENTALI MINIMI PER L’AFFIDAMENTO DEL SERVIZIO DI PROGETTAZIONE ED ESECUZIONE DEI LAVORI DI INTERVENTI EDILIZI. / Resistenza a trazione non inferiore a 150 kN/m, e deformazione longitudinale non superiore al 10% (UNI EN ISO 10319)	m²		4,24
TOS25_PRCAM.P38.019.007	GEOGRIGLIA / Tessuta in PET ad elevato modulo con rivestimento polimerico per terre rinforzate, rinforzo pendii e rilevati. / Conforme al CAM di cui al DM 23 giugno 2022 n. 256, "CRITERI AMBIENTALI MINIMI PER L’AFFIDAMENTO DEL SERVIZIO DI PROGETTAZIONE ED ESECUZIONE DEI LAVORI DI INTERVENTI EDILIZI. / Resistenza a trazione non inferiore a 200 kN/m, e deformazione longitudinale non superiore al 10% (UNI EN ISO 10319)	m²		5,13
TOS25_PRCAM.P38.019.008	GEOGRIGLIA / Tessuta in PET ad elevato modulo con rivestimento polimerico per terre rinforzate, rinforzo pendii e rilevati. / Conforme al CAM di cui al DM 23 giugno 2022 n. 256, "CRITERI AMBIENTALI MINIMI PER L’AFFIDAMENTO DEL SERVIZIO DI PROGETTAZIONE ED ESECUZIONE DEI LAVORI DI INTERVENTI EDILIZI. / Resistenza a trazione non inferiore a 300 kN/m, e deformazione longitudinale non superiore al 10% (UNI EN ISO 10319)	m²		13,08
TOS25_PRCAM.P38.019.009	GEOGRIGLIA / Tessuta in PET ad elevato modulo con rivestimento polimerico per terre rinforzate, rinforzo pendii e rilevati. / Conforme al CAM di cui al DM 23 giugno 2022 n. 256, "CRITERI AMBIENTALI MINIMI PER L’AFFIDAMENTO DEL SERVIZIO DI PROGETTAZIONE ED ESECUZIONE DEI LAVORI DI INTERVENTI EDILIZI. / Resistenza a trazione non inferiore a 400 kN/m, e deformazione longitudinale non superiore al 10% (UNI EN ISO 10319)	m²		15,95
TOS25_PRCAM.P38.019.010	GEOGRIGLIA / Tessuta in PET ad elevato modulo con rivestimento polimerico per terre rinforzate, rinforzo pendii e rilevati. / Conforme al CAM di cui al DM 23 giugno 2022 n. 256, "CRITERI AMBIENTALI MINIMI PER L’AFFIDAMENTO DEL SERVIZIO DI PROGETTAZIONE ED ESECUZIONE DEI LAVORI DI INTERVENTI EDILIZI. / Resistenza a trazione non inferiore a 600 kN/m, e deformazione longitudinale non superiore al 10% (UNI EN ISO 10319)	m²		22,28
TOS25_PRCAM.P40	PRODOTTI PER RINFORZI STRUTTURALI - CAM
TOS25_PRCAM.P40.010.001	RESINA EPOSSIDICA BICOMPONENTE / Per l'applicazione di tessuti in fibre di vetro o di carbonio. / Conforme al CAM di cui al DM 23 giugno 2022 n. 256, "CRITERI AMBIENTALI MINIMI PER L’AFFIDAMENTO DEL SERVIZIO DI PROGETTAZIONE ED ESECUZIONE DEI LAVORI DI INTERVENTI EDILIZI. / peso specifico 1,31 kg/l , resistenza a trazione 30N/mm²	kg		27,72
TOS25_PRCAM.P40.012.001	MALTA CEMENTIZIA PREMISCELATA POZZOLANICA / A base di leganti a reattività, fibrorinforzata ad elevata duttilità. / Per il rinforzo strutturale armato di elementi in muratura e per rasatura di di superfici in calcestruzzo, pietra, mattoni e tufo. / Conforme ai CAM di cui al DM 23 giugno 2022 n. 256, "CRITERI AMBIENTALI MINIMI PER L’AFFIDAMENTO DEL SERVIZIO DI PROGETTAZIONE ED ESECUZIONE DEI LAVORI DI INTERVENTI EDILIZI. / bicomponente, di classe M25	kg		1,97
TOS25_PRCAM.P40.012.003	MALTA CEMENTIZIA PREMISCELATA POZZOLANICA / A base di leganti a reattività, fibrorinforzata ad elevata duttilità. / Per il rinforzo strutturale armato di elementi in muratura e per rasatura di di superfici in calcestruzzo, pietra, mattoni e tufo. / Conforme ai CAM di cui al DM 23 giugno 2022 n. 256, "CRITERI AMBIENTALI MINIMI PER L’AFFIDAMENTO DEL SERVIZIO DI PROGETTAZIONE ED ESECUZIONE DEI LAVORI DI INTERVENTI EDILIZI. / monocomponente, colabile, di classe M25	kg		2,25
TOS25_PRCAM.P40.015.001	PASTA ADESIVA A BASE DI RESINA EPOSSIDICA BICOMPONENTE TIXOTROPICA. / Per la regolarizzazione delle superfici in calcestruzzo, per l'applicazione di lamine in fibra di carbonio e per l’incollaggio strutturale. / Conforme ai CAM di cui al DM 23 giugno 2022 n. 256, "CRITERI AMBIENTALI MINIMI PER L’AFFIDAMENTO DEL SERVIZIO DI PROGETTAZIONE ED ESECUZIONE DEI LAVORI DI INTERVENTI EDILIZI. / peso specifico 1,77 kg/l (resa media 1,7 kg/m² per mm di spessore steso)	kg		18,78
TOS25_PRCAM.P40.016.001	PRIMER EPOSSIDICO BICOMPENENTE / Specifico per applicazione tessuti in fibra di vetro o di carbonio, per calcestruzzo, calcestruzzo armato e murature. / Conforme ai CAM di cui al DM 23 giugno 2022 n. 256, "CRITERI AMBIENTALI MINIMI PER L’AFFIDAMENTO DEL SERVIZIO DI PROGETTAZIONE ED ESECUZIONE DEI LAVORI DI INTERVENTI EDILIZI. / Peso specifico 1,12 kg/l, (consumo 2,5 kg/m² per mm di spessore)	kg		35,00
TOS25_PRCAM.P45	PRODOTTI PER VERDE E ARREDO URBANO - CAM
TOS25_PRCAM.P45.019.001	ARREDO URBANO. / Conforme ai CAM di cui al DM del 07.02.2023 “Criteri ambientali minimi per l’affidamento del servizio di progettazione di parchi giochi, la fornitura e la posa in opera di prodotti per l’arredo urbano e di arredi per gli esterni e l’affidamento del servizio di manutenzione ordinaria e straordinaria di prodotti per arredo urbano e di arredi per esterni.” / Elemento rampa in gomma riciclata per attraversamento pedonale rialzato delle dimensioni 100x50x7cm, completo di tasselli per fissaggio,	cad		113,87
TOS25_PRCAM.P45.019.002	ARREDO URBANO. / Conforme ai CAM di cui al DM del 07.02.2023 “Criteri ambientali minimi per l’affidamento del servizio di progettazione di parchi giochi, la fornitura e la posa in opera di prodotti per l’arredo urbano e di arredi per gli esterni e l’affidamento del servizio di manutenzione ordinaria e straordinaria di prodotti per arredo urbano e di arredi per esterni.” / Elemento modulare a spicchio in gomma riciclata per realizzazione di rotatoria componibile delle dimensioni 46x65 cm, con basamento e blocchetti in cemento di colorazione varia, completo di tasselli per fissaggio e accessori vari.	cad		39,27
TOS25_PRCAM.P45.019.003	ARREDO URBANO. / Conforme ai CAM di cui al DM del 07.02.2023 “Criteri ambientali minimi per l’affidamento del servizio di progettazione di parchi giochi, la fornitura e la posa in opera di prodotti per l’arredo urbano e di arredi per gli esterni e l’affidamento del servizio di manutenzione ordinaria e straordinaria di prodotti per arredo urbano e di arredi per esterni.” / Dissuasore di sosta in gomma riciclata di forma conica o sferica, delle dimensioni 60x70 cm	cad		233,36
TOS25_PRCAM.P45.019.004	ARREDO URBANO. / Conforme ai CAM di cui al DM del 07.02.2023 “Criteri ambientali minimi per l’affidamento del servizio di progettazione di parchi giochi, la fornitura e la posa in opera di prodotti per l’arredo urbano e di arredi per gli esterni e l’affidamento del servizio di manutenzione ordinaria e straordinaria di prodotti per arredo urbano e di arredi per esterni.” / Dissuasore di sosta in gomma riciclata tipo standard delle dimensioni 50x50 cm con inserti rifrangenti.	cad		185,89
TOS25_PRCAM.P45.019.007	ARREDO URBANO. / Conforme ai CAM di cui al DM del 07.02.2023 “Criteri ambientali minimi per l’affidamento del servizio di progettazione di parchi giochi, la fornitura e la posa in opera di prodotti per l’arredo urbano e di arredi per gli esterni e l’affidamento del servizio di manutenzione ordinaria e straordinaria di prodotti per arredo urbano e di arredi per esterni.” / Dissuasore di sosta in gomma riciclata tipo paletto delle dimensioni diametro 13 cm altezza 75 cm con inserti rifrangenti e sistema di infissione nel terreno comprensivo degli accessori, con palo metallico passante diametro medio 60 mm	cad		86,91
TOS25_PRCAM.P45.019.008	ARREDO URBANO. / Conforme ai CAM di cui al DM del 07.02.2023 “Criteri ambientali minimi per l’affidamento del servizio di progettazione di parchi giochi, la fornitura e la posa in opera di prodotti per l’arredo urbano e di arredi per gli esterni e l’affidamento del servizio di manutenzione ordinaria e straordinaria di prodotti per arredo urbano e di arredi per esterni.” / New Jersey in gomma riciclata delle dimensioni 100x45x50 cm con inserti rifrangenti e base elastoplastica.	cad		186,19
TOS25_PRCAM.P45.019.009	ARREDO URBANO. / Conforme ai CAM di cui al DM del 07.02.2023 “Criteri ambientali minimi per l’affidamento del servizio di progettazione di parchi giochi, la fornitura e la posa in opera di prodotti per l’arredo urbano e di arredi per gli esterni e l’affidamento del servizio di manutenzione ordinaria e straordinaria di prodotti per arredo urbano e di arredi per esterni.” / Base d'appesantimento per segnaletica stradale in gomma riciclata delle dimensioni diametro 62 cm spessore 20 cm completo di accessori per il fissaggio e plancia espositiva.	cad		90,62
TOS25_PRCAM.P45.019.010	ARREDO URBANO. / Conforme ai CAM di cui al DM del 07.02.2023 “Criteri ambientali minimi per l’affidamento del servizio di progettazione di parchi giochi, la fornitura e la posa in opera di prodotti per l’arredo urbano e di arredi per gli esterni e l’affidamento del servizio di manutenzione ordinaria e straordinaria di prodotti per arredo urbano e di arredi per esterni.” / Transenna in plastica riciclata delle dimensioni 200x100x7 cm resistente agli urti e agli agenti atmosferici, antistatica.	cad		107,99
TOS25_PRCAM.P45.019.011	ARREDO URBANO. / Conforme ai CAM di cui al DM del 07.02.2023 “Criteri ambientali minimi per l’affidamento del servizio di progettazione di parchi giochi, la fornitura e la posa in opera di prodotti per l’arredo urbano e di arredi per gli esterni e l’affidamento del servizio di manutenzione ordinaria e straordinaria di prodotti per arredo urbano e di arredi per esterni.” / Coni segnaletici in gomma riciclata altezza 30 cm con fasce rifrangenti.	cad		12,55
TOS25_PRCAM.P45.019.012	ARREDO URBANO. / Conforme ai CAM di cui al DM del 07.02.2023 “Criteri ambientali minimi per l’affidamento del servizio di progettazione di parchi giochi, la fornitura e la posa in opera di prodotti per l’arredo urbano e di arredi per gli esterni e l’affidamento del servizio di manutenzione ordinaria e straordinaria di prodotti per arredo urbano e di arredi per esterni.” / Coni segnaletici in gomma riciclata altezza 50 cm con fasce rifrangenti.	cad		14,66
TOS25_PRCAM.P45.020.001	ARREDO DEL VERDE / PAVIMENTAZIONI. / Conforme ai CAM di cui al DM del 07.02.2023 “Criteri ambientali minimi per l’affidamento del servizio di progettazione di parchi giochi, la fornitura e la posa in opera di prodotti per l’arredo urbano e di arredi per gli esterni e l’affidamento del servizio di manutenzione ordinaria e straordinaria di prodotti per arredo urbano e di arredi per esterni.” / Pavimento antitrauma in mattonelle di gomma delle dimensioni di 50x50 cm e spessore certificato per assorbimento di impatto da altezza libera di caduta fino a 150 cm (sp. indicativo 45 mm), munite di 4 fori per ogni lato e appositi spinotti zigrinati autobloccanti, vari colori (nero, rosso o verde).	m²		62,57
TOS25_PRCAM.P45.020.002	ARREDO DEL VERDE / PAVIMENTAZIONI. / Conforme ai CAM di cui al DM del 07.02.2023 “Criteri ambientali minimi per l’affidamento del servizio di progettazione di parchi giochi, la fornitura e la posa in opera di prodotti per l’arredo urbano e di arredi per gli esterni e l’affidamento del servizio di manutenzione ordinaria e straordinaria di prodotti per arredo urbano e di arredi per esterni.” / Pavimento antitrauma in mattonelle di gomma delle dimensioni di 50x50 cm e spessore certificato per assorbimento di impatto da altezza libera di caduta fino a 210 cm (sp. indicativo 70 mm), munite di 4 fori per ogni lato e appositi spinotti zigrinati autobloccanti, vari colori (nero, rosso o verde).	m²		84,20
TOS25_PRCAM.P45.020.003	ARREDO DEL VERDE / PAVIMENTAZIONI. / Conforme ai CAM di cui al DM del 07.02.2023 “Criteri ambientali minimi per l’affidamento del servizio di progettazione di parchi giochi, la fornitura e la posa in opera di prodotti per l’arredo urbano e di arredi per gli esterni e l’affidamento del servizio di manutenzione ordinaria e straordinaria di prodotti per arredo urbano e di arredi per esterni.” / Pavimento antitrauma in mattonelle di gomma delle dimensioni di 50x50 cm e spessore certificato per assorbimento di impatto da altezza libera di caduta fino a 250 cm (sp. indicativo 90 mm), munite di 4 fori per ogni lato e appositi spinotti zigrinati autobloccanti, vari colori (nero, rosso o verde).	m²		101,97
TOS25_PRCAM.P45.021.001	ARREDO URBANO. / Conforme ai CAM di cui al DM del 07.02.2023 “Criteri ambientali minimi per l’affidamento del servizio di progettazione di parchi giochi, la fornitura e la posa in opera di prodotti per l’arredo urbano e di arredi per gli esterni e l’affidamento del servizio di manutenzione ordinaria e straordinaria di prodotti per arredo urbano e di arredi per esterni.” / Panchina in legno costituita da telaio in acciaio o in fusione di ghisa sferoidale, seduta e schienale con almeno 5 listoni in legno fissati al telaio mediante viti in acciaio inox con testa bombata o a scomparsa. Dimensioni di ingombro cm 75x80x190 cm circa. Le parti in metallo devono essere in acciaio zincato a caldo o in acciaio inossidabile, la ghisa deve essere trattata e verniciata a polveri poliesteri di colore grigio o nero. Il legno deve essere impregnato con trattamenti antimarcescenti.	cad		340,67
TOS25_PRCAM.P45.021.010	ARREDO URBANO. / Conforme ai CAM di cui al DM del 07.02.2023 “Criteri ambientali minimi per l’affidamento del servizio di progettazione di parchi giochi, la fornitura e la posa in opera di prodotti per l’arredo urbano e di arredi per gli esterni e l’affidamento del servizio di manutenzione ordinaria e straordinaria di prodotti per arredo urbano e di arredi per esterni.” / Fioriere in legno, pareti finite dello spessore di cm 4 di larice dim. 80x80x50 cm	cad		255,20
TOS25_PRCAM.P45.021.011	ARREDO URBANO. / Conforme ai CAM di cui al DM del 07.02.2023 “Criteri ambientali minimi per l’affidamento del servizio di progettazione di parchi giochi, la fornitura e la posa in opera di prodotti per l’arredo urbano e di arredi per gli esterni e l’affidamento del servizio di manutenzione ordinaria e straordinaria di prodotti per arredo urbano e di arredi per esterni.” / Fioriere in legno, pareti finite dello spessore di cm 4 di larice dim. 100x100x50 cm	cad		319,00
TOS25_PRCAM.P45.021.012	ARREDO URBANO. / Conforme ai CAM di cui al DM del 07.02.2023 “Criteri ambientali minimi per l’affidamento del servizio di progettazione di parchi giochi, la fornitura e la posa in opera di prodotti per l’arredo urbano e di arredi per gli esterni e l’affidamento del servizio di manutenzione ordinaria e straordinaria di prodotti per arredo urbano e di arredi per esterni.” / Fioriere in legno, costituite da tondi di larice spianati da due lati dim. 80x80x50 cm	cad		574,20
TOS25_PRCAM.P45.021.034	ARREDO URBANO. / Conforme ai CAM di cui al DM del 07.02.2023 “Criteri ambientali minimi per l’affidamento del servizio di progettazione di parchi giochi, la fornitura e la posa in opera di prodotti per l’arredo urbano e di arredi per gli esterni e l’affidamento del servizio di manutenzione ordinaria e straordinaria di prodotti per arredo urbano e di arredi per esterni.” / Cesto portarifiuti grande in metallo rivestito in doghe di legno impregnato. Diametro superiore 50 cm, altezza 85 cm circa, capacità litri 80-100.	cad		415,60
TOS25_PRCAM.P45.022.010	ARREDO DEL VERDE E GIOCHI. / I giochi devono essere conformi e certificati alla norma EN 1176 sulla sicurezza delle attrezzature per aree gioco. / Conforme ai CAM di cui al DM del 07.02.2023 “Criteri ambientali minimi per l’affidamento del servizio di progettazione di parchi giochi, la fornitura e la posa in opera di prodotti per l’arredo urbano e di arredi per gli esterni e l’affidamento del servizio di manutenzione ordinaria e straordinaria di prodotti per arredo urbano e di arredi per esterni.” / Gioco a molla ad un posto costituito da un corpo a tema realizzato in pannelli di polietilene verniciato con vernice atossica con bordi arrotondati. Il corpo è fissato su una struttura in acciaio con movimento oscillatorio. La molla deve essere dotata di dispositivo antischiacciamento, completa di ancoraggio, trattata in modo da evitare graffiature e corrosione. Caratteristiche tecniche: dimensioni 70-80-90 x 30-40 cm circa; altezza massima di caduta non superiore a 60 cm	cad		506,75
TOS25_PRCAM.P45.022.011	ARREDO DEL VERDE E GIOCHI. / I giochi devono essere conformi e certificati alla norma EN 1176 sulla sicurezza delle attrezzature per aree gioco. / Conforme ai CAM di cui al DM del 07.02.2023 “Criteri ambientali minimi per l’affidamento del servizio di progettazione di parchi giochi, la fornitura e la posa in opera di prodotti per l’arredo urbano e di arredi per gli esterni e l’affidamento del servizio di manutenzione ordinaria e straordinaria di prodotti per arredo urbano e di arredi per esterni.” / Gioco a molla ad un posto costituito da un corpo a tema realizzato in pannelli di legno verniciati con vernice atossica con bordi arrotondati. Il corpo è fissato su una struttura in acciaio con movimento oscillatorio. La molla deve essere dotata di dispositivo antischiacciamento, completa di ancoraggio, trattata in modo da evitare graffiature e corrosione. Caratteristiche tecniche: dimensioni 70-80-90 x 30-40 cm circa; altezza massima di caduta non superiore a 60 cm	cad		533,79
TOS25_PRCAM.P45.022.019	ARREDO DEL VERDE E GIOCHI. / I giochi devono essere conformi e certificati alla norma EN 1176 sulla sicurezza delle attrezzature per aree gioco. / Conforme ai CAM di cui al DM del 07.02.2023 “Criteri ambientali minimi per l’affidamento del servizio di progettazione di parchi giochi, la fornitura e la posa in opera di prodotti per l’arredo urbano e di arredi per gli esterni e l’affidamento del servizio di manutenzione ordinaria e straordinaria di prodotti per arredo urbano e di arredi per esterni.” / Gioco scivolo costituito da: salita con scalini in legno o piattaforme di accesso in multistrato marino, scivolo costituito da una pista in acciaio inox di spessore minimo 1,5 mm monoblocco senza saldature; corrimano della salita e sponde della pista sempre in legno impregnato sotto pressione con trattamenti antimarcescenti o pannelli in multistrato marino verniciato. Il tutto deve essere fissato con viteria in acciaio completamente nascosta per assicurare la massima sicurezza agli utenti. Altezza complessiva del gioco circa 230 cm. Caratteristiche tecniche: dimensioni 70 x 320 cm circa; altezza massima di caduta non superiore a cm 150.	cad		4443,36
TOS25_PRCAM.P45.022.022	ARREDO DEL VERDE E GIOCHI. / I giochi devono essere conformi e certificati alla norma EN 1176 sulla sicurezza delle attrezzature per aree gioco. / Conforme ai CAM di cui al DM del 07.02.2023 “Criteri ambientali minimi per l’affidamento del servizio di progettazione di parchi giochi, la fornitura e la posa in opera di prodotti per l’arredo urbano e di arredi per gli esterni e l’affidamento del servizio di manutenzione ordinaria e straordinaria di prodotti per arredo urbano e di arredi per esterni.” / Gioco altalena doppia costituita da 4 pali portanti in legno, 1 trave orizzontale in legno con attacchi e perni, 1 sedile in gomma o caucciù a tavoletta ed uno a cestello, completi di catene in acciaio . Nella parte interrata i montanti devono essere in acciaio. Caratteristiche tecniche: dimensioni lunghezza fino a 400 ed altezza fino 240 circa.	cad		1341,04
TOS25_PRCAM.P45.022.023	ARREDO DEL VERDE E GIOCHI. / I giochi devono essere conformi e certificati alla norma EN 1176 sulla sicurezza delle attrezzature per aree gioco. / Conforme ai CAM di cui al DM del 07.02.2023 “Criteri ambientali minimi per l’affidamento del servizio di progettazione di parchi giochi, la fornitura e la posa in opera di prodotti per l’arredo urbano e di arredi per gli esterni e l’affidamento del servizio di manutenzione ordinaria e straordinaria di prodotti per arredo urbano e di arredi per esterni.” / Bacheca in legno, con tetto a due falde, due montanti e un pannello 80 x 110h cm. I montanti in legno lamellare o massello devono essere profilati, piallati e arrotondati anche nella sommità, impregnati sotto pressione con trattamento adatto per l'interramento. Dimensioni 140 x 50 x 250 cm circa.	cad		652,75
TOS25_PRCAM.P45.022.024	ARREDO DEL VERDE E GIOCHI. / I giochi devono essere conformi e certificati alla norma EN 1176 sulla sicurezza delle attrezzature per aree gioco. / Conforme ai CAM di cui al DM del 07.02.2023 “Criteri ambientali minimi per l’affidamento del servizio di progettazione di parchi giochi, la fornitura e la posa in opera di prodotti per l’arredo urbano e di arredi per gli esterni e l’affidamento del servizio di manutenzione ordinaria e straordinaria di prodotti per arredo urbano e di arredi per esterni.” / Tavolo per pic-nic da bambini in legno completo di sedute direttamente collegate al tavolo. Piano del tavolo e sedute composti da stecche in legno di spessore di almeno 3 cm con ancoraggi al telaio incassati all'interno, senza sporgenza alcuna. Le estremità delle stecche devono avere gli angoli arrotondati e smussati. Bulloneria e elementi di fissaggio in acciaio inossidabile. Telaio portante realizzato con travi in legno lamellare montate a cavalletto. Il legno deve essere impregnato sotto pressione con trattamenti antimarcescenti. Dimensioni di ingombro: 115-120 x 125 x 50 cm circa.	cad		279,64
TOS25_PRCAM.P45.022.025	ARREDO DEL VERDE E GIOCHI. / I giochi devono essere conformi e certificati alla norma EN 1176 sulla sicurezza delle attrezzature per aree gioco. / Conforme ai CAM di cui al DM del 07.02.2023 “Criteri ambientali minimi per l’affidamento del servizio di progettazione di parchi giochi, la fornitura e la posa in opera di prodotti per l’arredo urbano e di arredi per gli esterni e l’affidamento del servizio di manutenzione ordinaria e straordinaria di prodotti per arredo urbano e di arredi per esterni.” / Panchina in legno per bambini costituita da telaio in legno, seduta e schienale composti da almeno 3 listoni in legno di spessore minimo 3 cm, fissati al telaio mediante viti in acciaio inox con testa bombata o a scomparsa. Dimensioni di ingombro cm 115-120x40-50x50 circa. Il legno deve essere impregnato con trattamenti antimarcescenti.	cad		210,89
TOS25_PRCAM.P45.022.026	ARREDO DEL VERDE E GIOCHI. / I giochi devono essere conformi e certificati alla norma EN 1176 sulla sicurezza delle attrezzature per aree gioco. / Conforme ai CAM di cui al DM del 07.02.2023 “Criteri ambientali minimi per l’affidamento del servizio di progettazione di parchi giochi, la fornitura e la posa in opera di prodotti per l’arredo urbano e di arredi per gli esterni e l’affidamento del servizio di manutenzione ordinaria e straordinaria di prodotti per arredo urbano e di arredi per esterni.” / Tavolo da pic-nic in legno completo di sedute direttamente collegate al tavolo. Piano del tavolo e sedute composti da stecche in legno di spessore di almeno 4 cm con ancoraggi al telaio incassati all'interno, senza sporgenza alcuna. Le estremità delle stecche devono avere gli angoli arrotondati e smussati. Bulloneria ed elementi di fissaggio in acciaio inossidabile. telaio portante realizzato con travi in legno lamellare montate a cavalletto. Il legno deve essere impregnato sotto pressione con trattamenti antimarcescenti. Dimensioni di ingombro 190-195x140-195x75-85 cm circa con schienale.	cad		970,25
TOS25_PRCAM.P45.022.027	ARREDO DEL VERDE E GIOCHI. / I giochi devono essere conformi e certificati alla norma EN 1176 sulla sicurezza delle attrezzature per aree gioco. / Conforme ai CAM di cui al DM del 07.02.2023 “Criteri ambientali minimi per l’affidamento del servizio di progettazione di parchi giochi, la fornitura e la posa in opera di prodotti per l’arredo urbano e di arredi per gli esterni e l’affidamento del servizio di manutenzione ordinaria e straordinaria di prodotti per arredo urbano e di arredi per esterni.” / Tavolo da pic-nic in legno completo di sedute direttamente collegate al tavolo. Piano del tavolo e sedute composti da stecche in legno di spessore di almeno 4 cm con ancoraggi al telaio incassati all'interno, senza sporgenza alcuna. Le estremità delle stecche devono avere gli angoli arrotondati e smussati. Bulloneria ed elementi di fissaggio in acciaio inossidabile. telaio portante realizzato con travi in legno lamellare montate a cavalletto. Il legno deve essere impregnato sotto pressione con trattamenti antimarcescenti. Dimensioni di ingombro 190-195x140-195x75-85 cm circa senza schienale.	cad		759,36
TOS25_PRCAM.P45.023.001	ARREDO DEL VERDE. / Ricambi per attrezzatura ludica e accessori per la posa. / Conforme ai CAM di cui al DM del 07.02.2023 “Criteri ambientali minimi per l’affidamento del servizio di progettazione di parchi giochi, la fornitura e la posa in opera di prodotti per l’arredo urbano e di arredi per gli esterni e l’affidamento del servizio di manutenzione ordinaria e straordinaria di prodotti per arredo urbano e di arredi per esterni.” / sedile per altalena del tipo a tavoletta in gomma antiurto e antiscivolo (superficie a tacchette) con anima interna in acciaio, completo di catene in acciaio zincato a maglia stretta e filo di almeno 6 mm, fissate alla struttura mediante idonee sospensioni.	cad		110,47
TOS25_PRCAM.P45.023.002	ARREDO DEL VERDE. / Ricambi per attrezzatura ludica e accessori per la posa. / Conforme ai CAM di cui al DM del 07.02.2023 “Criteri ambientali minimi per l’affidamento del servizio di progettazione di parchi giochi, la fornitura e la posa in opera di prodotti per l’arredo urbano e di arredi per gli esterni e l’affidamento del servizio di manutenzione ordinaria e straordinaria di prodotti per arredo urbano e di arredi per esterni.” / sedile per altalena del tipo a gabbia in gomma antiurto e antiscivolo (superficie a tacchette) con anima interna in acciaio, completo di catene in acciaio zincato a maglia stretta e filo di almeno 6 mm, fissate alla struttura mediante idonee sospensioni.	cad		249,51
TOS25_PRCAM.P45.025.001	ARREDO IN PLASTICA RICICLATA / Certificata PSV (Plastica Seconda Vita) proveniente al 100% da raccolta differenziata. / Conforme ai CAM di cui al DM del 07.02.2023 “Criteri ambientali minimi per l’affidamento del servizio di progettazione di parchi giochi, la fornitura e la posa in opera di prodotti per l’arredo urbano e di arredi per gli esterni e l’affidamento del servizio di manutenzione ordinaria e straordinaria di prodotti per arredo urbano e di arredi per esterni.” / Recinzione a stecche rettangolari con montanti con la parte superiore stondata o sagomata, montanti di supporto e sistemi di fissaggioin acciaio zincato a caldo, fornita a moduli di 100-300 cm H.90-120 cm( U.M. aggiornata nella pubblicazione del Prezzario 2024)	m		104,94
TOS25_PRCAM.P45.025.002	ARREDO IN PLASTICA RICICLATA / Certificata PSV (Plastica Seconda Vita) proveniente al 100% da raccolta differenziata. / Conforme ai CAM di cui al DM del 07.02.2023 “Criteri ambientali minimi per l’affidamento del servizio di progettazione di parchi giochi, la fornitura e la posa in opera di prodotti per l’arredo urbano e di arredi per gli esterni e l’affidamento del servizio di manutenzione ordinaria e straordinaria di prodotti per arredo urbano e di arredi per esterni.” / Recinzione con pali a sezione circolare e sistemi di fissaggio in acciaio zincato a caldo, con montanti di ø 9-12 cm e traversi ø6/7 cm fornita a moduli di 240-300 cm di H.150-160 cm( U.M. aggiornata nella pubblicazione del Prezzario 2024)	m		64,77
TOS25_PRCAM.P45.025.003	ARREDO IN PLASTICA RICICLATA / Certificata PSV (Plastica Seconda Vita) proveniente al 100% da raccolta differenziata. / Conforme ai CAM di cui al DM del 07.02.2023 “Criteri ambientali minimi per l’affidamento del servizio di progettazione di parchi giochi, la fornitura e la posa in opera di prodotti per l’arredo urbano e di arredi per gli esterni e l’affidamento del servizio di manutenzione ordinaria e straordinaria di prodotti per arredo urbano e di arredi per esterni.” / Recinzione con pali a sezione quadrata e sistemi di fissaggio in acciaio zincato a caldo, con montanti 10x10 cm e traversi con stecche 10-12x3-4 cm fornita a moduli di 280-300 cm di H.150-160 cm( U.M. aggiornata nella pubblicazione del Prezzario 2024)	m		45,74
TOS25_PRCAM.P45.025.010	ARREDO IN PLASTICA RICICLATA / Certificata PSV (Plastica Seconda Vita) proveniente al 100% da raccolta differenziata. / Conforme ai CAM di cui al DM del 07.02.2023 “Criteri ambientali minimi per l’affidamento del servizio di progettazione di parchi giochi, la fornitura e la posa in opera di prodotti per l’arredo urbano e di arredi per gli esterni e l’affidamento del servizio di manutenzione ordinaria e straordinaria di prodotti per arredo urbano e di arredi per esterni.” / Panchina in plastica riciclata di seconda vita, costituita da telaio in acciaio o in fusione di ghisa sferoidale, seduta e schienale con almeno 5 profilati di sezione di almeno 4 cm. Dimensioni di ingombro cm 50-75x80x180-190 cm circa. Le parti in metallo devono essere in acciaio zincato a caldo o in acciaio inossidabile, la ghisa deve essere trattata e verniciata a polveri poliesteri di colore grigio o nero.	cad		483,35
TOS25_PRCAM.P45.025.011	ARREDO IN PLASTICA RICICLATA / Certificata PSV (Plastica Seconda Vita) proveniente al 100% da raccolta differenziata. / Conforme ai CAM di cui al DM del 07.02.2023 “Criteri ambientali minimi per l’affidamento del servizio di progettazione di parchi giochi, la fornitura e la posa in opera di prodotti per l’arredo urbano e di arredi per gli esterni e l’affidamento del servizio di manutenzione ordinaria e straordinaria di prodotti per arredo urbano e di arredi per esterni.” / Panchina in plastica riciclata di seconda vita, costituita da seduta e schienale con almeno 5 profilati di sezione di almeno 4 cm, zampe e traverse con profili quadrati o tubolari. Dimensioni di ingombro cm 40-50x80-85x180-190 cm circa.	cad		501,72
TOS25_PRCAM.P45.025.020	ARREDO IN PLASTICA RICICLATA / Certificata PSV (Plastica Seconda Vita) proveniente al 100% da raccolta differenziata. / Conforme ai CAM di cui al DM del 07.02.2023 “Criteri ambientali minimi per l’affidamento del servizio di progettazione di parchi giochi, la fornitura e la posa in opera di prodotti per l’arredo urbano e di arredi per gli esterni e l’affidamento del servizio di manutenzione ordinaria e straordinaria di prodotti per arredo urbano e di arredi per esterni.” / Tavolo per pic-nic completo di sedute direttamente collegate al tavolo. Piano del tavolo e sedute composti da stecche in plastica riciclata di seconda vita, di spessore di almeno 4 cm. Dimensioni di ingombro 180-195x160-195x75-85 cm circa con schienale.	cad		768,66
TOS25_PRCAM.P45.025.021	ARREDO IN PLASTICA RICICLATA / Certificata PSV (Plastica Seconda Vita) proveniente al 100% da raccolta differenziata. / Conforme ai CAM di cui al DM del 07.02.2023 “Criteri ambientali minimi per l’affidamento del servizio di progettazione di parchi giochi, la fornitura e la posa in opera di prodotti per l’arredo urbano e di arredi per gli esterni e l’affidamento del servizio di manutenzione ordinaria e straordinaria di prodotti per arredo urbano e di arredi per esterni.” / Tavolo per pic-nic completo di sedute direttamente collegate al tavolo. Piano del tavolo e sedute composti da stecche in plastica riciclata di seconda vita, di spessore di almeno 4 cm. Dimensioni di ingombro 180-195x160-195x75-85 cm circa senza schienale.	cad		755,90
TOS25_PRCAM.P45.025.030	ARREDO IN PLASTICA RICICLATA / Certificata PSV (Plastica Seconda Vita) proveniente al 100% da raccolta differenziata. / Conforme ai CAM di cui al DM del 07.02.2023 “Criteri ambientali minimi per l’affidamento del servizio di progettazione di parchi giochi, la fornitura e la posa in opera di prodotti per l’arredo urbano e di arredi per gli esterni e l’affidamento del servizio di manutenzione ordinaria e straordinaria di prodotti per arredo urbano e di arredi per esterni.” / Cesto portarifiuti piccolo in plastica riciclata di seconda vita, capacità litri 30-55 circa, completo di palo della lunghezza minima fuori terra di 120 cm.	cad		366,72
TOS25_PRCAM.P45.025.031	ARREDO IN PLASTICA RICICLATA / Certificata PSV (Plastica Seconda Vita) proveniente al 100% da raccolta differenziata. / Conforme ai CAM di cui al DM del 07.02.2023 “Criteri ambientali minimi per l’affidamento del servizio di progettazione di parchi giochi, la fornitura e la posa in opera di prodotti per l’arredo urbano e di arredi per gli esterni e l’affidamento del servizio di manutenzione ordinaria e straordinaria di prodotti per arredo urbano e di arredi per esterni.” / Cesto portarifiuti grande in plastica riciclata di seconda vita, capacità litri 80-110. Diametro superiore 45-50 cm, altezza 80-85 cm circa .	cad		454,32
TOS25_PRCAM.P45.025.033	ARREDO IN PLASTICA RICICLATA / Certificata PSV (Plastica Seconda Vita) proveniente al 100% da raccolta differenziata. / Conforme ai CAM di cui al DM del 07.02.2023 “Criteri ambientali minimi per l’affidamento del servizio di progettazione di parchi giochi, la fornitura e la posa in opera di prodotti per l’arredo urbano e di arredi per gli esterni e l’affidamento del servizio di manutenzione ordinaria e straordinaria di prodotti per arredo urbano e di arredi per esterni.” / Bacheca in plastica riciclata di seconda vita, con pali di sostegno di sezione quadrata su una struttura in acciaio zincato e con sistemi di fissaggio zincato a caldo. Dimensioni di ingombro medie 120-140x40-60x300 cm	cad		683,30
TOS25_PRCAM.P45.025.034	ARREDO IN PLASTICA RICICLATA / Certificata PSV (Plastica Seconda Vita) proveniente al 100% da raccolta differenziata. / Conforme ai CAM di cui al DM del 07.02.2023 “Criteri ambientali minimi per l’affidamento del servizio di progettazione di parchi giochi, la fornitura e la posa in opera di prodotti per l’arredo urbano e di arredi per gli esterni e l’affidamento del servizio di manutenzione ordinaria e straordinaria di prodotti per arredo urbano e di arredi per esterni.” / Portabici modulare rettilineo con basamenti laterali,in plastica riciclata di seconda vita, da 3 a 5 posti	cad		329,34
TOS25_PRCAM.P45.025.035	ARREDO IN PLASTICA RICICLATA / Certificata PSV (Plastica Seconda Vita) proveniente al 100% da raccolta differenziata. / Conforme ai CAM di cui al DM del 07.02.2023 “Criteri ambientali minimi per l’affidamento del servizio di progettazione di parchi giochi, la fornitura e la posa in opera di prodotti per l’arredo urbano e di arredi per gli esterni e l’affidamento del servizio di manutenzione ordinaria e straordinaria di prodotti per arredo urbano e di arredi per esterni.” / Portabici modulare rettilineo con basamenti laterali,in plastica riciclata di seconda vita, da 20 posti	cad		251,12
TOS25_PRCAM.P45.025.036	ARREDO IN PLASTICA RICICLATA / Certificata PSV (Plastica Seconda Vita) proveniente al 100% da raccolta differenziata. / Conforme ai CAM di cui al DM del 07.02.2023 “Criteri ambientali minimi per l’affidamento del servizio di progettazione di parchi giochi, la fornitura e la posa in opera di prodotti per l’arredo urbano e di arredi per gli esterni e l’affidamento del servizio di manutenzione ordinaria e straordinaria di prodotti per arredo urbano e di arredi per esterni.” / Altalena in plastica riciclata di seconda vita, due seggiolini a canestro, traversa di sostegno e sistemi di fissaggio in acciaio zincato a caldo. Dimensioni medie area di sicurezza 700x400x250 cm	cad		1321,94
TOS25_PRCAM.P45.025.037	ARREDO IN PLASTICA RICICLATA / Certificata PSV (Plastica Seconda Vita) proveniente al 100% da raccolta differenziata. / Conforme ai CAM di cui al DM del 07.02.2023 “Criteri ambientali minimi per l’affidamento del servizio di progettazione di parchi giochi, la fornitura e la posa in opera di prodotti per l’arredo urbano e di arredi per gli esterni e l’affidamento del servizio di manutenzione ordinaria e straordinaria di prodotti per arredo urbano e di arredi per esterni.” / Bilico in plastica riciclata di seconda vita,con maniglie e poggiapiedi in materiale antiscivolo, sistemi di fissaggio in acciaio zincato a caldo. Dimensioni medie area di sicurezza 600x350 cm	cad		993,88
TOS25_PRCAM.P45.025.038	ARREDO IN PLASTICA RICICLATA / Certificata PSV (Plastica Seconda Vita) proveniente al 100% da raccolta differenziata. / Conforme ai CAM di cui al DM del 07.02.2023 “Criteri ambientali minimi per l’affidamento del servizio di progettazione di parchi giochi, la fornitura e la posa in opera di prodotti per l’arredo urbano e di arredi per gli esterni e l’affidamento del servizio di manutenzione ordinaria e straordinaria di prodotti per arredo urbano e di arredi per esterni.” / Gioco a molla in plastica riciclata di seconda vita, con maniglie, molla in acciaio con sistema di ancoraggio. Sistemi di fissaggio in acciaio zincato a caldo. Dimensioni medie area di sicurezza 300x220 cm	cad		572,29
TOS25_PRCAM.P45.025.040	ARREDO IN PLASTICA RICICLATA / Certificata PSV (Plastica Seconda Vita) proveniente al 100% da raccolta differenziata. / Conforme ai CAM di cui al DM del 07.02.2023 “Criteri ambientali minimi per l’affidamento del servizio di progettazione di parchi giochi, la fornitura e la posa in opera di prodotti per l’arredo urbano e di arredi per gli esterni e l’affidamento del servizio di manutenzione ordinaria e straordinaria di prodotti per arredo urbano e di arredi per esterni.” / Fioriere realizzate in un unico pezzo fuso, in un unico pezzo fuso: dimensioni medie 100x40x30 cm	cad		510,40
TOS25_PRCAM.P45.025.041	ARREDO IN PLASTICA RICICLATA / Certificata PSV (Plastica Seconda Vita) proveniente al 100% da raccolta differenziata. / Conforme ai CAM di cui al DM del 07.02.2023 “Criteri ambientali minimi per l’affidamento del servizio di progettazione di parchi giochi, la fornitura e la posa in opera di prodotti per l’arredo urbano e di arredi per gli esterni e l’affidamento del servizio di manutenzione ordinaria e straordinaria di prodotti per arredo urbano e di arredi per esterni.” / Fioriere realizzate in un unico pezzo fuso, in un unico pezzo fuso: dimensioni medie 70x70x70 cm	cad		589,51
TOS25_PRCAM.P45.025.042	ARREDO IN PLASTICA RICICLATA / Certificata PSV (Plastica Seconda Vita) proveniente al 100% da raccolta differenziata. / Conforme ai CAM di cui al DM del 07.02.2023 “Criteri ambientali minimi per l’affidamento del servizio di progettazione di parchi giochi, la fornitura e la posa in opera di prodotti per l’arredo urbano e di arredi per gli esterni e l’affidamento del servizio di manutenzione ordinaria e straordinaria di prodotti per arredo urbano e di arredi per esterni.” / Fioriere realizzate con profili rettangolari ad incastro: dimensioni medie 120-140x50 cm	cad		524,95
TOS25_PRCAM.P70	INFISSI E SERRAMENTI ESTERNI - CON COMPONENTI CAM / Finestre, portefinestre, finestre da tetto, portoncini, avvolgibili, persiane e scuri in legno, PVC, alluminio e acciaio, accompagnati da documentazione attestante la conformità alla Direttiva Prodotti da Costruzione 305/2011 e alla norma di prodotto di pertinenza (marcatura CE), oltre alla conformità al D.Lgs. n° 311 29/12/2006 "Disposizioni correttive ed integrative al D.Lgs. 19/08/2005 n° 192 recante attuazione della direttiva 2002/91/CE, relativa al rendimento energetico nell’edilizia" e successive modifiche ed integrazioni. / Ove previsto dalla norma UNI 7697 devono essere impiegati vetri di sicurezza all’infortunio.
TOS25_PRCAM.P70.005.001	FINESTRE DA TETTO IN LEGNO / Abete o pino con marcatura CE (UNI EN 14351-1:2016), proveniente da boschi/foreste gestiti in maniera sostenibile/responsabile o legno riciclato o un insieme dei due. Conformi ai CAM, al paragrafo 2.5.6 di cui al DM 23 giugno 2022 n. 256, "CRITERI AMBIENTALI MINIMI PER L’AFFIDAMENTO DEL SERVIZIO DI PROGETTAZIONE ED ESECUZIONE DEI LAVORI DI INTERVENTI EDILIZI (Criteri ambientali minimi per l’affidamento del servizio di progettazione di interventi edilizi, per l’affidamento dei lavori per interventi edilizi e per l’affidamento congiunto di progettazione e lavori per interventi edilizi.). L’infisso è compreso di vetrocamera isolante stratificata di sicurezza (conforme UNI EN 356-2002), profili fermavetro, gocciolatoio, raccordo per la connessione con il manto di copertura, isolamento ed impermeabilizzazione per la tenuta all'acqua, ferramenta, sistema di ventilazione a battente chiuso con maniglia o barra di manovra in alluminio e verniciatura a base d’acqua. Trasmittanza termica minima prevista dalla normativa vigente (UNI EN ISO 10077-1:2007). Le classi di resistenza di tenuta all'acqua devono corrispondere alle norme UNI EN 12207:2017 ed essere almeno nella classe 5, per la permeabilità all'aria devono corrispondere alle norme UNI EN 12208:2000 ed essere almeno nella classe 2 e di resistenza al carico del vento devono corrispondere alle norme UNI EN 12210:2016 ed essere almeno nella classe 2. Esclusi controtelaio, posa e assistenza muraria. (voce aggiornata per il Prezzario 2025). / Apertura manuale a bilico, con rivestimenti esterni in alluminio, vetrata in classe antivandalismo, con trasmittanza totale Uw 1,3 W/mqK per zona climatica E, dimensioni 55x98 cm (Descrizione aggiornata per anno 2023)	cad		699,25
TOS25_PRCAM.P70.005.002	FINESTRE DA TETTO IN LEGNO / Abete o pino con marcatura CE (UNI EN 14351-1:2016), proveniente da boschi/foreste gestiti in maniera sostenibile/responsabile o legno riciclato o un insieme dei due. Conformi ai CAM, al paragrafo 2.5.6 di cui al DM 23 giugno 2022 n. 256, "CRITERI AMBIENTALI MINIMI PER L’AFFIDAMENTO DEL SERVIZIO DI PROGETTAZIONE ED ESECUZIONE DEI LAVORI DI INTERVENTI EDILIZI (Criteri ambientali minimi per l’affidamento del servizio di progettazione di interventi edilizi, per l’affidamento dei lavori per interventi edilizi e per l’affidamento congiunto di progettazione e lavori per interventi edilizi.). L’infisso è compreso di vetrocamera isolante stratificata di sicurezza (conforme UNI EN 356-2002), profili fermavetro, gocciolatoio, raccordo per la connessione con il manto di copertura, isolamento ed impermeabilizzazione per la tenuta all'acqua, ferramenta, sistema di ventilazione a battente chiuso con maniglia o barra di manovra in alluminio e verniciatura a base d’acqua. Trasmittanza termica minima prevista dalla normativa vigente (UNI EN ISO 10077-1:2007). Le classi di resistenza di tenuta all'acqua devono corrispondere alle norme UNI EN 12207:2017 ed essere almeno nella classe 5, per la permeabilità all'aria devono corrispondere alle norme UNI EN 12208:2000 ed essere almeno nella classe 2 e di resistenza al carico del vento devono corrispondere alle norme UNI EN 12210:2016 ed essere almeno nella classe 2. Esclusi controtelaio, posa e assistenza muraria. (voce aggiornata per il Prezzario 2025). / Apertura manuale a bilico, con rivestimenti esterni in alluminio, vetrata in classe antivandalismo, con trasmittanza totale Uw 1,3 W/mqK per zona climatica E, dimensioni 66x118 cm (Descrizione aggiornata per anno 2023)	cad		810,26
TOS25_PRCAM.P70.005.003	FINESTRE DA TETTO IN LEGNO / Abete o pino con marcatura CE (UNI EN 14351-1:2016), proveniente da boschi/foreste gestiti in maniera sostenibile/responsabile o legno riciclato o un insieme dei due. Conformi ai CAM, al paragrafo 2.5.6 di cui al DM 23 giugno 2022 n. 256, "CRITERI AMBIENTALI MINIMI PER L’AFFIDAMENTO DEL SERVIZIO DI PROGETTAZIONE ED ESECUZIONE DEI LAVORI DI INTERVENTI EDILIZI (Criteri ambientali minimi per l’affidamento del servizio di progettazione di interventi edilizi, per l’affidamento dei lavori per interventi edilizi e per l’affidamento congiunto di progettazione e lavori per interventi edilizi.). L’infisso è compreso di vetrocamera isolante stratificata di sicurezza (conforme UNI EN 356-2002), profili fermavetro, gocciolatoio, raccordo per la connessione con il manto di copertura, isolamento ed impermeabilizzazione per la tenuta all'acqua, ferramenta, sistema di ventilazione a battente chiuso con maniglia o barra di manovra in alluminio e verniciatura a base d’acqua. Trasmittanza termica minima prevista dalla normativa vigente (UNI EN ISO 10077-1:2007). Le classi di resistenza di tenuta all'acqua devono corrispondere alle norme UNI EN 12207:2017 ed essere almeno nella classe 5, per la permeabilità all'aria devono corrispondere alle norme UNI EN 12208:2000 ed essere almeno nella classe 2 e di resistenza al carico del vento devono corrispondere alle norme UNI EN 12210:2016 ed essere almeno nella classe 2. Esclusi controtelaio, posa e assistenza muraria. (voce aggiornata per il Prezzario 2025). / Apertura manuale a bilico, con rivestimenti esterni in alluminio, vetrata in classe antivandalismo, con trasmittanza totale Uw 1,3 W/mqK per zona climatica E, dimensioni 78x98 cm (Descrizione aggiornata per anno 2023)	cad		796,22
TOS25_PRCAM.P70.005.004	FINESTRE DA TETTO IN LEGNO / Abete o pino con marcatura CE (UNI EN 14351-1:2016), proveniente da boschi/foreste gestiti in maniera sostenibile/responsabile o legno riciclato o un insieme dei due. Conformi ai CAM, al paragrafo 2.5.6 di cui al DM 23 giugno 2022 n. 256, "CRITERI AMBIENTALI MINIMI PER L’AFFIDAMENTO DEL SERVIZIO DI PROGETTAZIONE ED ESECUZIONE DEI LAVORI DI INTERVENTI EDILIZI (Criteri ambientali minimi per l’affidamento del servizio di progettazione di interventi edilizi, per l’affidamento dei lavori per interventi edilizi e per l’affidamento congiunto di progettazione e lavori per interventi edilizi.). L’infisso è compreso di vetrocamera isolante stratificata di sicurezza (conforme UNI EN 356-2002), profili fermavetro, gocciolatoio, raccordo per la connessione con il manto di copertura, isolamento ed impermeabilizzazione per la tenuta all'acqua, ferramenta, sistema di ventilazione a battente chiuso con maniglia o barra di manovra in alluminio e verniciatura a base d’acqua. Trasmittanza termica minima prevista dalla normativa vigente (UNI EN ISO 10077-1:2007). Le classi di resistenza di tenuta all'acqua devono corrispondere alle norme UNI EN 12207:2017 ed essere almeno nella classe 5, per la permeabilità all'aria devono corrispondere alle norme UNI EN 12208:2000 ed essere almeno nella classe 2 e di resistenza al carico del vento devono corrispondere alle norme UNI EN 12210:2016 ed essere almeno nella classe 2. Esclusi controtelaio, posa e assistenza muraria. (voce aggiornata per il Prezzario 2025). / Apertura manuale a bilico, con rivestimenti esterni in alluminio, vetrata in classe antivandalismo, con trasmittanza totale Uw 1,3 W/mqK per zona climatica E, dimensioni 94x118 cm (Descrizione aggiornata per anno 2023)	cad		796,22
TOS25_PRCAM.P70.005.005	FINESTRE DA TETTO IN LEGNO / Abete o pino con marcatura CE (UNI EN 14351-1:2016), proveniente da boschi/foreste gestiti in maniera sostenibile/responsabile o legno riciclato o un insieme dei due. Conformi ai CAM, al paragrafo 2.5.6 di cui al DM 23 giugno 2022 n. 256, "CRITERI AMBIENTALI MINIMI PER L’AFFIDAMENTO DEL SERVIZIO DI PROGETTAZIONE ED ESECUZIONE DEI LAVORI DI INTERVENTI EDILIZI (Criteri ambientali minimi per l’affidamento del servizio di progettazione di interventi edilizi, per l’affidamento dei lavori per interventi edilizi e per l’affidamento congiunto di progettazione e lavori per interventi edilizi.). L’infisso è compreso di vetrocamera isolante stratificata di sicurezza (conforme UNI EN 356-2002), profili fermavetro, gocciolatoio, raccordo per la connessione con il manto di copertura, isolamento ed impermeabilizzazione per la tenuta all'acqua, ferramenta, sistema di ventilazione a battente chiuso con maniglia o barra di manovra in alluminio e verniciatura a base d’acqua. Trasmittanza termica minima prevista dalla normativa vigente (UNI EN ISO 10077-1:2007). Le classi di resistenza di tenuta all'acqua devono corrispondere alle norme UNI EN 12207:2017 ed essere almeno nella classe 5, per la permeabilità all'aria devono corrispondere alle norme UNI EN 12208:2000 ed essere almeno nella classe 2 e di resistenza al carico del vento devono corrispondere alle norme UNI EN 12210:2016 ed essere almeno nella classe 2. Esclusi controtelaio, posa e assistenza muraria. (voce aggiornata per il Prezzario 2025). / Apertura manuale a bilico, con rivestimenti esterni in alluminio, vetrata in classe antivandalismo, con trasmittanza totale Uw 1,3 W/mqK per zona climatica E, dimensioni 114x118 cm (Descrizione aggiornata per anno 2023)	cad		1075,67
TOS25_PRCAM.P70.005.006	FINESTRE DA TETTO IN LEGNO / Abete o pino con marcatura CE (UNI EN 14351-1:2016), proveniente da boschi/foreste gestiti in maniera sostenibile/responsabile o legno riciclato o un insieme dei due. Conformi ai CAM, al paragrafo 2.5.6 di cui al DM 23 giugno 2022 n. 256, "CRITERI AMBIENTALI MINIMI PER L’AFFIDAMENTO DEL SERVIZIO DI PROGETTAZIONE ED ESECUZIONE DEI LAVORI DI INTERVENTI EDILIZI (Criteri ambientali minimi per l’affidamento del servizio di progettazione di interventi edilizi, per l’affidamento dei lavori per interventi edilizi e per l’affidamento congiunto di progettazione e lavori per interventi edilizi.). L’infisso è compreso di vetrocamera isolante stratificata di sicurezza (conforme UNI EN 356-2002), profili fermavetro, gocciolatoio, raccordo per la connessione con il manto di copertura, isolamento ed impermeabilizzazione per la tenuta all'acqua, ferramenta, sistema di ventilazione a battente chiuso con maniglia o barra di manovra in alluminio e verniciatura a base d’acqua. Trasmittanza termica minima prevista dalla normativa vigente (UNI EN ISO 10077-1:2007). Le classi di resistenza di tenuta all'acqua devono corrispondere alle norme UNI EN 12207:2017 ed essere almeno nella classe 5, per la permeabilità all'aria devono corrispondere alle norme UNI EN 12208:2000 ed essere almeno nella classe 2 e di resistenza al carico del vento devono corrispondere alle norme UNI EN 12210:2016 ed essere almeno nella classe 2. Esclusi controtelaio, posa e assistenza muraria. (voce aggiornata per il Prezzario 2025). / Apertura manuale a bilico, con rivestimenti esterni in alluminio, vetrata in classe antivandalismo, con trasmittanza totale Uw 1,3 W/mqK per zona climatica E, dimensioni 134x140 cm (Descrizione aggiornata per anno 2023)	cad		1286,21
TOS25_PRCAM.P70.005.011	FINESTRE DA TETTO IN LEGNO / Abete o pino con marcatura CE (UNI EN 14351-1:2016), proveniente da boschi/foreste gestiti in maniera sostenibile/responsabile o legno riciclato o un insieme dei due. Conformi ai CAM, al paragrafo 2.5.6 di cui al DM 23 giugno 2022 n. 256, "CRITERI AMBIENTALI MINIMI PER L’AFFIDAMENTO DEL SERVIZIO DI PROGETTAZIONE ED ESECUZIONE DEI LAVORI DI INTERVENTI EDILIZI (Criteri ambientali minimi per l’affidamento del servizio di progettazione di interventi edilizi, per l’affidamento dei lavori per interventi edilizi e per l’affidamento congiunto di progettazione e lavori per interventi edilizi.). L’infisso è compreso di vetrocamera isolante stratificata di sicurezza (conforme UNI EN 356-2002), profili fermavetro, gocciolatoio, raccordo per la connessione con il manto di copertura, isolamento ed impermeabilizzazione per la tenuta all'acqua, ferramenta, sistema di ventilazione a battente chiuso con maniglia o barra di manovra in alluminio e verniciatura a base d’acqua. Trasmittanza termica minima prevista dalla normativa vigente (UNI EN ISO 10077-1:2007). Le classi di resistenza di tenuta all'acqua devono corrispondere alle norme UNI EN 12207:2017 ed essere almeno nella classe 5, per la permeabilità all'aria devono corrispondere alle norme UNI EN 12208:2000 ed essere almeno nella classe 2 e di resistenza al carico del vento devono corrispondere alle norme UNI EN 12210:2016 ed essere almeno nella classe 2. Esclusi controtelaio, posa e assistenza muraria. (voce aggiornata per il Prezzario 2025). / Apertura elettrica (compreso radiocomando) con centralina di alimentazione e sensore pioggia, a bilico, con rivestimenti esterni in alluminio, vetrata in classe antivandalismo, con trasmittanza totale Uw 1,3 W/mqK per zona climatica E, dimensioni 55x98 cm (Descrizione aggiornata per anno 2023)	cad		1477,61
TOS25_PRCAM.P70.005.012	FINESTRE DA TETTO IN LEGNO / Abete o pino con marcatura CE (UNI EN 14351-1:2016), proveniente da boschi/foreste gestiti in maniera sostenibile/responsabile o legno riciclato o un insieme dei due. Conformi ai CAM, al paragrafo 2.5.6 di cui al DM 23 giugno 2022 n. 256, "CRITERI AMBIENTALI MINIMI PER L’AFFIDAMENTO DEL SERVIZIO DI PROGETTAZIONE ED ESECUZIONE DEI LAVORI DI INTERVENTI EDILIZI (Criteri ambientali minimi per l’affidamento del servizio di progettazione di interventi edilizi, per l’affidamento dei lavori per interventi edilizi e per l’affidamento congiunto di progettazione e lavori per interventi edilizi.). L’infisso è compreso di vetrocamera isolante stratificata di sicurezza (conforme UNI EN 356-2002), profili fermavetro, gocciolatoio, raccordo per la connessione con il manto di copertura, isolamento ed impermeabilizzazione per la tenuta all'acqua, ferramenta, sistema di ventilazione a battente chiuso con maniglia o barra di manovra in alluminio e verniciatura a base d’acqua. Trasmittanza termica minima prevista dalla normativa vigente (UNI EN ISO 10077-1:2007). Le classi di resistenza di tenuta all'acqua devono corrispondere alle norme UNI EN 12207:2017 ed essere almeno nella classe 5, per la permeabilità all'aria devono corrispondere alle norme UNI EN 12208:2000 ed essere almeno nella classe 2 e di resistenza al carico del vento devono corrispondere alle norme UNI EN 12210:2016 ed essere almeno nella classe 2. Esclusi controtelaio, posa e assistenza muraria. (voce aggiornata per il Prezzario 2025). / Apertura elettrica (compreso radiocomando) con centralina di alimentazione e sensore pioggia, a bilico, con rivestimenti esterni in alluminio, vetrata in classe antivandalismo, con trasmittanza totale Uw 1,3 W/mqK per zona climatica E, dimensioni 66x118 cm (Descrizione aggiornata per anno 2023)	cad		1574,58
TOS25_PRCAM.P70.005.013	FINESTRE DA TETTO IN LEGNO / Abete o pino con marcatura CE (UNI EN 14351-1:2016), proveniente da boschi/foreste gestiti in maniera sostenibile/responsabile o legno riciclato o un insieme dei due. Conformi ai CAM, al paragrafo 2.5.6 di cui al DM 23 giugno 2022 n. 256, "CRITERI AMBIENTALI MINIMI PER L’AFFIDAMENTO DEL SERVIZIO DI PROGETTAZIONE ED ESECUZIONE DEI LAVORI DI INTERVENTI EDILIZI (Criteri ambientali minimi per l’affidamento del servizio di progettazione di interventi edilizi, per l’affidamento dei lavori per interventi edilizi e per l’affidamento congiunto di progettazione e lavori per interventi edilizi.). L’infisso è compreso di vetrocamera isolante stratificata di sicurezza (conforme UNI EN 356-2002), profili fermavetro, gocciolatoio, raccordo per la connessione con il manto di copertura, isolamento ed impermeabilizzazione per la tenuta all'acqua, ferramenta, sistema di ventilazione a battente chiuso con maniglia o barra di manovra in alluminio e verniciatura a base d’acqua. Trasmittanza termica minima prevista dalla normativa vigente (UNI EN ISO 10077-1:2007). Le classi di resistenza di tenuta all'acqua devono corrispondere alle norme UNI EN 12207:2017 ed essere almeno nella classe 5, per la permeabilità all'aria devono corrispondere alle norme UNI EN 12208:2000 ed essere almeno nella classe 2 e di resistenza al carico del vento devono corrispondere alle norme UNI EN 12210:2016 ed essere almeno nella classe 2. Esclusi controtelaio, posa e assistenza muraria. (voce aggiornata per il Prezzario 2025). / Apertura elettrica (compreso radiocomando) con centralina di alimentazione e sensore pioggia, a bilico, con rivestimenti esterni in alluminio, vetrata in classe antivandalismo, con trasmittanza totale Uw 1,3 W/mqK per zona climatica E, dimensioni 78x98 cm (Descrizione aggiornata per anno 2023)	cad		1564,38
TOS25_PRCAM.P70.005.014	FINESTRE DA TETTO IN LEGNO / Abete o pino con marcatura CE (UNI EN 14351-1:2016), proveniente da boschi/foreste gestiti in maniera sostenibile/responsabile o legno riciclato o un insieme dei due. Conformi ai CAM, al paragrafo 2.5.6 di cui al DM 23 giugno 2022 n. 256, "CRITERI AMBIENTALI MINIMI PER L’AFFIDAMENTO DEL SERVIZIO DI PROGETTAZIONE ED ESECUZIONE DEI LAVORI DI INTERVENTI EDILIZI (Criteri ambientali minimi per l’affidamento del servizio di progettazione di interventi edilizi, per l’affidamento dei lavori per interventi edilizi e per l’affidamento congiunto di progettazione e lavori per interventi edilizi.). L’infisso è compreso di vetrocamera isolante stratificata di sicurezza (conforme UNI EN 356-2002), profili fermavetro, gocciolatoio, raccordo per la connessione con il manto di copertura, isolamento ed impermeabilizzazione per la tenuta all'acqua, ferramenta, sistema di ventilazione a battente chiuso con maniglia o barra di manovra in alluminio e verniciatura a base d’acqua. Trasmittanza termica minima prevista dalla normativa vigente (UNI EN ISO 10077-1:2007). Le classi di resistenza di tenuta all'acqua devono corrispondere alle norme UNI EN 12207:2017 ed essere almeno nella classe 5, per la permeabilità all'aria devono corrispondere alle norme UNI EN 12208:2000 ed essere almeno nella classe 2 e di resistenza al carico del vento devono corrispondere alle norme UNI EN 12210:2016 ed essere almeno nella classe 2. Esclusi controtelaio, posa e assistenza muraria. (voce aggiornata per il Prezzario 2025). / Apertura elettrica (compreso radiocomando) con centralina di alimentazione e sensore pioggia, a bilico, con rivestimenti esterni in alluminio, vetrata in classe antivandalismo, con trasmittanza totale Uw 1,3 W/mqK per zona climatica E, dimensioni 94x118 cm (Descrizione aggiornata per anno 2023)	cad		1767,26
TOS25_PRCAM.P70.005.015	FINESTRE DA TETTO IN LEGNO / Abete o pino con marcatura CE (UNI EN 14351-1:2016), proveniente da boschi/foreste gestiti in maniera sostenibile/responsabile o legno riciclato o un insieme dei due. Conformi ai CAM, al paragrafo 2.5.6 di cui al DM 23 giugno 2022 n. 256, "CRITERI AMBIENTALI MINIMI PER L’AFFIDAMENTO DEL SERVIZIO DI PROGETTAZIONE ED ESECUZIONE DEI LAVORI DI INTERVENTI EDILIZI (Criteri ambientali minimi per l’affidamento del servizio di progettazione di interventi edilizi, per l’affidamento dei lavori per interventi edilizi e per l’affidamento congiunto di progettazione e lavori per interventi edilizi.). L’infisso è compreso di vetrocamera isolante stratificata di sicurezza (conforme UNI EN 356-2002), profili fermavetro, gocciolatoio, raccordo per la connessione con il manto di copertura, isolamento ed impermeabilizzazione per la tenuta all'acqua, ferramenta, sistema di ventilazione a battente chiuso con maniglia o barra di manovra in alluminio e verniciatura a base d’acqua. Trasmittanza termica minima prevista dalla normativa vigente (UNI EN ISO 10077-1:2007). Le classi di resistenza di tenuta all'acqua devono corrispondere alle norme UNI EN 12207:2017 ed essere almeno nella classe 5, per la permeabilità all'aria devono corrispondere alle norme UNI EN 12208:2000 ed essere almeno nella classe 2 e di resistenza al carico del vento devono corrispondere alle norme UNI EN 12210:2016 ed essere almeno nella classe 2. Esclusi controtelaio, posa e assistenza muraria. (voce aggiornata per il Prezzario 2025). / Apertura elettrica (compreso radiocomando) con centralina di alimentazione e sensore pioggia, a bilico, con rivestimenti esterni in alluminio, vetrata in classe antivandalismo, con trasmittanza totale Uw 1,3 W/mqK per zona climatica E, dimensioni 114x118 cm (Descrizione aggiornata per anno 2023)	cad		1796,61
TOS25_PRCAM.P70.005.016	FINESTRE DA TETTO IN LEGNO / Abete o pino con marcatura CE (UNI EN 14351-1:2016), proveniente da boschi/foreste gestiti in maniera sostenibile/responsabile o legno riciclato o un insieme dei due. Conformi ai CAM, al paragrafo 2.5.6 di cui al DM 23 giugno 2022 n. 256, "CRITERI AMBIENTALI MINIMI PER L’AFFIDAMENTO DEL SERVIZIO DI PROGETTAZIONE ED ESECUZIONE DEI LAVORI DI INTERVENTI EDILIZI (Criteri ambientali minimi per l’affidamento del servizio di progettazione di interventi edilizi, per l’affidamento dei lavori per interventi edilizi e per l’affidamento congiunto di progettazione e lavori per interventi edilizi.). L’infisso è compreso di vetrocamera isolante stratificata di sicurezza (conforme UNI EN 356-2002), profili fermavetro, gocciolatoio, raccordo per la connessione con il manto di copertura, isolamento ed impermeabilizzazione per la tenuta all'acqua, ferramenta, sistema di ventilazione a battente chiuso con maniglia o barra di manovra in alluminio e verniciatura a base d’acqua. Trasmittanza termica minima prevista dalla normativa vigente (UNI EN ISO 10077-1:2007). Le classi di resistenza di tenuta all'acqua devono corrispondere alle norme UNI EN 12207:2017 ed essere almeno nella classe 5, per la permeabilità all'aria devono corrispondere alle norme UNI EN 12208:2000 ed essere almeno nella classe 2 e di resistenza al carico del vento devono corrispondere alle norme UNI EN 12210:2016 ed essere almeno nella classe 2. Esclusi controtelaio, posa e assistenza muraria. (voce aggiornata per il Prezzario 2025). / Apertura elettrica (compreso radiocomando) con centralina di alimentazione e sensore pioggia, a bilico, con con rivestimenti esterni in alluminio, vetrata in classe antivandalismo, trasmittanza totale Uw 1,3 W/mqK per zona climatica E, dimensioni 134x140 cm (Descrizione aggiornata per anno 2023)	cad		2010,98
TOS25_PRCAM.P70.006.001	FINESTRE DA TETTO IN PVC / Profili estrusi in classe A e classificati in base alla zona climatica classe s a norma UNI EN 12608-2005, oltre alla marcatura CE (UNI EN 14351-1), di qualunque dimensione, compreso di rinforzo in acciaio, vetrocamera, profili fermavetro, raccordi o converse, ferramenta, maniglia standard e verniciatura. Trasmittanza termica minima prevista dalla normativa vigente (UNI EN ISO 10077-1) Le classi di resistenza di tenuta all'acqua devono corrispondere alle norme UNI EN 12207, di permeabilità all'aria devono corrispondere alle norme UNI EN 12208 e di resistenza al carico del vento devono corrispondere alle norme UNI EN 12210. / Conformi al CAM di cui al DM 23 giugno 2022 n. 256, "CRITERI AMBIENTALI MINIMI PER L’AFFIDAMENTO DEL SERVIZIO DI PROGETTAZIONE ED ESECUZIONE DEI LAVORI DI INTERVENTI EDILIZI. / Apertura manuale a bilico, vetrata in classe antivandalismo, con trasmittanza totale Uw 1,3 W/mq K per zona climatica E, colore bianco, dimensioni 55x98 cm (Descrizione aggiornata per anno 2023)	cad		726,04
TOS25_PRCAM.P70.006.002	FINESTRE DA TETTO IN PVC / Profili estrusi in classe A e classificati in base alla zona climatica classe s a norma UNI EN 12608-2005, oltre alla marcatura CE (UNI EN 14351-1), di qualunque dimensione, compreso di rinforzo in acciaio, vetrocamera, profili fermavetro, raccordi o converse, ferramenta, maniglia standard e verniciatura. Trasmittanza termica minima prevista dalla normativa vigente (UNI EN ISO 10077-1) Le classi di resistenza di tenuta all'acqua devono corrispondere alle norme UNI EN 12207, di permeabilità all'aria devono corrispondere alle norme UNI EN 12208 e di resistenza al carico del vento devono corrispondere alle norme UNI EN 12210. / Conformi al CAM di cui al DM 23 giugno 2022 n. 256, "CRITERI AMBIENTALI MINIMI PER L’AFFIDAMENTO DEL SERVIZIO DI PROGETTAZIONE ED ESECUZIONE DEI LAVORI DI INTERVENTI EDILIZI. / Apertura manuale a bilico, vetrata in classe antivandalismo, con trasmittanza totale Uw 1,3 W/mq K per zona climatica E, colore bianco, dimensioni 66x118 cm (Descrizione aggiornata per anno 2023)	cad		856,20
TOS25_PRCAM.P70.006.003	FINESTRE DA TETTO IN PVC / Profili estrusi in classe A e classificati in base alla zona climatica classe s a norma UNI EN 12608-2005, oltre alla marcatura CE (UNI EN 14351-1), di qualunque dimensione, compreso di rinforzo in acciaio, vetrocamera, profili fermavetro, raccordi o converse, ferramenta, maniglia standard e verniciatura. Trasmittanza termica minima prevista dalla normativa vigente (UNI EN ISO 10077-1) Le classi di resistenza di tenuta all'acqua devono corrispondere alle norme UNI EN 12207, di permeabilità all'aria devono corrispondere alle norme UNI EN 12208 e di resistenza al carico del vento devono corrispondere alle norme UNI EN 12210. / Conformi al CAM di cui al DM 23 giugno 2022 n. 256, "CRITERI AMBIENTALI MINIMI PER L’AFFIDAMENTO DEL SERVIZIO DI PROGETTAZIONE ED ESECUZIONE DEI LAVORI DI INTERVENTI EDILIZI. / Apertura manuale a bilico,vetrata in classe antivandalismo, con trasmittanza totale Uw 1,3 W/mq K per zona climatica E, colore bianco, dimensioni 78x98 cm (Descrizione aggiornata per anno 2023)	cad		842,16
TOS25_PRCAM.P70.006.004	FINESTRE DA TETTO IN PVC / Profili estrusi in classe A e classificati in base alla zona climatica classe s a norma UNI EN 12608-2005, oltre alla marcatura CE (UNI EN 14351-1), di qualunque dimensione, compreso di rinforzo in acciaio, vetrocamera, profili fermavetro, raccordi o converse, ferramenta, maniglia standard e verniciatura. Trasmittanza termica minima prevista dalla normativa vigente (UNI EN ISO 10077-1) Le classi di resistenza di tenuta all'acqua devono corrispondere alle norme UNI EN 12207, di permeabilità all'aria devono corrispondere alle norme UNI EN 12208 e di resistenza al carico del vento devono corrispondere alle norme UNI EN 12210. / Conformi al CAM di cui al DM 23 giugno 2022 n. 256, "CRITERI AMBIENTALI MINIMI PER L’AFFIDAMENTO DEL SERVIZIO DI PROGETTAZIONE ED ESECUZIONE DEI LAVORI DI INTERVENTI EDILIZI. / Apertura manuale a bilico, vetrata in classe antivandalismo, con trasmittanza totale Uw 1,3 W/mq K per zona climatica E, colore bianco, dimensioni 94x118 cm (Descrizione aggiornata per anno 2023)	cad		1106,29
TOS25_PRCAM.P70.006.005	FINESTRE DA TETTO IN PVC / Profili estrusi in classe A e classificati in base alla zona climatica classe s a norma UNI EN 12608-2005, oltre alla marcatura CE (UNI EN 14351-1), di qualunque dimensione, compreso di rinforzo in acciaio, vetrocamera, profili fermavetro, raccordi o converse, ferramenta, maniglia standard e verniciatura. Trasmittanza termica minima prevista dalla normativa vigente (UNI EN ISO 10077-1) Le classi di resistenza di tenuta all'acqua devono corrispondere alle norme UNI EN 12207, di permeabilità all'aria devono corrispondere alle norme UNI EN 12208 e di resistenza al carico del vento devono corrispondere alle norme UNI EN 12210. / Conformi al CAM di cui al DM 23 giugno 2022 n. 256, "CRITERI AMBIENTALI MINIMI PER L’AFFIDAMENTO DEL SERVIZIO DI PROGETTAZIONE ED ESECUZIONE DEI LAVORI DI INTERVENTI EDILIZI. / Apertura manuale a bilico, vetrata in classe antivandalismo, con trasmittanza totale Uw 1,3 W/mq K per zona climatica E, colore bianco, dimensioni 114x118 cm (Descrizione aggiornata per anno 2023)	cad		1161,16
TOS25_PRCAM.P70.006.007	FINESTRE DA TETTO IN PVC / Profili estrusi in classe A e classificati in base alla zona climatica classe s a norma UNI EN 12608-2005, oltre alla marcatura CE (UNI EN 14351-1), di qualunque dimensione, compreso di rinforzo in acciaio, vetrocamera, profili fermavetro, raccordi o converse, ferramenta, maniglia standard e verniciatura. Trasmittanza termica minima prevista dalla normativa vigente (UNI EN ISO 10077-1) Le classi di resistenza di tenuta all'acqua devono corrispondere alle norme UNI EN 12207, di permeabilità all'aria devono corrispondere alle norme UNI EN 12208 e di resistenza al carico del vento devono corrispondere alle norme UNI EN 12210. / Conformi al CAM di cui al DM 23 giugno 2022 n. 256, "CRITERI AMBIENTALI MINIMI PER L’AFFIDAMENTO DEL SERVIZIO DI PROGETTAZIONE ED ESECUZIONE DEI LAVORI DI INTERVENTI EDILIZI. / Apertura manuale a bilico, vetrata in classe antivandalismo, con trasmittanza totale Uw 1,3 W/mq K per zona climatica E, colore legno, dimensioni 55x98 cm (Descrizione aggiornata per anno 2023)	cad		1045,04
TOS25_PRCAM.P70.006.008	FINESTRE DA TETTO IN PVC / Profili estrusi in classe A e classificati in base alla zona climatica classe s a norma UNI EN 12608-2005, oltre alla marcatura CE (UNI EN 14351-1), di qualunque dimensione, compreso di rinforzo in acciaio, vetrocamera, profili fermavetro, raccordi o converse, ferramenta, maniglia standard e verniciatura. Trasmittanza termica minima prevista dalla normativa vigente (UNI EN ISO 10077-1) Le classi di resistenza di tenuta all'acqua devono corrispondere alle norme UNI EN 12207, di permeabilità all'aria devono corrispondere alle norme UNI EN 12208 e di resistenza al carico del vento devono corrispondere alle norme UNI EN 12210. / Conformi al CAM di cui al DM 23 giugno 2022 n. 256, "CRITERI AMBIENTALI MINIMI PER L’AFFIDAMENTO DEL SERVIZIO DI PROGETTAZIONE ED ESECUZIONE DEI LAVORI DI INTERVENTI EDILIZI. / Apertura manuale a bilico, vetrata in classe antivandalismo, con trasmittanza totale Uw 1,3 W/mq K per zona climatica E, colore legno, dimensioni 66x118 cm (Descrizione aggiornata per anno 2023)	cad		1173,92
TOS25_PRCAM.P70.006.009	FINESTRE DA TETTO IN PVC / Profili estrusi in classe A e classificati in base alla zona climatica classe s a norma UNI EN 12608-2005, oltre alla marcatura CE (UNI EN 14351-1), di qualunque dimensione, compreso di rinforzo in acciaio, vetrocamera, profili fermavetro, raccordi o converse, ferramenta, maniglia standard e verniciatura. Trasmittanza termica minima prevista dalla normativa vigente (UNI EN ISO 10077-1) Le classi di resistenza di tenuta all'acqua devono corrispondere alle norme UNI EN 12207, di permeabilità all'aria devono corrispondere alle norme UNI EN 12208 e di resistenza al carico del vento devono corrispondere alle norme UNI EN 12210. / Conformi al CAM di cui al DM 23 giugno 2022 n. 256, "CRITERI AMBIENTALI MINIMI PER L’AFFIDAMENTO DEL SERVIZIO DI PROGETTAZIONE ED ESECUZIONE DEI LAVORI DI INTERVENTI EDILIZI. / Apertura manuale a bilico, vetrata in classe antivandalismo, con trasmittanza totale Uw 1,3 W/mq K per zona climatica E, colore legno, dimensioni 78x98 cm (Descrizione aggiornata per anno 2023)	cad		1161,16
TOS25_PRCAM.P70.006.010	FINESTRE DA TETTO IN PVC / Profili estrusi in classe A e classificati in base alla zona climatica classe s a norma UNI EN 12608-2005, oltre alla marcatura CE (UNI EN 14351-1), di qualunque dimensione, compreso di rinforzo in acciaio, vetrocamera, profili fermavetro, raccordi o converse, ferramenta, maniglia standard e verniciatura. Trasmittanza termica minima prevista dalla normativa vigente (UNI EN ISO 10077-1) Le classi di resistenza di tenuta all'acqua devono corrispondere alle norme UNI EN 12207, di permeabilità all'aria devono corrispondere alle norme UNI EN 12208 e di resistenza al carico del vento devono corrispondere alle norme UNI EN 12210. / Conformi al CAM di cui al DM 23 giugno 2022 n. 256, "CRITERI AMBIENTALI MINIMI PER L’AFFIDAMENTO DEL SERVIZIO DI PROGETTAZIONE ED ESECUZIONE DEI LAVORI DI INTERVENTI EDILIZI. / Apertura manuale a bilico, vetrata in classe antivandalismo, con trasmittanza totale Uw 1,3 W/mq K per zona climatica E colore legno, dimensioni 94x118 cm (Descrizione aggiornata per anno 2023)	cad		1425,29
TOS25_PRCAM.P70.006.011	FINESTRE DA TETTO IN PVC / Profili estrusi in classe A e classificati in base alla zona climatica classe s a norma UNI EN 12608-2005, oltre alla marcatura CE (UNI EN 14351-1), di qualunque dimensione, compreso di rinforzo in acciaio, vetrocamera, profili fermavetro, raccordi o converse, ferramenta, maniglia standard e verniciatura. Trasmittanza termica minima prevista dalla normativa vigente (UNI EN ISO 10077-1) Le classi di resistenza di tenuta all'acqua devono corrispondere alle norme UNI EN 12207, di permeabilità all'aria devono corrispondere alle norme UNI EN 12208 e di resistenza al carico del vento devono corrispondere alle norme UNI EN 12210. / Conformi al CAM di cui al DM 23 giugno 2022 n. 256, "CRITERI AMBIENTALI MINIMI PER L’AFFIDAMENTO DEL SERVIZIO DI PROGETTAZIONE ED ESECUZIONE DEI LAVORI DI INTERVENTI EDILIZI. / Apertura manuale a bilico, vetrata in classe antivandalismo, con trasmittanza totale Uw 1,3 W/mq K per zona climatica E, colore legno, dimensioni 114x118 cm (Descrizione aggiornata per anno 2023)	cad		1480,16
TOS25_PRCAM.P70.011.004	CHIUSURE OSCURANTI ESTERNE IN LEGNO / PERSIANE E SCURI ESTERNI (o antoni, sportelloni….) ED INTERNI Con legno: / - o proveniente da boschi/foreste gestiti in maniera sostenibile/responsabile; / - o riciclato; / - o un insieme dei due. Conformi ai CAM, al paragrafo 2.5.6 di cui al DM 23 giugno 2022 n. 256, "CRITERI AMBIENTALI MINIMI PER L’AFFIDAMENTO DEL SERVIZIO DI PROGETTAZIONE ED ESECUZIONE DEI LAVORI DI INTERVENTI EDILIZI / Con marcatura CE [UNI EN 13659] di qualunque dimensione, compreso serratura, ferramenta, cerniere, guarnizioni, sistemi di bloccaggio, maniglie interne ed esterne standard e verniciatura previa mano di preparazione con prodotto impregnante contro muffe e funghi. / Persiane alla fiorentina o viareggina in legno lamellare (o anche detto listellare), a battente, a lamelle fisse, per finestre e/o porte finestre, a doppia battuta o battuta a muro, con telaio perimetrale o con i battenti ancorati direttamente alla muratura, in abete o pino di svezia, ad un’anta	m²		683,67
TOS25_PRCAM.P70.011.005	CHIUSURE OSCURANTI ESTERNE IN LEGNO / PERSIANE E SCURI ESTERNI (o antoni, sportelloni….) ED INTERNI Con legno: / - o proveniente da boschi/foreste gestiti in maniera sostenibile/responsabile; / - o riciclato; / - o un insieme dei due. Conformi ai CAM, al paragrafo 2.5.6 di cui al DM 23 giugno 2022 n. 256, "CRITERI AMBIENTALI MINIMI PER L’AFFIDAMENTO DEL SERVIZIO DI PROGETTAZIONE ED ESECUZIONE DEI LAVORI DI INTERVENTI EDILIZI / Con marcatura CE [UNI EN 13659] di qualunque dimensione, compreso serratura, ferramenta, cerniere, guarnizioni, sistemi di bloccaggio, maniglie interne ed esterne standard e verniciatura previa mano di preparazione con prodotto impregnante contro muffe e funghi. / Persiane alla fiorentina o viareggina in legno lamellare (o anche detto listellare, a battente, a lamelle fisse, per finestre e/o porte finestre, a doppia battuta o battuta a muro, con telaio perimetrale o con i battenti ancorati direttamente alla muratura, in abete o pino di svezia), a due ante	m²		518,16
TOS25_PRCAM.P70.011.006	CHIUSURE OSCURANTI ESTERNE IN LEGNO / PERSIANE E SCURI ESTERNI (o antoni, sportelloni….) ED INTERNI Con legno: / - o proveniente da boschi/foreste gestiti in maniera sostenibile/responsabile; / - o riciclato; / - o un insieme dei due. Conformi ai CAM, al paragrafo 2.5.6 di cui al DM 23 giugno 2022 n. 256, "CRITERI AMBIENTALI MINIMI PER L’AFFIDAMENTO DEL SERVIZIO DI PROGETTAZIONE ED ESECUZIONE DEI LAVORI DI INTERVENTI EDILIZI / Con marcatura CE [UNI EN 13659] di qualunque dimensione, compreso serratura, ferramenta, cerniere, guarnizioni, sistemi di bloccaggio, maniglie interne ed esterne standard e verniciatura previa mano di preparazione con prodotto impregnante contro muffe e funghi. / Persiane alla fiorentina o viareggina in legno lamellare (o anche detto listellare, a battente, a lamelle fisse, per finestre e/o porte finestre, a doppia battuta o battuta a muro, con telaio perimetrale o con i battenti ancorati direttamente alla muratura, in abete o pino di svezia), a tre ante	m²		502,91
TOS25_PRREC	COSTO PER IL CONFERIMENTO DEI RIFIUTI A IMPIANTO AUTORIZZATO AI FINI DEL LORO RECUPERO. / Codici attribuiti secondo l’elenco europeo dei rifiuti (EER). Escluso il costo del trasporto, salvo diversamente indicato.
TOS25_PRREC.P01	RIFIUTI DERIVANTI DA PROSPEZIONE, ESTRAZIONE DA MINIERA O CAVA, NONCHÉ DAL TRATTAMENTO FISICO O CHIMICO DI MINERALI
TOS25_PRREC.P01.005.004	FANGHI DI PERFORAZIONE ED ALTRI RIFIUTI DI PERFORAZIONE / fanghi e rifiuti di perforazione di pozzi per acque dolci codice EER 01 05 04 ( riferimento cod. EER 01 05 04)	t		102,25
TOS25_PRREC.P01.005.007	FANGHI DI PERFORAZIONE ED ALTRI RIFIUTI DI PERFORAZIONE / fanghi e rifiuti di perforazione contenenti barite, diversi da quelli delle voci codice EER 01 05 05 e 01 05 06 ( riferimento cod. EER 01 05 07)	t		102,25
TOS25_PRREC.P01.005.008	FANGHI DI PERFORAZIONE ED ALTRI RIFIUTI DI PERFORAZIONE / fanghi e rifiuti di perforazione contenenti cloruri, diversi da quelli delle voci codice EER 01 05 05 e 01 05 06 ( riferimento cod. EER 01 05 08)	t		102,25
TOS25_PRREC.P15	RIFIUTI DI IMBALLAGGIO, ASSORBENTI, STRACCI, MATERIALI FILTRANTI ED INDUMENTI PROTETTIVI - / NON SPECIFICATI ALTRIMENTI
TOS25_PRREC.P15.001.001	IMBALLAGGI / Compresi i rifiuti urbani di imballaggio oggetto di raccolta differenziata / imballaggi in carta e cartone (riferimento cod. EER 15 01 01)	t		0,00
TOS25_PRREC.P15.001.002	IMBALLAGGI / Compresi i rifiuti urbani di imballaggio oggetto di raccolta differenziata / imballaggi in plastica (riferimento cod. EER 15 01 02)	t		242,44
TOS25_PRREC.P15.001.006	IMBALLAGGI / Compresi i rifiuti urbani di imballaggio oggetto di raccolta differenziata / imballaggi in materiali misti (riferimento cod. EER 15 01 06)	t		438,09
TOS25_PRREC.P16	RIFIUTI NON SPECIFICATI ALTRIMENTI
TOS25_PRREC.P16.001.003	Veicoli fuori uso appartenenti a diversi modi di trasporto (comprese le macchine mobili non stradali) e rifiuti prodotti dallo smantellamento di veicoli fuori uso e dalla manutenzione di veicoli (tranne 13, 14, 16 06 e 16 08) / pneumatici fuori uso ( riferimento cod. EER 16 01 03)	t		350,90
TOS25_PRREC.P16.001.007	Veicoli fuori uso appartenenti a diversi modi di trasporto (comprese le macchine mobili non stradali) e rifiuti prodotti dallo smantellamento di veicoli fuori uso e dalla manutenzione di veicoli (tranne 13, 14, 16 06 e 16 08) / filtri dell'olio (riferimento cod. EER 16 01 07* )	t		1307,90
TOS25_PRREC.P16.001.017	Veicoli fuori uso appartenenti a diversi modi di trasporto (comprese le macchine mobili non stradali) e rifiuti prodotti dallo smantellamento di veicoli fuori uso e dalla manutenzione di veicoli (tranne 13, 14, 16 06 e 16 08) / metalli ferrosi (riferimento cod. EER 16 01 17)	t		0,00
TOS25_PRREC.P16.002.014	RIFIUTI PROVENIENTI DA APPARECCHIATURE ELETTRICHE ED ELETTRONICHE / Apparecchiature fuori uso, diverse da quelle di cui alle voci da 16 02 09 a 16 02 13 (riferimento cod. EER 16 02 14)	t		0,00
TOS25_PRREC.P16.006.001	BATTERIE ED ACCUMULATORI / batterie al piombo (riferimento cod. EER 16 06 01*)	t		0,00
TOS25_PRREC.P17	RIFIUTI DALLE ATTIVITÀ DI COSTRUZIONE E DEMOLIZIONE - COMPRESO IL TERRENO PRELEVATO DA SITI CONTAMINATI
TOS25_PRREC.P17.001.001	Cemento, mattoni, mattonelle e ceramiche / cemento (riferimento cod. EER 17 01 01)	t		22,44
TOS25_PRREC.P17.001.002	Cemento, mattoni, mattonelle e ceramiche / mattoni (riferimento cod. EER 17 01 02)	t		22,06
TOS25_PRREC.P17.001.003	Cemento, mattoni, mattonelle e ceramiche / mattonelle e ceramiche (riferimento cod. EER 17 01 03)	t		25,30
TOS25_PRREC.P17.001.007	Cemento, mattoni, mattonelle e ceramiche / miscugli o scorie di cemento, mattoni, mattonelle e ceramiche, diverse da quelle di cui alla voce codice EER 17 01 06 ( riferimento cod. EER 17 01 07)	t		22,92
TOS25_PRREC.P17.002.001	Legno, vetro e plastica / legno (riferimento cod. EER 17 02 01)	t		191,04
TOS25_PRREC.P17.002.002	Legno, vetro e plastica / vetro (riferimento cod. EER 17 02 02)	t		0,00
TOS25_PRREC.P17.002.003	Legno, vetro e plastica / plastica (riferimento cod. EER 17 02 03)	t		372,59
TOS25_PRREC.P17.003.001	Miscele bituminose, catrame di carbone e prodotti contenenti catrame / miscele bituminose contenenti catrame di carbone ( riferimento cod. EER 17 03 01*)	t		1499,30
TOS25_PRREC.P17.003.002	Miscele bituminose, catrame di carbone e prodotti contenenti catrame / miscele bituminose diverse da quelle di cui alla voce codice EER 17 03 01 ( riferimento cod. EER 17 03 02)	t		37,28
TOS25_PRREC.P17.003.102	Miscele bituminose, catrame di carbone e prodotti contenenti catrame / miscele bituminose diverse da quelle di cui alla voce codice EER 17 03 01* (riferimento cod. EER 17 03 02) - fresature di asfalti senza contenuto di catrame.	t		27,70
TOS25_PRREC.P17.003.202	Miscele bituminose, catrame di carbone e prodotti contenenti catrame / miscele bituminose diverse da quelle di cui alla voce codice EER 17 03 01* (riferimento cod. EER 17 03 02) - lastre di asfalti senza contenuto di catrame.	t		37,53
TOS25_PRREC.P17.004.002	Metalli (incluse le loro leghe) / alluminio (riferimento cod. EER 17 04 02)	t		0,00
TOS25_PRREC.P17.004.003	Metalli (incluse le loro leghe) / piombo (riferimento cod. EER 17 04 03)	t		0,00
TOS25_PRREC.P17.004.005	Metalli (incluse le loro leghe) / ferro e acciaio (riferimento cod. EER 17 04 05)	t		0,00
TOS25_PRREC.P17.004.007	Metalli (incluse le loro leghe) / metalli misti (riferimento cod. EER 17 04 07)	t		0,00
TOS25_PRREC.P17.004.011	Metalli (incluse le loro leghe) / cavi, diversi da quelli di cui alla voce codice EER 17 04 10 (riferimento cod. EER 17 04 11)	t		248,82
TOS25_PRREC.P17.005.004	Terra (compreso il terreno proveniente da siti contaminati), rocce e fanghi di dragaggio / Terra e rocce, diverse da quelle di cui alla voce codice EER 17 05 03 ( riferimento cod. EER 17 05 04)	t		33,76
TOS25_PRREC.P17.005.006	Terra (compreso il terreno proveniente da siti contaminati), rocce e fanghi di dragaggio / materiale di dragaggio, diverso da quello di cui alla voce codice EER 17 05 05 ( riferimento cod. EER 17 05 06)	t		255,20
TOS25_PRREC.P17.005.104	Terra (compreso il terreno proveniente da siti contaminati), rocce e fanghi di dragaggio / Terra e rocce, diverse da quelle di cui alla voce codice EER 17 05 03* ” (riferimento cod. EER 17 05 04) - materiale inerte vario costituito esclusivamente da terra proveniente da scavi, con concentrazione di contaminanti non superiori ai limiti della colonna A tabella 1 dell’allegato 5 del D.Lgs. 152/2006.	t		28,44
TOS25_PRREC.P17.006.004	Materiali isolanti e materiali da costruzione contenenti amianto / materiali isolanti diversi da quelli di cui alle voci codice EER 17 06 01 e 17 06 03 (riferimento cod. EER 17 06 04)	t		542,30
TOS25_PRREC.P17.006.005	Materiali isolanti e materiali da costruzione contenenti amianto / materiali da costruzione contenenti amianto (riferimento cod. EER 17 06 05*)	t		450,62
TOS25_PRREC.P17.008.002	Materiali da costruzione a base di gesso / materiali da costruzione a base di gesso diversi da quelli di cui alla voce codice EER 17 08 01 (riferimento cod. EER 17 08 02)	t		344,52
TOS25_PRREC.P17.009.004	Altri rifiuti dell'attività di costruzione e demolizione / rifiuti misti dell'attività di costruzione e demolizione, diversi da quelli di cui alle voci codici EER 17 09 01, 17 09 02 e 17 09 03 ( riferimento cod. EER 17 09 04)	t		24,71
TOS25_PRREC.P17.009.104	Altri rifiuti dell'attività di costruzione e demolizione / rifiuti misti dell'attività di costruzione e demolizione, diversi da quelli di cui alle voci codici EER 17 09 01, 17 09 02 e 17 09 03 ( riferimento cod. EER 17 09 04) costituiti da materiale inerte	t		25,61
TOS25_PRREC.P17.009.204	Altri rifiuti dell'attività di costruzione e demolizione / rifiuti misti dell'attività di costruzione e demolizione, diversi da quelli di cui alle voci codici EER 17 09 01, 17 09 02 e 17 09 03 (riferimento cod. EER 17 09 04) e non costituiti da materiale inerte	t		25,54
TOS25_PRREC.P19	RIFIUTI PRODOTTI DA IMPIANTI DI TRATTAMENTO DEI RIFIUTI, IMPIANTI DI TRATTAMENTO DELLE ACQUE REFLUE FUORI SITO, NONCHÉ DALLA POTABILIZZAZIONE DELL'ACQUA E DALLA SUA PREPARAZIONE PER USO INDUSTRIALE
TOS25_PRREC.P19.013.002	Rifiuti prodotti dalle operazioni di bonifica di terreni e risanamento delle acque di falda / rifiuti solidi prodotti dalle operazioni di bonifica dei terreni, diversi da quelli di cui alla voce codice EER 19 13 01 (riferimento cod. EER 19 13 02)	t		114,84
TOS25_PRREC.P19.013.004	Rifiuti prodotti dalle operazioni di bonifica di terreni e risanamento delle acque di falda / fanghi prodotti dalle operazioni di bonifica dei terreni, diversi da quelli di cui alla voce codice EER 19 13 03 (riferimento cod. EER 19 13 04)	t		10,66
TOS25_PRREC.P20	RIFIUTI URBANI (RIFIUTI DOMESTICI E ASSIMILABILI PRODOTTI DA ATTIVITÀ COMMERCIALI E INDUSTRIALI NONCHÉ DALLE ISTITUZIONI) INCLUSI I RIFIUTI DELLA RACCOLTA DIFFERENZIATA
TOS25_PRREC.P20.001.036	Frazioni oggetti di raccolta differenziata (tranne 15 01 00). / Apparecchiature elettriche ed elettroniche fuori uso, diverse da quelle di cui alle voci 20 01 21, 20 01 23 e 20 01 35 (riferimento cod. EER 20 01 36)	t		0,00
TOS25_PRREC.P20.003.001	Altri rifiuti urbani / rifiuti urbani non differenziati (riferimento cod. EER 20 03 01)	t		255,20
TOS25_PRREC.P20.003.007	Altri rifiuti urbani / Rifiuti ingombranti	t		370,04
TOS25_PRSMA	COSTO PER IL CONFERIMENTO DEI RIFIUTI AD IMPIANTO AUTORIZZATO AI FINI DEL LORO SMALTIMENTO. / Codici attribuiti secondo l’Elenco europeo dei rifiuti (EER). / Escluso costo del trasporto, salvo diversamente indicato. / Escluso tributo per il deposito in impianto autorizzato.
TOS25_PRSMA.P16	RIFIUTI NON SPECIFICATI ALTRIMENTI NELL' ELENCO
TOS25_PRSMA.P16.001.007	Veicoli fuori uso appartenenti a diversi modi di trasporto (comprese le macchine mobili non stradali) e rifiuti prodotti dallo smantellamento di veicoli fuori uso e dalla manutenzione di veicoli (tranne 13, 14, 16 06 e 16 08) / filtri dell'olio (riferimento cod. EER 16 01 07* )	t		1307,90
TOS25_PRSMA.P16.006.001	BATTERIE ED ACCUMULATORI / batterie al piombo (riferimento cod. EER 16 06 01*)	t		0,00
TOS25_PRSMA.P17	RIFIUTI DALLE ATTIVITÀ DI COSTRUZIONE E DEMOLIZIONE - COMPRESO IL TERRENO PRELEVATO DA SITI CONTAMINATI
TOS25_PRSMA.P17.003.001	Miscele bituminose, catrame di carbone e prodotti contenenti catrame / miscele bituminose contenenti catrame di carbone (riferimento cod. EER 17 03 01*)	t		1148,40
TOS25_PRSMA.P17.006.005	Materiali isolanti e materiali da costruzione contenenti amianto / materiali da costruzione contenenti amianto (riferimento cod. EER 17 06 05*)	t		450,62
TOS25_RU	RISORSE UMANE. / Il prezzo è riferito a prestazioni lavorative svolte in orario ordinario; non sono pertanto comprese le percentuali di aumento previste per il lavoro straordinario, notturno e/o festivo.
TOS25_RU.M03	Prezzi orari del settore legno, arredamento e artigianato per i dipendenti a tempo indeterminato, desunti dalle analisi di costo minimo orario delle associazioni di riferimento (C.C.N.L. 25/3/2014 - minimi da giugno 2015). I prezzi comprendono: la retribuzione contrattuale; gli oneri di legge e di fatto gravanti sulla mano d'opera; il nolo e l'uso degli attrezzi di uso comune in dotazione agli operai.
TOS25_RU.M03.001.001	Falegname serramentista - Settore Artigianato / Operaio provetto 'B'	ora		30,57
TOS25_RU.M03.001.002	Falegname serramentista - Settore Artigianato / Operaio specializzato 'C'	ora		27,85
TOS25_RU.M03.001.003	Falegname serramentista - Settore Artigianato / Operaio qualificato 'D'	ora		26,27
TOS25_RU.M03.001.004	Falegname serramentista - Settore Artigianato / Operaio comune 'E'	ora		24,84
TOS25_RU.M04	Prezzi orari del settore settore agricolo e florovivaistico per i dipendenti a tempo indeterminato, desunti dalle analisi di costo minimo orario delle associazioni di riferimento (C.C.N.L. 24/10/2014 ). I prezzi comprendono: la retribuzione contrattuale; gli oneri di legge e di fatto gravanti sulla mano d'opera; il nolo e l'uso degli attrezzi di uso comune in dotazione agli operai.
TOS25_RU.M04.001.001	Operaio florovivaistico / Specializzato super	ora		26,15
TOS25_RU.M04.001.002	Operaio florovivaistico / Specializzato	ora		25,03
TOS25_RU.M04.001.003	Operaio florovivaistico / Qualificato super	ora		0,01
TOS25_RU.M04.001.004	Operaio florovivaistico / Qualificato	ora		22,69
TOS25_RU.M04.001.005	Operaio florovivaistico / Comune	ora		20,66
TOS25_RU.M04.002.001	Operaio agricolo / Specializzato super	ora		26,15
TOS25_RU.M04.002.002	Operaio agricolo / Specializzato	ora		25,03
TOS25_RU.M04.002.003	Operaio agricolo / Qualificato super	ora		0,01
TOS25_RU.M04.002.004	Operaio agricolo / Qualificato	ora		22,69
TOS25_RU.M04.002.005	Operaio agricolo / Comune	ora		20,66
TOS25_RU.M05	Prezzi orari del settore idraulico-forestale e idraulico-agrario per i dipendenti a tempo indeterminato, desunti dalle analisi di costo minimo orario delle associazioni di riferimento (tariffe in vigore dal 1 gennaio 2016) , I prezzi comprendono: la retribuzione contrattuale; gli oneri di legge e di fatto gravanti sulla mano d'opera; il nolo e l'uso degli attrezzi di uso comune in dotazione agli operai. Nelle singole voci sono comprese le quote per spese generali e utili dell'impresa nella misura complessiva del 26,50%
TOS25_RU.M05.001.001	Operaio forestale, sopra i mille metri / 5° livello - specializzato super	ora		25,14
TOS25_RU.M05.001.002	Operaio forestale, sopra i mille metri / 4° livello - specializzato	ora		23,73
TOS25_RU.M05.001.004	Operaio forestale, sopra i mille metri / 2° livello - qualificato	ora		21,48
TOS25_RU.M05.001.005	Operaio forestale, sopra i mille metri / 1° livello - Comune	ora		20,68
TOS25_RU.M05.001.006	Operaio forestale, sopra i mille metri / 6° livello	ora		26,82
TOS25_RU.M10	Prezzi orari del settore edile per i dipendenti a tempo indeterminato, desunti dalle analisi di costo medio orario dalle Tabelle Ministeriali, approvate con D.D. n. 12 del 5 aprile 2023. I prezzi comprendono: la retribuzione contrattuale; gli oneri di legge e di fatto gravanti sulla mano d'opera; il nolo e l'uso degli attrezzi di uso comune in dotazione agli operai.
TOS25_RU.M10.001.001	Operaio edile / IV livello	ora		41,36
TOS25_RU.M10.001.002	Operaio edile / Specializzato	ora		39,15
TOS25_RU.M10.001.003	Operaio edile / Qualificato	ora		36,35
TOS25_RU.M10.001.004	Operaio edile / Comune	ora		32,65
TOS25_RU.M10.002.001	Impiegato edile / Impiegato 1° livello	ora		28,48
TOS25_RU.M10.002.020	Impiegato edile / Impiegato 2° livello	ora		31,98
TOS25_RU.M10.002.030	Impiegato edile / Impiegato 3° livello	ora		34,46
TOS25_RU.M10.002.040	Impiegato edile / Impiegato 4° livello	ora		36,43
TOS25_RU.M10.002.050	Impiegato edile / Impiegato 5° livello	ora		38,48
TOS25_RU.M10.002.052	Impiegato edile / Impiegato 5 livello - Assistente di cantiere del recupero	ora		38,48
TOS25_RU.M10.002.053	Impiegato edile / Impiegato 5 livello -Operatore archeologico	ora		38,48
TOS25_RU.M10.002.054	Impiegato edile / Impiegato 5 livello - Capocantiere di edilizia storica	ora		38,48
TOS25_RU.M10.002.056	Impiegato edile / Impiegato 5 livello - Restauratore di beni culturali	ora		38,48
TOS25_RU.M10.002.058	Impiegato edile / Impiegato 5 livello - Assistente di cantiere del recupero	ora		38,48
TOS25_RU.M10.002.060	Impiegato edile / Impiegato 6° livello	ora		44,32
TOS25_RU.M10.002.062	Impiegato edile / Impiegato 6 livello - Responsabile del cantiere di restauro	ora		44,32
TOS25_RU.M10.002.063	Impiegato edile / Impiegato 6 livello - Architetto, ingegnere, geometra, restauratore	ora		44,32
TOS25_RU.M10.002.064	Impiegato edile / Impiegato 6 livello - Responsabile del recupero archeologico	ora		44,32
TOS25_RU.M10.002.070	Impiegato edile / Impiegato 7° livello	ora		48,18
TOS25_RU.M10.002.080	Impiegato edile / Impiegato Quadro	ora		49,94
TOS25_RU.M11	Prezzi orari del settore metalmeccanico impiantistico per i dipendenti a tempo indeterminato, desunti dalle analisi di costo medio orario dalle Tabelle Ministeriali, approvate con D.D. n 60 del 13 novembre 2023. I prezzi comprendono: la retribuzione contrattuale; gli oneri di legge e di fatto gravanti sulla mano d'opera; il nolo e l'uso degli attrezzi di uso comune in dotazione agli operai.
TOS25_RU.M11.001.001	Installatore/Operaio metalmeccanico / 5^ categoria di livello superiore - B1	ora		35,14
TOS25_RU.M11.001.002	Installatore/Operaio metalmeccanico / 5^ categoria - C3	ora		32,81
TOS25_RU.M11.001.003	Installatore/Operaio metalmeccanico / 4^ categoria - C2	ora		30,65
TOS25_RU.M11.001.004	Installatore/Operaio metalmeccanico / 3^ categoria - D2	ora		29,39
TOS25_RU.M11.001.005	Installatore/Operaio metalmeccanico / 2^ categoria - D1	ora		26,54
TOS25_RU.M11.001.006	Installatore/Operaio metalmeccanico / 3^ categoria livello superiore - C1	ora		29,97
Fine elenco	Questa riga NON deve essere cancellata, MAI!!!(ma può rimanere tranquillamente NASCOSTA!)					TOTALE	0,00			TOTALE	0,00			TOTALE	0,00		TOTALE	0,00	0,00	--

## COMPUTO
				DP:
0,00		QUESTA RIGA NON VIENE STAMPATA					#N/A	#N/A					#N/A	#N/A	#N/A					0,00
N.	Articolo	DESIGNAZIONE DEI LAVORI / E DELLE SOMMINISTRAZIONI			P.U. / Coeff.	Lung.	Larg.	Alt. / Peso	Quantità		Prezzo / unitario		Serve per avere le quantità / realizzate "pulite" e sommabili				di cui / sicurezza	Importo €					Incidenza / sul totale			Sicurezza / unitaria	Materiali / e Noli €	Incidenza / MdO %	Importo / MdO	Super Cat	Cat	Sub Cat	tag B	tag C	importo totale computo / sole voci senza errori		Figure e / annotazioni					riservato per annotare / il numero della voce

1	Cod. Art.?	#N/A

				#N/A	0,00		#N/A		0,00				#N/A	#N/A					#N/A	#N/A	#N/A	#N/A	0	0	0	Cx	Cod. Art.?
		TOTALI COMPUTO					#N/A	#N/A					#N/A	#N/A	#N/A					0,00
Fine Computo			Questa riga NON deve essere cancellata, MAI!!! (ma può rimanere tranquillamente NASCOSTA!)					Fine Computo

## cT_Doc_Ult
	Comune di Matera
	Elenco prezzi - Provincia di Grosseto - anno 2025 / Copyright: CC BY 3.0 - Creative commons: CC BY

		Stazione Appaltante:	Comune di Matera
		Impresa esecutrice:	0
		Responsabile del procedimento:	0
		contratto N°	0

		Importo dei lavori:	Err:520
		ribasso d'asta:	#RIF!
		Importo contrattuale:	#RIF!
		Accantonamento per saggi e indagini:	#RIF!
		Oneri di sicurezza:	#RIF!

	Certificato di ultimazione dei lavori

Il giorno 25 del mese di Luglio dell’anno duemilaOtto, il sottoscritto direttore dei lavori:						#RIF!

—	Visto che i lavori sono stati consegnati il giorno:			#RIF!	come da verbale in pari data;
—	che la durata prevista dal contratto era di giorni			#RIF!
	pertanto con scadenza in data:		#RIF!
—	che, a seguito di una specifica richiesta della ditta appaltante, il responsabile del procedimento ha prorogato tale termine di gg 30
	e pertanto la scadenza è stata prorogata al:			#RIF!
—	Vista la nota dell'appaltatore con la quale comunicava l'avvenuta ultimazione dei lavori
—	Il sottoscritto, alla presenza .- in contradditorio - del Rag. Revelchione rappresentante dell'impresa, ha effettuato il sopralluogo rilevando l'avvenuta esecuzione dei lavori in appalto.

	Pertanto in seguito ai riscontri eseguiti il sottoscritto CERTIFICA che i lavori in epigrafe sono stati ultimati il giorno 02/06/08 e, pertanto, in tempo utile.

	Del che si è redatto il presente verbale che, previa lettura e conferma, viene sottoscritto come appresso.

Li, 10/06/2008

La direzione lavori

Letto, confermato e sottoscritto

Per l’impresa

Visto: il responsabile del procedimento

—	che durante l’esecuzione dei lavori l’impresa ha richiesto una proroga di ………… giorni, che l’amministrazione appaltante ha concesso nella misura di ………… giorni, come risulta da lettera prot. n° ………… del ………;
—	che risulta dalla documentazione in atto che si sono avute sospensioni climatiche nei seguenti giorni (o periodi): …… e per un totale di …… giorni;
—	che si sono inoltre avuti scioperi a carattere nazionale e/o regionale nei giorni ………… e cioè per ulteriori n° giorni ………….
—	che sono state infine ordinate dalla direzione lavori, come risulta da appositi verbali, le seguenti sospensioni:
—	dal ……… al ……… per giorni ………;
—	che durante l’esecuzione dei lavori sono avvenuti danni per forza maggiore, accertati con verbale del ………… n° …………per motivi …………
—	che per effetto delle proroghe concesse e delle sospensioni per cause non dipendenti dall’impresa, il termine di ultimazione previsto dal contratto principale è spostato al …………;
—	che l’ultimazione dei lavori è stata accertata il ……………… come da certificato redatto in contraddittorio fra l’impresa e il direttore dei lavori, e pertanto in tempo utile. (Oppure, se in ritardo: con n° …… giorni di ritardo, che hanno dato luogo all’applicazione di penale in sede di stato finale di euro …………);
—	che durante l’esecuzione dei lavori non hanno avuto luogo subappalti (in caso contrario: L’appaltatore, come preannunciato in sede di offerta per la gara, ha subappaltato i seguenti …………);
—	che sono state ottemperate tutte le disposizioni vigenti in materia, di cui si allega agli atti la documentazione prescritta per legge (copia dei contratti di subappalto; copia delle ricevute dei pagamenti ai subappaltatori ecc.);
—	che l’impresa ha assicurato i suoi operai presso ……… della Provincia di ………	con polizza n° …… avente decorrenza dal ……… e scadenza il ………;
—	che l’impresa deve essere ritenuta in regola con gli enti previdenziali e assistenziali, come da copia di lettera raccomandata ………… in data …………, inviata ai sensi della Circolare del Ministero dei Lavori pubblici, n° 1498 del 15-2-1952, a cui non è stato dato riscontro trascorsi nei tempi prescritti;
—	che durante l’esecuzione dei lavori non si sono verificati infortuni (in caso contrario fare una descrizione);
—	che non risulta che l’impresa abbia ceduto l’importo dei suoi crediti né abbia rilasciato deleghe o procure a favore di terzi (in caso contrario fare una descrizione: risulta che l’impresa ha ceduto i suoi crediti a ……… con atto in data …………; il tutto è stato riconosciuto dall’amministrazione, come da comunicazione n° ……… del …………);
—	che lo stato finale è stato redatto dal direttore dei lavori in data e ammonta complessivamente a: (inserire lo stato finale) …………………;
—	che l’impresa ha firmato il registro di contabilità senza riserve;
—	che non è stata necessaria la pubblicazione degli avvisi ad opponendum oppure che gli avvisi ad opponendum sono stati regolarmente pubblicati sull’Albo pretorio dei comuni di ………… e che la Prefettura di ………… con nota n° ………… del ………… ha dichiarato che non sono stati presentati i reclami;
—	che i lavori risultano pienamente collaudabili;
—	che i lavori sono stati eseguiti a regola d’arte con buoni materiali, in conformità al progetto e alle varianti approvate, salvo lievi modifiche entro i limiti dei poteri discrezionali della direzione dei lavori e si trovano in buono stato di conservazione e di manutenzione;
—	che l’impresa ha adempiuto in modo soddisfacente gli obblighi derivanti dal contratto e dagli ordini e disposizioni impartite dalla direzione lavori durante il loro corso;
—	che tutte le singole categorie di lavoro eseguite si confanno in tutto e per tutto alle registrazioni che sono state fatte sui documenti contabili;
—	che nella contabilità dei lavori sono stati applicati regolarmente e unicamente, i prezzi di contratto e quelli successivamente concordati e approvati;
—	che la regolarità tecnico-contabile è stata accertata mediante revisione dei conti;
—	che non sono risultati errori rilevanti. Le modeste rettifiche corrispondono a euro ………… che saranno detratti dallo stato finale. Pertanto il conto finale risulta come segue:

—	importo da direzione lavori
— diminuzione per modeste rettifiche di conteggi	euro …………
—	detrazione per piccoli difetti	euro …………
—	importo rettificato del conto finale	euro …………
—	a dedurre gli acconti corrisposti	euro …………
—	a dedurre cautelativamente per richiesta di danni	euro …………
—	a dedurre per penale dovuta a ritardo	euro …………
	Residuo credito dell’impresa	euro …………

—	che a conclusione di quanto precede, il prospetto delle spese autorizzate è il seguente:
•		per il contratto principale	#NAME?
•		lavori a corpo e misura, nette	Err:509
•		Sommano	Err:509
•		Totale	euro …………

Certifica

che i lavori di cui sopra eseguiti dall’impresa ………… con contratto ………… sono stati regolarmente eseguiti e ne liquida l’importo netto di euro …………
Da cui a detrarre l’ammontare delle rate d’acconto di euro …………
Resta il credito netto dell’impresa di euro …………, che fatta eccezione per la superiore approvazione del presente certificato, possono pagarsi all’impresa.

Letto, confermato e sottoscritto in ………… il …………

Per l’impresa

Per l’amministrazione appaltante

La direzione lavori

Visto: il responsabile del procedimento

## cT_SAL
Comune di Matera

Elenco prezzi - Provincia di Grosseto - anno 2025 / Copyright: CC BY 3.0 - Creative commons: CC BY

STATO DI AVANZAMENTO DEI LAVORI N.1

Committente:	Comune di Matera

Esecutore:	0

Descrizione				Importo E.
Importo del progetto				€ 0,00
Importo del contratto depurato del ribasso del …%				0,00%
Importo atto di sottomissione				€ 0,00
Scadenza tempo utile per l’ultimazione lavori
Fondo a disposizione dell’amministrazione
Del quale impegnato:
— per espropriazioni
— per maggiori lavori imprevisti
— per lavori in economia
— per IVA
— …………
Totale somma impegnata

Descrizione				Date
Consegna dei lavori				30/12/99
Inizio lavori				30/12/99
Scadenza tempo utile per l’ultimazione lavori				30/12/99
Lavori sospesi o prorogati
Nuova scadenza del tempo utile per l’ultimazione
Scadenza tempo utile per l’ultimazione lavori
Giorni impiegati in meno
Consegna finale dei lavori

					0
					0
					0

## cT_CP_Bart
Comune di Matera
Elenco prezzi - Provincia di Grosseto - anno 2025 / Copyright: CC BY 3.0 - Creative commons: CC BY

CERTIFICATO DI PAGAMENTO N.1

Impresa appaltatrice:		0
		0
					Ritengo non sia il caso di duplicare questo foglio
Certificati Precedenti		il sottoscritto direttore dei lavori :	0			ad ogni cert. Di pagamento.
		visto il contratto:	0
		#NAME?				Conviene usare sempre il medesimo e contando sul pdf
		con il quale fu affidata all'impresa:				per l'archiviazione...
		0
		l'esecuzione dei lavori suindicati
		per l'importo di netti euro	€ 0,00
		oltre a oneri per sicurezza pari a euro	€ 0,00

		Risultando dalla contabilità sino ad oggi l'ammontare dei lavori

		Per Lavori e somministrazioni al netto degli oneri della sicurezza	€ 0,00
		A dedurre ribasso d'asta del 8,254% sui lavori	0
		Totale	€ 0,00
		Per oneri sicurezza da computo
		Per oneri aggiuntivi della sicurezza
		Per oneri della sicurezza	Err:520
		Saggi ed indagini

		Sommano complessivi	Err:520
		da cui detraendo
		Ritenuta del 0,00% per garanzia
		Ritenuta del 0,50% per infortuni
		Certificati precedenti:	-

		Totale deduzioni	€ 0,00
		Totale		Err:520
		IVA 10%		Err:520
		SOMMA DA PAGARE		Err:520

TOTALE	0	CERTIFICA, che a termini dell'articolo 28 Cap.II del capitolato speciale
Gli operai dell'impresa sono		d'appalto si può pagare all'impresa la rata di :
assicurati con:
		IVA compresa		Err:520

V.to L'AMMINISTRAZIONE COMUNALE			IL DIRETTORE DEI LAVORI

## M1
	Dati di questo documento	#N/A

Intestazione: sinistra	Intestazione: centro	Intestazione: destra
Committente:	Comune di		02/12/24

redatto da:
verificato da:
approvato da:
annotazioni:

Stazione Appaltante:

Responsabile del procedimento:

Progettista:
Altro:

riservato per il tipo di documento		riservato pe\r num. pagina
piè di pagina: sinistro	piè di pagina: centro	piè di pagina: destro

## S1
				#N/A

	Versione di LeenO installata	LeenO	3	24	2.dev
	Numero seriale Template	217	3	24

	Info:	leeno.org
	Contattaci	supporto@leeno.org
	Codice sorgente	GitHub
	Social	Telegram
		Accedi al FORUM
		Segnala un bug
	Licenza LGPL	http://www.gnu.org/licenses/lgpl.txt
	Copyright 2014-2024	Giuseppe Vizziello
	Copyright 2001-2013	Bartolomeo Aimar

280
281
282
283
284
285
286
287
288	6	7	8	9	10	11	12	13	14	15	16	17	18	19
289
290	Numero seriale del template (sola lettura)	217	3	24	NON MODIFICATE MAI queste Variabili a “Sola Lettura”
291	Aggiustamento automatico dello Zoom	1	1 = Automatico/schermo piccolo/scarsa definiz. 2 = Impostazione User (personalizzata) 3 = Disattivato / 4 = Schermo grande/alta definiz. 5 = Schermo Wide/Alta definiz.
292	Fattore di Zoom ottimale definito dall'Utente	81	IMPOSTATO DALL'UTENTE (attivo solo con la var sopra impostata a 2)
293	Fattore di Zoom ottimale AUTOMATICO (sola lettura)	81
294	Ver. di LeenO prevista per questo doc(sola lettura)	3	24	x	NON MODIFICATE MAI queste Variabili a “Sola Lettura”
295	VERSIONE LeenO Installata (sola lettura)	3	24	2.dev	NON MODIFICATE MAI queste Variabili a “Sola Lettura”
296	(Attenzione.. è ancora sperimentale) Schermo intero	0	0 : normale 1: schermo intero spalancato in apertura del doc
297	Visibilità Gruppi all'attivazione della “struttura”	2	1: solo Capitoli e sottocapitoli 2: dettagli quantità chiusi 3: vede tutto
298		1	1: cerca la posizione migliore Inserimento Voce Computo e analisi / 0: inserisce alla riga corrente (per computi vecchi o altre situazioni strane)
299	Attiva/Disattiva lock dei comandi	2	Valori < 2 sempre attiva ; Valore >= 5 disattiva due livelli ; valore >= 9 disattiva tutto
300	Detentore Errori	0	1: Attivo 0: disattivato (Consiglio: lasciatelo a 0 ... è in test)
301	Scrivi_testo_componente_COMPUTO	1	Copia il testo sovrastante nell'aggiungere righe di componenti a voce di Computo ( 0 non aggiunge, / 1 aggiunge )
302	Scrivi_testo_componente_ANALISI	0	0: inserisce riga vuota 1: ricopia riga precedente
303	Rende visibile le col AF ed AG del Computo all'inserimento di una Categoria (e sottoCategoria)	1	1: rende visibile la colonna 0: non prende iniziative
304	Sincronizza_Capitoli_Sottocapitoli con Voci	1	1: Aggiorna numeri dei Cat e sotto Cat. all'inserimento (o all'eliminazione) di nuove voci / 0: non prende iniziative (consiglio: lasciatelo a 1)
305	Assegna Numeri a_Capitoli_Sottocapitoli (li Rinumera)	1	1: Ri-Numera solo SottoCat. 2 : Ri-Numera numero Cat e sottoCat. (tutto Automatico) / 0: Tutto manuale ( L'UTENTE deve scrivere i numeri,,,)
306	Inserisce Sottocapitolo insieme ad un capitolo	0	1: Inserendo un capitolo aggiunge subito il sottocat / 0: inserisce la sola intestazione della categoria
307	Controlla la visualizzazione di alcuni messaggi e avvisi	1	1: visualizza alcuni messaggi 0 : NON li visualizza
308	Help Scorciatoie di tastiera	1	0: Usa un dialogo 1: Usa la sheet
309	Schermata visibile all'apertura	0	1 : si apre sul Computo 2: si apre su Dati del computo 3: si apre sul Menù Principale
310	Vista troncata in descrizione Voce di Elenco – h in cm	125,00%	(definisce l'altezza delle righe in visualizzazione/Troncata abbreviata. in cm...)
311	Riordina l'EP durante la creazione di un nuovo prezzo”	0	1 : non riordina (controllo doppioni codice disattivato) 0: comportamento “classico”
312	Suoni Attivi / Silenzioso	0	0: suoni attivati 1 : suoni disattivati
313	Creando un “nuovo prezzo” sovrascrive la Voce di Elenco / Prezzi eventuale (in Silenzio)	0	0: NON modifica la Voce di prezzo esistente (comportamento “classico”) / 1: elimina/sostituisce la vecchia voce (ma senza effettuare controlli sui doppioni)
314	rifa le somme dei totali colonna del computo in apertura	1	0 : in apertura salta la procedura 1: in apertura esegue la procedura
315	Visibilità tabelle superflue	1	1: Le nasconde automaticamente 0: non prende iniziative
		1
317	Controllo Finestrella a discesa	1	0 : in apertura salta la procedura 1: in apertura esegue la procedura
318	Oneri_di_Sicurezza	0,00%	valore % espresso in decimale es: 0,037 per il 3,7 % (Retroattivo, cioè agisce sui valori già inseriti...)
319	spese_generali	15,00%	valore % espresso in decimale es: 0,143 per il 13% (Retroattivo, cioè agisce sui valori già inseriti...)
320	utili d'impresa	10,00%	valore % espresso in decimale es: 0,10 per il 10% (Retroattivo, cioè agisce sui valori già inseriti...)
321	utili_e_spese_generali	25,00%	valore % espresso in decimale es: 0,243 (Retroattivo, cioè agisce sui valori già inseriti...)
322	Spese_Utili_Accorpati	0	1: Spese Generali separate dagli Utili di Impresa - 0: Spese e Utili Accorpati
323	Sconto	-10,00%	valore % espresso in decimale es: - 0,05 per il -5 % (Retroattivo, cioè agisce sui valori già inseriti...)
324	maggiorazione proposta in automatico	0,00%	1 : per “forzare” Sconto come proposta 0 : propone la Maggiorazione
325	maggiorazione	10,00%	valore % espresso in decimale es: 0,10 per il 10 % (Retroattivo, cioè agisce sui valori già inseriti...)
326	una sola maggiorazione per volta/ 3 in blocco	0	0 ne inserisce una per volta 3 ne inserisce tre in blocco
327	Gestione della Contabilità: / 0: non abilitata / 1: abilitata	0	0: modifiche possibili in COMPUTO e VARIANTE / 1: modifiche NON possibili in COMPUTO e VARIANTE
328	Durante l'impaginazione attiva la vista: interruzione di pagina	0	0: Attiva la Vista Interruzione di pagina 1: fa solo uno zoom indietro
329	Durante l'impaginazione Scrive i totali di pagina	0	0: non prende iniziative 1: scrive i totali di pagina
330	Modalità di tenuta del Libretto delle misure (sola lettura)	0	0: Libretto fatto a mano su brogliaccio 1: Tenuta elettronica del Libretto delle Misure
331	Controllo del codice su Visualizza > / Anteprima Impaginazione / Normale	0	0 il codice può attivare Visualizza Normale ad Anteprima Impaginazione / 1 Il codice può impostare solo Anteprima Impaginazione 2 bloccato impostazione Utente ? (sperimentale)
332	Scrive i Subtotali di Cat e sottoCat / ANCHE nella riga	1	0 Scrive i SubTotali solo a lato (sulla destra col AN AO AP) 1 Scrive anche sulla riga
333	[Computo e Variante] Vedi Voce: PRIMI caratteri della voce	50	Quanti caratteri della descrizione vuoi visualizzare usando il Vedi Voce?
334	[Contabilità] Descrizioni abbreviate: PRIMI caratteri della voce	100	Quanti caratteri vuoi visualizzare partendo dall'INIZIO della descrizione?
335	Descrizioni abbreviate: primi caratteri della voce	120	[Contabilità] Descrizioni abbreviate: ULTIMI caratteri della voce
336	Descrizioni abbreviate: primi caratteri della voce	100	Quanti caratteri vuoi visualizzare partendo dall'INIZIO della descrizione?
337	Descrizioni abbreviate: ultimi caratteri della voce	120	Quanti caratteri vuoi visualizzare partendo dalla FINE della descrizione?
338	directory di pacchettizzazione	_LeenO

291		1
292		2
293		81
294
295
296
297		0
298		2
299		1
300		2
301		0
302		0
303		0
304		1
305		1
306		1
307		0
308		1
309		1
310		1
311		1	MAGAZZINO IMPOSTAZIONI USER DELLE VAR GENERALI
312		0
313		0
314		0
315		1
316		1
317		1
318		1
319		0
320		0
321		0
322		0
323		1
324		0
325		0
326		0
327		0
328		0
329		0
330		0
331		0
332		0
333		1
334		0
335		1
336
337
338
339
340
341

## S2
Anagrafica Generale				#N/A

	OGGETTO:	Elenco prezzi - Provincia di Grosseto - anno 2025 / Copyright: CC BY 3.0 - Creative commons: CC BY		SITUAZIONE CONTABILE
	Località:	Comune di Matera	1	S.A.L. n.
	Data del progetto:		2	A tutto il
	Stazione Appaltante – Committente:	Comune di Matera	3	Lavori e somministrazioni a CORPO
	Enti/ Sponsor/ Associazioni convenzionate		4	Quota sicurezza non soggetta a ribasso
	Deliberazione progetto definitivo:		5	Quota MDO non soggetta a ribasso
	Deliberazione progetto esecutivo:		6	Lavori in economia
	Deliberazione assegnamento appalto		7
			8	Lavori e somministrazioni a MISURA
	Responsabile del procedimento:		9	Quota sicurezza non soggetta a ribasso
	Progettista:		10	Quota MDO non soggetta a ribasso
	Collaboratori:		11
			12	Importo su cui applicare il ribasso
	Direttore Lavori:		13	#DIV/0!
	Appaltatore:			Importo ribassato
	sede Appaltatore:		15	Ritenute per garanzia 0,00%
			16	Ritenute per infortuni 0,00%
	Estremi del contratto:		17	Recupero anticipazione 0,00%
	Codice Identificativo Gara (CIG):		18	Certificati precedenti / Ultimo riporto
	Codice Unico di Progetto (CUP):		19	Totale detrazioni
			20	Importo Certificato di pagamento
	Dati CONTRATTO 1		21
	Importo contrattuale:		22
	Repertorio n.		23	Data di stampa
	Data repertorio:		24	Ultima voce registrata n.
	Registrato a:		25	Ultima pagina libretto n.
	Registrazione n.		26	Ultimo disegno contabile n.
	Data registrazione
	Dati CONTRATTO 2
	Importo contrattuale:
	Repertorio n.
	Data repertorio:
	Registrato a:
	Registrazione n.
	Data registrazione
	Dati CONTRATTO 3
	Importo contrattuale:
	Repertorio n.
	Data repertorio:
	Registrato a:
	Registrazione n.
	Data registrazione
	DATE
	Data offerta:
	Data consegna:
	Giorni per l'esecuzione:
	Data ultimazione:
	Giorni di sospensione:
	Numero sospensioni:
	Nuova data ultimazione:
	Data inizio lavori:
	Data fine lavori:

	Dati ECONOMICI
	Appalto:	misura
	Offerta:	unico ribasso
	Importo lavori a misura:
	Importo lavori a corpo		a
	Importo offerto a misura:		b
	Importo offerto a corpo:		c
	Di cui per la sicurezza (non soggetta a ribasso)		d
	Incidenza sicurezza:	#DIV/0!	e
	Di cui per la manodopera (non soggetta a ribasso)		f=e/(c+d)
	Incidenza manodopera:	#DIV/0!	g
	Importo a contratto:	€ 0,00	h=g/(c+d)
	Ribasso:	#DIV/0!	i=c+d
	Anticipazione:		l=1-(c+d)/(a+b-e-g)
	Incidenza Anticipazione:		m=l/(b+c)
	Penale		n=m/(c+d)
			o
			p
	Ritenute per garanzia:		q
	Ritenute per infortuni:		r
			s

## S5
N.	Articolo / Data	DESIGNAZIONE DEI LAVORI / E DELLE SOMMINISTRAZIONI			P.U. / Coeff.	Lung.	Larg.	Alt. / Peso	Quantità		Prezzo / unitario		Serve per avere le quantità / realizzate "pulite" e sommabili				di cui / sicurezza	Importo €					Incidenza / sul totale			Sicurezza / unitaria	Materiali / e Noli €	Incidenza / MdO %	Importo / MdO	tag / Super Cat	tag Cat	tag / Sub Cat	tag B	tag C	importo totale computo / sole voci senza errori		Figure e / annotazioni					riservato per annotare / il numero della voce
				0,00	0,00	0,00	0,00	0,00	0,00	0,00	0,00	0,00	0,00	0,00	0,00	0,000%	0,00					0,00					SOMMARIO del REG. di CONTAB. IN CHIUSURA SAL 1

	0	Opere esterne SCAVI e DEMOLIZIONI

	1.1	Scavi					1,00	1,00
0	1	2	3	4	5	6	7	8	9	10	11	12	13	14	15	16	17	18	19	20	21	22	23

	Cod. Art.?	#N/A

				#N/A	0,00		#N/A					#N/A	#N/A					#N/A	#N/A	#N/A	#N/A	1	1	1	Cx					0
		TOTALI COMPUTO					#N/A	#N/A					#N/A	#N/A	#N/A					0,00
Fine Computo			Questa riga NON deve essere cancellata, MAI!!! (ma può rimanere tranquillamente NASCOSTA!)					Fine Computo

0	1	2	3	4	5	6	7	8	9	10	11	12	13	14	15	16	17	18	19	20	21	22	23	24	25	26	27	28	29	30	31	32	33	34		36	37	38	39	40	41	42	43	44	45	46	47	48

.					'-
N.	Articolo / Data	LAVORAZIONI / O PROVVISTE			P.U. / Coeff.	Lung.	Larg.	Alt. / Peso	Quantità / Positive		Quantità / Negative		Prezzo / unitario		Importi		Sicurezza / inclusa	Serve per avere le quantità / realizzate “pulite” e sommabili	Lib. / N.	Lib. / P.		flag	SAL / N.		Importo / parziale		Sicurezza / unitaria	Materiali / e Noli €	Incidenza / MdO %	Importo / MdO	Super Cat	Cat	Sub Cat	tag B	tag C	Importi / senza errori					IMPORTO PROGRESSIVO	IMPORTO RESIDUO

	Cod. Art.?	#N/A					-

				#N/A	0,00		0,00
				#N/A	0,00				#N/A		#N/A		#N/A	0,00					#N/A	#N/A	#N/A	#N/A	-	-	-	Cx

				Di cui sicurezza afferenti l'impresa	3,70%	€ 0,00					€ 0,00

	Cod./N.	DESCRIZIONE	Unità di misura	Quantità	Prezzo unitario	Importi parziali	Importi totali	Incidenza % / sul totale / costi diretti	Incidenza Manodopera	Importo Manodopera	Importo Sicurezza
	AP	<<<Scrivi la descrizione della nuova voce da analizzare	U.M. ?		€/U.M. ?		#N/A		#N/A	#N/A	€ 0,00
		MANODOPERA
	Cod. Art.?	#N/A	#N/A	0,00	#N/A	#N/A			#N/A	#N/A
	Cod. Art.?	#N/A	#N/A	0,00	#N/A	#N/A			#N/A	#N/A
	Cod. Art.?	#N/A	#N/A	0,00	#N/A	#N/A			#N/A	#N/A
	A					totale manodopera	#N/A	#N/A
		MATERIALI
	Cod. Art.?	#N/A	#N/A	0,00	#N/A	#N/A			#N/A	#N/A
	B					totale materiali	#N/A	#N/A
		NOLI
	Cod. Art.?	#N/A	#N/A	0,00	#N/A	#N/A			#N/A	#N/A
	C					totale noli	#N/A	#N/A
		TRASPORTI
	Cod. Art.?	#N/A	#N/A	0,00	#N/A	#N/A			#N/A	#N/A
	D					totale trasporti	#N/A	#N/A
		ALTRE FORNITURE E PRESTAZIONI
	Cod. Art.?	#N/A	#N/A	0,00	#N/A	#N/A			#N/A	#N/A
	E					totale altre forniture e prestazioni	#N/A	#N/A
	F					totale costi diretti (A+B+C+D+E)	#N/A	#N/A
	G			Spese Generali (calcolate su F)	15,00%	#N/A
	H			Utili d'Impresa (calcolata su F+G)	10,00%	#N/A
	I					totale costi indiretti (Spese Generali e Utili d'Impresa) (G+H)	#N/A
	L					prezzo unitario offerto (F+I)	#N/A
	----					-	-	-	-	-

## cP_Cop
Comune di Matera

0

PROGETTO

COMPUTO METRICO ESTIMATIVO

OGGETTO:	Elenco prezzi - Provincia di Grosseto - anno 2025 / Copyright: CC BY 3.0 - Creative commons: CC BY

COMMITTENTE:	0

Progetto:	0

				IL TECNICO
				0

## cT_Cop
Comune di Matera

Elenco prezzi - Provincia di Grosseto - anno 2025 / Copyright: CC BY 3.0 - Creative commons: CC BY

REGISTRO DI CONTABILITA'

N.1 di pagine N.3

Committente:	Comune di Matera

Esecutore:	0

		Il Responsabile del Procedimento
			0

## cT_Doc_accorp
Elenco prezzi - Provincia di Grosseto - anno 2025 / Copyright: CC BY 3.0 - Creative commons: CC BY

Verbale di consegna lavori
	(art. 130 DPR 554/99 direzione e contabilità sui lavori)

Stazione Appaltante:	Comune di Matera
Impresa appaltatrice:	0
Contratto in data:	0
Contratto registrato in data:
N° rep.
Registrato a:
in data:
Importo contrattuale dei lavori:	€ 0,00
di cui:
per opere al netto del ribasso pari al:	0,000%
importo netto lavori:	€ 0,00
Accantonamento per saggi e indagini:	0
Oneri di sicurezza:	0

Il giorno 5 del mese di Novembre dell’anno duemilasette, il sottoscritto
Responsabile del Procedimento	,
coadiuvato dall'	0
quale Direttore dei lavori per incarico dell’Amministrazione Comunale
Visto il verbale di deliberazione della	0
Visto il verbale di deliberazione della	0
entrambe esecutive ai sensi di legge, e con le quali venivano approvati i progetti definitivo ed esecutivo per le opere di “RIQUALIFICAZIONE PAESISTICA E RESTAURO DEL COMPLESSO MONUMENTALE DI Chissà dove”.
Vista la modalità di affidamento con	0
dove risulta assegnataria l'impresa:	0
con ribasso del:	0,000%	sul costo previsto a base
oltre (non soggette a ribasso):	0	per Registrato a:
e	0	per Registrazione n.
per un totale di:	0	più l'IVA al 10%
Visti il DPR 554/1999, sulla direzione, contabilità e collaudo dei lavori dello Stato; si sono trovati sul luogo dove debbono eseguirsi i lavori:
il responsabile del procedimento:	0
il Direttore lavori:	0
il Sig. Piergiorgio picchione legale rappresentante con potere di firma della Ditta
0
appaltatrice dell’opera, preventivamente avvisato, per procedere alla consegna dei lavori.
Alla presenza continua dell’Appaltatore, il sottoscritto ha proceduto alla consegna dei lavori attenendosi alle prescrizioni del citato art. 130 del Regolamento. Ha verificato, pertanto, la corrispondenza tra i dati del progetto e le attuali condizioni e circostanze locali, eseguendo tutti gli accertamenti, le misure, i tracciamenti e le ricognizioni necessarie, indicando l’ubicazione delle varie opere da eseguire con riferimento ai patti contrattuali e alle condizioni del capitolato speciale di appalto dei quali ha fornito ampi chiarimenti in relazione alla esecuzione delle opere e all’impiego dei materiali.
L’appaltatore dichiara di essere pienamente edotto di tutte le circostanze di fatto e di luogo dipendenti dall’esecuzione dei lavori di cui in oggetto e di tutti gli obblighi accollati all’Impresa dal precitato capitolato speciale di appalto e di accettare la consegna dei lavori, come sopra effettuata, sotto le riserve di legge, senza sollevare riserve od eccezione alcuna.
Resta inteso e stabilito che il tempo utile per dare completati i lavori decorre dalla data del presente verbale, sicché essendo stabilito nel capitolato speciale di appalto che l’ultimazione dei lavori dovrà avvenire entro giorni centoottanta (gg 180) dalla consegna.

Letto e confermato

L’impresa appaltatrice

Il direttore dei lavori
0

Il responsabile del procedimento
0

Richiesta di proroga ultimazione lavori

Elenco prezzi - Provincia di Grosseto - anno 2025 / Copyright: CC BY 3.0 - Creative commons: CC BY

Oggetto: Parere della DL in merito alla richiesta di proroga per l'ultimazione lavori

Stazione Appaltante:	Comune di Matera
Impresa appaltatrice:	0
Contratto in data:	0
Contratto registrato in data:
N° rep.
Registrato a:
in data:
Importo contrattuale dei lavori:	#RIF!
di cui:
per opere al netto del ribasso pari al:	#RIF!
importo netto lavori:	#RIF!
Accantonamento per saggi e indagini:	#RIF!
Oneri di sicurezza:	#RIF!

Vista la richiesta di proroga per l'ultimazione dei lavori del 29/05/08 da parte dell'impresa appalatrice dei lavori in oggetto
Il sottoscritto, , in qualità di Direttore Lavori, esaminate le motivazioni addotte in quella richiesta e ritenendole corrette e giustificate , esprime parere favorevole alla richiesta di proroga

In data 29/05/08 l'impresa MC s.r.l. richiede
premesso che i lavori vennero consegnati con verbale in data:	#RIF!
che i giorni previsti per l'ultimazione erano:	#RIF!
e pertanto la data utile per l'ultimazione dei lavori:	#RIF!

Tenuto conto delle speciali circostanze segnalate con la domanda in data 29/04/08,
assunta in protocollo di questo Ufficio il 5/05/08 al n°
ai sensi dell'art. 26 del D.M. n. 145/2000, sentito il direttore dei lavori, con provvedimento n. .................. del ................. in data ................. è stata concessa una proroga di gg.180 (centoeottanta) per l'ultimazione dei lavori in oggetto.
La detta proroga viene concessa a condizione che codesto appaltatore non tragga motivi per accampare diritti o pretese di sorta diversi dalle condizioni contrattuali.

Avigliana li, 05/05/08

Il direttore dei lavori
0

Elenco prezzi - Provincia di Grosseto - anno 2025 / Copyright: CC BY 3.0 - Creative commons: CC BY

ORDINE DI SERVIZIO art. 128 del regolamento D.P.R 554/99

Stazione Appaltante:	Comune di Matera
Impresa appaltatrice:	0
Contratto registrato in data:	30/12/99
Registrato a :	0
N° rep.	0
Importo contrattuale dei lavori :	€ 0,00
Al netto del ribasso d’asta del :	0

(Art. 133 del D.P.R. 554/1999, attuativo della L. 109/1994)

Il giorno 25 del mese di Settembre dell’anno duemilasei,
il sottoscritto	0
in qualità di direttore dei lavori, premesso che con verbale in data			30/12/99
vennero consegnati i lavori in oggetto;
che il tempo utile per l'esecuzione dei lavori è di gg		0
visto... bla bla blabla. bla bla blabla. bla bla blabla. bla bla blabla. bla bla blabla. bla bla blabla. bla bla blabla. bla bla blabla....
considerato...
ORDINA
1 Venga completata la recinzione...
2 sia abbattuto il muro Owest...
Al presente ordine di servizio seguirà ....................................
La sottoscrizione del presente ordine di servizio è segno di adempimento.

L’impresa appaltatrice:	0

Il direttore dei lavori:	0

Il responsabile del procedimento:	0

## cT_Doc_CP_01
	Comune di Matera
		Elenco prezzi - Provincia di Grosseto - anno 2025 / Copyright: CC BY 3.0 - Creative commons: CC BY

			CERTIFICATO DI PAGAMENTO N.1
			PER IL PAGAMENTO DELLA RATA N.1 DI	-2200

		Committente:	0
	Impresa appaltatrice:		0

Certificati Precedenti
n.	data	importo	IL SOTTOSCRITTO DIRETTORE DEI LAVORI:	0
			Estremi del contratto:	0
			con il quale fu affidata all'impresa:
			0
			l'esecuzione dei lavori suindicati
			per l'importo di netti euro	€ 0,00
			oltre a oneri per sicurezza pari a euro	€ 0,00

			Risultando dalla contabilità sino ad oggi l'ammontare dei lavori

			Per Lavori e somministrazioni	€ 0,00

			Totale	€ 0,00
			Per oneri sicurezza da computo
			Per oneri aggiuntivi della sicurezza
			Per oneri della sicurezza	€ 0,00
			Saggi ed indagini

			Sommano complessivi	€ 0,00
				DETRAZIONI
			Ritenuta per anticipazioni	€ 2.000,00
			Garanzia per le strutture (5% da contratto)	0
			Ritenuta del 0,50% per infortuni	€ 0,00
			Certificati precedenti:	0

			Totale deduzioni	€ 2.000,00
			Totale		-€ 2.000,00
			IVA 10%		-€ 200,00
			SOMMA DA PAGARE		-€ 2.200,00

TOTALE		0	CERTIFICA, che a termini dell'articolo n.11 del contratto di appalto si può pagare all'impresa la rata di:
anticipazione					-2200
Gli operai dell'impresa sono assicurati con:			oltre IVA.

			Sangrillà, 05/12/2008

V.to L'AMMINISTRAZIONE COMUNALE				IL DIRETTORE DEI LAVORI

## QUADRO ECONOMICO
				Note per la compilazione del quadro economico (questa colonna non viene stampata)
QUADRO ECONOMICO DEI LAVORI

	SOMME PER LAVORI
	comprensive degli oneri per la sicurezza indiretti

	A misura		#RIF!		verificare link
	A corpo		#RIF!		verificare link
	In economia				verificare link

	TOTALE PER LAVORI		#RIF!

	SOMME PER LA SICUREZZA
	non soggette a ribasso

	A misura indiretti (già compresi)		#RIF!		verificare link
	A corpo indiretti (già compresi)		#RIF!		verificare link
	A misura diretti (derivanti da specifico computo)				verificare link
	A corpo diretti (derivanti da specifico computo)				verificare link

	TOTALE SOMME PER LA SICUREZZA		#RIF!

	TOTALE LAVORI COMPRENSIVI DELLA SICUREZZA		#RIF!		totale per lavori + a misura diretti + a corpo diretti

	SOMME IN AMMINISTRAZIONE				TUTTE GIA' COMPRENSIVE DI IVA E ONERI

	Spese tecniche				riportare eventuali spese per consulenze
	Indagini geologiche				riportare eventuali spese per consulenze
	Rilievi				riportare eventuali spese per consulenze
	Incentivo progettazione	2,00%	#RIF!		riferito a totale lavori comprensivi della sicurezza
	Accantonamento per accordi bonari	3,00%	#RIF!

	Acquisizioni aree				somme per espropri ecc.

	Imprevisti	10,00%	#RIF!		calcolato su totale progetto + arrotondamenti
	Altre spese (pubblicità, ecc.)
	IVA sui lavori (manutenzione straordinaria)	22,00%	#RIF!		riportare l'aliquota prevista per legge

	TOTALE SOMME IN AMMINISTRAZIONE		#RIF!

	TOTALE PROGETTO		#RIF!
	Arrotondamenti (non viene stampato)
	BASE D'ASTA		#RIF!		totale progetto – totale sicurezza

## Scorciatoie
	SCORCIATOIE DI TASTIERA (LeenO)	Posizione (percorso) delle macro
Ctrl 0 / Alt 0	Vai al Menu Principale	UltimusFree2.Focus.Sel_Altre_Opz
Ctrl 1 / Alt 1	Vai all'Elenco Prezzi	UltimusFree2.Focus.Sel_Elenco_Prezzi
Ctrl 2 / Alt 2	Vai alle Analisi di Prezzo	UltimusFree2.Focus.Sel_analisi
Ctrl 3 / Alt 3	Vai al COMPUTO	UltimusFree2.Focus.Sel_Computo
Ctrl 4 / Alt 4	Vai a “Dati specifici del File/documento”	UltimusFree2.Focus.Vai_Dati_Computo
Ctrl 5 / Alt 5	Vai a “CONTABILITA”
Ctrl 6 / Alt 6	Vai all'Anagrafica Generale	UltimusFree2.Focus.Sel_CONTABILITA
Alt Z / Ctrl shift Z	Porta in primo piano l'ultimo prezzario utilizzato
Ctrl Shift H	Adatta altezza Riga/e	UltimusFree2.Varie.Adatta_Altezza_riga
Alt Canc / Ctrl Shift Canc	Cancella le righe delle celle selezionate	UltimusFree2.Varie.elimina_riga
Shift F10	Apre il menu Viste (Contestuale)
Ctrl Shift N	Crea una nuova Voce di Analisi, di Computo e anche di Elenco Prezzi	UltimusFree2.Voci_Crea_Att.Nuova_Voce_scelta
Ctrl Shift A	Aggiunge un componente (ovvero una riga) nelle Analisi e nel Computo (e in CONTABILITA)	UltimusFree2.Varie.copia_riga_Ent
Ctrl Alt N	Crea Nuovo Prezzo (dall'Analisi selezionata) (NON fa controlli...usare con cautela)	UltimusFree2.Pulizia_0.DOPPIONI_TROVA_giuserpe
Ctrl Shift B	Sposta una Voce di Analisi o di Computo in Altra posizione	UltimusFree2.Voci_Sposta.spostaVCA
Ctrl Shift C	COPIA un range di righe in nuova posizione (inserendo le righe necessarie)	UltimusFree2.Accessori.Copia_Righe_Inserisci_Anche_in_tabelle_diverse
Ctrl Shift X	SPOSTA un range di righe in nuova posizione (inserendo le righe necessarie)	UltimusFree2.Accessori.Sposta_Righe_Anche_in_tabelle_diverse
Ctrl T	Copia/incolla Soltanto il colore di sfondo	UltimusFree2.Accessori.copia_solo_colore_Sfondo
Ctrl Shift U		((sembra NON disponibile)
Alt Shift F8	Rinumera Capitoli, Sottocapitoli e rifà i subTotali , rifà i Totali Generali in testa e in fondo al Computo	UltimusFree2.Strutture.Rinumera_TUTTI_Capitoli2

Ctrl G	Attiva/disattiva la griglia	UltimusFree2.Accessori.ToggleGrid
Ctrl TAB	Mette manualmente la spunta alle voci (di EP e Analisi) NON usate nel Computo, ma che si vogliono mantenere ugualmente	UltimusFree2.Pulizia_0.SegnaManinaVociUsate
Ctrl , (virgola)	Contenuto cella tutto minuscolo	UltimusFree2.Accessori.MINUSCOLO
Ctrl Shift %	Inserisce una maggiorazione percentuale (In una Analisi)	UltimusFree2.Varie.Inserisci_Utili
Ctrl Shift I (India)	Elimina gli a capo e gli spazi ridondanti da una cella (usare con cautela...)	UltimusFree2.Accessori.Sistema_diverse_cose
Ctrl Alt F	Attiva/Disattiva il filtro automatico sul Computo	UltimusFree2.Strutture.Autofilter_On_Off
Shift F3	Attiva/Disattiva il Filtro standard su EP, Computo, prezzari (chiede inserimento stringa)	UltimusFree2.Filtra_2.Filtro
Alt + / Ctrl M	Attiva le strutture sulla tabella Computo (e tabelle derivate/duplicate) e sulle Analisi	UltimusFree2.Strutture.Struttura
Alt - / Ctrl Shift M	Toglie le strutture dalla tabella Computo (e tabelle derivate/duplicate) e sulle Analisi	UltimusFree2.Strutture.Togli_Struttura
F3 / Ctrl Shift L	Attiva / Disattiva la vista “CORTA” per le descrizioni nell'Elenco Prezzi o nel Computo	UltimusFree2.Strutture.Tronca_Altezza_Voci
Ctrl D		UltimusFree2.Finale.Duplica_Sheet_new_doc
Ctrl Shift D		UltimusFree2.Finale.Duplica_Sheet_in_Doc
Ctrl 7	esporta/accoda sul doc di cont. Corrente il FOGLIO (la tab) attivo (dovrebbe funzionare da qualsiasi doc... ma su alcuni SO la scorciatoia non funziona: nel caso usate il menu Top)
Ctrl Shift Q	Aggiorna lo stile corrente nella tabella attiva riscrivendo i testi delle Intestazioni e dei Piè di Pagina e uniformandoli ai dati contenuti nella tabella S2 (da eseguire sulla specifica tabella...)	UltimusFree2.Header_Footer.Set_Header_Footer
Ctrl Shift W		UltimusFree2.Finale.Set_Area_Stampa_N
Ctrl Shift E		UltimusFree2.Finale.Pulisci_Tabella_Tutta
CtrlShift P		UltimusFree2.Finale.Prepara_un_Doc_per_la_stampa
Ctrl Shift Y		UltimusFree2.Finale.Impagina_N
Ctrl Shift O / (O come Oscar)	Cerca i valori con errore (#N/D, #REF, #N/A) nella tabella attiva	UltimusFree2.Accessori.cerca_errori
Ctrl Shift G	Aggiorna i links a documenti esterni (Refresh )	UltimusFree2.Accessori_2.refreshAllSheetLinks
Ctrl Alt R	Riformatta una voce di Computo e/o di Analisi uniformando gli stili di cella a quelli della maschera in tab. S1	UltimusFree2.Voci_Sistema.Riformatta_VCA
Ctrl Shift K	Sproteggi tutto il documento	UltimusFree2.Accessori_2.sproteggi_sheet_TUTTE
Ctrl Maiusc 8		UltimusFree2.Pesca_mi_reg_A.Pesca_cod_per_reg_A
Ctrl Alt K / Ctrl Ins / Ctrl 8	Da Computo (o da Analisi di Prezzo) PESCA il codice voce sull'EP ( ripetuta per il ritorno) (in menu: Pesca Vai e vieni) / Da CONTABILITA pesca la voce sul Computo ( ripetuta per il ritorno) (in Menu top – Registro <---> Computo :Vai e Vieni)	UltimusFree2.Pesca_mi.Pesca_cod
Ctrl 9	Annota le eventuali formule delle celle della riga corrente in colonna C, e aggiorna su tutto il foglio le altre già precedentemente annotate	UltimusFree2.Magic.Formula_magica_aggiorna
Ctrl Shift BarraSpazio	Resetta gli attributi di formattazione applicati localmente (ma non modifica lo stile)
Shift F1 / Alt F1	Richiama questo elenco di Scorciatoie di Tastiera	UltimusFree2.Help.Help_scorciatoie

## copyright_LeenO
LeenO
applicativo per computi metrici estimativi con LibreOffice
# © 2001-2013 Bartolomeo Aimar - © 2014-2024 Giuseppe Vizziello					Crediti
#
# E-Mail: supporto@leeno.org					Difficile citare e ringraziare tutti, perché ho usato ampiamente
#					la tecnica del copia/incolla e perdendo spesso per strada gli autori
# Version:	3	24	2.dev			del codice originale.
#
# This file is distributed under LGPL license					Ma, al di là del codice, ringrazio innanzi tutto i colleghi che avevano
#					creduto in Ultimus (e in me) quando tutti - ad ogni clang del pc- si
# This file is part of Leeno Ultimus					mettevano a ridere dicendo: ma perché non usate Primus?
# (Template assistito per la compilazione di Computi Metrici Estimativi)
					Poi viene Paolo Mantovani... profondo conoscitore di OpenOffice e dei suoi
# L'archivio compresso di Leeno Ultimus è composto da:					linguaggi di programmazione, che mi ha sostenuto tecnicamente e moralmente...
# - un Calc con lo schema del computo metrico (questo file)					senza di lui non avrei portato a termine questo lavoro (anzi... non l'avrei
# - una libreria pacchettizzata li con le varie macro					nemmeno iniziato). A lui devo molto... spero non si risenta nel vedere il
# utili e/o necessarie al funzionamento delle tabelle Calc					suo nome a copertura di un codice così pasticciato.
# - un TUTORIAL PER INIZIARE.pdf
# - il MANUALE D'USO.pdf					Lido Bernardini ha messo insieme, di sua propria e autonoma mano, molte parti
# - una copia della licenza GPL					del codice di Utlimus (quelle migliori)... gli dovrei un'intera cassa di birra...

					Un ringraziamento a tutta la lista dev@it.openoffice.org, che mi ha
Questa è una traduzione italiana non ufficiale della Licenza					sopportato ed aiutato... in particolare ad Antonello Cerrato, Emanuele
Pubblica Generica Attenuata GNU (LPGL). Non è pubblicata					Emanuele (emanuele54@interfree.it), Fabio Fiorentini, Marco Caresia,
dalla Free Software Foundation e non ha valore legale nel-					Michele Zarri, ... (chi ho dimenticato?)
l'esprimere i termini di distribuzione del software che usa la
licenza LGPL.					MrJive (al secolo Davide Pesenti) mi ha messo a disposizione lo spazio sul
Solo la versione originale in inglese della licenza ha valore					suo server e mi ha supportato in tutti questi anni gestendo le pagine web.
legale.
Lo scopo di questa traduzione è quello di aiutare le persone					Ma in particolare voglio ringraziare Giuseppe Vizziello ( noto come Giuserpe),
di lingua italiana a capire meglio il significato della licenza					lo zoccolo duro dello Staff, che si è occupato (e spero continui a farlo) di testare
					Ultimus in condizioni estreme su computi reali (sempre da consegnare
La versione originale della licenza è reperibile qui:					con urgenza)... e su Contabilità complicate.
https://www.gnu.org/licenses/old-licenses/lgpl-2.1.html					Di questo aiuto gli sono molto grato.

This is an unofficial translation of the GNU Lesser General					A Laurent Godard ho plagiato un po' di codice ed ho fatto tesoro dei suoi consigli.
Public License into Italian. It was not published by the Free					Con Andrew PitonyaK, Michael Dannenhöfer e DannyB non ho avuto contatti
Software Foundation, and does not legally state the					diretti, ma ho attinto ad ampie mani dal loro materiale pubblicato in rete...
distribution terms for software that uses the GNU LGPL--only					un ringraziamento anche a loro, e a tutti quelli che ho dimenticato di citare...!
the original English text of the GNU LGPL does that. However,
we hope that this translation will help Italian speakers
understand the GNU LGPL better.

Licenza Pubblica Generica Attenuata (LGPL) del progetto GNU					NB

Versione 2.1, Febbraio 1999					Questo software ti può aiutare molto nel compilare i tuoi computi metrici e a eseguire la contabilità,
Copyright © 1991, 1999 Free Software Foundation, Inc.					ma usandolo potresti anche compromettere i tuoi dati.
51 Franklin St, Fifth Floor, Boston, MA 02110-1301, USA					Pertanto non viene data nessuna garanzia sul risultato e nemmeno sul buon funzionamento delle
					macro.
Chiunque può copiare e distribuire copie letterali di questo documento					Consiglio di lavorare sempre su delle copie e effettuare spesso il salvataggio dei dati.
di licenza, ma non ne è permessa la modifica.

[Questa è la prima versione rilasciata della Licenza Pubblica Generica
Attenuata, ed è intesa come successore della Licenza Pubblica Generica
per Librerie del Progetto GNU, versione 2, perciò il numero di
versione è 2.1]

Preambolo

Le licenze della maggior parte dei programmi hanno lo scopo di
togliere all'utente la libertà di condividere e modificare il
programma stesso. Viceversa, le Licenze Pubbliche Generiche GNU sono
intese a garantire la libertà di condividere e modificare il software
libero, al fine di assicurare che i programmi siano liberi per tutti i
loro utenti.

Questa Licenza, la Licenza Pubblica Generica Attenuata (LGPL), si
applica a specifici pacchetti software, tipicamente librerie, della
Free Software Foundation e di altri autori che decidono di usare
questa Licenza. Chiunque può usare questa licenza, ma suggeriamo di
valutare prima attentamente se questa licenza, piuttosto che la
normale Licenza Pubblica Generica, sia la migliore strategia da usare
per ogni specifico caso, sulla base delle seguenti spiegazioni.

Quando si parla di software libero (free software), ci si riferisce
alla libertà, non al prezzo. Le nostre Licenze Pubbliche Generiche
sono progettate per assicurarsi che ciascuno abbia la libertà di
distribuire copie del software libero (e farsi pagare per questo, se
vuole); che ciascuno riceva il codice sorgente o che, se vuole, possa
ottenerlo; che ciascuno possa modificare il programma o usarne delle
parti in nuovi programmi liberi; e che ciascuno sappia di poter fare
queste cose.

Per proteggere i diritti dell'utente, abbiamo bisogno di imporre
restrizioni che vietino ai distributori di negare tali diritti o di
chiedere di rinunciarvi. Queste restrizioni si traducono in
determinate responsabilità a carico di chi distribuisce copie del
software o di chi lo modifica.

Ad esempio, chi distribuisce copie di una libreria LGPL, gratuitamente
o a pagamento, deve concedere ai destinatari tutti i diritti che ha
ricevuto. Deve anche assicurarsi che i destinatari ricevano o possano
ottenere il codice sorgente. Se ha collegato altro codice alla
libreria, deve fornire i file oggetto completi ai destinatari, in modo
che essi possano ricollegarli alla libreria dopo averla modificata e
ricompilata. E deve mostrar loro queste condizioni della licenza, in
modo che essi conoscano i propri diritti.

Tuteliamo i diritti dell'utente in due modi: (1) proteggendo la
libreria attraverso il copyright, e (2) offrendo una licenza che dia
il permesso legale di copiare, distribuire e modificare la libreria.

Per proteggere ogni distributore, vogliamo rendere assolutamente
chiaro che non esistono garanzie per questa libreria libera. Inoltre,
se la libreria viene modificata da qualcun altro e ridistribuita, chi
la riceve dovrebbe essere informato che quanto in suo possesso non è
la versione originale, in modo che ogni problema eventualmente
introdotto da altri non danneggi la reputazione dell'autore
originario.

Infine, l'esistenza di ogni programma libero è costantemente sotto la
minaccia dei brevetti sul software. Vogliamo esser certi che una
azienda non possa effettivamente porre restrizioni sugli utenti di un
programma libero ottenendo una licenza restrittiva da un proprietario
di brevetto. Perciò insistiamo sul fatto che qualsiasi licenza di
brevetto ottenuta per una versione della libreria debba risultare
coerente con la piena libertà d'uso specificata in questa licenza.

La maggior parte del software GNU, incluse alcune librerie, è coperto
dalla normale Licenza Pubblica Generica (GPL) del Progetto GNU. Questa
licenza, la Licenza Pubblica Generica Attenuata (LGPL), si applica a
certe librerie specifiche ed è assai diversa dalla Licenza Pubblica
Generica normale. Questa licenza viene usata per determinate librerie
in modo da permettere il collegamento di tali librerie a programmi non
liberi.

Quando un programma è collegato con una libreria, sia staticamente sia
usando una libreria condivisa, legalmente parlando la combinazione dei
due elementi è un lavoro combinato, un derivato della libreria
originale. Perciò la normale Licenza Pubblica Generica permette tale
collegamento solo se l'intera combinazione risulta conforme ai propri
criteri di libertà. La Licenza Pubblica Generica Attenuata consente
criteri più permissivi per collegare altro codice alla libreria.

Questa licenza viene definita la Licenza Pubblica Generica «Attenuata»
perché fa meno per proteggere la libertà dell'utente rispetto alla
normale Licenza Pubblica Generica. Essa fornisce inoltre minori
vantaggi agli sviluppatori di software libero nella competizione con
programmi non liberi. Questi svantaggi sono la ragione per cui usiamo
la Licenza Pubblica Generica per molte librerie. Tuttavia, la Licenza
Pubblica Generica Attenuata fornisce dei vantaggi per certe
circostanze speciali.

Ad esempio, in rare occasioni, può presentarsi la necessità
particolare di incoraggiare l'uso più ampio possibile di una
determinata libreria, in modo che divenga uno standard de facto. Onde
raggiungere quest'obiettivo, i programmi non liberi devono essere in
grado di utilizzare la libreria. Un caso più frequente è quello di
una libreria libera che svolga lo stesso compito di una libreria non
libera largamente utilizzata.

In questa situazione, ha poco senso limitare la libreria libera al
solo software libero, quindi utilizziamo la Licenza Pubblica Generica
Attenuata.

In altri casi, il permesso di usare una specifica libreria in
programmi non liberi consente a un maggior numero di persone l'uso di
un'ampia quantità di programmi liberi. Per esempio, il permesso di
utilizzare la libreria C del Progetto GNU in programmi non liberi
consente a molte più persone di usare l'intero sistema operativo GNU,
come pure della sua variante più comune, il sistema operativo
GNU/Linux.

Sebbene la Licenza Pubblica Generica Attenuata tuteli la libertà degli
utenti in misura minore, garantisce all'utente di un programma
collegato alla Libreria la libertà e i mezzi per eseguire tale
programma usando una versione modificata della Libreria.

Seguono i termini e le condizioni precise per la copia, la
distribuzione e la modifica. Si faccia molta attenzione alla
differenza tra "opera basata sulla libreria" e "opera che usa la
libreria". La prima contiene codice derivato dalla libreria, mentre la
seconda deve essere combinata con la libreria per poter funzionare.

TERMINI E CONDIZIONI PER LA COPIA, LA DISTRIBUZIONE E LA MODIFICA

Questa Licenza si applica a ogni libreria software o altro programma
che contenga una nota posta dal detentore del copyright o da altro
soggetto autorizzato in cui si specifichi che tale libreria o
programma vada distribuito secondo i termini della Licenza Pubblica
Generica Attenuata (definita anche "questa Licenza").

Per "libreria" s'intende una raccolta di funzioni software e/o dati
predisposti in modo da poter essere facilmente collegati con programmi
applicativi (che utilizzano alcune di queste funzioni e dati) così da
formare degli eseguibili.

Il termine "Libreria" usato da qui in poi si riferisce a ogni tipo di
libreria software o opera che sia stata distribuita in questi
termini. L'espressione "un'opera basata sulla Libreria" indica sia la
Libreria sia ogni opera derivativa come definito dalla legge sul
diritto d'autore: ovvero, un'opera contenente la Libreria o una sua
parte, sia inalterata sia con modifiche e/o tradotta direttamente in
un altro linguaggio. (Da qui in avanti, la traduzione viene inclusa
senza limitazioni nel termine "modifica".)

Per "codice sorgente" di un'opera s'intende la forma di codice usato
di preferenza per apportare modifiche. Per una libreria, il codice
sorgente completo è il codice sorgente di tutti i moduli contenuti,
più ogni file associato per la definizione delle interfacce, più gli
script utilizzati per controllare la compilazione e l'installazione
della libreria.

Attività diverse dalla copiatura, distribuzione e modifica non sono
coperte da questa Licenza e sono al di fuori della sua
influenza. L'atto di eseguire il Programma non viene limitato, e
l'output del programma è coperto da questa Licenza solo se il suo
contenuto costituisce un'opera basata sulla Libreria
(indipendentemente dal fatto che sia stato creato con strumenti che
usino la Libreria). In base alla natura della Libreria e del programma
che usa la Libreria il suo output può essere o meno coperto da questa
Licenza.

1. Il Licenziatario può copiare e distribuire copie letterali del
codice sorgente completo della Libreria così come viene ricevuto, con
qualsiasi mezzo, a condizione che riproduca chiaramente su ogni copia
un'appropriata nota per il copyright e per la mancanza di garanzia;
che mantenga intatti tutti i riferimenti a questa Licenza e
all'assenza di ogni garanzia; e che distribuisca una copia di questa
Licenza insieme alla Libreria.

Il Licenziatario può richiedere un pagamento per il trasferimento
fisico di una copia, e può anche, a propria discrezione, offrire a
pagamento una garanzia aggiuntiva.

2. Il Licenziatario può modificare la propria copia o le copie della
Libreria o qualsiasi sua parte, creando in questo modo un'opera basata
sulla Libreria, e copiare o distribuire tali modifiche o tale opera
secondo i termini del precedente articolo 1, purché soddisfi in
aggiunta tutte le seguenti condizioni:

a) L'opera modificata deve essere a sua volta una libreria software.

b) Il Licenziatario deve inserire nei file modificati una chiara nota
in cui si spieghi che ha cambiato il file e riporti la data di ogni
modifica.

c) Il Licenziatario conceda in licenza l'opera nella sua interezza
senza oneri ad ogni terza parte sotto i termini di questa Licenza.

d) Se una funzionalità della Libreria modificata implica che una
funzione o una tabella dati vengano forniti da un programma
applicativo che usa tale funzionalità, in casi diversi dal passaggio
di argomenti quando la funzionalità viene invocata, allora il
Licenziatario deve accertarsi al meglio delle proprie possibilità che,
nel caso l'applicazione non fornisca tale funzione o tabella, la
funzionalità possa operare comunque ed esegua qualsiasi parte della
propria funzione abbia ancora senso.

Ad esempio, la funzione di una libreria per il calcolo delle radici
quadrate ha un fine ben determinato indipendente dall'applicazione. Di
conseguenza, il comma 2d richiede che ogni funzione fornita
dall'applicazione o dalla tabella usata da tale funzione debbano
essere opzionali: qualora l'applicazione non le fornisca, la funzione
radice quadrata deve comunque poter calcolare le radici quadrate.

Questi requisiti si applicano all'opera modificata nella sua
interezza. Se sezioni identificabili di quest'opera non sono derivate
dalla Libreria e possono essere ragionevolmente considerate
indipendenti e opere separate in quanto tali, allora questa Licenza, e
i suoi termini, non si applicano a quelle sezioni che vengano
distribuite come opere separate. Ma quando tali sezioni sono
distribuite in blocco come parte di un'opera basata sulla Libreria, la
distribuzione dell'opera completa deve essere effettuata sotto i
termini di questa Licenza, i cui permessi per successivi licenziatari
si estendono all'opera completa, e quindi ad ogni sua parte,
indipendentemente da chi l'abbia scritta.

Così l'intento di questa sezione non è quello di accampare o
contestare alcun diritto su opere scritte interamente dal
Licenziatario; piuttosto, l'intento è quello di esercitare il diritto
al controllo della distribuzione di lavori derivati o collettivi
basati sulla Libreria in questione.

In aggiunta, la semplice aggregazione con la Libreria di un'altra
opera non basata sulla Libreria (o anche con un'opera basata sulla
Libreria) su un mezzo di memorizzazione o distribuzione non implica
che l'altra opera ricada nell'ambito di questa Licenza.

3. Il Licenziatario può decidere di applicare a una copia della
Libreria i termini dell'ordinaria Licenza Pubblica Generica GNU (GNU
GPL) al posto di questa Licenza. Per farlo, deve cambiare tutti i
riferimenti a questa Licenza, in modo che si riferiscano all'ordinaria
Licenza Pubblica Generica GNU versione 2, anziché a questa Licenza. Se
dovesse essere pubblicata una versione della Licenza Pubblica Generica
GNU successiva alla 2, volendo si può specificare questa nuova
versione. Il Licenziatario non deve apporre alcun altro cambiamento a
queste note.

Una volta operato questo cambiamento su una determinata copia, esso
diviene irreversibile per tale copia e la Licenza Pubblica Generica
GNU si applica a tutte le successive copie e opere derivate create a
partire da tale copia.

Questa opzione torna utile qualora il Licenziatario intenda copiare
parte del codice della Libreria in un programma che non è una
libreria.

4. Il Licenziatario può copiare e distribuire la Libreria (o parti o
derivati di essa, come espresso dall'articolo 2) sotto forma di codice
oggetto o eseguibile secondo i termini dei precedenti articoli 1 e 2,
a condizione che il Licenziatario alleghi il corrispondente codice
sorgente completo, in formato leggibile dal calcolatore, distribuito
secondo quanto stabilito dagli articoli 1 e 2 su un mezzo comunemente
utilizzato per lo scambio di software.

Nel caso la distribuzione di codice oggetto dovesse avvenire tramite
accesso alla copia da un determinato luogo, allora l'offerta di
analogo accesso per copiare il codice sorgente dal medesimo luogo
soddisfa il requisito di distribuzione del codice sorgente, anche se
terze parti non sono obbligate a copiare il sorgente insieme al codice
oggetto.

5. Un programma che non contenga alcun derivato di nessuna porzione
della Libreria, ma è progettato per lavorare con la Libreria
attraverso compilazione o collegamento con questa, viene definito
un'opera che usa la Libreria. Tale opera, isolata, non è derivata
dalla Libreria, e pertanto ricade al di fuori dell'ambito di questa
Licenza.

Tuttavia, collegando "un'opera che usa la Libreria" con quest'ultima
si crea un eseguibile che è derivato dalla Libreria stessa (poiché ne
contiene delle parti), piuttosto che "un'opera che usa la
Libreria". Di conseguenza, il codice eseguibile è coperto da questa
Licenza. L'articolo 6 illustra i termini per la distribuzione di
questo tipo di eseguibili.

Quando "un'opera che usa la Libreria" utilizza materiale da un file di
header che fa parte della Libreria, il codice oggetto dell'opera può
essere un'opera derivata dalla Libreria anche se il codice sorgente
non lo è. Il fatto che questo sia vero o meno è particolarmente
importante nel caso in cui l'opera possa essere collegata senza la
libreria, o che sia una libreria essa stessa. La soglia per
determinare questa distinzione non viene stabilita in modo preciso
dalla legge.

Se tale file oggetto utilizza solo parametri numerici, schemi di
strutture dati e accessori, e piccole macro o piccole funzioni in
linea (lunghe al massimo 10 righe), allora l'uso del file oggetto non
è sottoposto a restrizioni, indipendentemente dal fatto che sia
legalmente da considerare un'opera derivata. Eseguibili che contengano
tale codice oggetto in aggiunta a porzioni della Libreria sono
comunque regolati dall'articolo 6.

Altrimenti, nel caso l'opera sia derivata dalla Libreria, il
Licenziatario può distribuire il codice oggetto dell'opera in base ai
termini dell'articolo 6. Ogni eseguibile contenente quell'opera
ricade comunque sotto i termini dell'articolo 6, prescindendo dal
fatto che sia direttamente collegato o meno alla Libreria stessa.

6. Come eccezione all'articolo precedente, il Licenziatario può
combinare o collegare "un'opera che usa la Libreria" con quest'ultima
onde creare un'opera che contenga porzioni della Libreria, e
distribuire tale opera secondo termini di propria scelta, purché
questi termini consentano la modifica dell'opera ad uso privato e la
decompilazione limitatamente al fine di effettuare il debug di tali
modifiche.

Il Licenziatario deve includere in ogni copia dell'opera una chiara
nota in cui si specifichi l'utilizzo della Libreria e il fatto che la
Libreria e il suo impiego vengono regolati da questa Licenza. Deve
inoltre fornire una copia di questa Licenza. Se durante l'esecuzione
l'opera visualizza le note di copyright, insieme a queste il
Licenziatario deve includere le note di copyright della Libreria,
oltre al riferimento diretto ad una copia di questa Licenza.

Il Licenziatario deve inoltre fare una delle seguenti cose:

a) Fornire insieme all'opera il codice sorgente completo della
Libreria in un formato leggibile da calcolatore, comprese tutte le
modifiche apportate (che devono essere distribuite secondo i termini
previsti dagli articoli 1 e 2); e, nel caso l'opera sia un eseguibile
collegato con la Libreria, fornire "l'opera che usa la Libreria" con
il codice oggetto e/o sorgente completo, in modo che l'utente possa
modificare la Libreria e poi ricollegare il tutto onde produrre un
eseguibile modificato contenente la Libreria modificata. È inteso che
l'utente che dovesse cambiare il contenuto dei file di definizione
della Libreria non sarà necessariamente in grado di ricompilare
l'applicazione per usare tali definizioni modificate.

b) Usare un appropriato meccanismo di condivisione delle librerie per
collegare la Libreria. Un meccanismo appropriato è quello che (1)
durante l'esecuzione utilizza una copia della libreria già presente
nel computer dell'utente, anziché copiare le funzioni della libreria
nell'eseguibile, e (2) funzionerà correttamente con una versione
modificata della libreria, se l'utente ne installa una, purché la
versione modificata sia compatibile a livello di interfaccia con la
versione con la quale è stata creata l'opera.

c) Allegare all'opera un'offerta scritta, valida per almeno 3 anni,
per la fornitura allo stesso utente dei materiali specificati nel
precedente comma 6a, ad un costo non superiore a quello di
distribuzione.

d) Se la distribuzione dell'opera viene effettuata tramite accesso
alla copia da un luogo specifico, va offerto analogo accesso alla
copia dei materiali sopra specificati dallo stesso luogo.

e) Verificare che l'utente abbia già ricevuto una copia di questi
materiali o che il Licenziatario gliene abbia già inviata una.

Per un eseguibile, la forma richiesta per l' "opera che usa la
Libreria" comprende ogni dato o programma di servizio che sia
necessario per ricreare l'eseguibile. Tuttavia si fa una speciale
eccezione: il materiale da distribuire non deve necessariamente
includere tutto quanto normalmente distribuito (in forma sorgente o
binaria) con i principali componenti (compilatore, kernel e così via)
del sistema operativo sul quale funziona l'eseguibile, a meno che tali
componenti non siano distribuiti insieme all'eseguibile.

Può accadere che questo requisito contraddica le restrizioni dettate
da licenze di altre librerie proprietarie normalmente non fornite con
il sistema operativo.

Queste contraddizioni comportano l'impossibilità di utilizzare insieme
tali librerie e la Libreria in un eseguibile da distribuire.

7. Il Licenziatario può inserire in una singola libreria funzionalità
che siano un'opera basata sulla Libreria insieme ad altre funzionalità
di libreria non regolate da questa Licenza, e distribuire questa
libreria combinata, purché venga comunque consentita la distribuzione
separata dell'opera basata sulla Libreria e delle altre funzionalità
di libreria, e posto che il Licenziatario rispetti le seguenti due
condizioni:

a) Insieme alla libreria combinata, fornisca una copia della stessa
opera basata sulla Libreria, non combinata con nessun'altra
funzionalità di libreria. Questa deve essere distribuita rispettando i
termini enunciati sopra.

b) Apponga alla libreria combinata una chiara nota in cui viene
specificato che parte di essa è un'opera basata sulla Libreria,
spiegando altresì dove trovare la versione non combinata della stessa
opera.

8. Il Licenziatario non può copiare, modificare, rilicenziare,
collegare o distribuire la Libreria se non nei termini espressamente
enunciati in questa Licenza. Qualsiasi tentativo di copiare,
modificare, rilicenziare, collegare o distribuire la Libreria sotto
altri termini non è valido e annullerà automaticamente i diritti
ricevuti con questa Licenza. Tuttavia, gli altri soggetti che abbiano
ricevuto copie o diritti dal Licenziatario secondo i termini di questa
Licenza non vedranno revocate le loro licenze fino a che tali soggetti
ne rispettino i termini.

9. Il Licenziatario non è tenuto ad accettare questa Licenza, poiché
non l'ha firmata. In ogni caso, nient'altro gli garantisce il permesso
di modificare o distribuire la Libreria o le opere da essa
derivate. Queste azioni sono proibite dalla legge per chi non accetta
questa Licenza. Di conseguenza, modificando o distribuendo la Libreria
(o qualsiasi opera basata sulla Libreria), il Licenziatario indica
l'accettazione di questa Licenza in tal senso, e quindi di tutti i
suoi termini e condizioni relativamente a copia, distribuzione e
modifica della Libreria o di opere basate su questa.

10. Ogni volta che il Licenziatario distribuisce la Libreria o
un'opera basata su di essa, il ricevente ottiene automaticamente una
licenza dal Licenziatario originale di copiare, distribuire, collegare
o modificare la Libreria secondo questi termini e queste condizioni.
Il Licenziatario non può imporre alcuna ulteriore restrizione al
ricevente nel suo esercizio dei diritti qui garantiti. Il
Licenziatario non è comunque tenuto a imporre il rispetto di questa
Licenza a terzi.

11. Se, a seguito di una sentenza di un tribunale, di una imputazione
per violazione di brevetto o per qualsiasi altro motivo (non
limitatamente a questioni di brevetti), vengano imposte al
Licenziatario, sia dal tribunale sia da accordi tra le parti o altro,
delle condizioni in contrasto con quanto stabilito da questa Licenza,
tali condizioni non esimono nessun soggetto dal rispetto di questa
Licenza. Nel caso il Licenziatario non possa distribuire un programma
in un modo da soddisfare simultaneamente gli obblighi dettati da
questa Licenza e altri obblighi ad essa pertinenti, non si potrà
procedere ad alcuna distribuzione. Se, ad esempio, un brevetto
vietasse a tutti quelli che ricevono direttamente o indirettamente la
Libreria la sua ridistribuzione senza pagamento di diritti, allora
l'unico modo per rispettare contemporaneamente tale brevetto e questa
Licenza è quello di non distribuire affatto la Libreria.

Se una parte di questo articolo è ritenuta non valida od inapplicabile
sotto qualsiasi particolare circostanza, il resto dell'articolo si
intende applicabile e l'articolo nel suo insieme si intende
applicabile in altre circostanze.

Non rientra negli intenti di questo articolo indurre il Licenziatario
ad infrangere alcun brevetto né altre rivendicazioni di diritto di
proprietà, né di contestare la validità di tali rivendicazioni.
L'obiettivo di questo articolo è unicamente quello di proteggere
l'integrità del sistema di distribuzione dei programmi liberi
implementato tramite l'utilizzo di licenze pubbliche. Molte persone
hanno generosamente contribuito alla vasta gamma di programmi
distribuiti attraverso questo sistema, basandosi sulla coerente
applicazione di tale sistema. Spetta soltanto all'autore/donatore
decidere se preferisca o meno distribuire il software tramite altri
sistemi, e il Licenziatario non può imporre tale scelta.

Questo articolo punta a chiarire fino in fondo ciò che crediamo sia
una conseguenza del resto di questa Licenza.

12. Se in alcuni paesi la distribuzione o l'impiego della Libreria
sono limitati da brevetti o da interfacce coperte da copyright, il
detentore del copyright originario che pone la Libreria sotto questa
Licenza può aggiungere esplicite limitazioni geografiche alla
distribuzione onde escluderne tali paesi, in modo da consentire la
distribuzione soltanto in quei paesi non inclusi in queste
restrizioni. In tal caso, le limitazioni geografiche vengono
incorporate a tutti gli effetti nel testo di questa Licenza.

13. Di quando in quando Free Software Foundation potrebbe pubblicare
versioni nuove o riviste della Licenza Pubblica Generica Attenuata
(LGPL). Tali versioni saranno simili a questa nello spirito, ma
potranno differire nei dettagli al fine di coprire problemi e
situazioni nuove.

A ciascuna versione viene assegnato un numero identificativo. Se la
Libreria specifica di essere coperta da una particolare versione di
questa Licenza e "da qualsiasi versione successiva" il Licenziatario
può scegliere di aderire alle condizioni della versione specificata o
a quelle di una successiva. Se la Libreria non specifica il numero
della versione, il Licenziatario può optare per una versione qualsiasi
tra quelle pubblicate dalla Free Software Foundation.

14. Nel caso il Licenziatario voglia incorporare parti della Libreria
in altri programmi liberi le cui condizioni di distribuzione siano
incompatibili con queste, può scrivere all'autore per chiederne
l'autorizzazione. Per il software sotto il copyright della Free
Software Foundation, occorre contattare quest'ultima; talvolta
facciamo delle eccezioni a queste regole. La nostra decisione sarà
guidata da due finalità: preservare la libertà di tutti i prodotti
derivati dal nostro software libero e promuovere la condivisione e il
riutilizzo del software in generale.

NESSUNA GARANZIA

15. POICHÉ LA LIBRERIA VIENE CONCESSA CON LICENZA GRATUITA, NON ESISTE
ALCUNA GARANZIA PER LA LIBRERIA, NEI LIMITI CONSENTITI DALLE VIGENTI
LEGGI. SE NON INDICATO DIVERSAMENTE PER ISCRITTO, IL DETENTORE DEL
COPYRIGHT E LE ALTRE PARTI FORNISCONO IL PROGRAMMA "COSÌ COM'È", SENZA
ALCUN TIPO DI GARANZIA, NÉ ESPLICITA NÉ IMPLICITA; CIÒ INCLUDE, SENZA
LIMITARSI A QUESTO, LA GARANZIA IMPLICITA DI COMMERCIABILITÀ E
UTILIZZABILITÀ PER UNO SCOPO PARTICOLARE. TUTTI I RISCHI SU QUALITÀ E
PRESTAZIONI DELLA LIBRERIA SONO A CARICO DEL LICENZIATARIO. SE LA
LIBRERIA DOVESSE RIVELARSI DIFETTOSA, IL LICENZIATARIO SI ASSUME
L'ONERE DI OGNI MANUTENZIONE, RIPARAZIONE O CORREZIONE NECESSARIA.

16. NÉ IL DETENTORE DEL COPYRIGHT, NÉ ALTRE PARTI AUTORIZZATE A
MODIFICARE E/O RIDISTRIBUIRE LA LIBRERIA SECONDO QUANTO STABILITO IN
QUESTA LICENZA, SONO RESPONSABILI IN ALCUN MODO PER EVENTUALI DANNI
NEI CONFRONTI DEL LICENZIATARIO, A MENO CHE CIÒ NON SIA RICHIESTO
DALLE LEGGI VIGENTI O SIA SPECIFICATO IN UN ACCORDO SCRITTO. SONO
INCLUSI DANNI GENERICI, SPECIALI O INCIDENTALI, COME PURE I DANNI
CONSEGUENTI DALL'USO O DALL'IMPOSSIBILITÀ DI USARE LA LIBRERIA
(INCLUSO, MA SENZA LIMITARSI A QUESTO, LA PERDITA E LA CORRUZIONE DEI
DATI, LE PERDITE SOSTENUTE DAL LICENZIATARIO O DA TERZE PARTI E
L'INCAPACITÀ DA PARTE DELLA LIBRERIA DI INTERAGIRE CON ALTRO
SOFTWARE), ANCHE NEL CASO IL DETENTORE O LE ALTRE PARTI SIANO STATE
AVVISATE DELL'EVENTUALITÀ DI TALI DANNI.

FINE DEI TERMINI E DELLE CONDIZIONI